## 2. část - pick-up-RH
Technické podmínky dodávky |  | Příloha č.1
1 ks speciální vozidlo pro VHP RH | min. požadavek zadavatele | nabídka - dodavatel vyplní číselný údaj, ANO nebo NE, podle toho zda vozidlo daný požadavek splňuje nebo ne
Požadavky na vozidlo - základní údaje
1 ks nový nákladní (pracovní) automobil 4x4 s maximální celkovou hmotností do 3,5 tuny v provedení pick-up, dvoudvéřový (single-cab) nebo čtyřdvéřový (king-cab) | ano
motor vznětový, výkon motoru min. 110 kW | ano
pohon 4x4 | ano
uzávěra zadního diferenciálu | ano
emisní norma | min. EURO 6
obložení nákladového prostoru pro hrubou zátěž, těsnění výklopné části zadního čela | ano
délka nákladového prostoru - min. 2000 mm, sklopné zadní čelo | ano
zesílení pružení zadní nápravy vzduchovými měchy | ano
světlá výška | min. 240 mm
barva automobilu - modrá | ano
látkové potahy sedadel, tmavá barva | ano
Vnější výbava
letní pneu, disky kol min. 16" + 4 ks náhradních disků včetně zimních pneu | ano
rezervní kolo | ano
pevné tažné zařízení včetně elektroinstalace | ano
Bezpečnost
imobilizér | ano
airbagy řidiče a spolujezdce čelní a boční | ano
protiblokovací systém brzd ABS | ano
parkovací senzory (minimálně zadní) | ano
povinná výbava dle vyhlášky č. 341/2002 Sb. včetně reflexní vesty | ano
Funkční výbava
sedadlo řidiče s možností nastavení výšky a sklonu opěradla | ano
klimatizace | ano
tempomat | ano
vnější zpětná zrcátka el.nastavitelná | ano
mlhové světlomety | ano
ochrana motoru vozidla | ano
denní svícení | ano
centrální zamykání s dálkovým ovládáním | ano
gumové podlahové koberce | ano
autorádio, s možností připojení telefonu (handsfree) | ano
multifunkční volant s ovládáním pro rádio a telefon | ano
Další požadavky
zajištění autorizovaného servisu v době záruky do 100 km od místa plnění (Frýdek - Místek) | ano
záruční doba na celý automobil - min. 24 měsíců nebo min. 100.000 km (podle toho, co nastane dříve) | ano; účastník doplní do návrhu kupní smlouvy
Uvedené parametry a výbava jsou minimálními požadavky zadavatele, jejich nesplnění (nižší hodnota nebo odpověď NE) je nesplněním zadávacích podmínek.
V …………………, dne ………………
Razítko a podpis účastníka