## el. užitkový
Příloha č. 1 - Technické specifikace - požadavek zadavatele
1 ks, víceúčelový užitkový elektromobil třístranný sklápěč
Typ nabízeného vozidla | (Uvést konkrétní název – typ nabízeného vozidla)
Technický parametr | Požadavky zadavatele - technické parametry | Parametry
|  | Poznámka - Dodavatel uvede případně další doplňující údaje | Splněno (Ano, Ne)
Kategorie vozidla | N1 - do 3 500 kg (ŘP sk. B)
Použití | kombinovaný provoz silnice - lehký terén
Karoserie | barva: RAL 5002 (nebo podobná)
klimatizece a zadní prosklení kabiny
počet míst k sezení dvě
minimální nosnost 1 000 kg
délka bez čelní upínací desky max. 4 400 mm
šířka kabiny bez vnějších zrcátek max. 1 650 mm
světlá výška vozidla min. 200 mm
rozchod kol v mm
rozvor náprav v mm
Motor | výkon min. 60 kW
Baterie, kapacita | Li-on, min. 50 kWh
zajištění servisu baterie včetně zápisu historie nabíjení
možnost nabíjení 230/400 V nebo podobné
Rychlost | min. 60 km/h s možností želvího chodu do 1 km/hod
Dojezd | min 160 km dle metodiky WLTP
Pohon | 4 x 4
Řízení | s posilovačem
Osvětlení | dle stávající legislativy s funkcí LED denního svídení
Vybavení vozidla | elektrické vyhřívání čelního skla
elektricky ovládaná a vyhřívaná vnější zpětná zrcátka
nastavitelná sedadla
ukazatel km/MTH
sledování stavu baterie
autorádio
posilovač řízení
venkovní zásuvka 230V
výstražný maják oranžové barvy
základní provedení třístranný sklápěč, AL bočnice min. 40 cm s 40 cm nástavbou bočnic
tažné zařízení A 50-X včetně zásuvky
povinná výbava vozidla dle stávajících předpisů
pneumatiky na voze celoroční M+S
rezervní kolo, zvedák, nářadí
omyvatelná podlaha kabiny
nádobka ostřikovačů
Příslušenství | čelní upínací deska, výška nad zemí ≥ světlé výšce vozidla
příprava pro připojení dalšího příslušenství (přes el. rozhraní nebo samostatný hydraulický okruh (např. pro radlici, zametač, sypač)
sněhová radlice s proměnnou polohou nastavení křídel, silniční zametač s přetáčením, sypač vozovky objem 0,2 m3 na ložné ploše
ovládání nástaveb z kabiny
externí rychlonabíjecí wallbox s kabelovým připojením délky min. 5 m (230/400V - 16A, nabíjecí výkon 3,5 až 11kW)
Záruční doba na vozidlo včetně příslušenství min. 24 měsíců
Nabídková cena za 1 ks víceúčelového užitkového elektomobilu (N1) v Kč bez DPH
Nabídková cena za 1 ks externího rychlonabíjecího wallboxu v Kč bez DPH
Nabídková cena za 1 ks sněhové radlice v Kč bez DPH
Nabídková cena za 1 ks silničního zametače v Kč bez DPH
Nabídková cena za 1 ks sypače vozovky v Kč bez DPH
Nabídková celková cena za 1 ks elektromobilu s příslušenstvím v Kč bez DPH
Další požadavky zadavatele |  | Nabídka
nejbližší autorizovaný servis pro provoz v Chomutově |  | servisní místo: