## Technická specifikace č. 1
Příloha č. 1 - Technické podmínky dodávky
Požadavky Zadavatele (Kupujícího) |  |  | Nabídka dodavatele (Prodávajícího)
Parametr |  | Požadavek Zadavatele (Kupujícího) | Splněno | Konkrétní popis splnění požadavku
OBECNĚ
1 | Tovární značka | / | / | Vyplňte tovární značku
2 | Obchodní označení modelu | / | / | Vyplňte obchodní označení modelu
3 | Provedení karoserie | nezáleží | / | Vyplňte provedení karoserie
4 | Počet dveří | 5 | Vyplňte ANO/NE
5 | Počet míst k sezení | 5 | Vyplňte ANO/NE
MOTOR
6 | Motor | vznětový nebo zážehový | Vyplňte ANO/NE | Specifikujte
7 | Výkon [kW] | min. 80 | Vyplňte ANO/NE | Vyplňte konkrétní popis splnění požadavku (hodnota výkonu)
8 | Spotřeba paliva | spotřeba pohonných hmot pro kombinovaný provoz nesmí překračovat hodnotu 6 l/100 km | Vyplňte ANO/NE | Vyplňte konkrétní popis splnění požadavku (max. spotřeba paliva dle metodiky WLTP)
9 | Exhalační (emisní) norma | min. EURO 6 (nebo vyšší pokud to vyžaduje legislativa platná k datu uzavření smlouvy, nebo novější legislativa) | Vyplňte ANO/NE
10 | Pohon kol | 4 x 4 | Vyplňte ANO/NE
OBJEMY A HMOTNOST
11 | Min. délka zavazadlového prostoru za 2. řadou sedadel [cm] | min. 1400 | Vyplňte ANO/NE
12 | Min. základní objem zavazadlového prostoru za 2. řadou sedadel [litry] | min. 1600 | Vyplňte ANO/NE
13 | Objem palivové nádrže [litry] | min. 45 | Vyplňte ANO/NE | Vyplňte konkrétní popis splnění požadavku (objem palivové nádrže)
BARVA
14 | Barva karosérie | bílá, modrá | Vyplňte ANO/NE | Vyplňte konkrétní popis splnění požadavku (barva)
VNĚJŠÍ ROZMĚRY
15 | Rozvor [mm] | min. 2800 | Vyplňte ANO/NE | Vyplňte konkrétní popis splnění požadavku (rozvor)
16 | Celková délka [mm] | min. 4600, max. 5000 | Vyplňte ANO/NE | Vyplňte konkrétní popis splnění požadavku (celková délka)
17 | Světlá výška [mm] | min. 140 | Vyplňte ANO/NE | Vyplňte konkrétní popis splnění požadavku (světlá výška)
BEZPEČNOST
18 | Airbagy | ANO | Vyplňte ANO/NE | Vyplňte konkrétní popis splnění požadavku (počet airbagů)
19 | Posilovač řízení | ANO | Vyplňte ANO/NE
20 | Hlavové opěrky pro všechna místa k sezení | ANO | Vyplňte ANO/NE
21 | Přední mlhové světlomety | ANO | Vyplňte ANO/NE
22 | Denní svícení | automatické | Vyplňte ANO/NE
VÝBAVA A FUNKČNOST
23 | Klimatizace | mechanická nebo automatická | Vyplňte ANO/NE | Vyplňte konkrétní popis splnění požadavku (typ klimatizace)
24 | Centrální zamykání | dálkové ovládání | Vyplňte ANO/NE
25 |  | dva dálkové ovladače (klíče) | Vyplňte ANO/NE
26 | Okna | elektrické stahování oken předních dveří | Vyplňte ANO/NE
27 | Rádio | originální z výroby a integrované v palubní desce | Vyplňte ANO/NE
28 | Volant | výškově a podélně nastavitelný | Vyplňte ANO/NE
29 | Sedadla | výškově nastavitelné sedadlo řidiče | Vyplňte ANO/NE
30 | Zpětná zrcátka | elektricky ovládaná a vyhřívaná | Vyplňte ANO/NE
31 | Interiér | gumové koberce vpředu i vzadu; gumová vana do zavazadlového prostoru | Vyplňte ANO/NE
32 | Pneumatiky | nové letní pneu a odpovídající disky pro daný typ vozu namontované na vozidle | Vyplňte ANO/NE | Vyplňte konkrétní popis splnění požadavku (typ disků pro letní pneu - lité nebo ocelové)
33 |  | nové zimní pneu a odpovídající disky pro daný typ vozu | Vyplňte ANO/NE | Vyplňte konkrétní popis splnění požadavku (typ disků pro zimní pneu - lité nebo ocelové)
34 | Parkovací senzory (lze nahradit parkovací kamerou) | min. vzadu | Vyplňte ANO/NE | Vyplňte konkrétní popis splnění požadavku (parkovací senzory nebo parkovací kamera; lokace zařízení)
35 | Podélné střešní lišty | ANO | Vyplňte ANO/NE
36 | Povinná výbava dle platné vyhlášky | ANO | Vyplňte ANO/NE
37 | Záruka | min. 36 měsíců nebo min. 100.000 km (podle toho, co nastane dříve) | Vyplňte ANO/NE | Dodavatel (Prodávající) doplní také do kupní smlouvy
* Uvedené parametry a výbava jsou minimálními požadavky zadavatele, jejich nesplnění (nižší/vyšší hodnota nebo odpověď NE) je nesplněním zadávacích podmínek.