## Rekapitulace stavby
Export Komplet | [27 empty] | 2.0 | ZAMOK |  |  |  |  | False | False | {2cd5d83a-ad72-4bd0-b0aa-dd5880803638}
[33 empty] | 0,01 | 21
[33 empty] | 0,01 | 15
|  | REKAPITULACE STAVBY | [17 empty] | v --- níže se nacházejí doplnkové a pomocné údaje k sestavám --- v | [11 empty] | Návod na vyplnění | 0,001
|  | Kód: |  |  |  |  | 2021-071001_r2212sle | [24 empty] | Měnit lze pouze buňky se žlutým podbarvením! 1) na prvním listu Rekapitulace stavby vyplňte v sestavě a) Souhrnný list - údaje o Uchazeči (přenesou se do ostatních sestav i v jiných listech) b) Rekapitulace objektů - potřebné Ostatní náklady 2) na vybraných listech vyplňte v sestavě a) Krycí list - údaje o Uchazeči, pokud se liší od údajů o Uchazeči na Souhrnném listu (údaje se přenesou do ostatních sestav v daném listu) b) Rekapitulace rozpočtu - potřebné Ostatní náklady c) Celkové náklady za stavbu - ceny u položek - množství, pokud má žluté podbarvení - a v případě potřeby poznámku (ta je ve skrytém sloupci) | 0,01
|  | Stavba: |  |  |  |  | PD Štěchovice - rekonstrukce služební budovy, přístavba a půdní vestavba, novostavba garáže, stav. úpravy hosp. objektu | [25 empty] | 0,01
|  | KSO: | [13 empty] | CC-CZ: | [16 empty] | 0,01
|  | Místo: |  |  |  |  | Štěchovice | [8 empty] | Datum: |  | 26. 12. 2022 | [14 empty] | 0,01
0,01
|  | Zadavatel: | [13 empty] | IČ: | [16 empty] | 0,01
|  |  | Ing. Stanislav Hronek | [12 empty] | DIČ: | [16 empty] | 0,01
0,01
|  | Uchazeč: | [13 empty] | IČ: |  | Vyplň údaj | [14 empty] | 0,01
|  |  | Vyplň údaj | [12 empty] | DIČ: |  | Vyplň údaj | [14 empty] | 0,01
False
|  | Projektant: | [13 empty] | IČ: | [16 empty] | False
|  |  | Ing. Stanislav Hronek | [12 empty] | DIČ: | [16 empty] | True
0,01
|  | Zpracovatel: | [13 empty] | IČ: | [16 empty] | 0,01
|  |  | KAVRO | [12 empty] | DIČ: | [16 empty] | True
Poznámka:
Pokud není některá položka rozdělena na dodávku a montáž, uvažuje se jako kompletní položka konstrukce a musí být oceněna včetně dodávky a montáže
|  | Cena bez DPH | [13 empty] | 0
[8 empty] | Sazba daně |  |  | Základ daně |  |  |  |  | Výše daně
|  | DPH |  | základní |  |  |  | 21% |  |  | 0 |  |  |  |  | 0
|  |  |  | snížená |  |  |  | 15% |  |  | 0 |  |  |  |  | 0
|  |  |  | zákl. přenesená |  |  |  | 21% |  |  | 0 |  |  |  |  | 0
|  |  |  | sníž. přenesená |  |  |  | 15% |  |  | 0 |  |  |  |  | 0
|  |  |  | nulová |  |  |  | 0% |  |  | 0 |  |  |  |  | 0
|  | Cena s DPH | [6 empty] | v |  |  | CZK |  |  |  | 0
|  | Projektant | [11 empty] | Zpracovatel
|  | Datum a podpis: | [7 empty] | Razítko |  |  |  | Datum a podpis: |  |  | Razítko
|  | Objednavatel | [11 empty] | Uchazeč
|  | Datum a podpis: | [7 empty] | Razítko |  |  |  | Datum a podpis: |  |  | Razítko
REKAPITULACE OBJEKTŮ STAVBY A SOUPISŮ PRACÍ
| Kód: | [6 empty] | 2021-071001_r2212sle
| Stavba: | [6 empty] | PD Štěchovice - rekonstrukce služební budovy, přístavba a půdní vestavba, novostavba garáže, stav. úpravy hosp. objektu
| Místo: | [6 empty] | Štěchovice | [6 empty] | Datum: |  | 26. 12. 2022
| Zadavatel: | [6 empty] | Ing. Stanislav Hronek | [6 empty] | Projektant: |  | Ing. Stanislav Hronek |  |  | Informatívní údaje z listů zakázek
| Uchazeč: | [13 empty] | Zpracovatel: |  | KAVRO
| Kód |  |  |  | Popis | [7 empty] | Cena bez DPH [CZK] |  |  |  |  | Cena s DPH [CZK] | Typ | z toho Ostat. náklady [CZK] | DPH [CZK] | Normohodiny [h] | DPH základní [CZK] | DPH snížená [CZK] | DPH základní přenesená [CZK] | DPH snížená přenesená [CZK] | Základna DPH základní | Základna DPH snížená | Základna DPH zákl. přenesená | Základna DPH sníž. přenesená | Základna DPH nulová
| Náklady z rozpočtů | [11 empty] | 0 |  |  |  |  | 0 |  | 0 | 0 | 0 | 0 | 0 | 0 | 0 | 0 | 0 | 0 | 0 | 0 |  | D | 0 | ###NOIMPORT### | IMPORT | {2cd5d83a-ad72-4bd0-b0aa-dd5880803638} | {00000000-0000-0000-0000-000000000000}
|  | 2021-071001.901 |  |  |  | SO01 - Stavební část | [6 empty] | 0 |  |  |  |  | 0 | STA | 0 | 0 | 0 | 0 | 0 | 0 | 0 | 0 | 0 | 0 | 0 | 0 |  | D | 1 | ###NOIMPORT### | IMPORT | {3d61bebe-fb2c-41d5-8a94-943f2292d806} | {2cd5d83a-ad72-4bd0-b0aa-dd5880803638} | 2
/ |  |  | 2021-071001.1 |  |  |  | SO01 - Bourací práce | [5 empty] | 0 |  |  |  |  | 0 | Soupis | 0 | 0 | 0 | 0 | 0 | 0 | 0 | 0 | 0 | 0 | 0 | 0 |  |  | 2 |  | IMPORT | {642f5184-6033-4832-9274-25a751285653} | {3d61bebe-fb2c-41d5-8a94-943f2292d806}
/ |  |  | 2021-071001.2 |  |  |  | SO01 - Nové konstrukce | [5 empty] | 0 |  |  |  |  | 0 | Soupis | 0 | 0 | 0 | 0 | 0 | 0 | 0 | 0 | 0 | 0 | 0 | 0 |  |  | 2 |  | IMPORT | {7bb771d2-1ec0-4697-8381-e3a008dd9660} | {3d61bebe-fb2c-41d5-8a94-943f2292d806}
|  | 2021-071001.902 |  |  |  | SO02 - Stavební část | [6 empty] | 0 |  |  |  |  | 0 | STA | 0 | 0 | 0 | 0 | 0 | 0 | 0 | 0 | 0 | 0 | 0 | 0 |  | D | 1 | ###NOIMPORT### | IMPORT | {8679519d-8c9f-4705-bce1-18d6b28f69dd} | {2cd5d83a-ad72-4bd0-b0aa-dd5880803638} | 2
/ |  |  | 2021-071001.3 |  |  |  | SO02 - Bourací práce | [5 empty] | 0 |  |  |  |  | 0 | Soupis | 0 | 0 | 0 | 0 | 0 | 0 | 0 | 0 | 0 | 0 | 0 | 0 |  |  | 2 |  | IMPORT | {10e265f1-ef00-45c8-9693-fb54746df0ea} | {8679519d-8c9f-4705-bce1-18d6b28f69dd}
/ |  |  | 2021-071001.4 |  |  |  | SO02 - Nové konstrukce | [5 empty] | 0 |  |  |  |  | 0 | Soupis | 0 | 0 | 0 | 0 | 0 | 0 | 0 | 0 | 0 | 0 | 0 | 0 |  |  | 2 |  | IMPORT | {6df27191-f2ff-4462-9b1d-0b711f7ca9be} | {8679519d-8c9f-4705-bce1-18d6b28f69dd}
|  | 2021-071001.903 |  |  |  | SO03 - Stavební část | [6 empty] | 0 |  |  |  |  | 0 | STA | 0 | 0 | 0 | 0 | 0 | 0 | 0 | 0 | 0 | 0 | 0 | 0 |  | D | 1 | ###NOIMPORT### | IMPORT | {d3f405f6-c901-4782-ae41-dba0c368e792} | {2cd5d83a-ad72-4bd0-b0aa-dd5880803638} | 2
/ |  |  | 2021-071001.6 |  |  |  | SO03 - Bourací práce | [5 empty] | 0 |  |  |  |  | 0 | Soupis | 0 | 0 | 0 | 0 | 0 | 0 | 0 | 0 | 0 | 0 | 0 | 0 |  |  | 2 |  | IMPORT | {ff70c21e-aba1-4496-afdf-152457a83312} | {d3f405f6-c901-4782-ae41-dba0c368e792}
/ |  |  | 2021-071001.7 |  |  |  | SO03 - Nové konstrukce | [5 empty] | 0 |  |  |  |  | 0 | Soupis | 0 | 0 | 0 | 0 | 0 | 0 | 0 | 0 | 0 | 0 | 0 | 0 |  |  | 2 |  | IMPORT | {aaa69a48-2e72-431a-b8e3-9b3eb8d00fd0} | {d3f405f6-c901-4782-ae41-dba0c368e792}
|  | 2021-071001.904 |  |  |  | SO04 - Stavební část | [6 empty] | 0 |  |  |  |  | 0 | STA | 0 | 0 | 0 | 0 | 0 | 0 | 0 | 0 | 0 | 0 | 0 | 0 |  | D | 1 | ###NOIMPORT### | IMPORT | {3fa89596-30ec-4686-ae7b-15c6c578176b} | {2cd5d83a-ad72-4bd0-b0aa-dd5880803638} | 2
/ |  |  | 2021-071001.8 |  |  |  | SO04 - Bourací práce | [5 empty] | 0 |  |  |  |  | 0 | Soupis | 0 | 0 | 0 | 0 | 0 | 0 | 0 | 0 | 0 | 0 | 0 | 0 |  |  | 2 |  | IMPORT | {e9de6bfd-1844-4fe0-8f62-e24d4d8b910c} | {3fa89596-30ec-4686-ae7b-15c6c578176b}
/ |  |  | 2021-071001.9 |  |  |  | SO04 - Nové konstrukce | [5 empty] | 0 |  |  |  |  | 0 | Soupis | 0 | 0 | 0 | 0 | 0 | 0 | 0 | 0 | 0 | 0 | 0 | 0 |  |  | 2 |  | IMPORT | {1f668e6a-c2a0-436b-8974-1bb7ecfab400} | {3fa89596-30ec-4686-ae7b-15c6c578176b}
|  | 2021-071001.905 |  |  |  | Zpevněné plochy | [6 empty] | 0 |  |  |  |  | 0 | STA | 0 | 0 | 0 | 0 | 0 | 0 | 0 | 0 | 0 | 0 | 0 | 0 |  | D | 1 | ###NOIMPORT### | IMPORT | {4635118b-5fd7-4cff-a3fd-92de718be188} | {2cd5d83a-ad72-4bd0-b0aa-dd5880803638} | 2
/ |  |  | 2021-071001.905.1 |  |  |  | Zpevněné plochy - bourání | [5 empty] | 0 |  |  |  |  | 0 | Soupis | 0 | 0 | 0 | 0 | 0 | 0 | 0 | 0 | 0 | 0 | 0 | 0 |  |  | 2 |  | IMPORT | {5e8f0122-a9b8-435c-8e0f-c3ced5369518} | {4635118b-5fd7-4cff-a3fd-92de718be188}
/ |  |  | 2021-071001.905.2 |  |  |  | Zpevněné plochy | [5 empty] | 0 |  |  |  |  | 0 | Soupis | 0 | 0 | 0 | 0 | 0 | 0 | 0 | 0 | 0 | 0 | 0 | 0 |  |  | 2 |  | IMPORT | {83dca42f-f7fe-4f9a-9ff9-d414e971b347} | {4635118b-5fd7-4cff-a3fd-92de718be188}
/ |  | 2021-071001.906 |  |  |  | ZTI | [6 empty] | 0 |  |  |  |  | 0 | STA | 0 | 0 | 0 | 0 | 0 | 0 | 0 | 0 | 0 | 0 | 0 | 0 |  |  | 1 |  | IMPORT | {ea5e832a-f174-42ff-9b8e-b68e6d90a387} | {2cd5d83a-ad72-4bd0-b0aa-dd5880803638} | 2
/ |  | 2021-071001.907 |  |  |  | ÚT | [6 empty] | 0 |  |  |  |  | 0 | STA | 0 | 0 | 0 | 0 | 0 | 0 | 0 | 0 | 0 | 0 | 0 | 0 |  |  | 1 |  | IMPORT | {95db0c29-63bf-4b2b-8e1e-d681c753df4c} | {2cd5d83a-ad72-4bd0-b0aa-dd5880803638} | 2
/ |  | 2021-071001.908 |  |  |  | VZT | [6 empty] | 0 |  |  |  |  | 0 | STA | 0 | 0 | 0 | 0 | 0 | 0 | 0 | 0 | 0 | 0 | 0 | 0 |  |  | 1 |  | IMPORT | {f930013d-594e-4e1c-a671-22b989a6a6fa} | {2cd5d83a-ad72-4bd0-b0aa-dd5880803638} | 2
/ |  | 2021-071001.909 |  |  |  | EI | [6 empty] | 0 |  |  |  |  | 0 | STA | 0 | 0 | 0 | 0 | 0 | 0 | 0 | 0 | 0 | 0 | 0 | 0 |  |  | 1 |  | IMPORT | {4793f802-8d2d-4d7f-854d-7eaf16c2b1d5} | {2cd5d83a-ad72-4bd0-b0aa-dd5880803638} | 2
/ |  | 2021-071001.998 |  |  |  | Vedlejší rozpočtové náklady | [6 empty] | 0 |  |  |  |  | 0 | STA | 0 | 0 | 0 | 0 | 0 | 0 | 0 | 0 | 0 | 0 | 0 | 0 |  |  | 1 |  | IMPORT | {e77a59d2-cd74-49b8-a4d7-d81892ecc41b} | {2cd5d83a-ad72-4bd0-b0aa-dd5880803638} | 2
/ |  | 2021-071001.999 |  |  |  | Ostatní náklady | [6 empty] | 0 |  |  |  |  | 0 | STA | 0 | 0 | 0 | 0 | 0 | 0 | 0 | 0 | 0 | 0 | 0 | 0 |  |  | 1 |  | IMPORT | {1eae2677-f8b8-4e66-8677-2dac38357dd9} | {2cd5d83a-ad72-4bd0-b0aa-dd5880803638} | 2

## 2021-071001.1 - SO01 - Bo...
{642f5184-6033-4832-9274-25a751285653}
2
| KRYCÍ LIST SOUPISU PRACÍ | [7 empty] | v --- níže se nacházejí doplnkové a pomocné údaje k sestavám --- v | [8 empty] | False
Stavba:
PD Štěchovice - rekonstrukce služební budovy, přístavba a půdní vestavba, novostavba garáže, stav. úpravy hosp. objektu
Objekt:
2021-071001.901 - SO01 - Stavební část
Soupis:
2021-071001.1 - SO01 - Bourací práce
| KSO: |  |  |  |  | CC-CZ:
| Místo: |  | Štěchovice |  |  | Datum: | 26. 12. 2022
| Zadavatel: |  |  |  |  | IČ:
|  | Ing. Stanislav Hronek |  |  |  | DIČ:
| Uchazeč: |  |  |  |  | IČ: | Vyplň údaj
|  | Vyplň údaj |  |  |  | DIČ: | Vyplň údaj
| Projektant: |  |  |  |  | IČ:
|  | Ing. Stanislav Hronek |  |  |  | DIČ:
| Zpracovatel: |  |  |  |  | IČ:
|  | KAVRO |  |  |  | DIČ:
Poznámka:
Pokud není některá položka rozdělena na dodávku a montáž, uvažuje se jako kompletní položka konstrukce a musí být oceněna včetně dodávky a montáže
| Cena bez DPH | [5 empty] | 0
|  |  | Základ daně |  |  | Sazba daně | Výše daně
| DPH | základní | 0 |  |  | 21% | 0
|  | snížená | 0 |  |  | 15% | 0
|  | zákl. přenesená | 0 |  |  | 21% | 0
|  | sníž. přenesená | 0 |  |  | 15% | 0
|  | nulová | 0 |  |  | 0% | 0
| Cena s DPH |  |  | v | CZK |  | 0
| Projektant |  |  | Zpracovatel
| Datum a podpis: |  | Razítko | Datum a podpis: |  |  | Razítko
| Objednavatel |  |  | Uchazeč
| Datum a podpis: |  | Razítko | Datum a podpis: |  |  | Razítko
REKAPITULACE ČLENĚNÍ SOUPISU PRACÍ
Stavba:
PD Štěchovice - rekonstrukce služební budovy, přístavba a půdní vestavba, novostavba garáže, stav. úpravy hosp. objektu
Objekt:
2021-071001.901 - SO01 - Stavební část
Soupis:
2021-071001.1 - SO01 - Bourací práce
Místo: |  |  | Štěchovice |  |  | Datum: | 26. 12. 2022
Zadavatel: |  |  | Ing. Stanislav Hronek |  |  | Projektant: | Ing. Stanislav Hronek
Uchazeč: |  |  | Vyplň údaj |  |  | Zpracovatel: | KAVRO
Kód dílu - Popis | [6 empty] | Cena celkem [CZK]
Náklady ze soupisu prací | [6 empty] | 0 | [11 empty] | -1
| HSV - Práce a dodávky HSV | [5 empty] | 0
| 9 - Ostatní konstrukce a práce, bourání | [5 empty] | 0
| 997 - Přesun sutě | [5 empty] | 0
| PSV - Práce a dodávky PSV | [5 empty] | 0
| 712 - Povlakové krytiny | [5 empty] | 0
| 725 - Zdravotechnika - zařizovací předměty | [5 empty] | 0
| 762 - Konstrukce tesařské | [5 empty] | 0
| 764 - Konstrukce klempířské | [5 empty] | 0
| 766 - Konstrukce truhlářské | [5 empty] | 0
| 771 - Podlahy z dlaždic | [5 empty] | 0
SOUPIS PRACÍ
Stavba:
PD Štěchovice - rekonstrukce služební budovy, přístavba a půdní vestavba, novostavba garáže, stav. úpravy hosp. objektu
Objekt:
2021-071001.901 - SO01 - Stavební část
Soupis:
2021-071001.1 - SO01 - Bourací práce
Místo: |  |  | Štěchovice |  |  | Datum: | 26. 12. 2022
Zadavatel: |  |  | Ing. Stanislav Hronek |  |  | Projektant: | Ing. Stanislav Hronek
Uchazeč: |  |  | Vyplň údaj |  |  | Zpracovatel: | KAVRO
PČ | Typ | Kód | Popis | MJ | Množství | J.cena [CZK] | Cena celkem [CZK] | Cenová soustava |  | DPH | J. Nh [h] | Nh celkem [h] | J. hmotnost [t] | Hmotnost celkem [t] | J. suť [t] | Suť Celkem [t]
Náklady soupisu celkem | [6 empty] | 0 |  |  |  |  | 0 |  | 0.16777 |  | 52.4286 |  | D | -1 | [10 empty] | 0
| D | HSV | Práce a dodávky HSV |  |  |  | 0 |  |  |  |  | 0 |  | 0.16777 |  | 48.7943 | 1 | D | 0 |  |  |  | ROZPOCET | [6 empty] | 0
| D | 9 | Ostatní konstrukce a práce, bourání |  |  |  | 0 |  |  |  |  | 0 |  | 0.16777 |  | 48.7943 | 1 | D | 1 |  |  |  | ROZPOCET | [6 empty] | 0
8 | K | 966008211 | Bourání odvodňovacího žlabu z betonových příkopových tvárnic š do 500 mm | m | 12 |  | 0 | CS ÚRS 2022 01 |  | základní |  | 0 | 0 | 0 | 0.25 | 3 | 4 | K | 2 |  |  |  | ROZPOCET | 0 | 0 | 0 | 0 | 0 | 1 | 0 | 4 | -1527093450
| VV |  | Vybourat stávající žlabovky (kolem objektu) | [14 empty] | VV | 2 | 1 | True | 0 | ROZPOCET
| VV |  | 12 |  | 12 | [12 empty] | VV | 2 | 2 | True | 0 | ROZPOCET
| VV |  | Součet |  | 12 | [12 empty] | VV | 2 | 4 | True | 1 | ROZPOCET
9 | K | 968062354 | Vybourání dřevěných rámů oken dvojitých včetně křídel pl do 1 m2 | m2 | 2.69 |  | 0 | CS ÚRS 2022 01 |  | základní |  | 0 | 0 | 0 | 0.075 | 0.20175 | 4 | K | 2 |  |  |  | ROZPOCET | 0 | 0 | 0 | 0 | 0 | 1 | 0 | 4 | -31112234
| VV |  | Demontáž okna špaletového 740x750mm | [14 empty] | VV | 2 | 1 | True | 0 | ROZPOCET
| VV |  | "podkroví" 2*0,74*0,75 |  | 1.11 | [12 empty] | VV | 2 | 2 | True | 0 | ROZPOCET
| VV |  | Demontáž okna špaletového 790x1000mm | [14 empty] | VV | 2 | 1 | True | 0 | ROZPOCET
| VV |  | "podkroví" 2*0,79*1,0 |  | 1.58 | [12 empty] | VV | 2 | 2 | True | 0 | ROZPOCET
| VV |  | Součet |  | 2.69 | [12 empty] | VV | 2 | 4 | True | 1 | ROZPOCET
10 | K | 968062374 | Vybourání dřevěných rámů oken zdvojených včetně křídel pl do 1 m2 | m2 | 1.554 |  | 0 | CS ÚRS 2022 01 |  | základní |  | 0 | 0 | 0 | 0.048 | 0.074592 | 4 | K | 2 |  |  |  | ROZPOCET | 0 | 0 | 0 | 0 | 0 | 1 | 0 | 4 | -842961136
| VV |  | Demontáž okna 600x500mm | [14 empty] | VV | 2 | 1 | True | 0 | ROZPOCET
| VV |  | "1. NP" 1*0,6*0,5 |  | 0.3 | [12 empty] | VV | 2 | 2 | True | 0 | ROZPOCET
| VV |  | "2. NP" 1*0,6*0,5 |  | 0.3 | [12 empty] | VV | 2 | 2 | True | 0 | ROZPOCET
| VV |  | Demontáž okna 900x530mm | [14 empty] | VV | 2 | 1 | True | 0 | ROZPOCET
| VV |  | "1. NP" 1*0,9*0,53 |  | 0.477 | [12 empty] | VV | 2 | 2 | True | 0 | ROZPOCET
| VV |  | "2. NP" 1*0,9*0,53 |  | 0.477 | [12 empty] | VV | 2 | 2 | True | 0 | ROZPOCET
| VV |  | Součet |  | 1.554 | [12 empty] | VV | 2 | 4 | True | 1 | ROZPOCET
11 | K | 968062375 | Vybourání dřevěných rámů oken zdvojených včetně křídel pl do 2 m2 | m2 | 17.104 |  | 0 | CS ÚRS 2022 01 |  | základní |  | 0 | 0 | 0 | 0.038 | 0.64995 | 4 | K | 2 |  |  |  | ROZPOCET | 0 | 0 | 0 | 0 | 0 | 1 | 0 | 4 | -943221186
| VV |  | Demontáž okna 800x1640mm | [14 empty] | VV | 2 | 1 | True | 0 | ROZPOCET
| VV |  | "1. NP" 7*0,8*1,64 |  | 9.184 | [12 empty] | VV | 2 | 2 | True | 0 | ROZPOCET
| VV |  | Demontáž okna 800x1650mm | [14 empty] | VV | 2 | 1 | True | 0 | ROZPOCET
| VV |  | "2. NP" 6*0,8*1,65 |  | 7.92 | [12 empty] | VV | 2 | 2 | True | 0 | ROZPOCET
| VV |  | Součet |  | 17.104 | [12 empty] | VV | 2 | 4 | True | 1 | ROZPOCET
12 | K | 968062376 | Vybourání dřevěných rámů oken zdvojených včetně křídel pl do 4 m2 | m2 | 9.808 |  | 0 | CS ÚRS 2022 01 |  | základní |  | 0 | 0 | 0 | 0.034 | 0.33347 | 4 | K | 2 |  |  |  | ROZPOCET | 0 | 0 | 0 | 0 | 0 | 1 | 0 | 4 | 284571238
| VV |  | Demontáž okna 1800x1370mm | [14 empty] | VV | 2 | 1 | True | 0 | ROZPOCET
| VV |  | "1. NP" 1*1,8*1,37 |  | 2.466 | [12 empty] | VV | 2 | 2 | True | 0 | ROZPOCET
| VV |  | "2. NP" 1*1,8*1,37 |  | 2.466 | [12 empty] | VV | 2 | 2 | True | 0 | ROZPOCET
| VV |  | Demontáž okna 1250x1950mm | [14 empty] | VV | 2 | 1 | True | 0 | ROZPOCET
| VV |  | "2. NP" 1*1,25*1,95 |  | 2.438 | [12 empty] | VV | 2 | 2 | True | 0 | ROZPOCET
| VV |  | "podkroví" 1*1,25*1,95 |  | 2.438 | [12 empty] | VV | 2 | 2 | True | 0 | ROZPOCET
| VV |  | Součet |  | 9.808 | [12 empty] | VV | 2 | 4 | True | 1 | ROZPOCET
13 | K | 968072455 | Vybourání kovových dveřních zárubní pl do 2 m2 včetně křídel | m2 | 8.114 |  | 0 | CS ÚRS 2022 01 |  | základní |  | 0 | 0 | 0 | 0.076 | 0.61666 | 4 | K | 2 |  |  |  | ROZPOCET | 0 | 0 | 0 | 0 | 0 | 1 | 0 | 4 | 1631893629
| VV |  | 1NP | [14 empty] | VV | 2 | 1 | True | 0 | ROZPOCET
| VV |  | 1,0*2,0+0,8*1,97+0,85*1,95 |  | 5.234 | [12 empty] | VV | 2 | 2 | True | 0 | ROZPOCET
| VV |  | Podkroví | [14 empty] | VV | 2 | 1 | True | 0 | ROZPOCET
| VV |  | 0,8*1,8*2 |  | 2.88 | [12 empty] | VV | 2 | 2 | True | 0 | ROZPOCET
| VV |  | Součet |  | 8.114 | [12 empty] | VV | 2 | 4 | True | 1 | ROZPOCET
14 | K | 971033341 | Vybourání otvorů ve zdivu cihelném pl do 0,09 m2 na MVC nebo MV tl do 300 mm | kus | 1 |  | 0 | CS ÚRS 2022 01 |  | základní |  | 0 | 0 | 0 | 0.054 | 0.054 | 4 | K | 2 |  |  |  | ROZPOCET | 0 | 0 | 0 | 0 | 0 | 1 | 0 | 4 | 1351709998
| VV |  | "nika pro hodinový strojek 0,3*0,3*0,3" | [14 empty] | VV | 2 | 1 | True | 0 | ROZPOCET
| VV |  | 1 |  | 1 | [12 empty] | VV | 2 | 2 | True | 0 | ROZPOCET
| VV |  | Součet |  | 1 | [12 empty] | VV | 2 | 4 | True | 1 | ROZPOCET
15 | K | 971033541 | Vybourání otvorů ve zdivu cihelném pl do 1 m2 na MVC nebo MV tl do 300 mm | m3 | 0.08 |  | 0 | CS ÚRS 2022 01 |  | základní |  | 0 | 0 | 0 | 1.8 | 0.144 | 4 | K | 2 |  |  |  | ROZPOCET | 0 | 0 | 0 | 0 | 0 | 1 | 0 | 4 | -1225398069
| VV |  | "podkroví - tl. 200mm" 0,1*2*0,2*2 |  | 0.08 | [12 empty] | VV | 2 | 2 | True | 0 | ROZPOCET
| VV |  | Součet |  | 0.08 | [12 empty] | VV | 2 | 4 | True | 1 | ROZPOCET
16 | K | 971033621 | Vybourání otvorů ve zdivu cihelném pl do 4 m2 na MVC nebo MV tl do 100 mm | m2 | 2.94 |  | 0 | CS ÚRS 2022 01 |  | základní |  | 0 | 0 | 0 | 0.18 | 0.5292 | 4 | K | 2 |  |  |  | ROZPOCET | 0 | 0 | 0 | 0 | 0 | 1 | 0 | 4 | 1919373226
| VV |  | "2. NP - tl. 50mm" 2,5*0,6 |  | 1.5 | [12 empty] | VV | 2 | 2 | True | 0 | ROZPOCET
| VV |  | "1. NP - tl. 50mm" (1,8+0,6)*0,6 |  | 1.44 | [12 empty] | VV | 2 | 2 | True | 0 | ROZPOCET
| VV |  | Součet |  | 2.94 | [12 empty] | VV | 2 | 4 | True | 1 | ROZPOCET
17 | K | 971033651 | Vybourání otvorů ve zdivu cihelném pl do 4 m2 na MVC nebo MV tl do 600 mm | m3 | 4.044 |  | 0 | CS ÚRS 2022 01 |  | základní |  | 0 | 0 | 0 | 1.8 | 7.2792 | 4 | K | 2 |  |  |  | ROZPOCET | 0 | 0 | 0 | 0 | 0 | 1 | 0 | 4 | 1875350555
| VV |  | "1. NP - tl. 450mm" 1,1*2,1*0,45 |  | 1.04 | [12 empty] | VV | 2 | 2 | True | 0 | ROZPOCET
| VV |  | "1. NP - tl. 650mm" 1,1*2,1*0,65 |  | 1.502 | [12 empty] | VV | 2 | 2 | True | 0 | ROZPOCET
| VV |  | "2. NP - tl. 650mm" 1,1*2,1*0,65 |  | 1.502 | [12 empty] | VV | 2 | 2 | True | 0 | ROZPOCET
| VV |  | Součet |  | 4.044 | [12 empty] | VV | 2 | 4 | True | 1 | ROZPOCET
18 | K | 973032619-R | Vysekání kapes pro špalíky a krabice ve zdivu z dutých cihel nebo tvárnic do 300x300x300 mm | kus | 4 |  | 0 | Vlastní |  | základní |  | 0 | 0 | 0 | 0.002 | 0.008 | 4 | K | 2 |  |  |  | ROZPOCET | 0 | 0 | 0 | 0 | 0 | 1 | 0 | 4 | -487744664
19 | K | 974032153 | Vysekání rýh ve stěnách nebo příčkách z dutých cihel nebo tvárnic hl do 100 mm š do 100 mm | m | 10.3 |  | 0 | CS ÚRS 2022 01 |  | základní |  | 0 | 0 | 0 | 0.015 | 0.1545 | 4 | K | 2 |  |  |  | ROZPOCET | 0 | 0 | 0 | 0 | 0 | 1 | 0 | 4 | -1781989062
| VV |  | Drážka pro uložení trapézových plechů | [14 empty] | VV | 2 | 1 | True | 0 | ROZPOCET
| VV |  | 3,9*2 |  | 7.8 | [12 empty] | VV | 2 | 2 | True | 0 | ROZPOCET
| VV |  | Niky rozvaděčů | [14 empty] | VV | 2 | 1 | True | 0 | ROZPOCET
| VV |  | 1,25*2 |  | 2.5 | [12 empty] | VV | 2 | 2 | True | 0 | ROZPOCET
| VV |  | Součet |  | 10.3 | [12 empty] | VV | 2 | 4 | True | 1 | ROZPOCET
20 | K | 974032167 | Vysekání rýh ve stěnách nebo příčkách z dutých cihel nebo tvárnic hl do 150 mm š do 300 mm | m | 7.1 |  | 0 | CS ÚRS 2022 01 |  | základní |  | 0 | 0 | 0 | 0.067 | 0.4757 | 4 | K | 2 |  |  |  | ROZPOCET | 0 | 0 | 0 | 0 | 0 | 1 | 0 | 4 | -1053693159
| P |  | Poznámka k položce: Pro dodatečné překlady z válcovaných profilů. | [14 empty] | P | 2
| VV |  | NS1 (3xI č. 100/1,5m) | [14 empty] | VV | 2 | 1 | True | 0 | ROZPOCET
| VV |  | 1,5 |  | 1.5 | [12 empty] | VV | 2 | 2 | True | 0 | ROZPOCET
| VV |  | NS2 (4xI č.100/1,5m) | [14 empty] | VV | 2 | 1 | True | 0 | ROZPOCET
| VV |  | 1,5 |  | 1.5 | [12 empty] | VV | 2 | 2 | True | 0 | ROZPOCET
| VV |  | NS3 (4xI č.100/1,5m) | [14 empty] | VV | 2 | 1 | True | 0 | ROZPOCET
| VV |  | 1,5 |  | 1.5 | [12 empty] | VV | 2 | 2 | True | 0 | ROZPOCET
| VV |  | NS4 (3xI č. 100/1,3m) | [14 empty] | VV | 2 | 1 | True | 0 | ROZPOCET
| VV |  | 1,3 |  | 1.3 | [12 empty] | VV | 2 | 2 | True | 0 | ROZPOCET
| VV |  | NS5 (2xI č. 100/1,3m) | [14 empty] | VV | 2 | 1 | True | 0 | ROZPOCET
| VV |  | 1,3 |  | 1.3 | [12 empty] | VV | 2 | 2 | True | 0 | ROZPOCET
| VV |  | Součet |  | 7.1 | [12 empty] | VV | 2 | 4 | True | 1 | ROZPOCET
21 | K | 974032169 | Příplatek k vysekání rýh ve stěnách z dutých cihel nebo tvárnic hl do 150 mm ZKD 100 mm š rýhy | m | 14.4 |  | 0 | CS ÚRS 2022 01 |  | základní |  | 0 | 0 | 0 | 0.022 | 0.3168 | 4 | K | 2 |  |  |  | ROZPOCET | 0 | 0 | 0 | 0 | 0 | 1 | 0 | 4 | -360688902
| VV |  | 4,8*3 |  | 14.4 | [12 empty] | VV | 2 | 2 | True | 0 | ROZPOCET
| VV |  | Součet |  | 14.4 | [12 empty] | VV | 2 | 4 | True | 1 | ROZPOCET
22 | K | 975053141 | Víceřadové podchycení stropů pro osazení nosníků v do 3,5 m pro zatížení do 1500 kg/m2 | m | 7.1 |  | 0 | CS ÚRS 2022 01 |  | základní |  | 0 | 0.02363 | 0.16777 | 0 | 0 | 4 | K | 2 |  |  |  | ROZPOCET | 0 | 0 | 0 | 0 | 0 | 1 | 0 | 4 | 1745251317
| P |  | Poznámka k položce: Pro dodatečné překlady z válcovaných profilů. | [14 empty] | P | 2
23 | K | 978011141 | Otlučení (osekání) vnitřní vápenné nebo vápenocementové omítky stropů v rozsahu přes 10 do 30 % | m2 | 124.92 |  | 0 | CS ÚRS 2022 01 |  | základní |  | 0 | 0 | 0 | 0.01 | 1.2492 | 16 | K | 2 |  |  |  | ROZPOCET | 0 | 0 | 0 | 0 | 0 | 1 | 0 | 16 | -161576951
24 | K | 978013141 | Otlučení (osekání) vnitřní vápenné nebo vápenocementové omítky stěn v rozsahu přes 10 do 30 % | m2 | 726.746 |  | 0 | CS ÚRS 2022 01 |  | základní |  | 0 | 0 | 0 | 0.01 | 7.2675 | 4 | K | 2 |  |  |  | ROZPOCET | 0 | 0 | 0 | 0 | 0 | 1 | 0 | 4 | -700808618
25 | K | 978015391 | Otlučení (osekání) vnější vápenné nebo vápenocementové omítky stupně členitosti 1 a 2 v rozsahu přes 80 do 100 % | m2 | 410.878 |  | 0 | CS ÚRS 2022 01 |  | základní |  | 0 | 0 | 0 | 0.059 | 24.2418 | 4 | K | 2 |  |  |  | ROZPOCET | 0 | 0 | 0 | 0 | 0 | 1 | 0 | 4 | 1793031693
| VV |  | Otlučení nesoudržné omítky pro kamenný sokl | [14 empty] | VV | 2 | 1 | True | 0 | ROZPOCET
| VV |  | 4,5 |  | 4.5 | [12 empty] | VV | 2 | 2 | True | 0 | ROZPOCET
| VV |  | Mezisoučet |  | 4.5 | [12 empty] | VV | 2 | 3 | True | 0 | ROZPOCET
| VV |  | Otlučení fasády včetně bosáže | [14 empty] | VV | 2 | 1 | True | 0 | ROZPOCET
| VV |  | 94,7+127,4+95,1+123,5-(1,5*4+1,55*4+1,52*5+2,75+4,0*2+4,0*2+2,3*2+0,55*2+0,36*2+2,6*2+1,6+0,67*2+0,45*2) |  | 386.69 | [12 empty] | VV | 2 | 2 | True | 0 | ROZPOCET
| VV |  | Mezisoučet |  | 386.69 | [12 empty] | VV | 2 | 3 | True | 0 | ROZPOCET
| VV |  | osekání omítek ostění oken.otvorů (š. 200mm) | [14 empty] | VV | 2 | 1 | True | 0 | ROZPOCET
| VV |  | "1. NP" (0,8+1,64)*2*7*0,2+(1,8+1,37)*2*0,2+(0,5+0,6)*2*0,2+(0,9+0,53)*2*0,2 |  | 9.112 | [12 empty] | VV | 2 | 2 | True | 0 | ROZPOCET
| VV |  | "2. NP" (0,8+1,64)*2*6*0,2+(1,8+1,37)*2*0,2+(0,5+0,6)*2*0,2+(0,9+0,53)*2*0,2+(1,2+1,85)*2*0,2 |  | 9.356 | [12 empty] | VV | 2 | 2 | True | 0 | ROZPOCET
| VV |  | "podkroví" (1,2+1,85)*2*0,2 |  | 1.22 | [12 empty] | VV | 2 | 2 | True | 0 | ROZPOCET
| VV |  | Mezisoučet |  | 19.688 | [12 empty] | VV | 2 | 3 | True | 0 | ROZPOCET
| VV |  | Součet |  | 410.878 | [12 empty] | VV | 2 | 4 | True | 1 | ROZPOCET
26 | K | 9-Rx001 | Odstranění dlažby a podkladních vrstev (podesty schodiště) | m2 | 10.5 |  | 0 | Vlastní |  | základní |  | 0 | 0 | 0 | 0.2 | 2.1 | 4 | K | 2 |  |  |  | ROZPOCET | 0 | 0 | 0 | 0 | 0 | 1 | 0 | 4 | 1656667126
| VV |  | "2.00" 3,9+2,7 |  | 6.6 | [12 empty] | VV | 2 | 2 | True | 0 | ROZPOCET
| VV |  | "3.00" 3,9 |  | 3.9 | [12 empty] | VV | 2 | 2 | True | 0 | ROZPOCET
| VV |  | Součet |  | 10.5 | [12 empty] | VV | 2 | 4 | True | 1 | ROZPOCET
27 | K | 9-Rx002 | Demontáž stožáru na vlajku | kus | 2 |  | 0 | Vlastní |  | základní |  | 0 | 0 | 0 | 0.001 | 0.002 | 4 | K | 2 |  |  |  | ROZPOCET | 0 | 0 | 0 | 0 | 0 | 1 | 0 | 4 | 2112716093
28 | K | 9-Rx003 | Demontáž stříšky nad vstupem 1400x1400mm | kus | 1 |  | 0 | Vlastní |  | základní |  | 0 | 0 | 0 | 0.02 | 0.02 | 4 | K | 2 |  |  |  | ROZPOCET | 0 | 0 | 0 | 0 | 0 | 1 | 0 | 4 | 1463427756
29 | K | 9-Rx004 | Demontáž podhledu v podkroví | m2 | 6.6 |  | 0 | Vlastní |  | základní |  | 0 | 0 | 0 | 0.01 | 0.066 | 4 | K | 2 |  |  |  | ROZPOCET | 0 | 0 | 0 | 0 | 0 | 1 | 0 | 4 | 419114967
| VV |  | "2.00" 3,9+2,7 |  | 6.6 | [12 empty] | VV | 2 | 2 | True | 0 | ROZPOCET
| VV |  | Součet |  | 6.6 | [12 empty] | VV | 2 | 4 | True | 1 | ROZPOCET
59 | K | 9-Rx005 | Vybourání stávajícího krbu | kus | 1 |  | 0 | Vlastní |  | základní |  | 0 | 0 | 0 | 0.01 | 0.01 | 4 | K | 2 |  |  |  | ROZPOCET | 0 | 0 | 0 | 0 | 0 | 1 | 0 | 4 | 34231755
| D | 997 | Přesun sutě |  |  |  | 0 |  |  |  |  | 0 |  | 0 |  | 0 | 1 | D | 1 |  |  |  | ROZPOCET | [6 empty] | 0
30 | K | 997013153 | Vnitrostaveništní doprava suti a vybouraných hmot pro budovy v přes 9 do 12 m s omezením mechanizace | t | 74.97 |  | 0 | CS ÚRS 2022 01 |  | základní |  | 0 | 0 | 0 | 0 | 0 | 4 | K | 2 |  |  |  | ROZPOCET | 0 | 0 | 0 | 0 | 0 | 1 | 0 | 4 | 433151755
31 | K | 997013501-Rx001 | Odvoz suti a vybouraných hmot na skládku nebo meziskládku se složením včetně likvidace zákonným způsobem | t | 74.97 |  | 0 | Vlastní |  | základní |  | 0 | 0 | 0 | 0 | 0 | 4 | K | 2 |  |  |  | ROZPOCET | 0 | 0 | 0 | 0 | 0 | 1 | 0 | 4 | 1994380521
| D | PSV | Práce a dodávky PSV |  |  |  | 0 |  |  |  |  | 0 |  | 0 |  | 3.6343 | 2 | D | 0 |  |  |  | ROZPOCET | [6 empty] | 0
| D | 712 | Povlakové krytiny |  |  |  | 0 |  |  |  |  | 0 |  | 0 |  | 0.48499 | 2 | D | 1 |  |  |  | ROZPOCET | [6 empty] | 0
32 | K | 712440832 | Odstranění povlakové krytiny střech přes 10° do 30° z pásů NAIP přitavených v plné ploše dvouvrstvé | m2 | 44.09 |  | 0 | CS ÚRS 2022 01 |  | základní |  | 0 | 0 | 0 | 0.011 | 0.48499 | 16 | K | 2 |  |  |  | ROZPOCET | 0 | 0 | 0 | 0 | 0 | 1 | 0 | 16 | -1207497872
| VV |  | 41,99*1,05 |  | 44.09 | [12 empty] | VV | 2 | 2 | True | 0 | ROZPOCET
| VV |  | Součet |  | 44.09 | [12 empty] | VV | 2 | 4 | True | 1 | ROZPOCET
| D | 725 | Zdravotechnika - zařizovací předměty |  |  |  | 0 |  |  |  |  | 0 |  | 0 |  | 0 | 2 | D | 1 |  |  |  | ROZPOCET | [6 empty] | 0
60 | K | 725-Rx001 | Demontáž elektrických boilerů | kus | 2 |  | 0 | Vlastní |  | základní |  | 0 | 0 | 0 | 0 | 0 | 16 | K | 2 |  |  |  | ROZPOCET | 0 | 0 | 0 | 0 | 0 | 1 | 0 | 16 | -1381597533
| D | 762 | Konstrukce tesařské |  |  |  | 0 |  |  |  |  | 0 |  | 0 |  | 1.1216 | 2 | D | 1 |  |  |  | ROZPOCET | [6 empty] | 0
43 | K | 762342812 | Demontáž laťování střech z latí osové vzdálenosti do 0,50 m | m2 | 224.31 |  | 0 | CS ÚRS 2022 01 |  | základní |  | 0 | 0 | 0 | 0.005 | 1.1216 | 16 | K | 2 |  |  |  | ROZPOCET | 0 | 0 | 0 | 0 | 0 | 1 | 0 | 16 | 1570600011
| VV |  | 40,51632 |  | 40.516 | [12 empty] | VV | 2 | 2 | True | 0 | ROZPOCET
| VV |  | 23,04315 |  | 23.043 | [12 empty] | VV | 2 | 2 | True | 0 | ROZPOCET
| VV |  | 42,07764 |  | 42.078 | [12 empty] | VV | 2 | 2 | True | 0 | ROZPOCET
| VV |  | 16,254848 |  | 16.255 | [12 empty] | VV | 2 | 2 | True | 0 | ROZPOCET
| VV |  | 16,254848 |  | 16.255 | [12 empty] | VV | 2 | 2 | True | 0 | ROZPOCET
| VV |  | 30,31578 |  | 30.316 | [12 empty] | VV | 2 | 2 | True | 0 | ROZPOCET
| VV |  | 3,572814 |  | 3.573 | [12 empty] | VV | 2 | 2 | True | 0 | ROZPOCET
| VV |  | 12,782301 |  | 12.782 | [12 empty] | VV | 2 | 2 | True | 0 | ROZPOCET
| VV |  | 12,782301 |  | 12.782 | [12 empty] | VV | 2 | 2 | True | 0 | ROZPOCET
| VV |  | 6,30576 |  | 6.306 | [12 empty] | VV | 2 | 2 | True | 0 | ROZPOCET
| VV |  | 20,40402 |  | 20.404 | [12 empty] | VV | 2 | 2 | True | 0 | ROZPOCET
| VV |  | Součet |  | 224.31 | [12 empty] | VV | 2 | 4 | True | 1 | ROZPOCET
| D | 764 | Konstrukce klempířské |  |  |  | 0 |  |  |  |  | 0 |  | 0 |  | 1.4001 | 2 | D | 1 |  |  |  | ROZPOCET | [6 empty] | 0
48 | K | 764001821 | Demontáž krytiny ze svitků nebo tabulí do suti | m2 | 180.22 |  | 0 | CS ÚRS 2022 01 |  | základní |  | 0 | 0 | 0 | 0.00594 | 1.0705 | 16 | K | 2 |  |  |  | ROZPOCET | 0 | 0 | 0 | 0 | 0 | 1 | 0 | 16 | 1327623203
| VV |  | Hlavní střecha | [14 empty] | VV | 2 | 1 | True | 0 | ROZPOCET
| VV |  | 40,51632 |  | 40.516 | [12 empty] | VV | 2 | 2 | True | 0 | ROZPOCET
| VV |  | 23,04315 |  | 23.043 | [12 empty] | VV | 2 | 2 | True | 0 | ROZPOCET
| VV |  | 42,07764 |  | 42.078 | [12 empty] | VV | 2 | 2 | True | 0 | ROZPOCET
| VV |  | 16,254848 |  | 16.255 | [12 empty] | VV | 2 | 2 | True | 0 | ROZPOCET
| VV |  | 16,254848 |  | 16.255 | [12 empty] | VV | 2 | 2 | True | 0 | ROZPOCET
| VV |  | 30,31578 |  | 30.316 | [12 empty] | VV | 2 | 2 | True | 0 | ROZPOCET
| VV |  | 3,572814 |  | 3.573 | [12 empty] | VV | 2 | 2 | True | 0 | ROZPOCET
| VV |  | 12,782301 |  | 12.782 | [12 empty] | VV | 2 | 2 | True | 0 | ROZPOCET
| VV |  | 12,782301 |  | 12.782 | [12 empty] | VV | 2 | 2 | True | 0 | ROZPOCET
| VV |  | 6,30576 |  | 6.306 | [12 empty] | VV | 2 | 2 | True | 0 | ROZPOCET
| VV |  | 20,40402 |  | 20.404 | [12 empty] | VV | 2 | 2 | True | 0 | ROZPOCET
| VV |  | -44,090 |  | -44.09 | [12 empty] | VV | 2 | 2 | True | 0 | ROZPOCET
| VV |  | Součet |  | 180.22 | [12 empty] | VV | 2 | 4 | True | 1 | ROZPOCET
49 | K | 764002851 | Demontáž oplechování parapetů do suti | m | 16.7 |  | 0 | CS ÚRS 2022 01 |  | základní |  | 0 | 0 | 0 | 0.00167 | 0.027889 | 16 | K | 2 |  |  |  | ROZPOCET | 0 | 0 | 0 | 0 | 0 | 1 | 0 | 16 | 1241068351
| VV |  | 1,1*2+1,1*4+0,6*5+1,1*2+0,6*2+0,45*2+0,3*2+1,1*2 |  | 16.7 | [12 empty] | VV | 2 | 2 | True | 1 | ROZPOCET
50 | K | 764004801 | Demontáž podokapního žlabu do suti | m | 55.2 |  | 0 | CS ÚRS 2022 01 |  | základní |  | 0 | 0 | 0 | 0.0026 | 0.14352 | 16 | K | 2 |  |  |  | ROZPOCET | 0 | 0 | 0 | 0 | 0 | 1 | 0 | 16 | 180764754
| VV |  | 60-1,9-2,9 |  | 55.2 | [12 empty] | VV | 2 | 2 | True | 1 | ROZPOCET
51 | K | 764004861 | Demontáž svodu do suti | m | 40.15 |  | 0 | CS ÚRS 2022 01 |  | základní |  | 0 | 0 | 0 | 0.00394 | 0.15819 | 16 | K | 2 |  |  |  | ROZPOCET | 0 | 0 | 0 | 0 | 0 | 1 | 0 | 16 | 276729049
| VV |  | 45-4,85 |  | 40.15 | [12 empty] | VV | 2 | 2 | True | 1 | ROZPOCET
| D | 766 | Konstrukce truhlářské |  |  |  | 0 |  |  |  |  | 0 |  | 0 |  | 0.5874 | 2 | D | 1 |  |  |  | ROZPOCET | [6 empty] | 0
52 | K | 766673811 | Demontáž střešního okna vlnitá krytina přes 30 do 45° | kus | 2 |  | 0 | CS ÚRS 2022 01 |  | základní |  | 0 | 0 | 0 | 0.0417 | 0.0834 | 16 | K | 2 |  |  |  | ROZPOCET | 0 | 0 | 0 | 0 | 0 | 1 | 0 | 16 | -640699244
53 | K | 766691915 | Vyvěšení nebo zavěšení dřevěných křídel dveří pl přes 2 m2 | kus | 18 |  | 0 | CS ÚRS 2022 01 |  | základní |  | 0 | 0 | 0 | 0.028 | 0.504 | 16 | K | 2 |  |  |  | ROZPOCET | 0 | 0 | 0 | 0 | 0 | 1 | 0 | 16 | 1549260678
| VV |  | Vyvěšení a zavěšení dveří které zůstavají bez úpravy | [14 empty] | VV | 2 | 1 | True | 0 | ROZPOCET
| VV |  | (22-13)*2 |  | 18 | [12 empty] | VV | 2 | 2 | True | 0 | ROZPOCET
| VV |  | Součet |  | 18 | [12 empty] | VV | 2 | 4 | True | 1 | ROZPOCET
| D | 771 | Podlahy z dlaždic |  |  |  | 0 |  |  |  |  | 0 |  | 0 |  | 0.040242 | 2 | D | 1 |  |  |  | ROZPOCET | [6 empty] | 0
54 | K | 771573810 | Demontáž podlah z dlaždic keramických lepených | m2 | 1.14 |  | 0 | CS ÚRS 2022 01 |  | základní |  | 0 | 0 | 0 | 0.0353 | 0.040242 | 16 | K | 2 |  |  |  | ROZPOCET | 0 | 0 | 0 | 0 | 0 | 1 | 0 | 16 | 372962852
| VV |  | P13 | [14 empty] | VV | 2 | 1 | True | 0 | ROZPOCET
| VV |  | STÁVAJÍCÍ KERAMICKOU DLAŽBU s BET. MAZANINOU VYBOURAT | [14 empty] | VV | 2 | 1 | True | 0 | ROZPOCET
| VV |  | 1,14 |  | 1.14 | [12 empty] | VV | 2 | 2 | True | 0 | ROZPOCET
| VV |  | Součet |  | 1.14 | [12 empty] | VV | 2 | 4 | True | 1 | ROZPOCET

## 2021-071001.2 - SO01 - No...
{7bb771d2-1ec0-4697-8381-e3a008dd9660}
2
| KRYCÍ LIST SOUPISU PRACÍ | [7 empty] | v --- níže se nacházejí doplnkové a pomocné údaje k sestavám --- v | [8 empty] | False
Stavba:
PD Štěchovice - rekonstrukce služební budovy, přístavba a půdní vestavba, novostavba garáže, stav. úpravy hosp. objektu
Objekt:
2021-071001.901 - SO01 - Stavební část
Soupis:
2021-071001.2 - SO01 - Nové konstrukce
| KSO: |  |  |  |  | CC-CZ:
| Místo: |  | Štěchovice |  |  | Datum: | 26. 12. 2022
| Zadavatel: |  |  |  |  | IČ:
|  | Ing. Stanislav Hronek |  |  |  | DIČ:
| Uchazeč: |  |  |  |  | IČ: | Vyplň údaj
|  | Vyplň údaj |  |  |  | DIČ: | Vyplň údaj
| Projektant: |  |  |  |  | IČ:
|  | Ing. Stanislav Hronek |  |  |  | DIČ:
| Zpracovatel: |  |  |  |  | IČ:
|  | KAVRO |  |  |  | DIČ:
Poznámka:
Pokud není některá položka rozdělena na dodávku a montáž, uvažuje se jako kompletní položka konstrukce a musí být oceněna včetně dodávky a montáže
| Cena bez DPH | [5 empty] | 0
|  |  | Základ daně |  |  | Sazba daně | Výše daně
| DPH | základní | 0 |  |  | 21% | 0
|  | snížená | 0 |  |  | 15% | 0
|  | zákl. přenesená | 0 |  |  | 21% | 0
|  | sníž. přenesená | 0 |  |  | 15% | 0
|  | nulová | 0 |  |  | 0% | 0
| Cena s DPH |  |  | v | CZK |  | 0
| Projektant |  |  | Zpracovatel
| Datum a podpis: |  | Razítko | Datum a podpis: |  |  | Razítko
| Objednavatel |  |  | Uchazeč
| Datum a podpis: |  | Razítko | Datum a podpis: |  |  | Razítko
REKAPITULACE ČLENĚNÍ SOUPISU PRACÍ
Stavba:
PD Štěchovice - rekonstrukce služební budovy, přístavba a půdní vestavba, novostavba garáže, stav. úpravy hosp. objektu
Objekt:
2021-071001.901 - SO01 - Stavební část
Soupis:
2021-071001.2 - SO01 - Nové konstrukce
Místo: |  |  | Štěchovice |  |  | Datum: | 26. 12. 2022
Zadavatel: |  |  | Ing. Stanislav Hronek |  |  | Projektant: | Ing. Stanislav Hronek
Uchazeč: |  |  | Vyplň údaj |  |  | Zpracovatel: | KAVRO
Kód dílu - Popis | [6 empty] | Cena celkem [CZK]
Náklady ze soupisu prací | [6 empty] | 0 | [11 empty] | -1
| HSV - Práce a dodávky HSV | [5 empty] | 0
| 1 - Zemní práce | [5 empty] | 0
| 2 - Zakládání | [5 empty] | 0
| 3 - Svislé a kompletní konstrukce | [5 empty] | 0
| 4 - Vodorovné konstrukce | [5 empty] | 0
| 6 - Úpravy povrchů, podlahy a osazování výplní | [5 empty] | 0
| 9 - Ostatní konstrukce a práce, bourání | [5 empty] | 0
| 998 - Přesun hmot | [5 empty] | 0
| PSV - Práce a dodávky PSV | [5 empty] | 0
| 711 - Izolace proti vodě, vlhkosti a plynům | [5 empty] | 0
| 713 - Izolace tepelné | [5 empty] | 0
| 762 - Konstrukce tesařské | [5 empty] | 0
| 763 - Konstrukce suché výstavby | [5 empty] | 0
| 764 - Konstrukce klempířské | [5 empty] | 0
| 765 - Krytina skládaná | [5 empty] | 0
| 766 - Konstrukce truhlářské | [5 empty] | 0
| 771 - Podlahy z dlaždic | [5 empty] | 0
| 776 - Podlahy povlakové | [5 empty] | 0
| 777 - Podlahy lité | [5 empty] | 0
| 781 - Dokončovací práce - obklady | [5 empty] | 0
| 782 - Dokončovací práce - obklady z kamene | [5 empty] | 0
| 783 - Dokončovací práce - nátěry | [5 empty] | 0
| 784 - Dokončovací práce - malby a tapety | [5 empty] | 0
SOUPIS PRACÍ
Stavba:
PD Štěchovice - rekonstrukce služební budovy, přístavba a půdní vestavba, novostavba garáže, stav. úpravy hosp. objektu
Objekt:
2021-071001.901 - SO01 - Stavební část
Soupis:
2021-071001.2 - SO01 - Nové konstrukce
Místo: |  |  | Štěchovice |  |  | Datum: | 26. 12. 2022
Zadavatel: |  |  | Ing. Stanislav Hronek |  |  | Projektant: | Ing. Stanislav Hronek
Uchazeč: |  |  | Vyplň údaj |  |  | Zpracovatel: | KAVRO
PČ | Typ | Kód | Popis | MJ | Množství | J.cena [CZK] | Cena celkem [CZK] | Cenová soustava |  | DPH | J. Nh [h] | Nh celkem [h] | J. hmotnost [t] | Hmotnost celkem [t] | J. suť [t] | Suť Celkem [t]
Náklady soupisu celkem | [6 empty] | 0 |  |  |  |  | 0 |  | 221.8606 |  | 0 |  | D | -1 | [10 empty] | 0
| D | HSV | Práce a dodávky HSV |  |  |  | 0 |  |  |  |  | 0 |  | 186.7327 |  | 0 | 1 | D | 0 |  |  |  | ROZPOCET | [6 empty] | 0
| D | 1 | Zemní práce |  |  |  | 0 |  |  |  |  | 0 |  | 16.622 |  | 0 | 1 | D | 1 |  |  |  | ROZPOCET | [6 empty] | 0
1 | K | 132251101 | Hloubení rýh nezapažených š do 800 mm v hornině třídy těžitelnosti I skupiny 3 objem do 20 m3 strojně | m3 | 6.088 |  | 0 | CS ÚRS 2022 01 |  | základní |  | 0 | 0 | 0 | 0 | 0 | 4 | K | 2 |  |  |  | ROZPOCET | 0 | 0 | 0 | 0 | 0 | 1 | 0 | 4 | 588331958
| VV |  | Základ | [14 empty] | VV | 2 | 1 | True | 0 | ROZPOCET
| VV |  | (3,775+4,825)*0,6*1,0*1,1 |  | 5.676 | [12 empty] | VV | 2 | 2 | True | 0 | ROZPOCET
| VV |  | (4,074-0,15)*0,2*0,5*1,05 |  | 0.412 | [12 empty] | VV | 2 | 2 | True | 0 | ROZPOCET
| VV |  | Součet |  | 6.088 | [12 empty] | VV | 2 | 4 | True | 1 | ROZPOCET
2 | K | 132251102 | Hloubení rýh nezapažených š do 800 mm v hornině třídy těžitelnosti I skupiny 3 objem do 50 m3 strojně | m3 | 29.592 |  | 0 | CS ÚRS 2022 01 |  | základní |  | 0 | 0 | 0 | 0 | 0 | 4 | K | 2 |  |  |  | ROZPOCET | 0 | 0 | 0 | 0 | 0 | 1 | 0 | 4 | -512453381
| VV |  | P10 | [14 empty] | VV | 2 | 1 | True | 0 | ROZPOCET
| VV |  | Výkop pro uložení zemního pásku | [14 empty] | VV | 2 | 1 | True | 0 | ROZPOCET
| VV |  | 54,8*0,6*0,9 |  | 29.592 | [12 empty] | VV | 2 | 2 | True | 0 | ROZPOCET
| VV |  | Součet |  | 29.592 | [12 empty] | VV | 2 | 4 | True | 1 | ROZPOCET
3 | K | 162751117 | Vodorovné přemístění do 10000 m výkopku/sypaniny z horniny třídy těžitelnosti I, skupiny 1 až 3 | m3 | 22.528 |  | 0 | CS ÚRS 2022 01 |  | základní |  | 0 | 0 | 0 | 0 | 0 | 4 | K | 2 |  |  |  | ROZPOCET | 0 | 0 | 0 | 0 | 0 | 1 | 0 | 4 | -1571145298
| VV |  | Přebytek výkopku | [14 empty] | VV | 2 | 1 | True | 0 | ROZPOCET
| VV |  | 6,088+29,592-13,152 |  | 22.528 | [12 empty] | VV | 2 | 2 | True | 0 | ROZPOCET
| VV |  | Součet |  | 22.528 | [12 empty] | VV | 2 | 4 | True | 1 | ROZPOCET
4 | K | 162751119 | Příplatek k vodorovnému přemístění výkopku/sypaniny z horniny třídy těžitelnosti I, skupiny 1 až 3 ZKD 1000 m přes 10000 m | m3 | 450.56 |  | 0 | CS ÚRS 2022 01 |  | základní |  | 0 | 0 | 0 | 0 | 0 | 4 | K | 2 |  |  |  | ROZPOCET | 0 | 0 | 0 | 0 | 0 | 1 | 0 | 4 | 1797736631
| P |  | Poznámka k položce: Odvoz přebytečného výkopku je uvažována na skládku vzdálenou cca 30 km. Nutno prověřit odborným zhotovitelem před podáním cenové nabídky a skutečnost zohlednit v jednotkové ceně. | [14 empty] | P | 2
| VV |  | 22,528*20 |  | 450.56 | [12 empty] | VV | 2 | 2 | True | 0 | ROZPOCET
| VV |  | Součet |  | 450.56 | [12 empty] | VV | 2 | 4 | True | 1 | ROZPOCET
5 | K | 167151101 | Nakládání výkopku z hornin třídy těžitelnosti I, skupiny 1 až 3 do 100 m3 | m3 | 22.528 |  | 0 | CS ÚRS 2022 01 |  | základní |  | 0 | 0 | 0 | 0 | 0 | 4 | K | 2 |  |  |  | ROZPOCET | 0 | 0 | 0 | 0 | 0 | 1 | 0 | 4 | -552496390
6 | K | 171201231 | Poplatek za uložení zeminy a kamení na recyklační skládce (skládkovné) kód odpadu 17 05 04 | t | 40.55 |  | 0 | CS ÚRS 2022 01 |  | základní |  | 0 | 0 | 0 | 0 | 0 | 4 | K | 2 |  |  |  | ROZPOCET | 0 | 0 | 0 | 0 | 0 | 1 | 0 | 4 | 1572137543
| VV |  | 22,528*1,8 |  | 40.55 | [12 empty] | VV | 2 | 2 | True | 1 | ROZPOCET
7 | K | 171251201 | Uložení sypaniny na skládky nebo meziskládky | m3 | 22.528 |  | 0 | CS ÚRS 2022 01 |  | základní |  | 0 | 0 | 0 | 0 | 0 | 4 | K | 2 |  |  |  | ROZPOCET | 0 | 0 | 0 | 0 | 0 | 1 | 0 | 4 | 1976057029
8 | K | 174151101 | Zásyp jam, šachet rýh nebo kolem objektů sypaninou se zhutněním | m3 | 21.067 |  | 0 | CS ÚRS 2022 01 |  | základní |  | 0 | 0 | 0 | 0 | 0 | 4 | K | 2 |  |  |  | ROZPOCET | 0 | 0 | 0 | 0 | 0 | 1 | 0 | 4 | 1067653535
| VV |  | Pod ZD1 | [14 empty] | VV | 2 | 1 | True | 0 | ROZPOCET
| VV |  | 15,83*0,5 |  | 7.915 | [12 empty] | VV | 2 | 2 | True | 0 | ROZPOCET
| VV |  | Zásyp po provedení zemění | [14 empty] | VV | 2 | 1 | True | 0 | ROZPOCET
| VV |  | 54,8*0,6*0,4 |  | 13.152 | [12 empty] | VV | 2 | 2 | True | 0 | ROZPOCET
| VV |  | Součet |  | 21.067 | [12 empty] | VV | 2 | 4 | True | 1 | ROZPOCET
9 | M | 58331200 | štěrkopísek netříděný zásypový | t | 16.622 |  | 0 | CS ÚRS 2022 01 |  | základní |  | 0 | 1 | 16.622 | 0 | 0 | 8 | M | 2 |  |  |  | ROZPOCET | 0 | 0 | 0 | 0 | 0 | 1 | 0 | 4 | -668015176
| VV |  | Pod ZD1 | [14 empty] | VV | 2 | 1 | True | 0 | ROZPOCET
| VV |  | 7,915*2,1 |  | 16.622 | [12 empty] | VV | 2 | 2 | True | 0 | ROZPOCET
| VV |  | Součet |  | 16.622 | [12 empty] | VV | 2 | 4 | True | 1 | ROZPOCET
| D | 2 | Zakládání |  |  |  | 0 |  |  |  |  | 0 |  | 33.7941 |  | 0 | 1 | D | 1 |  |  |  | ROZPOCET | [6 empty] | 0
10 | K | 271572211 | Podsyp pod základové konstrukce se zhutněním z netříděného štěrkopísku | m3 | 2.735 |  | 0 | CS ÚRS 2022 01 |  | základní |  | 0 | 1.98 | 5.4153 | 0 | 0 | 4 | K | 2 |  |  |  | ROZPOCET | 0 | 0 | 0 | 0 | 0 | 1 | 0 | 4 | 1775916870
| VV |  | ZD1 | [14 empty] | VV | 2 | 1 | True | 0 | ROZPOCET
| VV |  | 15,83*0,15 |  | 2.375 | [12 empty] | VV | 2 | 2 | True | 0 | ROZPOCET
| VV |  | nový bet. základ pod TČ | [14 empty] | VV | 2 | 1 | True | 0 | ROZPOCET
| VV |  | 0,75*1,6*2*0,15 |  | 0.36 | [12 empty] | VV | 2 | 2 | True | 0 | ROZPOCET
| VV |  | Součet |  | 2.735 | [12 empty] | VV | 2 | 4 | True | 1 | ROZPOCET
11 | K | 273313611 | Základové desky z betonu tř. C 16/20 | m3 | 2.568 |  | 0 | CS ÚRS 2022 01 |  | základní |  | 0 | 2.301 | 5.909 | 0 | 0 | 4 | K | 2 |  |  |  | ROZPOCET | 0 | 0 | 0 | 0 | 0 | 1 | 0 | 4 | 2054939624
| VV |  | ZD1 | [14 empty] | VV | 2 | 1 | True | 0 | ROZPOCET
| VV |  | 17,12*0,15 |  | 2.568 | [12 empty] | VV | 2 | 2 | True | 0 | ROZPOCET
| VV |  | Součet |  | 2.568 | [12 empty] | VV | 2 | 4 | True | 1 | ROZPOCET
12 | K | 273362021 | Výztuž základových desek svařovanými sítěmi Kari | t | 0.062 |  | 0 | CS ÚRS 2022 01 |  | základní |  | 0 | 1.0628 | 0.065892 | 0 | 0 | 4 | K | 2 |  |  |  | ROZPOCET | 0 | 0 | 0 | 0 | 0 | 1 | 0 | 4 | -521450629
| VV |  | ZD1 | [14 empty] | VV | 2 | 1 | True | 0 | ROZPOCET
| VV |  | 17,12*3,03*1,2/1000 |  | 0.062 | [12 empty] | VV | 2 | 2 | True | 0 | ROZPOCET
| VV |  | Součet |  | 0.062 | [12 empty] | VV | 2 | 4 | True | 1 | ROZPOCET
13 | K | 274311511 | Základové pásy prokládané kamenem z betonu tř. C 12/15 | m3 | 6.49 |  | 0 | CS ÚRS 2022 01 |  | základní |  | 0 | 2.4721 | 16.0442 | 0 | 0 | 4 | K | 2 |  |  |  | ROZPOCET | 0 | 0 | 0 | 0 | 0 | 1 | 0 | 4 | -900385140
| VV |  | (3,775+4,825)*0,6*0,9*1,05+(2,12)*0,6*0,3*1,05 |  | 5.277 | [12 empty] | VV | 2 | 2 | True | 0 | ROZPOCET
| VV |  | (3,925-0,15+4,074-0,15)*0,3*0,5*1,05 |  | 1.213 | [12 empty] | VV | 2 | 2 | True | 0 | ROZPOCET
| VV |  | Součet |  | 6.49 | [12 empty] | VV | 2 | 4 | True | 1 | ROZPOCET
14 | K | 275313711 | Základové patky z betonu tř. C 20/25 | m3 | 1.2 |  | 0 | CS ÚRS 2022 01 |  | základní |  | 0 | 2.5019 | 3.0022 | 0 | 0 | 4 | K | 2 |  |  |  | ROZPOCET | 0 | 0 | 0 | 0 | 0 | 1 | 0 | 4 | -779572734
| VV |  | nový bet. základ pod TČ | [14 empty] | VV | 2 | 1 | True | 0 | ROZPOCET
| VV |  | 0,5*0,75*1,6*2 |  | 1.2 | [12 empty] | VV | 2 | 2 | True | 0 | ROZPOCET
| VV |  | Součet |  | 1.2 | [12 empty] | VV | 2 | 4 | True | 1 | ROZPOCET
15 | K | 275351121 | Zřízení bednění základových patek | m2 | 2.8 |  | 0 | CS ÚRS 2022 01 |  | základní |  | 0 | 0.00264 | 0.007392 | 0 | 0 | 4 | K | 2 |  |  |  | ROZPOCET | 0 | 0 | 0 | 0 | 0 | 1 | 0 | 4 | 1412757017
| VV |  | nový bet. základ pod TČ | [14 empty] | VV | 2 | 1 | True | 0 | ROZPOCET
| VV |  | 0,35*4*2 |  | 2.8 | [12 empty] | VV | 2 | 2 | True | 0 | ROZPOCET
| VV |  | Součet |  | 2.8 | [12 empty] | VV | 2 | 4 | True | 1 | ROZPOCET
16 | K | 275351122 | Odstranění bednění základových patek | m2 | 2.8 |  | 0 | CS ÚRS 2022 01 |  | základní |  | 0 | 0 | 0 | 0 | 0 | 4 | K | 2 |  |  |  | ROZPOCET | 0 | 0 | 0 | 0 | 0 | 1 | 0 | 4 | 34957795
17 | K | 279113124 | Základová zeď tl přes 250 do 300 mm z tvárnic ztraceného bednění včetně výplně z betonu tř. C 12/15 | m2 | 4.945 |  | 0 | CS ÚRS 2022 01 |  | základní |  | 0 | 0.67489 | 3.3373 | 0 | 0 | 4 | K | 2 |  |  |  | ROZPOCET | 0 | 0 | 0 | 0 | 0 | 1 | 0 | 4 | 530539010
| VV |  | (3,775+4,825)*0,5+2,58*0,25 |  | 4.945 | [12 empty] | VV | 2 | 2 | True | 0 | ROZPOCET
| VV |  | Součet |  | 4.945 | [12 empty] | VV | 2 | 4 | True | 1 | ROZPOCET
18 | K | 279361821 | Výztuž základových zdí nosných betonářskou ocelí 10 505 | t | 0.012 |  | 0 | CS ÚRS 2022 01 |  | základní |  | 0 | 1.0594 | 0.012713 | 0 | 0 | 4 | K | 2 |  |  |  | ROZPOCET | 0 | 0 | 0 | 0 | 0 | 1 | 0 | 4 | 1086911005
| VV |  | (4,8+4,3)*2*0,89*0,5*1,2/1000 |  | 0.01 | [12 empty] | VV | 2 | 2 | True | 0 | ROZPOCET
| VV |  | (4,8+4,3)*0,22*1,2/1000 |  | 0.002 | [12 empty] | VV | 2 | 2 | True | 0 | ROZPOCET
| VV |  | Součet |  | 0.012 | [12 empty] | VV | 2 | 4 | True | 1 | ROZPOCET
19 | K | 2-Rx001 | Zřízení prostupů v základových konstrukcích | kus | 8 |  | 0 | Vlastní |  | základní |  | 0 | 0 | 0 | 0 | 0 | 4 | K | 2 |  |  |  | ROZPOCET | 0 | 0 | 0 | 0 | 0 | 1 | 0 | 4 | -1703644146
| VV |  | PZ1 | [14 empty] | VV | 2 | 1 | True | 0 | ROZPOCET
| VV |  | 3 |  | 3 | [12 empty] | VV | 2 | 2 | True | 0 | ROZPOCET
| VV |  | PZ2 | [14 empty] | VV | 2 | 1 | True | 0 | ROZPOCET
| VV |  | 4 |  | 4 | [12 empty] | VV | 2 | 2 | True | 0 | ROZPOCET
| VV |  | PZ3 | [14 empty] | VV | 2 | 1 | True | 0 | ROZPOCET
| VV |  | 1 |  | 1 | [12 empty] | VV | 2 | 2 | True | 0 | ROZPOCET
| VV |  | Součet |  | 8 | [12 empty] | VV | 2 | 4 | True | 1 | ROZPOCET
| D | 3 | Svislé a kompletní konstrukce |  |  |  | 0 |  |  |  |  | 0 |  | 34.8367 |  | 0 | 1 | D | 1 |  |  |  | ROZPOCET | [6 empty] | 0
20 | K | 310239211 | Zazdívka otvorů pl přes 1 do 4 m2 ve zdivu nadzákladovém cihlami pálenými na MVC | m3 | 2.645 |  | 0 | CS ÚRS 2022 01 |  | základní |  | 0 | 1.8775 | 4.966 | 0 | 0 | 4 | K | 2 |  |  |  | ROZPOCET | 0 | 0 | 0 | 0 | 0 | 1 | 0 | 4 | -481915737
| VV |  | Zazdění otvoru zdivem tl. 450mm, z plných cihel | [14 empty] | VV | 2 | 1 | True | 0 | ROZPOCET
| VV |  | "1. NP" 0,7*2*0,45 |  | 0.63 | [12 empty] | VV | 2 | 2 | True | 0 | ROZPOCET
| VV |  | "3.NP"1,0*2,35*0,45 |  | 1.058 | [12 empty] | VV | 2 | 2 | True | 0 | ROZPOCET
| VV |  | Zazdívka niky č.m. 2.09 | [14 empty] | VV | 2 | 1 | True | 0 | ROZPOCET
| VV |  | 1,1*2,9*0,3 |  | 0.957 | [12 empty] | VV | 2 | 2 | True | 0 | ROZPOCET
| VV |  | Součet |  | 2.645 | [12 empty] | VV | 2 | 4 | True | 1 | ROZPOCET
21 | K | 311235181 | Zdivo jednovrstvé z cihel broušených do P10 na tenkovrstvou maltu tl 380 mm | m2 | 2.15 |  | 0 | CS ÚRS 2022 01 |  | základní |  | 0 | 0.28723 | 0.61754 | 0 | 0 | 4 | K | 2 |  |  |  | ROZPOCET | 0 | 0 | 0 | 0 | 0 | 1 | 0 | 4 | 1459860546
| VV |  | 1.Šár | [14 empty] | VV | 2 | 1 | True | 0 | ROZPOCET
| VV |  | (3,85+4,75)*0,25 |  | 2.15 | [12 empty] | VV | 2 | 2 | True | 0 | ROZPOCET
| VV |  | Součet |  | 2.15 | [12 empty] | VV | 2 | 4 | True | 1 | ROZPOCET
22 | K | 311235211 | Zdivo jednovrstvé z cihel broušených do P10 na tenkovrstvou maltu tl 440 mm | m2 | 60.1 |  | 0 | CS ÚRS 2022 01 |  | základní |  | 0 | 0.33293 | 20.0091 | 0 | 0 | 4 | K | 2 |  |  |  | ROZPOCET | 0 | 0 | 0 | 0 | 0 | 1 | 0 | 4 | 1365850006
| VV |  | OBVODOVÉ ZDIVO TL. 450 mm Z TEPELNĚIZOLAČNÍCH KERAMICÝCH CIHEL | [14 empty] | VV | 2 | 1 | True | 0 | ROZPOCET
| VV |  | "1. NP" (4,3+4,3)*3-0,6*0,75-0,9*0,75 |  | 24.675 | [12 empty] | VV | 2 | 2 | True | 0 | ROZPOCET
| VV |  | "2. NP" (4,3+4,3)*3,5-0,6*0,75-0,9*0,75 |  | 28.975 | [12 empty] | VV | 2 | 2 | True | 0 | ROZPOCET
| VV |  | "podkroví" (4,3+4,3)*0,5 |  | 4.3 | [12 empty] | VV | 2 | 2 | True | 0 | ROZPOCET
| VV |  | "2. NP" 8,6*0,25 |  | 2.15 | [12 empty] | VV | 2 | 2 | True | 0 | ROZPOCET
| VV |  | Součet |  | 60.1 | [12 empty] | VV | 2 | 4 | True | 1 | ROZPOCET
23 | K | 317944321 | Válcované nosníky do č.12 dodatečně osazované do připravených otvorů | t | 0.214 |  | 0 | CS ÚRS 2022 01 |  | základní |  | 0 | 1.09 | 0.23326 | 0 | 0 | 4 | K | 2 |  |  |  | ROZPOCET | 0 | 0 | 0 | 0 | 0 | 1 | 0 | 4 | 1879782518
| VV |  | NS1 (3xI č. 100/1,5m) | [14 empty] | VV | 2 | 1 | True | 0 | ROZPOCET
| VV |  | 3*8,34*1,5/1000 |  | 0.038 | [12 empty] | VV | 2 | 2 | True | 0 | ROZPOCET
| VV |  | NS2 (4xI č.100/1,5m) | [14 empty] | VV | 2 | 1 | True | 0 | ROZPOCET
| VV |  | 4*8,34*1,5/1000 |  | 0.05 | [12 empty] | VV | 2 | 2 | True | 0 | ROZPOCET
| VV |  | NS3 (4xI č.100/1,5m) | [14 empty] | VV | 2 | 1 | True | 0 | ROZPOCET
| VV |  | 4*8,34*1,5/1000 |  | 0.05 | [12 empty] | VV | 2 | 2 | True | 0 | ROZPOCET
| VV |  | NS4 (3xI č. 100/1,3m) | [14 empty] | VV | 2 | 1 | True | 0 | ROZPOCET
| VV |  | 3*8,34*1,3/1000 |  | 0.033 | [12 empty] | VV | 2 | 2 | True | 0 | ROZPOCET
| VV |  | NS5 (2xI č. 100/1,3m) | [14 empty] | VV | 2 | 1 | True | 0 | ROZPOCET
| VV |  | 2*8,34*1,3/1000 |  | 0.022 | [12 empty] | VV | 2 | 2 | True | 0 | ROZPOCET
| VV |  | Niky rozvaděčů | [14 empty] | VV | 2 | 1 | True | 0 | ROZPOCET
| VV |  | I č. 100/1,25m - 2 kpl | [14 empty] | VV | 2 | 1 | True | 0 | ROZPOCET
| VV |  | 1,25*8,34/1000*2 |  | 0.021 | [12 empty] | VV | 2 | 2 | True | 0 | ROZPOCET
| VV |  | Součet |  | 0.214 | [12 empty] | VV | 2 | 4 | True | 1 | ROZPOCET
24 | K | 317944323 | Válcované nosníky č.14 až 22 dodatečně osazované do připravených otvorů | t | 0.658 |  | 0 | CS ÚRS 2022 01 |  | základní |  | 0 | 1.09 | 0.71722 | 0 | 0 | 4 | K | 2 |  |  |  | ROZPOCET | 0 | 0 | 0 | 0 | 0 | 1 | 0 | 4 | -1805965768
| VV |  | NS6 (1xI č. 200/5,1m) - 3 kusy | [14 empty] | VV | 2 | 1 | True | 0 | ROZPOCET
| VV |  | 1*8,34*26,3/1000*3 |  | 0.658 | [12 empty] | VV | 2 | 2 | True | 0 | ROZPOCET
| VV |  | Součet |  | 0.658 | [12 empty] | VV | 2 | 4 | True | 1 | ROZPOCET
25 | K | 340239212 | Zazdívka otvorů v příčkách nebo stěnách pl přes 1 do 4 m2 cihlami plnými tl přes 100 mm | m2 | 4.423 |  | 0 | CS ÚRS 2022 01 |  | základní |  | 0 | 0.25365 | 1.1219 | 0 | 0 | 4 | K | 2 |  |  |  | ROZPOCET | 0 | 0 | 0 | 0 | 0 | 1 | 0 | 4 | 1736587882
| VV |  | Zazdění otvoru zdivem tl. 150mm, z plných cihel | [14 empty] | VV | 2 | 1 | True | 0 | ROZPOCET
| VV |  | "1. NP" 0,95*2+0,15*0,15 |  | 1.923 | [12 empty] | VV | 2 | 2 | True | 0 | ROZPOCET
| VV |  | "2. NP" 1*2,5 |  | 2.5 | [12 empty] | VV | 2 | 2 | True | 0 | ROZPOCET
| VV |  | Součet |  | 4.423 | [12 empty] | VV | 2 | 4 | True | 1 | ROZPOCET
26 | K | 342244101 | Příčka z cihel děrovaných do P10 na maltu M5 tloušťky 80 mm | m2 | 11.436 |  | 0 | CS ÚRS 2022 01 |  | základní |  | 0 | 0.07937 | 0.90768 | 0 | 0 | 4 | K | 2 |  |  |  | ROZPOCET | 0 | 0 | 0 | 0 | 0 | 1 | 0 | 4 | 51864230
| VV |  | VNITŘNÍ PŘÍČKY TL. 100 mm - ZDIVO Z KERAMICKÝCH CIHEL | [14 empty] | VV | 2 | 1 | True | 0 | ROZPOCET
| VV |  | "1. NP" (0,8+1,5)*3-0,6*1,97 |  | 5.718 | [12 empty] | VV | 2 | 2 | True | 0 | ROZPOCET
| VV |  | "2. NP" (0,8+1,5)*3-0,6*1,97 |  | 5.718 | [12 empty] | VV | 2 | 2 | True | 0 | ROZPOCET
| VV |  | Součet |  | 11.436 | [12 empty] | VV | 2 | 4 | True | 1 | ROZPOCET
27 | K | 342244121 | Příčka z cihel děrovaných do P10 na maltu M5 tloušťky 140 mm | m2 | 23.448 |  | 0 | CS ÚRS 2022 01 |  | základní |  | 0 | 0.1403 | 3.2898 | 0 | 0 | 4 | K | 2 |  |  |  | ROZPOCET | 0 | 0 | 0 | 0 | 0 | 1 | 0 | 4 | 1238144082
| VV |  | VNITŘNÍ PŘÍČKY TL. 150 mm - ZDIVO Z KERAMICKÝCH CIHEL | [14 empty] | VV | 2 | 1 | True | 0 | ROZPOCET
| VV |  | "1. NP" 4,3*3-0,8*1,97+0,2*2 |  | 11.724 | [12 empty] | VV | 2 | 2 | True | 0 | ROZPOCET
| VV |  | "2. NP" 4,3*3-0,8*1,97+0,2*2 |  | 11.724 | [12 empty] | VV | 2 | 2 | True | 0 | ROZPOCET
| VV |  | Součet |  | 23.448 | [12 empty] | VV | 2 | 4 | True | 1 | ROZPOCET
28 | K | 346272256 | Přizdívka z pórobetonových tvárnic tl 150 mm | m2 | 37.22 |  | 0 | CS ÚRS 2022 01 |  | základní |  | 0 | 0.07991 | 2.9743 | 0 | 0 | 4 | K | 2 |  |  |  | ROZPOCET | 0 | 0 | 0 | 0 | 0 | 1 | 0 | 4 | 2084817800
| VV |  | INSTALAČNÍ PŘIZDÍVKA Z POROBETONOVÉHO ZDIVA TL. 150 mm, NA CELOU VÝŠKU MÍSTNOSTI | [14 empty] | VV | 2 | 1 | True | 0 | ROZPOCET
| VV |  | "1. NP" (1,1+1,35+2,95)*3 |  | 16.2 | [12 empty] | VV | 2 | 2 | True | 0 | ROZPOCET
| VV |  | "2. NP" (1,1+1,35+2,95)*3,5 |  | 18.9 | [12 empty] | VV | 2 | 2 | True | 0 | ROZPOCET
| VV |  | Mezisoučet |  | 35.1 | [12 empty] | VV | 2 | 3 | True | 0 | ROZPOCET
| VV |  | p4 | [14 empty] | VV | 2 | 1 | True | 0 | ROZPOCET
| VV |  | "podkroví" | [14 empty] | VV | 2 | 1 | True | 0 | ROZPOCET
| VV |  | 0,8*2,65 |  | 2.12 | [12 empty] | VV | 2 | 2 | True | 0 | ROZPOCET
| VV |  | Mezisoučet |  | 2.12 | [12 empty] | VV | 2 | 3 | True | 0 | ROZPOCET
| VV |  | Součet |  | 37.22 | [12 empty] | VV | 2 | 4 | True | 1 | ROZPOCET
29 | K | 3-Rx001 | Soklík pro sprchový kout tl. 100 mm | m | 1.4 |  | 0 | Vlastní |  | základní |  | 0 | 0 | 0 | 0 | 0 | 4 | K | 2 |  |  |  | ROZPOCET | 0 | 0 | 0 | 0 | 0 | 1 | 0 | 4 | -926447513
| VV |  | 1,4 |  | 1.4 | [12 empty] | VV | 2 | 2 | True | 0 | ROZPOCET
| VV |  | Součet |  | 1.4 | [12 empty] | VV | 2 | 4 | True | 1 | ROZPOCET
| D | 4 | Vodorovné konstrukce |  |  |  | 0 |  |  |  |  | 0 |  | 11.3856 |  | 0 | 1 | D | 1 |  |  |  | ROZPOCET | [6 empty] | 0
30 | K | 411321414 | Stropy deskové ze ŽB tř. C 25/30 | m3 | 2.551 |  | 0 | CS ÚRS 2022 01 |  | základní |  | 0 | 2.502 | 6.3826 | 0 | 0 | 4 | K | 2 |  |  |  | ROZPOCET | 0 | 0 | 0 | 0 | 0 | 1 | 0 | 4 | -1880529674
| VV |  | D102 | [14 empty] | VV | 2 | 1 | True | 0 | ROZPOCET
| VV |  | 16,91*(0,045+0,055/2*1,15) |  | 1.296 | [12 empty] | VV | 2 | 2 | True | 0 | ROZPOCET
| VV |  | -0,6*0,9*(0,045+0,055/2*1,15) |  | -0.041 | [12 empty] | VV | 2 | 2 | True | 0 | ROZPOCET
| VV |  | D101 | [14 empty] | VV | 2 | 1 | True | 0 | ROZPOCET
| VV |  | 16,91*(0,045+0,055/2*1,15) |  | 1.296 | [12 empty] | VV | 2 | 2 | True | 0 | ROZPOCET
| VV |  | Součet |  | 2.551 | [12 empty] | VV | 2 | 4 | True | 1 | ROZPOCET
31 | K | 411354213-R | Bednění stropů ztracené z hraněných trapézových vln v 55 mm plech lesklý tl 0,75 mm | m2 | 33.28 |  | 0 | Vlastní |  | základní |  | 0 | 0.00737 | 0.24527 | 0 | 0 | 4 | K | 2 |  |  |  | ROZPOCET | 0 | 0 | 0 | 0 | 0 | 1 | 0 | 4 | -1530277669
| VV |  | D102 | [14 empty] | VV | 2 | 1 | True | 0 | ROZPOCET
| VV |  | 16,91-0,6*0,9 |  | 16.37 | [12 empty] | VV | 2 | 2 | True | 0 | ROZPOCET
| VV |  | D101 | [14 empty] | VV | 2 | 1 | True | 0 | ROZPOCET
| VV |  | 16,91 |  | 16.91 | [12 empty] | VV | 2 | 2 | True | 0 | ROZPOCET
| VV |  | Součet |  | 33.28 | [12 empty] | VV | 2 | 4 | True | 1 | ROZPOCET
32 | K | 411361821 | Výztuž stropů betonářskou ocelí 10 505 | t | 0.061 |  | 0 | CS ÚRS 2022 01 |  | základní |  | 0 | 1.0555 | 0.064389 | 0 | 0 | 4 | K | 2 |  |  |  | ROZPOCET | 0 | 0 | 0 | 0 | 0 | 1 | 0 | 4 | -115601111
| VV |  | 4x profil R8 do 1 m | [14 empty] | VV | 2 | 1 | True | 0 | ROZPOCET
| VV |  | D102 | [14 empty] | VV | 2 | 1 | True | 0 | ROZPOCET
| VV |  | 4*0,395*(16,91-0,6*0,9)*1,15/1000 |  | 0.03 | [12 empty] | VV | 2 | 2 | True | 0 | ROZPOCET
| VV |  | D101 | [14 empty] | VV | 2 | 1 | True | 0 | ROZPOCET
| VV |  | 4*0,395*16,91*1,15/1000 |  | 0.031 | [12 empty] | VV | 2 | 2 | True | 0 | ROZPOCET
| VV |  | Součet |  | 0.061 | [12 empty] | VV | 2 | 4 | True | 1 | ROZPOCET
33 | K | 411362021 | Výztuž stropů svařovanými sítěmi Kari | t | 0.072 |  | 0 | CS ÚRS 2022 01 |  | základní |  | 0 | 1.0628 | 0.076519 | 0 | 0 | 4 | K | 2 |  |  |  | ROZPOCET | 0 | 0 | 0 | 0 | 0 | 1 | 0 | 4 | -117176696
| VV |  | KARI síť 150/150/4,5 | [14 empty] | VV | 2 | 1 | True | 0 | ROZPOCET
| VV |  | D102 | [14 empty] | VV | 2 | 1 | True | 0 | ROZPOCET
| VV |  | (16,91-0,6*0,9)*1,8*1,2/1000 |  | 0.035 | [12 empty] | VV | 2 | 2 | True | 0 | ROZPOCET
| VV |  | D101 | [14 empty] | VV | 2 | 1 | True | 0 | ROZPOCET
| VV |  | 16,91*1,8*1,2/1000 |  | 0.037 | [12 empty] | VV | 2 | 2 | True | 0 | ROZPOCET
| VV |  | Součet |  | 0.072 | [12 empty] | VV | 2 | 4 | True | 1 | ROZPOCET
34 | K | 413941123-R | Osazování a výroba ocelových válcovaných nosníků stropů I, IE, U, UE nebo L č. 14 až 22 nebo výšky do 220 mm na betonové lože | t | 0.965 |  | 0 | Vlastní |  | základní |  | 0 | 0.01709 | 0.016492 | 0 | 0 | 4 | K | 2 |  |  |  | ROZPOCET | 0 | 0 | 0 | 0 | 0 | 1 | 0 | 4 | 1481286466
| VV |  | D102 | [14 empty] | VV | 2 | 1 | True | 0 | ROZPOCET
| VV |  | IP (IPE) 200 | [14 empty] | VV | 2 | 1 | True | 0 | ROZPOCET
| VV |  | 4,25*4*26,3/1000 |  | 0.447 | [12 empty] | VV | 2 | 2 | True | 0 | ROZPOCET
| VV |  | IP (IPE) 200 -výměna (přivařit) | [14 empty] | VV | 2 | 1 | True | 0 | ROZPOCET
| VV |  | 1,35*2*26,3/1000 |  | 0.071 | [12 empty] | VV | 2 | 2 | True | 0 | ROZPOCET
| VV |  | Mezisoučet |  | 0.518 | [12 empty] | VV | 2 | 3 | True | 0 | ROZPOCET
| VV |  | D101 | [14 empty] | VV | 2 | 1 | True | 0 | ROZPOCET
| VV |  | IP (IPE) 200 | [14 empty] | VV | 2 | 1 | True | 0 | ROZPOCET
| VV |  | 4,25*4*26,3/1000 |  | 0.447 | [12 empty] | VV | 2 | 2 | True | 0 | ROZPOCET
| VV |  | Mezisoučet |  | 0.447 | [12 empty] | VV | 2 | 3 | True | 0 | ROZPOCET
| VV |  | Součet |  | 0.965 | [12 empty] | VV | 2 | 4 | True | 1 | ROZPOCET
35 | M | 13010724 | ocel profilová jakost S235JR (11 375) průřez I (IPN) 220 | t | 1.013 |  | 0 | CS ÚRS 2022 01 |  | základní |  | 0 | 1 | 1.013 | 0 | 0 | 8 | M | 2 |  |  |  | ROZPOCET | 0 | 0 | 0 | 0 | 0 | 1 | 0 | 4 | 1451313125
| P |  | Poznámka k položce: Hmotnost: 31,10 kg/m | [14 empty] | P | 2
| VV |  | 0,965*1,05 'Přepočtené koeficientem množství |  | 1.013 | [12 empty] | VV | 2 | 2 | False | 1 | ROZPOCET
36 | K | 417321414 | Ztužující pásy a věnce ze ŽB tř. C 20/25 | m3 | 1.344 |  | 0 | CS ÚRS 2022 01 |  | základní |  | 0 | 2.502 | 3.3627 | 0 | 0 | 4 | K | 2 |  |  |  | ROZPOCET | 0 | 0 | 0 | 0 | 0 | 1 | 0 | 4 | -1419084153
| VV |  | ŽB věnec V1 š. 250mm, v. 150mm, d. 8600mm | [14 empty] | VV | 2 | 1 | True | 0 | ROZPOCET
| VV |  | 0,25*0,15*8,6 |  | 0.323 | [12 empty] | VV | 2 | 2 | True | 0 | ROZPOCET
| VV |  | ŽB věnec V2 š. 150mm, v. 100mm, d. 4300mm | [14 empty] | VV | 2 | 1 | True | 0 | ROZPOCET
| VV |  | 0,15*0,1*4,3 |  | 0.065 | [12 empty] | VV | 2 | 2 | True | 0 | ROZPOCET
| VV |  | ŽB věnec V3 š. 250mm, v. 150mm, d. 8600mm | [14 empty] | VV | 2 | 1 | True | 0 | ROZPOCET
| VV |  | 0,25*0,15*8,6 |  | 0.323 | [12 empty] | VV | 2 | 2 | True | 0 | ROZPOCET
| VV |  | ŽB věnec V4 š. 150mm, v. 100mm, d. 4300mm | [14 empty] | VV | 2 | 1 | True | 0 | ROZPOCET
| VV |  | 0,15*0,1*4,3 |  | 0.065 | [12 empty] | VV | 2 | 2 | True | 0 | ROZPOCET
| VV |  | ŽB věnec V5 š. 330mm, v. 200mm, d. 8600mm | [14 empty] | VV | 2 | 1 | True | 0 | ROZPOCET
| VV |  | 0,33*0,2*8,6 |  | 0.568 | [12 empty] | VV | 2 | 2 | True | 0 | ROZPOCET
| VV |  | Součet |  | 1.344 | [12 empty] | VV | 2 | 4 | True | 1 | ROZPOCET
37 | K | 417351115 | Zřízení bednění ztužujících věnců | m2 | 10.32 |  | 0 | CS ÚRS 2022 01 |  | základní |  | 0 | 0.00576 | 0.059443 | 0 | 0 | 4 | K | 2 |  |  |  | ROZPOCET | 0 | 0 | 0 | 0 | 0 | 1 | 0 | 4 | 709538449
| VV |  | ŽB věnec V1 š. 250mm, v. 150mm, d. 8600mm | [14 empty] | VV | 2 | 1 | True | 0 | ROZPOCET
| VV |  | 0,15*8,6*2 |  | 2.58 | [12 empty] | VV | 2 | 2 | True | 0 | ROZPOCET
| VV |  | ŽB věnec V2 š. 150mm, v. 100mm, d. 4300mm | [14 empty] | VV | 2 | 1 | True | 0 | ROZPOCET
| VV |  | 0,1*4,3*2 |  | 0.86 | [12 empty] | VV | 2 | 2 | True | 0 | ROZPOCET
| VV |  | ŽB věnec V3 š. 250mm, v. 150mm, d. 8600mm | [14 empty] | VV | 2 | 1 | True | 0 | ROZPOCET
| VV |  | 0,15*8,6*2 |  | 2.58 | [12 empty] | VV | 2 | 2 | True | 0 | ROZPOCET
| VV |  | ŽB věnec V4 š. 150mm, v. 100mm, d. 4300mm | [14 empty] | VV | 2 | 1 | True | 0 | ROZPOCET
| VV |  | 0,1*4,3*2 |  | 0.86 | [12 empty] | VV | 2 | 2 | True | 0 | ROZPOCET
| VV |  | ŽB věnec V5 š. 330mm, v. 200mm, d. 8600mm | [14 empty] | VV | 2 | 1 | True | 0 | ROZPOCET
| VV |  | 0,2*8,6*2 |  | 3.44 | [12 empty] | VV | 2 | 2 | True | 0 | ROZPOCET
| VV |  | Součet |  | 10.32 | [12 empty] | VV | 2 | 4 | True | 1 | ROZPOCET
38 | K | 417351116 | Odstranění bednění ztužujících věnců | m2 | 10.32 |  | 0 | CS ÚRS 2022 01 |  | základní |  | 0 | 0 | 0 | 0 | 0 | 4 | K | 2 |  |  |  | ROZPOCET | 0 | 0 | 0 | 0 | 0 | 1 | 0 | 4 | 1815752230
39 | K | 417361221 | Výztuž ztužujících pásů a věnců betonářskou ocelí 10 216 | t | 0.127 |  | 0 | CS ÚRS 2022 01 |  | základní |  | 0 | 1.0519 | 0.13359 | 0 | 0 | 4 | K | 2 |  |  |  | ROZPOCET | 0 | 0 | 0 | 0 | 0 | 1 | 0 | 4 | 1527314206
| VV |  | (8,6+8,6+8,6)*4*0,89/1000*1,2 |  | 0.11 | [12 empty] | VV | 2 | 2 | True | 0 | ROZPOCET
| VV |  | (4,3+4,3)*4*0,4/1000*1,2 |  | 0.017 | [12 empty] | VV | 2 | 2 | True | 0 | ROZPOCET
| VV |  | Součet |  | 0.127 | [12 empty] | VV | 2 | 4 | True | 1 | ROZPOCET
40 | K | 417361821 | Výztuž ztužujících pásů a věnců betonářskou ocelí 10 505 | t | 0.03 |  | 0 | CS ÚRS 2022 01 |  | základní |  | 0 | 1.0529 | 0.031587 | 0 | 0 | 4 | K | 2 |  |  |  | ROZPOCET | 0 | 0 | 0 | 0 | 0 | 1 | 0 | 4 | -1771945551
| VV |  | (8,6+8,6)*(0,2*4+0,1*4)*3,333*0,2/1000*1,2 |  | 0.017 | [12 empty] | VV | 2 | 2 | True | 0 | ROZPOCET
| VV |  | (4,3+4,3)*(0,3)*3,333*0,2/1000*1,2 |  | 0.002 | [12 empty] | VV | 2 | 2 | True | 0 | ROZPOCET
| VV |  | (8,6)*(0,26*4+0,15*4)*3,333*0,2/1000*1,2 |  | 0.011 | [12 empty] | VV | 2 | 2 | True | 0 | ROZPOCET
| VV |  | Součet |  | 0.03 | [12 empty] | VV | 2 | 4 | True | 1 | ROZPOCET
| D | 6 | Úpravy povrchů, podlahy a osazování výplní |  |  |  | 0 |  |  |  |  | 0 |  | 90.0328 |  | 0 | 1 | D | 1 |  |  |  | ROZPOCET | [6 empty] | 0
41 | K | 611131121 | Penetrační disperzní nátěr vnitřních stropů nanášený ručně | m2 | 155.62 |  | 0 | CS ÚRS 2022 01 |  | základní |  | 0 | 0.00026 | 0.040461 | 0 | 0 | 4 | K | 2 |  |  |  | ROZPOCET | 0 | 0 | 0 | 0 | 0 | 1 | 0 | 4 | 1572734482
| VV |  | 124,92+30,7 |  | 155.62 | [12 empty] | VV | 2 | 2 | True | 0 | ROZPOCET
| VV |  | Součet |  | 155.62 | [12 empty] | VV | 2 | 4 | True | 1 | ROZPOCET
294 | K | 611321141 | Vápenocementová omítka štuková dvouvrstvá vnitřních stropů rovných nanášená ručně | m2 | 30.7 |  | 0 | CS ÚRS 2022 01 |  | základní |  | 0 | 0.01838 | 0.56427 | 0 | 0 | 4 | K | 2 |  |  |  | ROZPOCET | 0 | 0 | 0 | 0 | 0 | 1 | 0 | 4 | -1992275434
| VV |  | Číslování dle výkresu nových konstrukcí | [14 empty] | VV | 2 | 1 | True | 0 | ROZPOCET
| VV |  | mč. 1.07 kuchyně | [14 empty] | VV | 2 | 1 | True | 0 | ROZPOCET
| VV |  | 15,35 |  | 15.35 | [12 empty] | VV | 2 | 2 | True | 0 | ROZPOCET
| VV |  | mč. 2.07 kuchyně | [14 empty] | VV | 2 | 1 | True | 0 | ROZPOCET
| VV |  | 15,35 |  | 15.35 | [12 empty] | VV | 2 | 2 | True | 0 | ROZPOCET
| VV |  | Součet |  | 30.7 | [12 empty] | VV | 2 | 4 | True | 1 | ROZPOCET
42 | K | 611325417 | Oprava vnitřní vápenocementové hladké omítky stropů v rozsahu plochy přes 10 do 30 % s celoplošným přeštukováním | m2 | 124.92 |  | 0 | CS ÚRS 2022 01 |  | základní |  | 0 | 0.021 | 2.6233 | 0 | 0 | 4 | K | 2 |  |  |  | ROZPOCET | 0 | 0 | 0 | 0 | 0 | 1 | 0 | 4 | -2137256056
| VV |  | Číslování místností dle bouracích prací | [14 empty] | VV | 2 | 1 | True | 0 | ROZPOCET
| VV |  | Stávající omítky - stropy | [14 empty] | VV | 2 | 1 | True | 0 | ROZPOCET
| VV |  | "1.00" 6,18 |  | 6.18 | [12 empty] | VV | 2 | 2 | True | 0 | ROZPOCET
| VV |  | "1.01" 15,12 |  | 15.12 | [12 empty] | VV | 2 | 2 | True | 0 | ROZPOCET
| VV |  | "1.02" 15,94 |  | 15.94 | [12 empty] | VV | 2 | 2 | True | 0 | ROZPOCET
| VV |  | "1.03" 16,96 |  | 16.96 | [12 empty] | VV | 2 | 2 | True | 0 | ROZPOCET
| VV |  | "1.04" 6,58 |  | 6.58 | [12 empty] | VV | 2 | 2 | True | 0 | ROZPOCET
| VV |  | "1.05" 15,36 |  | 15.36 | [12 empty] | VV | 2 | 2 | True | 0 | ROZPOCET
| VV |  | "1.07" 1,09 |  | 1.09 | [12 empty] | VV | 2 | 2 | True | 0 | ROZPOCET
| VV |  | "1.08" 16 |  | 16 | [12 empty] | VV | 2 | 2 | True | 0 | ROZPOCET
| VV |  | "2.00" 16 |  | 16 | [12 empty] | VV | 2 | 2 | True | 0 | ROZPOCET
| VV |  | "2.01" 14,6 |  | 14.6 | [12 empty] | VV | 2 | 2 | True | 0 | ROZPOCET
| VV |  | "2.07" 1,09 |  | 1.09 | [12 empty] | VV | 2 | 2 | True | 0 | ROZPOCET
| VV |  | Součet |  | 124.92 | [12 empty] | VV | 2 | 4 | True | 1 | ROZPOCET
43 | K | 612131121 | Penetrační disperzní nátěr vnitřních stěn nanášený ručně | m2 | 938.46 |  | 0 | CS ÚRS 2022 01 |  | základní |  | 0 | 0.00026 | 0.244 | 0 | 0 | 4 | K | 2 |  |  |  | ROZPOCET | 0 | 0 | 0 | 0 | 0 | 1 | 0 | 4 | -351112779
| VV |  | 93,099 |  | 93.099 | [12 empty] | VV | 2 | 2 | True | 0 | ROZPOCET
| VV |  | 118,615 |  | 118.615 | [12 empty] | VV | 2 | 2 | True | 0 | ROZPOCET
| VV |  | 726,746 |  | 726.746 | [12 empty] | VV | 2 | 2 | True | 0 | ROZPOCET
| VV |  | Součet |  | 938.46 | [12 empty] | VV | 2 | 4 | True | 1 | ROZPOCET
44 | K | 612321121 | Vápenocementová omítka hladká jednovrstvá vnitřních stěn nanášená ručně | m2 | 93.099 |  | 0 | CS ÚRS 2022 01 |  | základní |  | 0 | 0.0154 | 1.4337 | 0 | 0 | 4 | K | 2 |  |  |  | ROZPOCET | 0 | 0 | 0 | 0 | 0 | 1 | 0 | 4 | 1245930124
| VV |  | Omítka pod obklady | [14 empty] | VV | 2 | 1 | True | 0 | ROZPOCET
| VV |  | "1.01" 2,2*0,6 |  | 1.32 | [12 empty] | VV | 2 | 2 | True | 0 | ROZPOCET
| VV |  | "1.03" 8,3*2,1-0,7*2,1 |  | 15.96 | [12 empty] | VV | 2 | 2 | True | 0 | ROZPOCET
| VV |  | "1.04" 5,2*2,1-0,6*0,75 |  | 10.47 | [12 empty] | VV | 2 | 2 | True | 0 | ROZPOCET
| VV |  | "1.06" 10,5*2,1-0,7*2,1-0,9*0,25 |  | 20.355 | [12 empty] | VV | 2 | 2 | True | 0 | ROZPOCET
| VV |  | "2.02" 2,4*0,6 |  | 1.44 | [12 empty] | VV | 2 | 2 | True | 0 | ROZPOCET
| VV |  | "2.03" 8,5*2,1-0,7*2,1-0,8*2,1 |  | 14.7 | [12 empty] | VV | 2 | 2 | True | 0 | ROZPOCET
| VV |  | "2.04" 5,3*2,1-0,7*2,1-0,6*0,75 |  | 9.21 | [12 empty] | VV | 2 | 2 | True | 0 | ROZPOCET
| VV |  | "2.06" 10,2*2,1-0,7*2,1-0,9*0,34 |  | 19.644 | [12 empty] | VV | 2 | 2 | True | 0 | ROZPOCET
| VV |  | Součet |  | 93.099 | [12 empty] | VV | 2 | 4 | True | 1 | ROZPOCET
45 | K | 612321141 | Vápenocementová omítka štuková dvouvrstvá vnitřních stěn nanášená ručně | m2 | 118.615 |  | 0 | CS ÚRS 2022 01 |  | základní |  | 0 | 0.01838 | 2.1801 | 0 | 0 | 4 | K | 2 |  |  |  | ROZPOCET | 0 | 0 | 0 | 0 | 0 | 1 | 0 | 4 | -1046021928
| VV |  | NOVÁ omítka štuková - stěny | [14 empty] | VV | 2 | 1 | True | 0 | ROZPOCET
| VV |  | "1.02" 11*3-0,9*0,75-0,8*2,1 |  | 30.645 | [12 empty] | VV | 2 | 2 | True | 0 | ROZPOCET
| VV |  | "1.03" 8,6*0,8 |  | 6.88 | [12 empty] | VV | 2 | 2 | True | 0 | ROZPOCET
| VV |  | "1.04" 4,9*0,8 |  | 3.92 | [12 empty] | VV | 2 | 2 | True | 0 | ROZPOCET
| VV |  | "1.05" 0,7*2,1 |  | 1.47 | [12 empty] | VV | 2 | 2 | True | 0 | ROZPOCET
| VV |  | "1.08" 0,95*2,2 |  | 2.09 | [12 empty] | VV | 2 | 2 | True | 0 | ROZPOCET
| VV |  | "1,09" 0,7*2,1+0,95*2,2 |  | 3.56 | [12 empty] | VV | 2 | 2 | True | 0 | ROZPOCET
| VV |  | "2.02" 10,9*2,9-0,9*0,75-2,4*0,6 |  | 29.495 | [12 empty] | VV | 2 | 2 | True | 0 | ROZPOCET
| VV |  | "2.03" 8,6*0,8 |  | 6.88 | [12 empty] | VV | 2 | 2 | True | 0 | ROZPOCET
| VV |  | "2.04" 5*0,8 |  | 4 | [12 empty] | VV | 2 | 2 | True | 0 | ROZPOCET
| VV |  | NOVÁ omítka štuková - ostění | [14 empty] | VV | 2 | 1 | True | 0 | ROZPOCET
| VV |  | "1.02" (0,9+0,75)*2*0,4 |  | 1.32 | [12 empty] | VV | 2 | 2 | True | 0 | ROZPOCET
| VV |  | "2.02" (0,9+0,75)*2*0,4 |  | 1.32 | [12 empty] | VV | 2 | 2 | True | 0 | ROZPOCET
| VV |  | S7 | [14 empty] | VV | 2 | 1 | True | 0 | ROZPOCET
| VV |  | 7,4*2 |  | 14.8 | [12 empty] | VV | 2 | 2 | True | 0 | ROZPOCET
| VV |  | 0,75*4,0 |  | 3 | [12 empty] | VV | 2 | 2 | True | 0 | ROZPOCET
| VV |  | 0,75*6,0+(1,7+1,7+0,85)*2,1-0,7*1,7-1,5*2 |  | 9.235 | [12 empty] | VV | 2 | 2 | True | 0 | ROZPOCET
| VV |  | Součet |  | 118.615 | [12 empty] | VV | 2 | 4 | True | 1 | ROZPOCET
46 | K | 612325417 | Oprava vnitřní vápenocementové hladké omítky stěn v rozsahu plochy přes 10 do 30 % s celoplošným přeštukováním | m2 | 726.746 |  | 0 | CS ÚRS 2022 01 |  | základní |  | 0 | 0.0197 | 14.3169 | 0 | 0 | 4 | K | 2 |  |  |  | ROZPOCET | 0 | 0 | 0 | 0 | 0 | 1 | 0 | 4 | 869989635
| VV |  | Číslování místností dle bouracích prací | [14 empty] | VV | 2 | 1 | True | 0 | ROZPOCET
| VV |  | Stávající omítky - stěny | [14 empty] | VV | 2 | 1 | True | 0 | ROZPOCET
| VV |  | "1.00" 12,6*3,1-0,8*1,97-0,85*1,97-1*2-0,8*1,64 |  | 32.498 | [12 empty] | VV | 2 | 2 | True | 0 | ROZPOCET
| VV |  | "1.01" 15,5*3,1-0,8*1,64*2-0,85*1,97 |  | 43.752 | [12 empty] | VV | 2 | 2 | True | 0 | ROZPOCET
| VV |  | "1.02" 16,3*3,1-0,6*1,97-0,85*1,97-0,8*1,64*2 |  | 45.05 | [12 empty] | VV | 2 | 2 | True | 0 | ROZPOCET
| VV |  | "1.03" 16,3*3,1-1,25*1,97-0,85*1,97-0,8*1,64*2 |  | 43.769 | [12 empty] | VV | 2 | 2 | True | 0 | ROZPOCET
| VV |  | "1.04" 10,5*3,1-0,6*1,97*2-0,8*1,97*2 |  | 27.034 | [12 empty] | VV | 2 | 2 | True | 0 | ROZPOCET
| VV |  | "1.05" 15,9*3,1-1,25*1,97-0,8*1,97-0,6*1,97-1,8*1,37 |  | 41.604 | [12 empty] | VV | 2 | 2 | True | 0 | ROZPOCET
| VV |  | "1.06" 11,5*0,46 |  | 5.29 | [12 empty] | VV | 2 | 2 | True | 0 | ROZPOCET
| VV |  | "1.07" 4,3*3,1-0,6*1,97-0,6*0,5 |  | 11.848 | [12 empty] | VV | 2 | 2 | True | 0 | ROZPOCET
| VV |  | "1.08" 17,1*3,1-0,8*1,97*2-1,25*1,92 |  | 47.458 | [12 empty] | VV | 2 | 2 | True | 0 | ROZPOCET
| VV |  | "2.00" 17,1*3,1-0,8*1,97*2-1,25*1,92 |  | 47.458 | [12 empty] | VV | 2 | 2 | True | 0 | ROZPOCET
| VV |  | "2.01" 15,6*3,1-0,85*1,97-0,8*1,65*2 |  | 44.046 | [12 empty] | VV | 2 | 2 | True | 0 | ROZPOCET
| VV |  | "2.02" 19,3*3,1-0,8*1,97*2-0,8*1,65*2 |  | 54.038 | [12 empty] | VV | 2 | 2 | True | 0 | ROZPOCET
| VV |  | "2.03" 11,6*3,1-0,6*1,97-0,8*1,97*3 |  | 30.05 | [12 empty] | VV | 2 | 2 | True | 0 | ROZPOCET
| VV |  | "2.04" 16,2*3,1-0,85*1,97-1,25*1,97-0,8*1,65*2 |  | 43.443 | [12 empty] | VV | 2 | 2 | True | 0 | ROZPOCET
| VV |  | "2.05" 15,9*3,1-1,25*1,97-0,8*1,97-1,25*1,92 |  | 42.852 | [12 empty] | VV | 2 | 2 | True | 0 | ROZPOCET
| VV |  | "2.06" 10,6*0,65 |  | 6.89 | [12 empty] | VV | 2 | 2 | True | 0 | ROZPOCET
| VV |  | "2.07" 4,3*2,65-0,6*0,5 |  | 11.095 | [12 empty] | VV | 2 | 2 | True | 0 | ROZPOCET
| VV |  | "3.00" 17,1*2,5-1,2*1,85-0,8*1,97 |  | 38.954 | [12 empty] | VV | 2 | 2 | True | 0 | ROZPOCET
| VV |  | "3.01-3.05" (7,5+7,7+1,4)*2,5-0,8*1,97+(14+12,6)*0,9 |  | 63.864 | [12 empty] | VV | 2 | 2 | True | 0 | ROZPOCET
| VV |  | Mezisoučet |  | 680.993 | [12 empty] | VV | 2 | 3 | True | 0 | ROZPOCET
| VV |  | Stávající omítky - ostění | [14 empty] | VV | 2 | 1 | True | 0 | ROZPOCET
| VV |  | "1.00" (0,8+1,64)*2*0,35 |  | 1.708 | [12 empty] | VV | 2 | 2 | True | 0 | ROZPOCET
| VV |  | "1.01" (0,8+1,64)*2*0,35*2+(0,85+1,97*2)*0,3 |  | 4.853 | [12 empty] | VV | 2 | 2 | True | 0 | ROZPOCET
| VV |  | "1.02" (0,6+1,97*2)*0,3+(0,8+1,64)*2*0,35*2 |  | 4.778 | [12 empty] | VV | 2 | 2 | True | 0 | ROZPOCET
| VV |  | "1.03" (1,25+1,97*2)*0,6+(0,8+1,64)*2*0,35*2 |  | 6.53 | [12 empty] | VV | 2 | 2 | True | 0 | ROZPOCET
| VV |  | "1.04" (0,8+1,97*2)*0,4+(0,8+1,97*2)*0,3 |  | 3.318 | [12 empty] | VV | 2 | 2 | True | 0 | ROZPOCET
| VV |  | "1.05" (1,8+1,37)*2*0,25 |  | 1.585 | [12 empty] | VV | 2 | 2 | True | 0 | ROZPOCET
| VV |  | "1.06" (0,9+0,53)*2*0,25 |  | 0.715 | [12 empty] | VV | 2 | 2 | True | 0 | ROZPOCET
| VV |  | "1.07" (0,6+0,5)*2*0,25 |  | 0.55 | [12 empty] | VV | 2 | 2 | True | 0 | ROZPOCET
| VV |  | "1.08" (1,25+1,92)*2*0,3 |  | 1.902 | [12 empty] | VV | 2 | 2 | True | 0 | ROZPOCET
| VV |  | "2.00" (1,25+1,92)*2*0,25 |  | 1.585 | [12 empty] | VV | 2 | 2 | True | 0 | ROZPOCET
| VV |  | "2.01" (0,85+1,97*2)*0,30(1,9+1,65)*2*0,25 | [14 empty] | VV | 2 | 1 | True | 0 | ROZPOCET
| VV |  | "2.02" (0,8+1,97)*2*0,25+(0,8+1,65)*2*0,35*2 |  | 4.815 | [12 empty] | VV | 2 | 2 | True | 0 | ROZPOCET
| VV |  | "2.03" (0,8+1,97)*2*0,46+(0,8+1,97)*2*0,3 |  | 4.21 | [12 empty] | VV | 2 | 2 | True | 0 | ROZPOCET
| VV |  | "2.04" (1,25+1,97*2)*0,6+(0,8+1,65)*2*0,35 |  | 4.829 | [12 empty] | VV | 2 | 2 | True | 0 | ROZPOCET
| VV |  | "2.05" (1,25+1,92)*2*0,25 |  | 1.585 | [12 empty] | VV | 2 | 2 | True | 0 | ROZPOCET
| VV |  | "2.06" (0,9+0,53)*2*0,25 |  | 0.715 | [12 empty] | VV | 2 | 2 | True | 0 | ROZPOCET
| VV |  | "2.07" (0,6+0,5)*2*0,25 |  | 0.55 | [12 empty] | VV | 2 | 2 | True | 0 | ROZPOCET
| VV |  | "3.00" (1,2+1,85)*2*0,25 |  | 1.525 | [12 empty] | VV | 2 | 2 | True | 0 | ROZPOCET
| VV |  | Mezisoučet |  | 45.753 | [12 empty] | VV | 2 | 3 | True | 0 | ROZPOCET
| VV |  | Součet |  | 726.746 | [12 empty] | VV | 2 | 4 | True | 1 | ROZPOCET
47 | K | 619995001 | Začištění omítek kolem oken, dveří, podlah nebo obkladů | m | 326.58 |  | 0 | CS ÚRS 2022 01 |  | základní |  | 0 | 0.0015 | 0.48987 | 0 | 0 | 4 | K | 2 |  |  |  | ROZPOCET | 0 | 0 | 0 | 0 | 0 | 1 | 0 | 4 | 90628053
| VV |  | Okna+vnější dveře | [14 empty] | VV | 2 | 1 | True | 0 | ROZPOCET
| VV |  | (8,1*2+5,16*8+5,25*5+1,0*2+8,1*2+6,76*1+3,3*4+6,2*2+2,7*4+6,5*2+5,2*1)*2 |  | 326.58 | [12 empty] | VV | 2 | 2 | True | 0 | ROZPOCET
| VV |  | Součet |  | 326.58 | [12 empty] | VV | 2 | 4 | True | 1 | ROZPOCET
48 | K | 622143003 | Montáž omítkových plastových nebo pozinkovaných rohových profilů s tkaninou | m | 197.769 |  | 0 | CS ÚRS 2022 01 |  | základní |  | 0 | 0 | 0 | 0 | 0 | 4 | K | 2 |  |  |  | ROZPOCET | 0 | 0 | 0 | 0 | 0 | 1 | 0 | 4 | 2006179693
| VV |  | Vnější omítková rohová lišta | [14 empty] | VV | 2 | 1 | True | 0 | ROZPOCET
| VV |  | Roh | [14 empty] | VV | 2 | 1 | True | 0 | ROZPOCET
| VV |  | 7,8*6+0,6*2 |  | 48 | [12 empty] | VV | 2 | 2 | True | 0 | ROZPOCET
| VV |  | Mezisoučet |  | 48 | [12 empty] | VV | 2 | 3 | True | 0 | ROZPOCET
| VV |  | oken | [14 empty] | VV | 2 | 1 | True | 0 | ROZPOCET
| VV |  | (8,1-2,2*2)*2 |  | 7.4 | [12 empty] | VV | 2 | 2 | True | 0 | ROZPOCET
| VV |  | (5,16-0,9*2)*8 |  | 26.88 | [12 empty] | VV | 2 | 2 | True | 0 | ROZPOCET
| VV |  | (5,25-0,9*2)*5 |  | 17.25 | [12 empty] | VV | 2 | 2 | True | 0 | ROZPOCET
| VV |  | 1,0*2 |  | 2 | [12 empty] | VV | 2 | 2 | True | 0 | ROZPOCET
| VV |  | (8,1-2,2*2)*2 |  | 7.4 | [12 empty] | VV | 2 | 2 | True | 0 | ROZPOCET
| VV |  | (6,76-1,1*2)*1 |  | 4.56 | [12 empty] | VV | 2 | 2 | True | 0 | ROZPOCET
| VV |  | (3,3-0,9*2)*4 |  | 6 | [12 empty] | VV | 2 | 2 | True | 0 | ROZPOCET
| VV |  | (6,2-1,25*2)*2 |  | 7.4 | [12 empty] | VV | 2 | 2 | True | 0 | ROZPOCET
| VV |  | (2,7-0,6*2)*4 |  | 6 | [12 empty] | VV | 2 | 2 | True | 0 | ROZPOCET
| VV |  | (6,5-1,8*2)*2 |  | 5.8 | [12 empty] | VV | 2 | 2 | True | 0 | ROZPOCET
| VV |  | (5,2-1,0*2)*1 |  | 3.2 | [12 empty] | VV | 2 | 2 | True | 0 | ROZPOCET
| VV |  | Mezisoučet |  | 93.89 | [12 empty] | VV | 2 | 3 | True | 0 | ROZPOCET
| VV |  | Parapet | [14 empty] | VV | 2 | 1 | True | 0 | ROZPOCET
| VV |  | 2,2*2 |  | 4.4 | [12 empty] | VV | 2 | 2 | True | 0 | ROZPOCET
| VV |  | 0,9*8 |  | 7.2 | [12 empty] | VV | 2 | 2 | True | 0 | ROZPOCET
| VV |  | 0,9*5 |  | 4.5 | [12 empty] | VV | 2 | 2 | True | 0 | ROZPOCET
| VV |  | 3,2 |  | 3.2 | [12 empty] | VV | 2 | 2 | True | 0 | ROZPOCET
| VV |  | 2,2*2 |  | 4.4 | [12 empty] | VV | 2 | 2 | True | 0 | ROZPOCET
| VV |  | 1,1 |  | 1.1 | [12 empty] | VV | 2 | 2 | True | 0 | ROZPOCET
| VV |  | 0,9*4 |  | 3.6 | [12 empty] | VV | 2 | 2 | True | 0 | ROZPOCET
| VV |  | 1,25*2 |  | 2.5 | [12 empty] | VV | 2 | 2 | True | 0 | ROZPOCET
| VV |  | 0,6*4 |  | 2.4 | [12 empty] | VV | 2 | 2 | True | 0 | ROZPOCET
| VV |  | 1,8*2 |  | 3.6 | [12 empty] | VV | 2 | 2 | True | 0 | ROZPOCET
| VV |  | 1 |  | 1 | [12 empty] | VV | 2 | 2 | True | 0 | ROZPOCET
| VV |  | Mezisoučet |  | 37.9 | [12 empty] | VV | 2 | 3 | True | 0 | ROZPOCET
| VV |  | Součet |  | 179.79 | [12 empty] | VV | 2 | 4 | True | 1 | ROZPOCET
| VV |  | 179,79*1,1 'Přepočtené koeficientem množství |  | 197.769 | [12 empty] | VV | 2 | 2 | False | 1 | ROZPOCET
49 | M | 63127464 | profil rohový Al 15x15mm s výztužnou tkaninou š 100mm | m | 217.546 |  | 0 | CS ÚRS 2022 01 |  | základní |  | 0 | 0.0001 | 0.021755 | 0 | 0 | 8 | M | 2 |  |  |  | ROZPOCET | 0 | 0 | 0 | 0 | 0 | 1 | 0 | 4 | -1739779703
| VV |  | Vnější rohová lišta + parapetní rohová lišta | [14 empty] | VV | 2 | 1 | True | 0 | ROZPOCET
| VV |  | 197,769 |  | 197.769 | [12 empty] | VV | 2 | 2 | True | 0 | ROZPOCET
| VV |  | Součet |  | 197.769 | [12 empty] | VV | 2 | 4 | True | 1 | ROZPOCET
| VV |  | 197,769*1,1 'Přepočtené koeficientem množství |  | 217.546 | [12 empty] | VV | 2 | 2 | False | 1 | ROZPOCET
50 | K | 622143003 | Montáž omítkových plastových nebo pozinkovaných rohových profilů s tkaninou | m | 37.9 |  | 0 | CS ÚRS 2022 01 |  | základní |  | 0 | 0 | 0 | 0 | 0 | 4 | K | 2 |  |  |  | ROZPOCET | 0 | 0 | 0 | 0 | 0 | 1 | 0 | 4 | -1260730173
| VV |  | Vnější omítková rohová lišta s okapničkou | [14 empty] | VV | 2 | 1 | True | 0 | ROZPOCET
| VV |  | 2,2*2 |  | 4.4 | [12 empty] | VV | 2 | 2 | True | 0 | ROZPOCET
| VV |  | 0,9*8 |  | 7.2 | [12 empty] | VV | 2 | 2 | True | 0 | ROZPOCET
| VV |  | 0,9*5 |  | 4.5 | [12 empty] | VV | 2 | 2 | True | 0 | ROZPOCET
| VV |  | 3,2 |  | 3.2 | [12 empty] | VV | 2 | 2 | True | 0 | ROZPOCET
| VV |  | 2,2*2 |  | 4.4 | [12 empty] | VV | 2 | 2 | True | 0 | ROZPOCET
| VV |  | 1,1 |  | 1.1 | [12 empty] | VV | 2 | 2 | True | 0 | ROZPOCET
| VV |  | 0,9*4 |  | 3.6 | [12 empty] | VV | 2 | 2 | True | 0 | ROZPOCET
| VV |  | 1,25*2 |  | 2.5 | [12 empty] | VV | 2 | 2 | True | 0 | ROZPOCET
| VV |  | 0,6*4 |  | 2.4 | [12 empty] | VV | 2 | 2 | True | 0 | ROZPOCET
| VV |  | 1,8*2 |  | 3.6 | [12 empty] | VV | 2 | 2 | True | 0 | ROZPOCET
| VV |  | 1 |  | 1 | [12 empty] | VV | 2 | 2 | True | 0 | ROZPOCET
| VV |  | Součet |  | 37.9 | [12 empty] | VV | 2 | 4 | True | 1 | ROZPOCET
51 | M | 59051510-R | profil okenní s nepřiznanou podomítkovou okapnicí 2,0 m | m | 41.69 |  | 0 | Vlastní |  | základní |  | 0 | 0.0003 | 0.012507 | 0 | 0 | 8 | M | 2 |  |  |  | ROZPOCET | 0 | 0 | 0 | 0 | 0 | 1 | 0 | 4 | -276946314
| VV |  | Lišta s okapničkou pro nadpraží | [14 empty] | VV | 2 | 1 | True | 0 | ROZPOCET
| VV |  | 37,900 |  | 37.9 | [12 empty] | VV | 2 | 2 | True | 0 | ROZPOCET
| VV |  | Součet |  | 37.9 | [12 empty] | VV | 2 | 4 | True | 1 | ROZPOCET
| VV |  | 37,9*1,1 'Přepočtené koeficientem množství |  | 41.69 | [12 empty] | VV | 2 | 2 | False | 1 | ROZPOCET
52 | K | 622143004 | Montáž omítkových samolepících začišťovacích profilů (APU lišt) | m | 263.58 |  | 0 | CS ÚRS 2022 01 |  | základní |  | 0 | 0 | 0 | 0 | 0 | 4 | K | 2 |  |  |  | ROZPOCET | 0 | 0 | 0 | 0 | 0 | 1 | 0 | 4 | -1486700949
| VV |  | APU lišta vnitřní | [14 empty] | VV | 2 | 1 | True | 0 | ROZPOCET
| VV |  | 131,79 |  | 131.79 | [12 empty] | VV | 2 | 2 | True | 0 | ROZPOCET
| VV |  | APU lišta vnější | [14 empty] | VV | 2 | 1 | True | 0 | ROZPOCET
| VV |  | 131,79 |  | 131.79 | [12 empty] | VV | 2 | 2 | True | 0 | ROZPOCET
| VV |  | Součet |  | 263.58 | [12 empty] | VV | 2 | 4 | True | 1 | ROZPOCET
53 | M | 59051476 | profil okenní začišťovací se sklovláknitou armovací tkaninou 9 mm/2,4 m | m | 289.938 |  | 0 | CS ÚRS 2022 01 |  | základní |  | 0 | 4e-05 | 0.011598 | 0 | 0 | 8 | M | 2 |  |  |  | ROZPOCET | 0 | 0 | 0 | 0 | 0 | 1 | 0 | 4 | -355957767
| VV |  | 263,580 |  | 263.58 | [12 empty] | VV | 2 | 2 | True | 1 | ROZPOCET
| VV |  | 263,58*1,1 'Přepočtené koeficientem množství |  | 289.938 | [12 empty] | VV | 2 | 2 | False | 1 | ROZPOCET
54 | K | 622221041 | Montáž kontaktního zateplení vnějších stěn lepením a mechanickým kotvením desek z minerální vlny s podélnou orientací do zdiva a betonu tl přes 160 do 200mm | m2 | 316.03 |  | 0 | CS ÚRS 2022 01 |  | základní |  | 0 | 0.01168 | 3.6912 | 0 | 0 | 4 | K | 2 |  |  |  | ROZPOCET | 0 | 0 | 0 | 0 | 0 | 1 | 0 | 4 | -348797728
| VV |  | S1 - fasáda | [14 empty] | VV | 2 | 1 | True | 0 | ROZPOCET
| VV |  | S | [14 empty] | VV | 2 | 1 | True | 0 | ROZPOCET
| VV |  | 32,6-1,5*4+94,8-1,55*4-1,52*5-2,75-22,1 |  | 82.75 | [12 empty] | VV | 2 | 2 | True | 0 | ROZPOCET
| VV |  | V | [14 empty] | VV | 2 | 1 | True | 0 | ROZPOCET
| VV |  | 94,7-4,0*2-14,9+1,5 |  | 73.3 | [12 empty] | VV | 2 | 2 | True | 0 | ROZPOCET
| VV |  | Z | [14 empty] | VV | 2 | 1 | True | 0 | ROZPOCET
| VV |  | 57,4-4,0*2-2,5-9,7+1,5 |  | 38.7 | [12 empty] | VV | 2 | 2 | True | 0 | ROZPOCET
| VV |  | J | [14 empty] | VV | 2 | 1 | True | 0 | ROZPOCET
| VV |  | 57,9-2,3*2-0,55*2-0,36*2-2,6*2-1,6-13,1+29,9 |  | 61.48 | [12 empty] | VV | 2 | 2 | True | 0 | ROZPOCET
| VV |  | S1 - Bosáž | [14 empty] | VV | 2 | 1 | True | 0 | ROZPOCET
| VV |  | S | [14 empty] | VV | 2 | 1 | True | 0 | ROZPOCET
| VV |  | 22,1 |  | 22.1 | [12 empty] | VV | 2 | 2 | True | 0 | ROZPOCET
| VV |  | V | [14 empty] | VV | 2 | 1 | True | 0 | ROZPOCET
| VV |  | 14,9 |  | 14.9 | [12 empty] | VV | 2 | 2 | True | 0 | ROZPOCET
| VV |  | Z | [14 empty] | VV | 2 | 1 | True | 0 | ROZPOCET
| VV |  | 9,7 |  | 9.7 | [12 empty] | VV | 2 | 2 | True | 0 | ROZPOCET
| VV |  | J | [14 empty] | VV | 2 | 1 | True | 0 | ROZPOCET
| VV |  | 13,1 |  | 13.1 | [12 empty] | VV | 2 | 2 | True | 0 | ROZPOCET
| VV |  | Mezisoučet |  | 316.03 | [12 empty] | VV | 2 | 3 | True | 0 | ROZPOCET
| VV |  | Součet |  | 316.03 | [12 empty] | VV | 2 | 4 | True | 1 | ROZPOCET
55 | M | 63151538 | deska tepelně izolační minerální kontaktních fasád podélné vlákno λ=0,036 tl 160mm | m2 | 331.832 |  | 0 | CS ÚRS 2022 01 |  | základní |  | 0 | 0.018 | 5.973 | 0 | 0 | 8 | M | 2 |  |  |  | ROZPOCET | 0 | 0 | 0 | 0 | 0 | 1 | 0 | 4 | 460277412
| VV |  | 316,03*1,05 'Přepočtené koeficientem množství |  | 331.832 | [12 empty] | VV | 2 | 2 | False | 1 | ROZPOCET
56 | K | 622221042 | Montáž kontaktního zateplení vnějších stěn lepením a mechanickým kotvením desek z minerální vlny s podélnou orientací do pórobetonu tl přes 160 do 200 mm | m2 | 71.16 |  | 0 | CS ÚRS 2022 01 |  | základní |  | 0 | 0.01175 | 0.83613 | 0 | 0 | 4 | K | 2 |  |  |  | ROZPOCET | 0 | 0 | 0 | 0 | 0 | 1 | 0 | 4 | 92298070
| VV |  | S2 - fasáda | [14 empty] | VV | 2 | 1 | True | 0 | ROZPOCET
| VV |  | J | [14 empty] | VV | 2 | 1 | True | 0 | ROZPOCET
| VV |  | 35,7-4,4-0,67*2-0,45*2 |  | 29.06 | [12 empty] | VV | 2 | 2 | True | 0 | ROZPOCET
| VV |  | Z | [14 empty] | VV | 2 | 1 | True | 0 | ROZPOCET
| VV |  | 37,7-3,6 |  | 34.1 | [12 empty] | VV | 2 | 2 | True | 0 | ROZPOCET
| VV |  | S2 - bosáž | [14 empty] | VV | 2 | 1 | True | 0 | ROZPOCET
| VV |  | J | [14 empty] | VV | 2 | 1 | True | 0 | ROZPOCET
| VV |  | 4,4 |  | 4.4 | [12 empty] | VV | 2 | 2 | True | 0 | ROZPOCET
| VV |  | Z | [14 empty] | VV | 2 | 1 | True | 0 | ROZPOCET
| VV |  | 3,6 |  | 3.6 | [12 empty] | VV | 2 | 2 | True | 0 | ROZPOCET
| VV |  | Mezisoučet |  | 71.16 | [12 empty] | VV | 2 | 3 | True | 0 | ROZPOCET
| VV |  | Součet |  | 71.16 | [12 empty] | VV | 2 | 4 | True | 1 | ROZPOCET
57 | M | 63151538 | deska tepelně izolační minerální kontaktních fasád podélné vlákno λ=0,036 tl 160mm | m2 | 74.718 |  | 0 | CS ÚRS 2022 01 |  | základní |  | 0 | 0.018 | 1.3449 | 0 | 0 | 8 | M | 2 |  |  |  | ROZPOCET | 0 | 0 | 0 | 0 | 0 | 1 | 0 | 4 | -526386460
| VV |  | 71,16*1,05 'Přepočtené koeficientem množství |  | 74.718 | [12 empty] | VV | 2 | 2 | False | 1 | ROZPOCET
58 | K | 622222001 | Montáž kontaktního zateplení vnějšího ostění, nadpraží nebo parapetu hl. špalety do 200 mm lepením desek z minerální vlny tl do 40 mm | m | 128.59 |  | 0 | CS ÚRS 2022 01 |  | základní |  | 0 | 0.00176 | 0.22632 | 0 | 0 | 4 | K | 2 |  |  |  | ROZPOCET | 0 | 0 | 0 | 0 | 0 | 1 | 0 | 4 | -1795296903
| VV |  | (8,1-2,2*1)*2 |  | 11.8 | [12 empty] | VV | 2 | 2 | True | 0 | ROZPOCET
| VV |  | (5,16-0,9*1)*8 |  | 34.08 | [12 empty] | VV | 2 | 2 | True | 0 | ROZPOCET
| VV |  | (5,25-0,9*1)*5 |  | 21.75 | [12 empty] | VV | 2 | 2 | True | 0 | ROZPOCET
| VV |  | 1,0*2 |  | 2 | [12 empty] | VV | 2 | 2 | True | 0 | ROZPOCET
| VV |  | (8,1-2,2*1)*2 |  | 11.8 | [12 empty] | VV | 2 | 2 | True | 0 | ROZPOCET
| VV |  | (6,76-1,1*1)*1 |  | 5.66 | [12 empty] | VV | 2 | 2 | True | 0 | ROZPOCET
| VV |  | (3,3-0,9*1)*4 |  | 9.6 | [12 empty] | VV | 2 | 2 | True | 0 | ROZPOCET
| VV |  | (6,2-1,25*1)*2 |  | 9.9 | [12 empty] | VV | 2 | 2 | True | 0 | ROZPOCET
| VV |  | (2,7-0,6*1)*4 |  | 8.4 | [12 empty] | VV | 2 | 2 | True | 0 | ROZPOCET
| VV |  | (6,5-1,8*1)*2 |  | 9.4 | [12 empty] | VV | 2 | 2 | True | 0 | ROZPOCET
| VV |  | (5,2-1,0*1)*1 |  | 4.2 | [12 empty] | VV | 2 | 2 | True | 0 | ROZPOCET
| VV |  | Součet |  | 128.59 | [12 empty] | VV | 2 | 4 | True | 1 | ROZPOCET
59 | M | 63151518 | deska tepelně izolační minerální kontaktních fasád podélné vlákno λ=0,036 tl 40mm | m2 | 22.631 |  | 0 | CS ÚRS 2022 01 |  | základní |  | 0 | 0.006 | 0.13579 | 0 | 0 | 8 | M | 2 |  |  |  | ROZPOCET | 0 | 0 | 0 | 0 | 0 | 1 | 0 | 4 | -1824665895
| VV |  | 128,590*0,16 |  | 20.574 | [12 empty] | VV | 2 | 2 | True | 0 | ROZPOCET
| VV |  | Součet |  | 20.574 | [12 empty] | VV | 2 | 4 | True | 1 | ROZPOCET
| VV |  | 20,574*1,1 'Přepočtené koeficientem množství |  | 22.631 | [12 empty] | VV | 2 | 2 | False | 1 | ROZPOCET
60 | K | 622222001-R | Montáž kontaktního zateplení vnějšího ostění, nadpraží nebo parapetu hl. špalety do 200 mm lepením desek z minerální vlny tl do 40 mm - lepidlo - nízkoexpanzní pěna (přerušení vodor.tepel. mostu) včetně sbroušení do spádu od okna | m | 37.9 |  | 0 | Vlastní |  | základní |  | 0 | 0.00176 | 0.066704 | 0 | 0 | 4 | K | 2 |  |  |  | ROZPOCET | 0 | 0 | 0 | 0 | 0 | 1 | 0 | 4 | -1007561
| VV |  | Parapet | [14 empty] | VV | 2 | 1 | True | 0 | ROZPOCET
| VV |  | 2,2*2 |  | 4.4 | [12 empty] | VV | 2 | 2 | True | 0 | ROZPOCET
| VV |  | 0,9*8 |  | 7.2 | [12 empty] | VV | 2 | 2 | True | 0 | ROZPOCET
| VV |  | 0,9*5 |  | 4.5 | [12 empty] | VV | 2 | 2 | True | 0 | ROZPOCET
| VV |  | 3,2 |  | 3.2 | [12 empty] | VV | 2 | 2 | True | 0 | ROZPOCET
| VV |  | 2,2*2 |  | 4.4 | [12 empty] | VV | 2 | 2 | True | 0 | ROZPOCET
| VV |  | 1,1 |  | 1.1 | [12 empty] | VV | 2 | 2 | True | 0 | ROZPOCET
| VV |  | 0,9*4 |  | 3.6 | [12 empty] | VV | 2 | 2 | True | 0 | ROZPOCET
| VV |  | 1,25*2 |  | 2.5 | [12 empty] | VV | 2 | 2 | True | 0 | ROZPOCET
| VV |  | 0,6*4 |  | 2.4 | [12 empty] | VV | 2 | 2 | True | 0 | ROZPOCET
| VV |  | 1,8*2 |  | 3.6 | [12 empty] | VV | 2 | 2 | True | 0 | ROZPOCET
| VV |  | 1 |  | 1 | [12 empty] | VV | 2 | 2 | True | 0 | ROZPOCET
| VV |  | Součet |  | 37.9 | [12 empty] | VV | 2 | 4 | True | 1 | ROZPOCET
61 | M | 63151507 | deska tepelně izolační minerální kontaktních fasád kolmé vlákno λ=0,040-0,041 tl 40mm | m2 | 6.67 |  | 0 | CS ÚRS 2022 01 |  | základní |  | 0 | 0.004 | 0.02668 | 0 | 0 | 8 | M | 2 |  |  |  | ROZPOCET | 0 | 0 | 0 | 0 | 0 | 1 | 0 | 4 | 1463694704
| VV |  | 37,9*0,16 |  | 6.064 | [12 empty] | VV | 2 | 2 | True | 0 | ROZPOCET
| VV |  | Součet |  | 6.064 | [12 empty] | VV | 2 | 4 | True | 1 | ROZPOCET
| VV |  | 6,064*1,1 'Přepočtené koeficientem množství |  | 6.67 | [12 empty] | VV | 2 | 2 | False | 1 | ROZPOCET
62 | K | 62222-Rx001 | Montáž kontaktního zateplení vnitřních stěn lepením a mechanickým kotvením TI z minerální vlny s podélnou orientací tl přes 120 do 160 mm | m2 | 27.035 |  | 0 | Vlastní |  | základní |  | 0 | 0.0116 | 0.31361 | 0 | 0 | 4 | K | 2 |  |  |  | ROZPOCET | 0 | 0 | 0 | 0 | 0 | 1 | 0 | 4 | 1967280315
| VV |  | S7 | [14 empty] | VV | 2 | 1 | True | 0 | ROZPOCET
| VV |  | 7,4*2 |  | 14.8 | [12 empty] | VV | 2 | 2 | True | 0 | ROZPOCET
| VV |  | 0,75*4,0 |  | 3 | [12 empty] | VV | 2 | 2 | True | 0 | ROZPOCET
| VV |  | 0,75*6,0+(1,7+1,7+0,85)*2,1-0,7*1,7-1,5*2 |  | 9.235 | [12 empty] | VV | 2 | 2 | True | 0 | ROZPOCET
| VV |  | Součet |  | 27.035 | [12 empty] | VV | 2 | 4 | True | 1 | ROZPOCET
63 | M | 63151538 | deska tepelně izolační minerální kontaktních fasád podélné vlákno λ=0,036 tl 160mm | m2 | 28.387 |  | 0 | CS ÚRS 2022 01 |  | základní |  | 0 | 0.018 | 0.51097 | 0 | 0 | 8 | M | 2 |  |  |  | ROZPOCET | 0 | 0 | 0 | 0 | 0 | 1 | 0 | 4 | 591511437
| VV |  | 27,035*1,05 'Přepočtené koeficientem množství |  | 28.387 | [12 empty] | VV | 2 | 2 | False | 1 | ROZPOCET
64 | K | 622252001 | Montáž profilů kontaktního zateplení připevněných mechanicky | m | 77.28 |  | 0 | CS ÚRS 2022 01 |  | základní |  | 0 | 3e-05 | 0.0023184 | 0 | 0 | 4 | K | 2 |  |  |  | ROZPOCET | 0 | 0 | 0 | 0 | 0 | 1 | 0 | 4 | -1707491535
| VV |  | S1+S2 | [14 empty] | VV | 2 | 1 | True | 0 | ROZPOCET
| VV |  | 54,8+1,75*2 |  | 58.3 | [12 empty] | VV | 2 | 2 | True | 0 | ROZPOCET
| VV |  | S7 | [14 empty] | VV | 2 | 1 | True | 0 | ROZPOCET
| VV |  | 12,08+6,9 |  | 18.98 | [12 empty] | VV | 2 | 2 | True | 0 | ROZPOCET
| VV |  | Součet |  | 77.28 | [12 empty] | VV | 2 | 4 | True | 1 | ROZPOCET
65 | M | 59051638 | profil zakládací Al tl 1,0mm pro ETICS pro izolant tl 160mm | m | 81.144 |  | 0 | CS ÚRS 2022 01 |  | základní |  | 0 | 0.00056 | 0.045441 | 0 | 0 | 8 | M | 2 |  |  |  | ROZPOCET | 0 | 0 | 0 | 0 | 0 | 1 | 0 | 4 | 793259289
| VV |  | 77,28*1,05 'Přepočtené koeficientem množství |  | 81.144 | [12 empty] | VV | 2 | 2 | False | 1 | ROZPOCET
66 | K | 622325109 | Oprava vnější vápenocementové hladké omítky složitosti 1 stěn v rozsahu přes 80 do 100 % | m2 | 336.605 |  | 0 | CS ÚRS 2022 01 |  | základní |  | 0 | 0.03798 | 12.7843 | 0 | 0 | 4 | K | 2 |  |  |  | ROZPOCET | 0 | 0 | 0 | 0 | 0 | 1 | 0 | 4 | 953828534
| VV |  | Vyspravení po otlučené nesoudržné omítce před provedením zateplení | [14 empty] | VV | 2 | 1 | True | 0 | ROZPOCET
| VV |  | S1 - fasáda | [14 empty] | VV | 2 | 1 | True | 0 | ROZPOCET
| VV |  | S | [14 empty] | VV | 2 | 1 | True | 0 | ROZPOCET
| VV |  | 32,6-1,5*4+94,8-1,55*4-1,52*5-2,75-22,1 |  | 82.75 | [12 empty] | VV | 2 | 2 | True | 0 | ROZPOCET
| VV |  | V | [14 empty] | VV | 2 | 1 | True | 0 | ROZPOCET
| VV |  | 94,7-4,0*2-14,9+1,5 |  | 73.3 | [12 empty] | VV | 2 | 2 | True | 0 | ROZPOCET
| VV |  | Z | [14 empty] | VV | 2 | 1 | True | 0 | ROZPOCET
| VV |  | 57,4-4,0*2-2,5-9,7+1,5 |  | 38.7 | [12 empty] | VV | 2 | 2 | True | 0 | ROZPOCET
| VV |  | J | [14 empty] | VV | 2 | 1 | True | 0 | ROZPOCET
| VV |  | 57,9-2,3*2-0,55*2-0,36*2-2,6*2-1,6-13,1+29,9 |  | 61.48 | [12 empty] | VV | 2 | 2 | True | 0 | ROZPOCET
| VV |  | S1 - Bosáž | [14 empty] | VV | 2 | 1 | True | 0 | ROZPOCET
| VV |  | S | [14 empty] | VV | 2 | 1 | True | 0 | ROZPOCET
| VV |  | 22,1 |  | 22.1 | [12 empty] | VV | 2 | 2 | True | 0 | ROZPOCET
| VV |  | V | [14 empty] | VV | 2 | 1 | True | 0 | ROZPOCET
| VV |  | 14,9 |  | 14.9 | [12 empty] | VV | 2 | 2 | True | 0 | ROZPOCET
| VV |  | Z | [14 empty] | VV | 2 | 1 | True | 0 | ROZPOCET
| VV |  | 9,7 |  | 9.7 | [12 empty] | VV | 2 | 2 | True | 0 | ROZPOCET
| VV |  | J | [14 empty] | VV | 2 | 1 | True | 0 | ROZPOCET
| VV |  | 13,1 |  | 13.1 | [12 empty] | VV | 2 | 2 | True | 0 | ROZPOCET
| VV |  | Mezisoučet |  | 316.03 | [12 empty] | VV | 2 | 3 | True | 0 | ROZPOCET
| VV |  | Ostění | [14 empty] | VV | 2 | 1 | True | 0 | ROZPOCET
| VV |  | (8,1-2,2*1)*2*0,16 |  | 1.888 | [12 empty] | VV | 2 | 2 | True | 0 | ROZPOCET
| VV |  | (5,16-0,9*1)*8*0,16 |  | 5.453 | [12 empty] | VV | 2 | 2 | True | 0 | ROZPOCET
| VV |  | (5,25-0,9*1)*5*0,16 |  | 3.48 | [12 empty] | VV | 2 | 2 | True | 0 | ROZPOCET
| VV |  | 1,0*2*0,16 |  | 0.32 | [12 empty] | VV | 2 | 2 | True | 0 | ROZPOCET
| VV |  | (8,1-2,2*1)*2*0,16 |  | 1.888 | [12 empty] | VV | 2 | 2 | True | 0 | ROZPOCET
| VV |  | (6,76-1,1*1)*1*0,16 |  | 0.906 | [12 empty] | VV | 2 | 2 | True | 0 | ROZPOCET
| VV |  | (3,3-0,9*1)*4*0,16 |  | 1.536 | [12 empty] | VV | 2 | 2 | True | 0 | ROZPOCET
| VV |  | (6,2-1,25*1)*2*0,16 |  | 1.584 | [12 empty] | VV | 2 | 2 | True | 0 | ROZPOCET
| VV |  | (2,7-0,6*1)*4*0,16 |  | 1.344 | [12 empty] | VV | 2 | 2 | True | 0 | ROZPOCET
| VV |  | (6,5-1,8*1)*2*0,16 |  | 1.504 | [12 empty] | VV | 2 | 2 | True | 0 | ROZPOCET
| VV |  | (5,2-1,0*1)*1*0,16 |  | 0.672 | [12 empty] | VV | 2 | 2 | True | 0 | ROZPOCET
| VV |  | Mezisoučet |  | 20.575 | [12 empty] | VV | 2 | 3 | True | 0 | ROZPOCET
| VV |  | Součet |  | 336.605 | [12 empty] | VV | 2 | 4 | True | 1 | ROZPOCET
67 | K | 622151011 | Penetrační nátěr vnějších pastovitých tenkovrstvých omítek stěn | m2 | 407.765 |  | 0 | CS ÚRS 2022 01 |  | základní |  | 0 | 0.00025 | 0.10194 | 0 | 0 | 4 | K | 2 |  |  |  | ROZPOCET | 0 | 0 | 0 | 0 | 0 | 1 | 0 | 4 | 1065905330
68 | K | 622531012 | Tenkovrstvá silikonová zrnitá omítka zrnitost 1,5 mm vnějších stěn | m2 | 407.765 |  | 0 | CS ÚRS 2022 01 |  | základní |  | 0 | 0.00285 | 1.1621 | 0 | 0 | 4 | K | 2 |  |  |  | ROZPOCET | 0 | 0 | 0 | 0 | 0 | 1 | 0 | 4 | -966399549
| VV |  | max. faktor difúzního odporu μ = 25 | [14 empty] | VV | 2 | 1 | True | 0 | ROZPOCET
| VV |  | S1 - fasáda | [14 empty] | VV | 2 | 1 | True | 0 | ROZPOCET
| VV |  | S | [14 empty] | VV | 2 | 1 | True | 0 | ROZPOCET
| VV |  | 32,6-1,5*4+94,8-1,55*4-1,52*5-2,75-22,1 |  | 82.75 | [12 empty] | VV | 2 | 2 | True | 0 | ROZPOCET
| VV |  | V | [14 empty] | VV | 2 | 1 | True | 0 | ROZPOCET
| VV |  | 94,7-4,0*2-14,9+1,5 |  | 73.3 | [12 empty] | VV | 2 | 2 | True | 0 | ROZPOCET
| VV |  | Z | [14 empty] | VV | 2 | 1 | True | 0 | ROZPOCET
| VV |  | 57,4-4,0*2-2,5-9,7+1,5 |  | 38.7 | [12 empty] | VV | 2 | 2 | True | 0 | ROZPOCET
| VV |  | J | [14 empty] | VV | 2 | 1 | True | 0 | ROZPOCET
| VV |  | 57,9-2,3*2-0,55*2-0,36*2-2,6*2-1,6-13,1+29,9 |  | 61.48 | [12 empty] | VV | 2 | 2 | True | 0 | ROZPOCET
| VV |  | S1 - Bosáž | [14 empty] | VV | 2 | 1 | True | 0 | ROZPOCET
| VV |  | S | [14 empty] | VV | 2 | 1 | True | 0 | ROZPOCET
| VV |  | 22,1 |  | 22.1 | [12 empty] | VV | 2 | 2 | True | 0 | ROZPOCET
| VV |  | V | [14 empty] | VV | 2 | 1 | True | 0 | ROZPOCET
| VV |  | 14,9 |  | 14.9 | [12 empty] | VV | 2 | 2 | True | 0 | ROZPOCET
| VV |  | Z | [14 empty] | VV | 2 | 1 | True | 0 | ROZPOCET
| VV |  | 9,7 |  | 9.7 | [12 empty] | VV | 2 | 2 | True | 0 | ROZPOCET
| VV |  | J | [14 empty] | VV | 2 | 1 | True | 0 | ROZPOCET
| VV |  | 13,1 |  | 13.1 | [12 empty] | VV | 2 | 2 | True | 0 | ROZPOCET
| VV |  | Mezisoučet |  | 316.03 | [12 empty] | VV | 2 | 3 | True | 0 | ROZPOCET
| VV |  | S2 - fasáda | [14 empty] | VV | 2 | 1 | True | 0 | ROZPOCET
| VV |  | J | [14 empty] | VV | 2 | 1 | True | 0 | ROZPOCET
| VV |  | 35,7-4,4-0,67*2-0,45*2 |  | 29.06 | [12 empty] | VV | 2 | 2 | True | 0 | ROZPOCET
| VV |  | Z | [14 empty] | VV | 2 | 1 | True | 0 | ROZPOCET
| VV |  | 37,7-3,6 |  | 34.1 | [12 empty] | VV | 2 | 2 | True | 0 | ROZPOCET
| VV |  | S2 - bosáž | [14 empty] | VV | 2 | 1 | True | 0 | ROZPOCET
| VV |  | J | [14 empty] | VV | 2 | 1 | True | 0 | ROZPOCET
| VV |  | 4,4 |  | 4.4 | [12 empty] | VV | 2 | 2 | True | 0 | ROZPOCET
| VV |  | Z | [14 empty] | VV | 2 | 1 | True | 0 | ROZPOCET
| VV |  | 3,6 |  | 3.6 | [12 empty] | VV | 2 | 2 | True | 0 | ROZPOCET
| VV |  | Mezisoučet |  | 71.16 | [12 empty] | VV | 2 | 3 | True | 0 | ROZPOCET
| VV |  | Ostění | [14 empty] | VV | 2 | 1 | True | 0 | ROZPOCET
| VV |  | (8,1-2,2*1)*2*0,16 |  | 1.888 | [12 empty] | VV | 2 | 2 | True | 0 | ROZPOCET
| VV |  | (5,16-0,9*1)*8*0,16 |  | 5.453 | [12 empty] | VV | 2 | 2 | True | 0 | ROZPOCET
| VV |  | (5,25-0,9*1)*5*0,16 |  | 3.48 | [12 empty] | VV | 2 | 2 | True | 0 | ROZPOCET
| VV |  | 1,0*2*0,16 |  | 0.32 | [12 empty] | VV | 2 | 2 | True | 0 | ROZPOCET
| VV |  | (8,1-2,2*1)*2*0,16 |  | 1.888 | [12 empty] | VV | 2 | 2 | True | 0 | ROZPOCET
| VV |  | (6,76-1,1*1)*1*0,16 |  | 0.906 | [12 empty] | VV | 2 | 2 | True | 0 | ROZPOCET
| VV |  | (3,3-0,9*1)*4*0,16 |  | 1.536 | [12 empty] | VV | 2 | 2 | True | 0 | ROZPOCET
| VV |  | (6,2-1,25*1)*2*0,16 |  | 1.584 | [12 empty] | VV | 2 | 2 | True | 0 | ROZPOCET
| VV |  | (2,7-0,6*1)*4*0,16 |  | 1.344 | [12 empty] | VV | 2 | 2 | True | 0 | ROZPOCET
| VV |  | (6,5-1,8*1)*2*0,16 |  | 1.504 | [12 empty] | VV | 2 | 2 | True | 0 | ROZPOCET
| VV |  | (5,2-1,0*1)*1*0,16 |  | 0.672 | [12 empty] | VV | 2 | 2 | True | 0 | ROZPOCET
| VV |  | Mezisoučet |  | 20.575 | [12 empty] | VV | 2 | 3 | True | 0 | ROZPOCET
| VV |  | Součet |  | 407.765 | [12 empty] | VV | 2 | 4 | True | 1 | ROZPOCET
69 | K | 622-Rx90001 | D+M kompletních prvků bosáže zesílením zateplení | m2 | 67.8 |  | 0 | Vlastní |  | základní |  | 0 | 0 | 0 | 0 | 0 | 4 | K | 2 |  |  |  | ROZPOCET | 0 | 0 | 0 | 0 | 0 | 1 | 0 | 4 | 49315141
| VV |  | Bosáž | [14 empty] | VV | 2 | 1 | True | 0 | ROZPOCET
| VV |  | S | [14 empty] | VV | 2 | 1 | True | 0 | ROZPOCET
| VV |  | 22,1 |  | 22.1 | [12 empty] | VV | 2 | 2 | True | 0 | ROZPOCET
| VV |  | V | [14 empty] | VV | 2 | 1 | True | 0 | ROZPOCET
| VV |  | 14,9 |  | 14.9 | [12 empty] | VV | 2 | 2 | True | 0 | ROZPOCET
| VV |  | Z | [14 empty] | VV | 2 | 1 | True | 0 | ROZPOCET
| VV |  | 9,7 |  | 9.7 | [12 empty] | VV | 2 | 2 | True | 0 | ROZPOCET
| VV |  | J | [14 empty] | VV | 2 | 1 | True | 0 | ROZPOCET
| VV |  | 13,1 |  | 13.1 | [12 empty] | VV | 2 | 2 | True | 0 | ROZPOCET
| VV |  | J | [14 empty] | VV | 2 | 1 | True | 0 | ROZPOCET
| VV |  | 4,4 |  | 4.4 | [12 empty] | VV | 2 | 2 | True | 0 | ROZPOCET
| VV |  | Z | [14 empty] | VV | 2 | 1 | True | 0 | ROZPOCET
| VV |  | 3,6 |  | 3.6 | [12 empty] | VV | 2 | 2 | True | 0 | ROZPOCET
| VV |  | Součet |  | 67.8 | [12 empty] | VV | 2 | 4 | True | 1 | ROZPOCET
70 | K | 629991011 | Zakrytí výplní otvorů a svislých ploch fólií přilepenou lepící páskou | m2 | 69.34 |  | 0 | CS ÚRS 2022 01 |  | základní |  | 0 | 0 | 0 | 0 | 0 | 4 | K | 2 |  |  |  | ROZPOCET | 0 | 0 | 0 | 0 | 0 | 1 | 0 | 4 | 1367885008
| VV |  | Zakrytí oken | [14 empty] | VV | 2 | 1 | True | 0 | ROZPOCET
| VV |  | (4,2*2+4,2*4+2,16*5+4,2*2+2,3*2+0,6*2+0,37*2+2,6*2+2,7) |  | 58.84 | [12 empty] | VV | 2 | 2 | True | 0 | ROZPOCET
| VV |  | (0,71*2+0,48*2) |  | 2.38 | [12 empty] | VV | 2 | 2 | True | 0 | ROZPOCET
| VV |  | 0,9*3+0,52+2,45+2,45 |  | 8.12 | [12 empty] | VV | 2 | 2 | True | 0 | ROZPOCET
| VV |  | Součet |  | 69.34 | [12 empty] | VV | 2 | 4 | True | 1 | ROZPOCET
71 | K | 629995101 | Očištění vnějších ploch tlakovou vodou | m2 | 386.69 |  | 0 | CS ÚRS 2022 01 |  | základní |  | 0 | 0 | 0 | 0 | 0 | 4 | K | 2 |  |  |  | ROZPOCET | 0 | 0 | 0 | 0 | 0 | 1 | 0 | 4 | 1641553778
| VV |  | očistit povrch stěn tlakovou vodou se saponátem, prověřit přídržnost a rovinnost povrchu | [14 empty] | VV | 2 | 1 | True | 0 | ROZPOCET
| VV |  | 94,7+127,4+95,1+123,5-(1,5*4+1,55*4+1,52*5+2,75+4,0*2+4,0*2+2,3*2+0,55*2+0,36*2+2,6*2+1,6+0,67*2+0,45*2) |  | 386.69 | [12 empty] | VV | 2 | 2 | True | 0 | ROZPOCET
| VV |  | Součet |  | 386.69 | [12 empty] | VV | 2 | 4 | True | 1 | ROZPOCET
72 | K | 631311115 | Mazanina tl do 80 mm z betonu prostého bez zvýšených nároků na prostředí tř. C 20/25 | m3 | 5.586 |  | 0 | CS ÚRS 2022 01 |  | základní |  | 0 | 2.5019 | 13.9754 | 0 | 0 | 4 | K | 2 |  |  |  | ROZPOCET | 0 | 0 | 0 | 0 | 0 | 1 | 0 | 4 | -1796971679
| VV |  | CH | [14 empty] | VV | 2 | 1 | True | 0 | ROZPOCET
| VV |  | "1.01"15,57*0,065 |  | 1.012 | [12 empty] | VV | 2 | 2 | True | 0 | ROZPOCET
| VV |  | "1.08" 16,96*0,065 |  | 1.102 | [12 empty] | VV | 2 | 2 | True | 0 | ROZPOCET
| VV |  | "1.09" 15,94*0,065 |  | 1.036 | [12 empty] | VV | 2 | 2 | True | 0 | ROZPOCET
| VV |  | Mezisoučet |  | 3.15 | [12 empty] | VV | 2 | 3 | True | 0 | ROZPOCET
| VV |  | F | [14 empty] | VV | 2 | 1 | True | 0 | ROZPOCET
| VV |  | "2.02" 9,46*0,045 |  | 0.426 | [12 empty] | VV | 2 | 2 | True | 0 | ROZPOCET
| VV |  | "2.03" 3,98*0,045 |  | 0.179 | [12 empty] | VV | 2 | 2 | True | 0 | ROZPOCET
| VV |  | "2.04" 1,48*0,045 |  | 0.067 | [12 empty] | VV | 2 | 2 | True | 0 | ROZPOCET
| VV |  | Mezisoučet |  | 0.672 | [12 empty] | VV | 2 | 3 | True | 0 | ROZPOCET
| VV |  | H | [14 empty] | VV | 2 | 1 | True | 0 | ROZPOCET
| VV |  | "chodba" (14,15+6,4)*0,065 |  | 1.336 | [12 empty] | VV | 2 | 2 | True | 0 | ROZPOCET
| VV |  | "1.05" 6,58*0,065 |  | 0.428 | [12 empty] | VV | 2 | 2 | True | 0 | ROZPOCET
| VV |  | Mezisoučet |  | 1.764 | [12 empty] | VV | 2 | 3 | True | 0 | ROZPOCET
| VV |  | Součet |  | 5.586 | [12 empty] | VV | 2 | 4 | True | 1 | ROZPOCET
73 | K | 631311125 | Mazanina tl přes 80 do 120 mm z betonu prostého bez zvýšených nároků na prostředí tř. C 20/25 | m3 | 1.268 |  | 0 | CS ÚRS 2022 01 |  | základní |  | 0 | 2.5019 | 3.1724 | 0 | 0 | 4 | K | 2 |  |  |  | ROZPOCET | 0 | 0 | 0 | 0 | 0 | 1 | 0 | 4 | -1781474555
| VV |  | G | [14 empty] | VV | 2 | 1 | True | 0 | ROZPOCET
| VV |  | "1.02" 9,46*0,085 |  | 0.804 | [12 empty] | VV | 2 | 2 | True | 0 | ROZPOCET
| VV |  | "1.03" 3,98*0,085 |  | 0.338 | [12 empty] | VV | 2 | 2 | True | 0 | ROZPOCET
| VV |  | "1.04" 1,48*0,085 |  | 0.126 | [12 empty] | VV | 2 | 2 | True | 0 | ROZPOCET
| VV |  | Součet |  | 1.268 | [12 empty] | VV | 2 | 4 | True | 1 | ROZPOCET
74 | K | 631362021 | Výztuž mazanin svařovanými sítěmi Kari | t | 0.539 |  | 0 | CS ÚRS 2022 01 |  | základní |  | 0 | 1.0628 | 0.57283 | 0 | 0 | 4 | K | 2 |  |  |  | ROZPOCET | 0 | 0 | 0 | 0 | 0 | 1 | 0 | 4 | 439514575
| VV |  | F | [14 empty] | VV | 2 | 1 | True | 0 | ROZPOCET
| VV |  | "2.02" 9,46*4,44*1,15/1000 |  | 0.048 | [12 empty] | VV | 2 | 2 | True | 0 | ROZPOCET
| VV |  | "2.03" 3,98*4,44*1,15/1000 |  | 0.02 | [12 empty] | VV | 2 | 2 | True | 0 | ROZPOCET
| VV |  | "2.04" 1,48*4,44*1,15/1000 |  | 0.008 | [12 empty] | VV | 2 | 2 | True | 0 | ROZPOCET
| VV |  | Mezisoučet |  | 0.076 | [12 empty] | VV | 2 | 3 | True | 0 | ROZPOCET
| VV |  | H | [14 empty] | VV | 2 | 1 | True | 0 | ROZPOCET
| VV |  | "chodba" (14,15+6,4)*4,44*1,15/1000 |  | 0.105 | [12 empty] | VV | 2 | 2 | True | 0 | ROZPOCET
| VV |  | "1.05" 6,58*4,44*1,15/1000 |  | 0.034 | [12 empty] | VV | 2 | 2 | True | 0 | ROZPOCET
| VV |  | Mezisoučet |  | 0.139 | [12 empty] | VV | 2 | 3 | True | 0 | ROZPOCET
| VV |  | CH | [14 empty] | VV | 2 | 1 | True | 0 | ROZPOCET
| VV |  | "1.08" 16,96*4,44*1,15/1000 |  | 0.087 | [12 empty] | VV | 2 | 2 | True | 0 | ROZPOCET
| VV |  | "1.09" 15,94*4,44*1,15/1000 |  | 0.081 | [12 empty] | VV | 2 | 2 | True | 0 | ROZPOCET
| VV |  | "1.01"15,57*4,44*1,15/1000 |  | 0.08 | [12 empty] | VV | 2 | 2 | True | 0 | ROZPOCET
| VV |  | Mezisoučet |  | 0.248 | [12 empty] | VV | 2 | 3 | True | 0 | ROZPOCET
| VV |  | G | [14 empty] | VV | 2 | 1 | True | 0 | ROZPOCET
| VV |  | "1.02" 9,46*4,44*1,15/1000 |  | 0.048 | [12 empty] | VV | 2 | 2 | True | 0 | ROZPOCET
| VV |  | "1.03" 3,98*4,44*1,15/1000 |  | 0.02 | [12 empty] | VV | 2 | 2 | True | 0 | ROZPOCET
| VV |  | "1.04" 1,48*4,44*1,15/1000 |  | 0.008 | [12 empty] | VV | 2 | 2 | True | 0 | ROZPOCET
| VV |  | Mezisoučet |  | 0.076 | [12 empty] | VV | 2 | 3 | True | 0 | ROZPOCET
| VV |  | Součet |  | 0.539 | [12 empty] | VV | 2 | 4 | True | 1 | ROZPOCET
280 | K | 632441213 | Potěr anhydritový samonivelační litý C20 tl přes 35 do 40 mm | m2 | 161.88 |  | 0 | CS ÚRS 2022 01 |  | základní |  | 0 | 0.0816 | 13.2094 | 0 | 0 | 4 | K | 2 |  |  |  | ROZPOCET | 0 | 0 | 0 | 0 | 0 | 1 | 0 | 4 | -283704345
| VV |  | J | [14 empty] | VV | 2 | 1 | True | 0 | ROZPOCET
| VV |  | "1.06" 5,32 |  | 5.32 | [12 empty] | VV | 2 | 2 | True | 0 | ROZPOCET
| VV |  | "2.06"4,85 |  | 4.85 | [12 empty] | VV | 2 | 2 | True | 0 | ROZPOCET
| VV |  | "2.00"3,92+2,73 |  | 6.65 | [12 empty] | VV | 2 | 2 | True | 0 | ROZPOCET
| VV |  | Mezisoučet |  | 16.82 | [12 empty] | VV | 2 | 3 | True | 0 | ROZPOCET
| VV |  | CH+ | [14 empty] | VV | 2 | 1 | True | 0 | ROZPOCET
| VV |  | "1.07" 15,35 |  | 15.35 | [12 empty] | VV | 2 | 2 | True | 0 | ROZPOCET
| VV |  | "1.10" 1,09 |  | 1.09 | [12 empty] | VV | 2 | 2 | True | 0 | ROZPOCET
| VV |  | "2.07" 15,35 |  | 15.35 | [12 empty] | VV | 2 | 2 | True | 0 | ROZPOCET
| VV |  | "2.10" 1,1 |  | 1.1 | [12 empty] | VV | 2 | 2 | True | 0 | ROZPOCET
| VV |  | Mezisoučet |  | 32.89 | [12 empty] | VV | 2 | 3 | True | 0 | ROZPOCET
| VV |  | C | [14 empty] | VV | 2 | 1 | True | 0 | ROZPOCET
| VV |  | "3.02"12,8 |  | 12.8 | [12 empty] | VV | 2 | 2 | True | 0 | ROZPOCET
| VV |  | "3.03"22,8 |  | 22.8 | [12 empty] | VV | 2 | 2 | True | 0 | ROZPOCET
| VV |  | "3.04"5,9 |  | 5.9 | [12 empty] | VV | 2 | 2 | True | 0 | ROZPOCET
| VV |  | Mezisoučet |  | 41.5 | [12 empty] | VV | 2 | 3 | True | 0 | ROZPOCET
| VV |  | D | [14 empty] | VV | 2 | 1 | True | 0 | ROZPOCET
| VV |  | "3.05"5,5 |  | 5.5 | [12 empty] | VV | 2 | 2 | True | 0 | ROZPOCET
| VV |  | "3.00"4,2 |  | 4.2 | [12 empty] | VV | 2 | 2 | True | 0 | ROZPOCET
| VV |  | Mezisoučet |  | 9.7 | [12 empty] | VV | 2 | 3 | True | 0 | ROZPOCET
| VV |  | I | [14 empty] | VV | 2 | 1 | True | 0 | ROZPOCET
| VV |  | "2.01"15,12 |  | 15.12 | [12 empty] | VV | 2 | 2 | True | 0 | ROZPOCET
| VV |  | "2.05"6,04 |  | 6.04 | [12 empty] | VV | 2 | 2 | True | 0 | ROZPOCET
| VV |  | "2.08" 16,96 |  | 16.96 | [12 empty] | VV | 2 | 2 | True | 0 | ROZPOCET
| VV |  | "2.09" 22,85 |  | 22.85 | [12 empty] | VV | 2 | 2 | True | 0 | ROZPOCET
| VV |  | Mezisoučet |  | 60.97 | [12 empty] | VV | 2 | 3 | True | 0 | ROZPOCET
| VV |  | Součet |  | 161.88 | [12 empty] | VV | 2 | 4 | True | 1 | ROZPOCET
75 | K | 632481215 | Separační vrstva z geotextilie | m2 | 75.59 |  | 0 | CS ÚRS 2022 01 |  | základní |  | 0 | 0.00033 | 0.024945 | 0 | 0 | 4 | K | 2 |  |  |  | ROZPOCET | 0 | 0 | 0 | 0 | 0 | 1 | 0 | 4 | -1718365238
| VV |  | H | [14 empty] | VV | 2 | 1 | True | 0 | ROZPOCET
| VV |  | "chodba" (14,15+6,4) |  | 20.55 | [12 empty] | VV | 2 | 2 | True | 0 | ROZPOCET
| VV |  | "1.05" 6,58 |  | 6.58 | [12 empty] | VV | 2 | 2 | True | 0 | ROZPOCET
| VV |  | CH | [14 empty] | VV | 2 | 1 | True | 0 | ROZPOCET
| VV |  | "1.08" 16,96 |  | 16.96 | [12 empty] | VV | 2 | 2 | True | 0 | ROZPOCET
| VV |  | "1.09" 15,94 |  | 15.94 | [12 empty] | VV | 2 | 2 | True | 0 | ROZPOCET
| VV |  | "1.01" 15,56 |  | 15.56 | [12 empty] | VV | 2 | 2 | True | 0 | ROZPOCET
| VV |  | Součet |  | 75.59 | [12 empty] | VV | 2 | 4 | True | 1 | ROZPOCET
76 | K | 635211131 | Násyp pod podlahy z perlitu | m3 | 13.606 |  | 0 | CS ÚRS 2022 01 |  | základní |  | 0 | 0.2025 | 2.7552 | 0 | 0 | 4 | K | 2 |  |  |  | ROZPOCET | 0 | 0 | 0 | 0 | 0 | 1 | 0 | 4 | -1426901370
| VV |  | H | [14 empty] | VV | 2 | 1 | True | 0 | ROZPOCET
| VV |  | "chodba" (14,15+6,4)*0,18 |  | 3.699 | [12 empty] | VV | 2 | 2 | True | 0 | ROZPOCET
| VV |  | "1.05" 6,58*0,18 |  | 1.184 | [12 empty] | VV | 2 | 2 | True | 0 | ROZPOCET
| VV |  | CH | [14 empty] | VV | 2 | 1 | True | 0 | ROZPOCET
| VV |  | "1.08" 16,96*0,18 |  | 3.053 | [12 empty] | VV | 2 | 2 | True | 0 | ROZPOCET
| VV |  | "1.09" 15,94*0,18 |  | 2.869 | [12 empty] | VV | 2 | 2 | True | 0 | ROZPOCET
| VV |  | "1.01" 15,56*0,18 |  | 2.801 | [12 empty] | VV | 2 | 2 | True | 0 | ROZPOCET
| VV |  | Součet |  | 13.606 | [12 empty] | VV | 2 | 4 | True | 1 | ROZPOCET
77 | K | 637211121 | Okapový chodník z betonových dlaždic tl 40 mm kladených do písku se zalitím spár MC | m2 | 27.4 |  | 0 | CS ÚRS 2022 01 |  | základní |  | 0 | 0.26141 | 7.1626 | 0 | 0 | 4 | K | 2 |  |  |  | ROZPOCET | 0 | 0 | 0 | 0 | 0 | 1 | 0 | 4 | -1792770651
| VV |  | P10 | [14 empty] | VV | 2 | 1 | True | 0 | ROZPOCET
| VV |  | 54,8*0,5 |  | 27.4 | [12 empty] | VV | 2 | 2 | True | 0 | ROZPOCET
| VV |  | Součet |  | 27.4 | [12 empty] | VV | 2 | 4 | True | 1 | ROZPOCET
78 | R | 640A1001 | Dveřní zárubně nebo rámy kovové pro jednokřídlové dveře | kus | 12 |  | 0 | ÚRS RYRO 2021 02 |  | základní |  | 0 | 0 | 0 | 0 | 0 | 4 | K | 2 |  |  |  | ROZPOCET | 0 | 0 | 0 | 0 | 0 | 1 | 0 | 4 | 1097580289
| VV |  | Dle specifikace projektové dokumentace | [14 empty] | VV | 2 | 1 | True | 0 | ROZPOCET
| VV |  | 12 |  | 12 | [12 empty] | VV | 2 | 2 | True | 0 | ROZPOCET
| VV |  | Součet |  | 12 | [12 empty] | VV | 2 | 4 | True | 1 | ROZPOCET
79 | K | 6-Rx001 | D+M pruhu XPS tl. 120 mm ve styku se střešním pláštěm | m | 4 |  | 0 | Vlastní |  | základní |  | 0 | 0 | 0 | 0 | 0 | 4 | K | 2 |  |  |  | ROZPOCET | 0 | 0 | 0 | 0 | 0 | 1 | 0 | 4 | -1214126466
| VV |  | 2,0*2 |  | 4 | [12 empty] | VV | 2 | 2 | True | 1 | ROZPOCET
80 | K | 6-Rx002 | D+M dilatace od stávajícíh základů EPS tl. 20 mm | kus | 2 |  | 0 | Vlastní |  | základní |  | 0 | 0 | 0 | 0 | 0 | 4 | K | 2 |  |  |  | ROZPOCET | 0 | 0 | 0 | 0 | 0 | 1 | 0 | 4 | -456930464
| VV |  | 2 |  | 2 | [12 empty] | VV | 2 | 2 | True | 0 | ROZPOCET
| VV |  | Součet |  | 2 | [12 empty] | VV | 2 | 4 | True | 1 | ROZPOCET
| D | 9 | Ostatní konstrukce a práce, bourání |  |  |  | 0 |  |  |  |  | 0 |  | 0.061601 |  | 0 | 1 | D | 1 |  |  |  | ROZPOCET | [6 empty] | 0
81 | K | 941111112 | Montáž lešení řadového trubkového lehkého s podlahami zatížení do 200 kg/m2 š od 0,6 do 0,9 m v přes 10 do 25 m | m2 | 624.3 |  | 0 | CS ÚRS 2022 01 |  | základní |  | 0 | 0 | 0 | 0 | 0 | 4 | K | 2 |  |  |  | ROZPOCET | 0 | 0 | 0 | 0 | 0 | 1 | 0 | 4 | -135481258
| VV |  | 190,6 |  | 190.6 | [12 empty] | VV | 2 | 2 | True | 0 | ROZPOCET
| VV |  | 161,6 |  | 161.6 | [12 empty] | VV | 2 | 2 | True | 0 | ROZPOCET
| VV |  | 134,8 |  | 134.8 | [12 empty] | VV | 2 | 2 | True | 0 | ROZPOCET
| VV |  | 137,3 |  | 137.3 | [12 empty] | VV | 2 | 2 | True | 0 | ROZPOCET
| VV |  | Součet |  | 624.3 | [12 empty] | VV | 2 | 4 | True | 1 | ROZPOCET
82 | K | 941111212-Rx001 | Příplatek k lešení řadovému trubkovému lehkému za celou dobu jeho použití | kpl | 1 |  | 0 | Vlastní |  | základní |  | 0 | 0 | 0 | 0 | 0 | 4 | K | 2 |  |  |  | ROZPOCET | 0 | 0 | 0 | 0 | 0 | 1 | 0 | 4 | -1429522303
83 | K | 941111812 | Demontáž lešení řadového trubkového lehkého s podlahami zatížení do 200 kg/m2 š přes 0,6 do 0,9 m v přes 10 do 25 m | m2 | 624.3 |  | 0 | CS ÚRS 2022 01 |  | základní |  | 0 | 0 | 0 | 0 | 0 | 4 | K | 2 |  |  |  | ROZPOCET | 0 | 0 | 0 | 0 | 0 | 1 | 0 | 4 | -1856875805
84 | K | 944511111 | Montáž ochranné sítě z textilie z umělých vláken | m2 | 624.3 |  | 0 | CS ÚRS 2022 01 |  | základní |  | 0 | 0 | 0 | 0 | 0 | 4 | K | 2 |  |  |  | ROZPOCET | 0 | 0 | 0 | 0 | 0 | 1 | 0 | 4 | 913636881
85 | K | 944511211 | Příplatek k ochranné síti za první a ZKD den použití | m2 | 37458 |  | 0 | CS ÚRS 2022 01 |  | základní |  | 0 | 0 | 0 | 0 | 0 | 4 | K | 2 |  |  |  | ROZPOCET | 0 | 0 | 0 | 0 | 0 | 1 | 0 | 4 | -1594773435
| VV |  | 624,300*60 |  | 37458 | [12 empty] | VV | 2 | 2 | True | 1 | ROZPOCET
86 | K | 944511811 | Demontáž ochranné sítě z textilie z umělých vláken | m2 | 624.3 |  | 0 | CS ÚRS 2022 01 |  | základní |  | 0 | 0 | 0 | 0 | 0 | 4 | K | 2 |  |  |  | ROZPOCET | 0 | 0 | 0 | 0 | 0 | 1 | 0 | 4 | 1745573986
87 | K | 944711112 | Montáž záchytné stříšky š přes 1,5 do 2 m | m | 3.6 |  | 0 | CS ÚRS 2022 01 |  | základní |  | 0 | 0 | 0 | 0 | 0 | 4 | K | 2 |  |  |  | ROZPOCET | 0 | 0 | 0 | 0 | 0 | 1 | 0 | 4 | -636515500
| VV |  | 1,80*2 |  | 3.6 | [12 empty] | VV | 2 | 2 | True | 1 | ROZPOCET
88 | K | 944711212 | Příplatek k záchytné stříšce š do 2 m za první a ZKD den použití | m | 216 |  | 0 | CS ÚRS 2022 01 |  | základní |  | 0 | 0 | 0 | 0 | 0 | 4 | K | 2 |  |  |  | ROZPOCET | 0 | 0 | 0 | 0 | 0 | 1 | 0 | 4 | 1166344596
| VV |  | 3,600*60 |  | 216 | [12 empty] | VV | 2 | 2 | True | 1 | ROZPOCET
89 | K | 944711812 | Demontáž záchytné stříšky š přes 1,5 do 2 m | m | 3.6 |  | 0 | CS ÚRS 2022 01 |  | základní |  | 0 | 0 | 0 | 0 | 0 | 4 | K | 2 |  |  |  | ROZPOCET | 0 | 0 | 0 | 0 | 0 | 1 | 0 | 4 | -346930300
| VV |  | 1,8*2 |  | 3.6 | [12 empty] | VV | 2 | 2 | True | 1 | ROZPOCET
90 | K | 949101111 | Lešení pomocné pro objekty pozemních staveb s lešeňovou podlahou v do 1,9 m zatížení do 150 kg/m2 | m2 | 362.36 |  | 0 | CS ÚRS 2022 01 |  | základní |  | 0 | 0.00013 | 0.047107 | 0 | 0 | 4 | K | 2 |  |  |  | ROZPOCET | 0 | 0 | 0 | 0 | 0 | 1 | 0 | 4 | 630472443
| VV |  | Lešení lehké pomocné s výškou lešenové podlahy do 1,9 m | [14 empty] | VV | 2 | 1 | True | 0 | ROZPOCET
| VV |  | 14,2+15,6+5,58+14,4+14,65+15,25+15,57+9,46+3,98+1,48+6,58+5,32+15,35+16,96+15,94+14,87+15,12+9,46+3,98+1,48+6,04+4,85+15,35+16,96+22,85+5,95+12,77 |  | 300 | [12 empty] | VV | 2 | 2 | True | 0 | ROZPOCET
| VV |  | 15,45+7,47+4,96+2,79+31,69 |  | 62.36 | [12 empty] | VV | 2 | 2 | True | 0 | ROZPOCET
| VV |  | Součet |  | 362.36 | [12 empty] | VV | 2 | 4 | True | 1 | ROZPOCET
91 | K | 952901111 | Vyčištění budov bytové a občanské výstavby při výšce podlaží do 4 m | m2 | 362.36 |  | 0 | CS ÚRS 2022 01 |  | základní |  | 0 | 4e-05 | 0.014494 | 0 | 0 | 4 | K | 2 |  |  |  | ROZPOCET | 0 | 0 | 0 | 0 | 0 | 1 | 0 | 4 | -1569070329
92 | R | 9-Rx001 | D+M Čístící rohož | m2 | 0.27 |  | 0 | Vlastní |  | základní |  | 0 | 0 | 0 | 0 | 0 | 16 | K | 2 |  |  |  | ROZPOCET | 0 | 0 | 0 | 0 | 0 | 1 | 0 | 16 | -283414927
| VV |  | 0,45*0,6 |  | 0.27 | [12 empty] | VV | 2 | 2 | True | 0 | ROZPOCET
| VV |  | Součet |  | 0.27 | [12 empty] | VV | 2 | 4 | True | 1 | ROZPOCET
93 | K | 9-Rx002 | D+M Revizní dvířka EW15DP1 300x300 mm2 |  | 2 |  | 0 | Vlastní |  | základní |  | 0 | 0 | 0 | 0 | 0 | 16 | K | 2 |  |  |  | ROZPOCET | 0 | 0 | 0 | 0 | 0 | 1 | 0 | 16 | 2094797887
| VV |  | TR4 | [14 empty] | VV | 2 | 1 | True | 0 | ROZPOCET
| VV |  | 2 |  | 2 | [12 empty] | VV | 2 | 2 | True | 0 | ROZPOCET
| VV |  | Součet |  | 2 | [12 empty] | VV | 2 | 4 | True | 1 | ROZPOCET
94 | K | 9-Rx003 | D+M Nespalná podlaha před krbovými kamny | kus | 1 |  | 0 | Vlastní |  | základní |  | 0 | 0 | 0 | 0 | 0 | 16 | K | 2 |  |  |  | ROZPOCET | 0 | 0 | 0 | 0 | 0 | 1 | 0 | 16 | 275254444
| VV |  | P18 | [14 empty] | VV | 2 | 1 | True | 0 | ROZPOCET
| VV |  | 1 |  | 1 | [12 empty] | VV | 2 | 2 | True | 0 | ROZPOCET
| VV |  | Součet |  | 1 | [12 empty] | VV | 2 | 4 | True | 1 | ROZPOCET
95 | K | 9-Rx004 | Obnova komínového průduchu | kus | 1 |  | 0 | Vlastní |  | základní |  | 0 | 0 | 0 | 0 | 0 | 16 | K | 2 |  |  |  | ROZPOCET | 0 | 0 | 0 | 0 | 0 | 1 | 0 | 16 | -1591956823
| VV |  | P6 | [14 empty] | VV | 2 | 1 | True | 0 | ROZPOCET
| VV |  | OBNOVIT KOMÍNOVÝ PRŮDUCH 150x150mm, NA CELOU VÝŠKU PODLAŽÍ - PROPOJIT S NÁSLEDNÝM PATREM | [14 empty] | VV | 2 | 1 | True | 0 | ROZPOCET
| VV |  | + VYBÍRACÍ OTVOR DO PŘEDSÍNĚ | [14 empty] | VV | 2 | 1 | True | 0 | ROZPOCET
| VV |  | 1 |  | 1 | [12 empty] | VV | 2 | 2 | True | 0 | ROZPOCET
| VV |  | Součet |  | 1 | [12 empty] | VV | 2 | 4 | True | 1 | ROZPOCET
295 | K | 9-Rx005 | D+M krbových kamen | kus | 2 |  | 0 | Vlastní |  | základní |  | 0 | 0 | 0 | 0 | 0 | 16 | K | 2 |  |  |  | ROZPOCET | 0 | 0 | 0 | 0 | 0 | 1 | 0 | 16 | 688436773
| VV |  | P20 | [14 empty] | VV | 2 | 1 | True | 0 | ROZPOCET
| VV |  | 1 |  | 2 | [12 empty] | VV | 2 | 2 | True | 0 | ROZPOCET
| VV |  | Součet |  | 2 | [12 empty] | VV | 2 | 4 | True | 1 | ROZPOCET
| D | 998 | Přesun hmot |  |  |  | 0 |  |  |  |  | 0 |  | 0 |  | 0 | 1 | D | 1 |  |  |  | ROZPOCET | [6 empty] | 0
96 | K | 998011002 | Přesun hmot pro budovy zděné v přes 6 do 12 m | t | 186.733 |  | 0 | CS ÚRS 2022 01 |  | základní |  | 0 | 0 | 0 | 0 | 0 | 4 | K | 2 |  |  |  | ROZPOCET | 0 | 0 | 0 | 0 | 0 | 1 | 0 | 4 | -1682367766
| D | PSV | Práce a dodávky PSV |  |  |  | 0 |  |  |  |  | 0 |  | 35.1278 |  | 0 | 2 | D | 0 |  |  |  | ROZPOCET | [6 empty] | 0
| D | 711 | Izolace proti vodě, vlhkosti a plynům |  |  |  | 0 |  |  |  |  | 0 |  | 0.43364 |  | 0 | 2 | D | 1 |  |  |  | ROZPOCET | [6 empty] | 0
97 | K | 711111001 | Provedení izolace proti zemní vlhkosti vodorovné za studena nátěrem penetračním | m2 | 41.27 |  | 0 | CS ÚRS 2022 01 |  | základní |  | 0 | 0 | 0 | 0 | 0 | 16 | K | 2 |  |  |  | ROZPOCET | 0 | 0 | 0 | 0 | 0 | 1 | 0 | 16 | 1474214331
| VV |  | ZD1 | [14 empty] | VV | 2 | 1 | True | 0 | ROZPOCET
| VV |  | 19,51 |  | 19.51 | [12 empty] | VV | 2 | 2 | True | 0 | ROZPOCET
| VV |  | CH+ (1NP) | [14 empty] | VV | 2 | 1 | True | 0 | ROZPOCET
| VV |  | "1.07" 15,35 |  | 15.35 | [12 empty] | VV | 2 | 2 | True | 0 | ROZPOCET
| VV |  | "1.10" 1,09 |  | 1.09 | [12 empty] | VV | 2 | 2 | True | 0 | ROZPOCET
| VV |  | J (1NP) | [14 empty] | VV | 2 | 1 | True | 0 | ROZPOCET
| VV |  | "1.06" 5,32 |  | 5.32 | [12 empty] | VV | 2 | 2 | True | 0 | ROZPOCET
| VV |  | Součet |  | 41.27 | [12 empty] | VV | 2 | 4 | True | 1 | ROZPOCET
98 | M | 11163150 | lak penetrační asfaltový | t | 0.017 |  | 0 | CS ÚRS 2022 01 |  | základní |  | 0 | 1 | 0.017 | 0 | 0 | 32 | M | 2 |  |  |  | ROZPOCET | 0 | 0 | 0 | 0 | 0 | 1 | 0 | 16 | 487059607
| P |  | Poznámka k položce: Spotřeba 0,3-0,4kg/m2 | [14 empty] | P | 2
| VV |  | 41,27*0,0004 'Přepočtené koeficientem množství |  | 0.017 | [12 empty] | VV | 2 | 2 | False | 1 | ROZPOCET
99 | K | 711112001 | Provedení izolace proti zemní vlhkosti svislé za studena nátěrem penetračním | m2 | 11.776 |  | 0 | CS ÚRS 2022 01 |  | základní |  | 0 | 0 | 0 | 0 | 0 | 16 | K | 2 |  |  |  | ROZPOCET | 0 | 0 | 0 | 0 | 0 | 1 | 0 | 16 | 1287101863
| VV |  | ZD1 | [14 empty] | VV | 2 | 1 | True | 0 | ROZPOCET
| VV |  | (4,37+4,825)*0,9 |  | 8.276 | [12 empty] | VV | 2 | 2 | True | 0 | ROZPOCET
| VV |  | CH+ (1NP) | [14 empty] | VV | 2 | 1 | True | 0 | ROZPOCET
| VV |  | "1.07" 2,0 |  | 2 | [12 empty] | VV | 2 | 2 | True | 0 | ROZPOCET
| VV |  | "1.10" 0,5 |  | 0.5 | [12 empty] | VV | 2 | 2 | True | 0 | ROZPOCET
| VV |  | J (1NP) | [14 empty] | VV | 2 | 1 | True | 0 | ROZPOCET
| VV |  | "1.06" 1,0 |  | 1 | [12 empty] | VV | 2 | 2 | True | 0 | ROZPOCET
| VV |  | Součet |  | 11.776 | [12 empty] | VV | 2 | 4 | True | 1 | ROZPOCET
100 | M | 11163150 | lak penetrační asfaltový | t | 0.005 |  | 0 | CS ÚRS 2022 01 |  | základní |  | 0 | 1 | 0.005 | 0 | 0 | 32 | M | 2 |  |  |  | ROZPOCET | 0 | 0 | 0 | 0 | 0 | 1 | 0 | 16 | 275363640
| P |  | Poznámka k položce: Spotřeba 0,3-0,4kg/m2 | [14 empty] | P | 2
| VV |  | 11,776*0,0004 'Přepočtené koeficientem množství |  | 0.005 | [12 empty] | VV | 2 | 2 | False | 1 | ROZPOCET
101 | K | 711141559 | Provedení izolace proti zemní vlhkosti pásy přitavením vodorovné NAIP | m2 | 41.27 |  | 0 | CS ÚRS 2022 01 |  | základní |  | 0 | 0.0004 | 0.016508 | 0 | 0 | 16 | K | 2 |  |  |  | ROZPOCET | 0 | 0 | 0 | 0 | 0 | 1 | 0 | 16 | -350671555
| VV |  | ZD1 | [14 empty] | VV | 2 | 1 | True | 0 | ROZPOCET
| VV |  | 19,51 |  | 19.51 | [12 empty] | VV | 2 | 2 | True | 0 | ROZPOCET
| VV |  | CH+ (1NP) | [14 empty] | VV | 2 | 1 | True | 0 | ROZPOCET
| VV |  | "1.07" 15,35 |  | 15.35 | [12 empty] | VV | 2 | 2 | True | 0 | ROZPOCET
| VV |  | "1.10" 1,09 |  | 1.09 | [12 empty] | VV | 2 | 2 | True | 0 | ROZPOCET
| VV |  | J (1NP) | [14 empty] | VV | 2 | 1 | True | 0 | ROZPOCET
| VV |  | "1.06" 5,32 |  | 5.32 | [12 empty] | VV | 2 | 2 | True | 0 | ROZPOCET
| VV |  | Součet |  | 41.27 | [12 empty] | VV | 2 | 4 | True | 1 | ROZPOCET
102 | M | 62855002 | pás asfaltový natavitelný modifikovaný SBS tl 5,0mm s vložkou z polyesterové rohože a spalitelnou PE fólií nebo jemnozrnným minerálním posypem na horním povrchu | m2 | 47.461 |  | 0 | CS ÚRS 2022 01 |  | základní |  | 0 | 0.0064 | 0.30375 | 0 | 0 | 32 | M | 2 |  |  |  | ROZPOCET | 0 | 0 | 0 | 0 | 0 | 1 | 0 | 16 | 1137443768
| VV |  | 41,27*1,15 'Přepočtené koeficientem množství |  | 47.461 | [12 empty] | VV | 2 | 2 | False | 1 | ROZPOCET
103 | K | 711142559 | Provedení izolace proti zemní vlhkosti pásy přitavením svislé NAIP | m2 | 11.776 |  | 0 | CS ÚRS 2022 01 |  | základní |  | 0 | 0.0004 | 0.0047104 | 0 | 0 | 16 | K | 2 |  |  |  | ROZPOCET | 0 | 0 | 0 | 0 | 0 | 1 | 0 | 16 | -535564017
| VV |  | ZD1 | [14 empty] | VV | 2 | 1 | True | 0 | ROZPOCET
| VV |  | (4,37+4,825)*0,9 |  | 8.276 | [12 empty] | VV | 2 | 2 | True | 0 | ROZPOCET
| VV |  | CH+ (1NP) | [14 empty] | VV | 2 | 1 | True | 0 | ROZPOCET
| VV |  | "1.07" 2,0 |  | 2 | [12 empty] | VV | 2 | 2 | True | 0 | ROZPOCET
| VV |  | "1.10" 0,5 |  | 0.5 | [12 empty] | VV | 2 | 2 | True | 0 | ROZPOCET
| VV |  | J (1NP) | [14 empty] | VV | 2 | 1 | True | 0 | ROZPOCET
| VV |  | "1.06" 1,0 |  | 1 | [12 empty] | VV | 2 | 2 | True | 0 | ROZPOCET
| VV |  | Součet |  | 11.776 | [12 empty] | VV | 2 | 4 | True | 1 | ROZPOCET
104 | M | 62855002 | pás asfaltový natavitelný modifikovaný SBS tl 5,0mm s vložkou z polyesterové rohože a spalitelnou PE fólií nebo jemnozrnným minerálním posypem na horním povrchu | m2 | 13.542 |  | 0 | CS ÚRS 2022 01 |  | základní |  | 0 | 0.0064 | 0.086669 | 0 | 0 | 32 | M | 2 |  |  |  | ROZPOCET | 0 | 0 | 0 | 0 | 0 | 1 | 0 | 16 | 205110291
| VV |  | 11,776*1,15 'Přepočtené koeficientem množství |  | 13.542 | [12 empty] | VV | 2 | 2 | False | 1 | ROZPOCET
105 | K | 998711202 | Přesun hmot procentní pro izolace proti vodě, vlhkosti a plynům v objektech v přes 6 do 12 m | % |  |  | 0 | CS ÚRS 2022 01 |  | základní |  | 0 | 0 | 0 | 0 | 0 | 16 | K | 2 |  |  |  | ROZPOCET | 0 | 0 | 0 | 0 | 0 | 1 | 0 | 16 | -29466583
| D | 713 | Izolace tepelné |  |  |  | 0 |  |  |  |  | 0 |  | 1.9505 |  | 0 | 2 | D | 1 |  |  |  | ROZPOCET | [6 empty] | 0
106 | K | 713121111 | Montáž izolace tepelné podlah volně kladenými rohožemi, pásy, dílci, deskami 1 vrstva | m2 | 317.86 |  | 0 | CS ÚRS 2022 01 |  | základní |  | 0 | 0 | 0 | 0 | 0 | 16 | K | 2 |  |  |  | ROZPOCET | 0 | 0 | 0 | 0 | 0 | 1 | 0 | 16 | -2008699825
| VV |  | Skladba E | [14 empty] | VV | 2 | 1 | True | 0 | ROZPOCET
| VV |  | minerální tepelná izolace volně na stropní desku 220 mm | [14 empty] | VV | 2 | 1 | True | 0 | ROZPOCET
| VV |  | 16,55 |  | 16.55 | [12 empty] | VV | 2 | 2 | True | 0 | ROZPOCET
| VV |  | Skladba v podstřešní části u komína "3.01" | [14 empty] | VV | 2 | 1 | True | 0 | ROZPOCET
| VV |  | 34,0 |  | 34 | [12 empty] | VV | 2 | 2 | True | 0 | ROZPOCET
| VV |  | Mezisoučet |  | 50.55 | [12 empty] | VV | 2 | 3 | True | 0 | ROZPOCET
| VV |  | C | [14 empty] | VV | 2 | 1 | True | 0 | ROZPOCET
| VV |  | "3.02"12,8 |  | 12.8 | [12 empty] | VV | 2 | 2 | True | 0 | ROZPOCET
| VV |  | "3.03"22,8 |  | 22.8 | [12 empty] | VV | 2 | 2 | True | 0 | ROZPOCET
| VV |  | "3.04"5,9 |  | 5.9 | [12 empty] | VV | 2 | 2 | True | 0 | ROZPOCET
| VV |  | Mezisoučet |  | 41.5 | [12 empty] | VV | 2 | 3 | True | 0 | ROZPOCET
| VV |  | D | [14 empty] | VV | 2 | 1 | True | 0 | ROZPOCET
| VV |  | "3.05"5,5 |  | 5.5 | [12 empty] | VV | 2 | 2 | True | 0 | ROZPOCET
| VV |  | "3.00"4,2 |  | 4.2 | [12 empty] | VV | 2 | 2 | True | 0 | ROZPOCET
| VV |  | Mezisoučet |  | 9.7 | [12 empty] | VV | 2 | 3 | True | 0 | ROZPOCET
| VV |  | F | [14 empty] | VV | 2 | 1 | True | 0 | ROZPOCET
| VV |  | "2.02" 9,46 |  | 9.46 | [12 empty] | VV | 2 | 2 | True | 0 | ROZPOCET
| VV |  | "2.03" 3,98 |  | 3.98 | [12 empty] | VV | 2 | 2 | True | 0 | ROZPOCET
| VV |  | "2.04" 1,48 |  | 1.48 | [12 empty] | VV | 2 | 2 | True | 0 | ROZPOCET
| VV |  | Mezisoučet |  | 14.92 | [12 empty] | VV | 2 | 3 | True | 0 | ROZPOCET
| VV |  | G | [14 empty] | VV | 2 | 1 | True | 0 | ROZPOCET
| VV |  | "1.02" 9,46 |  | 9.46 | [12 empty] | VV | 2 | 2 | True | 0 | ROZPOCET
| VV |  | "1.03" 3,98 |  | 3.98 | [12 empty] | VV | 2 | 2 | True | 0 | ROZPOCET
| VV |  | "1.04" 1,48 |  | 1.48 | [12 empty] | VV | 2 | 2 | True | 0 | ROZPOCET
| VV |  | Mezisoučet |  | 14.92 | [12 empty] | VV | 2 | 3 | True | 0 | ROZPOCET
| VV |  | H | [14 empty] | VV | 2 | 1 | True | 0 | ROZPOCET
| VV |  | "chodba" (14,15+6,4) |  | 20.55 | [12 empty] | VV | 2 | 2 | True | 0 | ROZPOCET
| VV |  | "1.05" 6,58 |  | 6.58 | [12 empty] | VV | 2 | 2 | True | 0 | ROZPOCET
| VV |  | Mezisoučet |  | 27.13 | [12 empty] | VV | 2 | 3 | True | 0 | ROZPOCET
| VV |  | CH | [14 empty] | VV | 2 | 1 | True | 0 | ROZPOCET
| VV |  | "1.08" 16,96 |  | 16.96 | [12 empty] | VV | 2 | 2 | True | 0 | ROZPOCET
| VV |  | "1.09" 15,94 |  | 15.94 | [12 empty] | VV | 2 | 2 | True | 0 | ROZPOCET
| VV |  | "1.01" 15,56 |  | 15.56 | [12 empty] | VV | 2 | 2 | True | 0 | ROZPOCET
| VV |  | Mezisoučet |  | 48.46 | [12 empty] | VV | 2 | 3 | True | 0 | ROZPOCET
| VV |  | J | [14 empty] | VV | 2 | 1 | True | 0 | ROZPOCET
| VV |  | "1.06" 5,32 |  | 5.32 | [12 empty] | VV | 2 | 2 | True | 0 | ROZPOCET
| VV |  | "2.06" 4,85 |  | 4.85 | [12 empty] | VV | 2 | 2 | True | 0 | ROZPOCET
| VV |  | "2.00"3,92+2,73 |  | 6.65 | [12 empty] | VV | 2 | 2 | True | 0 | ROZPOCET
| VV |  | Mezisoučet |  | 16.82 | [12 empty] | VV | 2 | 3 | True | 0 | ROZPOCET
| VV |  | CH+ | [14 empty] | VV | 2 | 1 | True | 0 | ROZPOCET
| VV |  | "1.07" 15,35 |  | 15.35 | [12 empty] | VV | 2 | 2 | True | 0 | ROZPOCET
| VV |  | "1.10" 1,09 |  | 1.09 | [12 empty] | VV | 2 | 2 | True | 0 | ROZPOCET
| VV |  | "2.07" 15,35 |  | 15.35 | [12 empty] | VV | 2 | 2 | True | 0 | ROZPOCET
| VV |  | "2.10" 1,1 |  | 1.1 | [12 empty] | VV | 2 | 2 | True | 0 | ROZPOCET
| VV |  | Mezisoučet |  | 32.89 | [12 empty] | VV | 2 | 3 | True | 0 | ROZPOCET
| VV |  | I | [14 empty] | VV | 2 | 1 | True | 0 | ROZPOCET
| VV |  | "2.01"15,12 |  | 15.12 | [12 empty] | VV | 2 | 2 | True | 0 | ROZPOCET
| VV |  | "2.05"6,04 |  | 6.04 | [12 empty] | VV | 2 | 2 | True | 0 | ROZPOCET
| VV |  | "2.08" 16,96 |  | 16.96 | [12 empty] | VV | 2 | 2 | True | 0 | ROZPOCET
| VV |  | "2.09" 22,85 |  | 22.85 | [12 empty] | VV | 2 | 2 | True | 0 | ROZPOCET
| VV |  | Mezisoučet |  | 60.97 | [12 empty] | VV | 2 | 3 | True | 0 | ROZPOCET
| VV |  | Součet |  | 317.86 | [12 empty] | VV | 2 | 4 | True | 1 | ROZPOCET
107 | M | 28372309 | deska EPS 100 pro konstrukce s běžným zatížením λ=0,037 tl 100mm | m2 | 15.666 |  | 0 | CS ÚRS 2022 01 |  | základní |  | 0 | 0.0025 | 0.039165 | 0 | 0 | 32 | M | 2 |  |  |  | ROZPOCET | 0 | 0 | 0 | 0 | 0 | 1 | 0 | 16 | 1296051890
| VV |  | G | [14 empty] | VV | 2 | 1 | True | 0 | ROZPOCET
| VV |  | "1.02" 9,46 |  | 9.46 | [12 empty] | VV | 2 | 2 | True | 0 | ROZPOCET
| VV |  | "1.03" 3,98 |  | 3.98 | [12 empty] | VV | 2 | 2 | True | 0 | ROZPOCET
| VV |  | "1.04" 1,48 |  | 1.48 | [12 empty] | VV | 2 | 2 | True | 0 | ROZPOCET
| VV |  | Mezisoučet |  | 14.92 | [12 empty] | VV | 2 | 3 | True | 0 | ROZPOCET
| VV |  | Součet |  | 14.92 | [12 empty] | VV | 2 | 4 | True | 1 | ROZPOCET
| VV |  | 14,92*1,05 'Přepočtené koeficientem množství |  | 15.666 | [12 empty] | VV | 2 | 2 | False | 1 | ROZPOCET
282 | M | 28375911 | deska EPS 150 pro konstrukce s vysokým zatížením λ=0,035 tl 70mm | m2 | 52.196 |  | 0 | CS ÚRS 2022 01 |  | základní |  | 0 | 0.0021 | 0.10961 | 0 | 0 | 32 | M | 2 |  |  |  | ROZPOCET | 0 | 0 | 0 | 0 | 0 | 1 | 0 | 16 | -635060203
| VV |  | CH+ | [14 empty] | VV | 2 | 1 | True | 0 | ROZPOCET
| VV |  | "1.07" 15,35 |  | 15.35 | [12 empty] | VV | 2 | 2 | True | 0 | ROZPOCET
| VV |  | "1.10" 1,09 |  | 1.09 | [12 empty] | VV | 2 | 2 | True | 0 | ROZPOCET
| VV |  | "2.07" 15,35 |  | 15.35 | [12 empty] | VV | 2 | 2 | True | 0 | ROZPOCET
| VV |  | "2.10" 1,1 |  | 1.1 | [12 empty] | VV | 2 | 2 | True | 0 | ROZPOCET
| VV |  | Mezisoučet |  | 32.89 | [12 empty] | VV | 2 | 3 | True | 0 | ROZPOCET
| VV |  | J | [14 empty] | VV | 2 | 1 | True | 0 | ROZPOCET
| VV |  | "1.06" 5,32 |  | 5.32 | [12 empty] | VV | 2 | 2 | True | 0 | ROZPOCET
| VV |  | "2.06" 4,85 |  | 4.85 | [12 empty] | VV | 2 | 2 | True | 0 | ROZPOCET
| VV |  | "2.00"3,92+2,73 |  | 6.65 | [12 empty] | VV | 2 | 2 | True | 0 | ROZPOCET
| VV |  | Mezisoučet |  | 16.82 | [12 empty] | VV | 2 | 3 | True | 0 | ROZPOCET
| VV |  | Součet |  | 49.71 | [12 empty] | VV | 2 | 4 | True | 1 | ROZPOCET
| VV |  | 49,71*1,05 'Přepočtené koeficientem množství |  | 52.196 | [12 empty] | VV | 2 | 2 | False | 1 | ROZPOCET
108 | M | 28372300 | deska EPS 100 pro konstrukce s běžným zatížením λ=0,037 | m3 | 6.151 |  | 0 | CS ÚRS 2022 01 |  | základní |  | 0 | 0.025 | 0.15377 | 0 | 0 | 32 | M | 2 |  |  |  | ROZPOCET | 0 | 0 | 0 | 0 | 0 | 1 | 0 | 16 | -1517231341
| VV |  | H | [14 empty] | VV | 2 | 1 | True | 0 | ROZPOCET
| VV |  | "chodba" (14,15+6,4)*(0,055+0,1)/2 |  | 1.593 | [12 empty] | VV | 2 | 2 | True | 0 | ROZPOCET
| VV |  | "1.05" 6,58*(0,055+0,1)/2 |  | 0.51 | [12 empty] | VV | 2 | 2 | True | 0 | ROZPOCET
| VV |  | Mezisoučet |  | 2.103 | [12 empty] | VV | 2 | 3 | True | 0 | ROZPOCET
| VV |  | CH | [14 empty] | VV | 2 | 1 | True | 0 | ROZPOCET
| VV |  | "1.08" 16,96*(0,055+0,1)/2 |  | 1.314 | [12 empty] | VV | 2 | 2 | True | 0 | ROZPOCET
| VV |  | "1.09" 15,94*(0,055+0,1)/2 |  | 1.235 | [12 empty] | VV | 2 | 2 | True | 0 | ROZPOCET
| VV |  | "1.01" 15,56*(0,055+0,1)/2 |  | 1.206 | [12 empty] | VV | 2 | 2 | True | 0 | ROZPOCET
| VV |  | Mezisoučet |  | 3.755 | [12 empty] | VV | 2 | 3 | True | 0 | ROZPOCET
| VV |  | Součet |  | 5.858 | [12 empty] | VV | 2 | 4 | True | 1 | ROZPOCET
| VV |  | 5,858*1,05 'Přepočtené koeficientem množství |  | 6.151 | [12 empty] | VV | 2 | 2 | False | 1 | ROZPOCET
109 | M | 63148011-R | deska tepelně izolační minerální univerzální λ=0,038-0,039 tl 220mm | m2 | 53.078 |  | 0 | Vlastní |  | základní |  | 0 | 0.006 | 0.31847 | 0 | 0 | 32 | M | 2 |  |  |  | ROZPOCET | 0 | 0 | 0 | 0 | 0 | 1 | 0 | 16 | 1266850936
| VV |  | Skladba E | [14 empty] | VV | 2 | 1 | True | 0 | ROZPOCET
| VV |  | minerální tepelná izolace volně na stropní desku 220 mm | [14 empty] | VV | 2 | 1 | True | 0 | ROZPOCET
| VV |  | 16,55 |  | 16.55 | [12 empty] | VV | 2 | 2 | True | 0 | ROZPOCET
| VV |  | Skladba v podstřešní části u komína "3.01" | [14 empty] | VV | 2 | 1 | True | 0 | ROZPOCET
| VV |  | 34,0 |  | 34 | [12 empty] | VV | 2 | 2 | True | 0 | ROZPOCET
| VV |  | Součet |  | 50.55 | [12 empty] | VV | 2 | 4 | True | 1 | ROZPOCET
| VV |  | 50,55*1,05 'Přepočtené koeficientem množství |  | 53.078 | [12 empty] | VV | 2 | 2 | False | 1 | ROZPOCET
110 | M | 63231203-R | deska čedičová minerální pro snížení kročejového hluku (max. zatížení 5 kN/m2) tl 60mm | m2 | 53.76 |  | 0 | Vlastní |  | základní |  | 0 | 0.018 | 0.96768 | 0 | 0 | 32 | M | 2 |  |  |  | ROZPOCET | 0 | 0 | 0 | 0 | 0 | 1 | 0 | 16 | -687086392
| VV |  | C | [14 empty] | VV | 2 | 1 | True | 0 | ROZPOCET
| VV |  | "3.02"12,8 |  | 12.8 | [12 empty] | VV | 2 | 2 | True | 0 | ROZPOCET
| VV |  | "3.03"22,8 |  | 22.8 | [12 empty] | VV | 2 | 2 | True | 0 | ROZPOCET
| VV |  | "3.04"5,9 |  | 5.9 | [12 empty] | VV | 2 | 2 | True | 0 | ROZPOCET
| VV |  | Mezisoučet |  | 41.5 | [12 empty] | VV | 2 | 3 | True | 0 | ROZPOCET
| VV |  | D | [14 empty] | VV | 2 | 1 | True | 0 | ROZPOCET
| VV |  | "3.05"5,5 |  | 5.5 | [12 empty] | VV | 2 | 2 | True | 0 | ROZPOCET
| VV |  | "3.00"4,2 |  | 4.2 | [12 empty] | VV | 2 | 2 | True | 0 | ROZPOCET
| VV |  | Mezisoučet |  | 9.7 | [12 empty] | VV | 2 | 3 | True | 0 | ROZPOCET
| VV |  | Součet |  | 51.2 | [12 empty] | VV | 2 | 4 | True | 1 | ROZPOCET
| VV |  | 51,2*1,05 'Přepočtené koeficientem množství |  | 53.76 | [12 empty] | VV | 2 | 2 | False | 1 | ROZPOCET
293 | M | 63231200 | deska čedičová minerální pro snížení kročejového hluku (max. zatížení 5 kN/m2) tl 20mm | m2 | 64.019 |  | 0 | CS ÚRS 2022 01 |  | základní |  | 0 | 0.00296 | 0.1895 | 0 | 0 | 32 | M | 2 |  |  |  | ROZPOCET | 0 | 0 | 0 | 0 | 0 | 1 | 0 | 16 | -302632282
| VV |  | I | [14 empty] | VV | 2 | 1 | True | 0 | ROZPOCET
| VV |  | "2.01"15,12 |  | 15.12 | [12 empty] | VV | 2 | 2 | True | 0 | ROZPOCET
| VV |  | "2.05"6,04 |  | 6.04 | [12 empty] | VV | 2 | 2 | True | 0 | ROZPOCET
| VV |  | "2.08" 16,96 |  | 16.96 | [12 empty] | VV | 2 | 2 | True | 0 | ROZPOCET
| VV |  | "2.09" 22,85 |  | 22.85 | [12 empty] | VV | 2 | 2 | True | 0 | ROZPOCET
| VV |  | Součet |  | 60.97 | [12 empty] | VV | 2 | 4 | True | 1 | ROZPOCET
| VV |  | 60,97*1,05 'Přepočtené koeficientem množství |  | 64.019 | [12 empty] | VV | 2 | 2 | False | 1 | ROZPOCET
111 | M | 63231203 | deska čedičová minerální pro snížení kročejového hluku (max. zatížení 5 kN/m2) tl 40mm | m2 | 16.114 |  | 0 | CS ÚRS 2022 01 |  | základní |  | 0 | 0.00592 | 0.095395 | 0 | 0 | 32 | M | 2 |  |  |  | ROZPOCET | 0 | 0 | 0 | 0 | 0 | 1 | 0 | 16 | 2009847231
| VV |  | F | [14 empty] | VV | 2 | 1 | True | 0 | ROZPOCET
| VV |  | "2.02" 9,46 |  | 9.46 | [12 empty] | VV | 2 | 2 | True | 0 | ROZPOCET
| VV |  | "2.03" 3,98 |  | 3.98 | [12 empty] | VV | 2 | 2 | True | 0 | ROZPOCET
| VV |  | "2.04" 1,48 |  | 1.48 | [12 empty] | VV | 2 | 2 | True | 0 | ROZPOCET
| VV |  | Součet |  | 14.92 | [12 empty] | VV | 2 | 4 | True | 1 | ROZPOCET
| VV |  | 14,92*1,08 'Přepočtené koeficientem množství |  | 16.114 | [12 empty] | VV | 2 | 2 | False | 1 | ROZPOCET
112 | K | 713131143 | Montáž izolace tepelné stěn a základů lepením celoplošně v kombinaci s mechanickým kotvením rohoží, pásů, dílců, desek | m2 | 7.82 |  | 0 | CS ÚRS 2022 01 |  | základní |  | 0 | 0.00606 | 0.047389 | 0 | 0 | 16 | K | 2 |  |  |  | ROZPOCET | 0 | 0 | 0 | 0 | 0 | 1 | 0 | 16 | 1574086328
| VV |  | Sokl pod kamenný obklad | [14 empty] | VV | 2 | 1 | True | 0 | ROZPOCET
| VV |  | (4,375+4,825)*0,85 |  | 7.82 | [12 empty] | VV | 2 | 2 | True | 0 | ROZPOCET
| VV |  | Součet |  | 7.82 | [12 empty] | VV | 2 | 4 | True | 1 | ROZPOCET
113 | M | 28376465 | deska z polystyrénu XPS, hrana polodrážková a hladký povrch 700kPa tl 120mm | m2 | 8.211 |  | 0 | CS ÚRS 2022 01 |  | základní |  | 0 | 0.0036 | 0.02956 | 0 | 0 | 32 | M | 2 |  |  |  | ROZPOCET | 0 | 0 | 0 | 0 | 0 | 1 | 0 | 16 | 1207698506
| VV |  | 7,82*1,05 'Přepočtené koeficientem množství |  | 8.211 | [12 empty] | VV | 2 | 2 | False | 1 | ROZPOCET
114 | K | 998713202 | Přesun hmot procentní pro izolace tepelné v objektech v přes 6 do 12 m | % |  |  | 0 | CS ÚRS 2022 01 |  | základní |  | 0 | 0 | 0 | 0 | 0 | 16 | K | 2 |  |  |  | ROZPOCET | 0 | 0 | 0 | 0 | 0 | 1 | 0 | 16 | -749388892
| D | 762 | Konstrukce tesařské |  |  |  | 0 |  |  |  |  | 0 |  | 4.9508 |  | 0 | 2 | D | 1 |  |  |  | ROZPOCET | [6 empty] | 0
117 | K | 762332142 | Montáž vázaných kcí krovů pravidelných z hraněného řeziva pl přes 120 do 224 cm2 s ocelovými spojkami | m | 58.797 |  | 0 | CS ÚRS 2022 01 |  | základní |  | 0 | 0 | 0 | 0 | 0 | 16 | K | 2 |  |  |  | ROZPOCET | 0 | 0 | 0 | 0 | 0 | 1 | 0 | 16 | -1660648814
| VV |  | Pozednice 160/140 | [14 empty] | VV | 2 | 1 | True | 0 | ROZPOCET
| VV |  | 3,85+4,65 |  | 8.5 | [12 empty] | VV | 2 | 2 | True | 0 | ROZPOCET
| VV |  | Krokev 100/180 | [14 empty] | VV | 2 | 1 | True | 0 | ROZPOCET
| VV |  | 6,725*5 |  | 33.625 | [12 empty] | VV | 2 | 2 | True | 0 | ROZPOCET
| VV |  | (1,8+1,25+1,17+1,05+0,9+0,84)*1,2 |  | 8.412 | [12 empty] | VV | 2 | 2 | True | 0 | ROZPOCET
| VV |  | Vaznice 120/180 | [14 empty] | VV | 2 | 1 | True | 0 | ROZPOCET
| VV |  | 5,9*1,4 |  | 8.26 | [12 empty] | VV | 2 | 2 | True | 0 | ROZPOCET
| VV |  | Součet |  | 58.797 | [12 empty] | VV | 2 | 4 | True | 1 | ROZPOCET
118 | M | 60512131 | hranol stavební řezivo průřezu do 224cm2 dl do 8m | m3 | 1.022 |  | 0 | CS ÚRS 2022 01 |  | základní |  | 0 | 0.55 | 0.5621 | 0 | 0 | 32 | M | 2 |  |  |  | ROZPOCET | 0 | 0 | 0 | 0 | 0 | 1 | 0 | 16 | 1651288010
| VV |  | Pozednice 160/140 | [14 empty] | VV | 2 | 1 | True | 0 | ROZPOCET
| VV |  | (3,85+4,65)*0,16*0,14 |  | 0.19 | [12 empty] | VV | 2 | 2 | True | 0 | ROZPOCET
| VV |  | Krokev 100/180 | [14 empty] | VV | 2 | 1 | True | 0 | ROZPOCET
| VV |  | 6,725*5*0,1*0,18 |  | 0.605 | [12 empty] | VV | 2 | 2 | True | 0 | ROZPOCET
| VV |  | (1,8+1,25+1,17+1,05+0,9+0,84)*1,2)*0,1*0,18 | [14 empty] | VV | 2 | 1 | True | 0 | ROZPOCET
| VV |  | Vaznice 120/180 | [14 empty] | VV | 2 | 1 | True | 0 | ROZPOCET
| VV |  | 5,9*1,4*0,12*0,18 |  | 0.178 | [12 empty] | VV | 2 | 2 | True | 0 | ROZPOCET
| VV |  | Součet |  | 0.973 | [12 empty] | VV | 2 | 4 | True | 1 | ROZPOCET
| VV |  | 0,973*1,05 'Přepočtené koeficientem množství |  | 1.022 | [12 empty] | VV | 2 | 2 | False | 1 | ROZPOCET
119 | K | 762332144 | Montáž vázaných kcí krovů pravidelných z hraněného řeziva pl přes 288 do 450 cm2 s ocelovými spojkami | m | 4.27 |  | 0 | CS ÚRS 2022 01 |  | základní |  | 0 | 0 | 0 | 0 | 0 | 16 | K | 2 |  |  |  | ROZPOCET | 0 | 0 | 0 | 0 | 0 | 1 | 0 | 16 | -1073890567
| VV |  | Vaznice 160/240 | [14 empty] | VV | 2 | 1 | True | 0 | ROZPOCET
| VV |  | 4,27 |  | 4.27 | [12 empty] | VV | 2 | 2 | True | 0 | ROZPOCET
| VV |  | Součet |  | 4.27 | [12 empty] | VV | 2 | 4 | True | 1 | ROZPOCET
120 | M | 60512140 | hranol stavební řezivo průřezu do 450cm2 do dl 6m | m3 | 0.172 |  | 0 | CS ÚRS 2022 01 |  | základní |  | 0 | 0.55 | 0.0946 | 0 | 0 | 32 | M | 2 |  |  |  | ROZPOCET | 0 | 0 | 0 | 0 | 0 | 1 | 0 | 16 | 1655059875
| VV |  | Vaznice 160/240 | [14 empty] | VV | 2 | 1 | True | 0 | ROZPOCET
| VV |  | 4,27*0,16*0,24 |  | 0.164 | [12 empty] | VV | 2 | 2 | True | 0 | ROZPOCET
| VV |  | Součet |  | 0.164 | [12 empty] | VV | 2 | 4 | True | 1 | ROZPOCET
| VV |  | 0,164*1,05 'Přepočtené koeficientem množství |  | 0.172 | [12 empty] | VV | 2 | 2 | False | 1 | ROZPOCET
121 | K | 762342214 | Montáž laťování na střechách jednoduchých sklonu do 60° osové vzdálenosti přes 150 do 360 mm | m2 | 249.775 |  | 0 | CS ÚRS 2022 01 |  | základní |  | 0 | 0 | 0 | 0 | 0 | 16 | K | 2 |  |  |  | ROZPOCET | 0 | 0 | 0 | 0 | 0 | 1 | 0 | 16 | -941050894
| VV |  | 40,51632 |  | 40.516 | [12 empty] | VV | 2 | 2 | True | 0 | ROZPOCET
| VV |  | 25,464882 |  | 25.465 | [12 empty] | VV | 2 | 2 | True | 0 | ROZPOCET
| VV |  | 23,04315 |  | 23.043 | [12 empty] | VV | 2 | 2 | True | 0 | ROZPOCET
| VV |  | 42,07764 |  | 42.078 | [12 empty] | VV | 2 | 2 | True | 0 | ROZPOCET
| VV |  | 16,254848 |  | 16.255 | [12 empty] | VV | 2 | 2 | True | 0 | ROZPOCET
| VV |  | 16,254848 |  | 16.255 | [12 empty] | VV | 2 | 2 | True | 0 | ROZPOCET
| VV |  | 30,31578 |  | 30.316 | [12 empty] | VV | 2 | 2 | True | 0 | ROZPOCET
| VV |  | 3,572814 |  | 3.573 | [12 empty] | VV | 2 | 2 | True | 0 | ROZPOCET
| VV |  | 12,782301 |  | 12.782 | [12 empty] | VV | 2 | 2 | True | 0 | ROZPOCET
| VV |  | 12,782301 |  | 12.782 | [12 empty] | VV | 2 | 2 | True | 0 | ROZPOCET
| VV |  | 6,30576 |  | 6.306 | [12 empty] | VV | 2 | 2 | True | 0 | ROZPOCET
| VV |  | 20,40402 |  | 20.404 | [12 empty] | VV | 2 | 2 | True | 0 | ROZPOCET
| VV |  | Součet |  | 249.775 | [12 empty] | VV | 2 | 4 | True | 1 | ROZPOCET
122 | M | 60514114 | řezivo jehličnaté lať impregnovaná dl 4 m | m3 | 2.203 |  | 0 | CS ÚRS 2022 01 |  | základní |  | 0 | 0.55 | 1.2117 | 0 | 0 | 32 | M | 2 |  |  |  | ROZPOCET | 0 | 0 | 0 | 0 | 0 | 1 | 0 | 16 | 2079074857
| VV |  | 249,775*3,5*0,06*0,04 |  | 2.098 | [12 empty] | VV | 2 | 2 | True | 0 | ROZPOCET
| VV |  | Součet |  | 2.098 | [12 empty] | VV | 2 | 4 | True | 1 | ROZPOCET
| VV |  | 2,098*1,05 'Přepočtené koeficientem množství |  | 2.203 | [12 empty] | VV | 2 | 2 | False | 1 | ROZPOCET
123 | K | 762342511 | Montáž kontralatí na podklad bez tepelné izolace | m | 42.037 |  | 0 | CS ÚRS 2022 01 |  | základní |  | 0 | 2e-05 | 0.00084074 | 0 | 0 | 16 | K | 2 |  |  |  | ROZPOCET | 0 | 0 | 0 | 0 | 0 | 1 | 0 | 16 | 176227811
| VV |  | Krokev 100/180 | [14 empty] | VV | 2 | 1 | True | 0 | ROZPOCET
| VV |  | 6,725*5 |  | 33.625 | [12 empty] | VV | 2 | 2 | True | 0 | ROZPOCET
| VV |  | (1,8+1,25+1,17+1,05+0,9+0,84)*1,2 |  | 8.412 | [12 empty] | VV | 2 | 2 | True | 0 | ROZPOCET
| VV |  | Součet |  | 42.037 | [12 empty] | VV | 2 | 4 | True | 1 | ROZPOCET
124 | M | 60514114 | řezivo jehličnaté lať impregnovaná dl 4 m | m3 | 0.106 |  | 0 | CS ÚRS 2022 01 |  | základní |  | 0 | 0.55 | 0.0583 | 0 | 0 | 32 | M | 2 |  |  |  | ROZPOCET | 0 | 0 | 0 | 0 | 0 | 1 | 0 | 16 | -1254039073
| VV |  | 42,037*0,06*0,04 |  | 0.101 | [12 empty] | VV | 2 | 2 | True | 0 | ROZPOCET
| VV |  | Součet |  | 0.101 | [12 empty] | VV | 2 | 4 | True | 1 | ROZPOCET
| VV |  | 0,101*1,05 'Přepočtené koeficientem množství |  | 0.106 | [12 empty] | VV | 2 | 2 | False | 1 | ROZPOCET
125 | K | 762395000 | Spojovací prostředky krovů, bednění, laťování, nadstřešních konstrukcí | m3 | 4.535 |  | 0 | CS ÚRS 2022 01 |  | základní |  | 0 | 0.02337 | 0.10598 | 0 | 0 | 16 | K | 2 |  |  |  | ROZPOCET | 0 | 0 | 0 | 0 | 0 | 1 | 0 | 16 | -1784426382
| VV |  | 1,022+0,172+2,203+0,106+42,995*0,024 |  | 4.535 | [12 empty] | VV | 2 | 2 | True | 0 | ROZPOCET
| VV |  | Součet |  | 4.535 | [12 empty] | VV | 2 | 4 | True | 1 | ROZPOCET
133 | K | 762-Rx001 | Kotvení pozednice - závitová ocel M16 zabetonovaná do věnce po max.2000 mm (délka 300 mm + matice + podložka) | kus | 6 |  | 0 | Vlastní |  | základní |  | 0 | 0.02337 | 0.14022 | 0 | 0 | 16 | K | 2 |  |  |  | ROZPOCET | 0 | 0 | 0 | 0 | 0 | 1 | 0 | 16 | 1777157284
| VV |  | 6 |  | 6 | [12 empty] | VV | 2 | 2 | True | 0 | ROZPOCET
| VV |  | Součet |  | 6 | [12 empty] | VV | 2 | 4 | True | 1 | ROZPOCET
134 | K | 762-Rx002 | D+M pochozí rošt se záklopem z desek OSB tl. 20 mm | m2 | 52.03 |  | 0 | Vlastní |  | základní |  | 0 | 0.02337 | 1.2159 | 0 | 0 | 16 | K | 2 |  |  |  | ROZPOCET | 0 | 0 | 0 | 0 | 0 | 1 | 0 | 16 | -9992477
| VV |  | Skladba v podstřešní části u komína (půdní prostor) | [14 empty] | VV | 2 | 1 | True | 0 | ROZPOCET
| VV |  | 35,5+16,53 |  | 52.03 | [12 empty] | VV | 2 | 2 | True | 0 | ROZPOCET
| VV |  | Součet |  | 52.03 | [12 empty] | VV | 2 | 4 | True | 1 | ROZPOCET
135 | K | 762-Rx003 | D+M dřevěných špalíků včetně zpevnění ocelovou pásovinou | kus | 6 |  | 0 | Vlastní |  | základní |  | 0 | 0.02337 | 0.14022 | 0 | 0 | 16 | K | 2 |  |  |  | ROZPOCET | 0 | 0 | 0 | 0 | 0 | 1 | 0 | 16 | -1465836811
136 | K | 762-Rx004 | D+M falešného hrázdění včetně veškěrých kotvících konstrukcí a kompletní povrchové úpravy | m2 | 59.8 |  | 0 | Vlastní |  | základní |  | 0 | 0.02337 | 1.3975 | 0 | 0 | 16 | K | 2 |  |  |  | ROZPOCET | 0 | 0 | 0 | 0 | 0 | 1 | 0 | 16 | 1159646302
| VV |  | IMITACE HRÁZDĚNÉHO ZDIVA - nové dřevěné prvky hrázdění kotvené skrze zateplení do nosné kce obvodového zdiva - viz. dílenská dokumentace | [14 empty] | VV | 2 | 1 | True | 0 | ROZPOCET
| VV |  | nátěr odstín ořech | [14 empty] | VV | 2 | 1 | True | 0 | ROZPOCET
| VV |  | 10,5+24,9+10,5+5,0+8,9 |  | 59.8 | [12 empty] | VV | 2 | 2 | True | 0 | ROZPOCET
| VV |  | Součet |  | 59.8 | [12 empty] | VV | 2 | 4 | True | 1 | ROZPOCET
137 | K | 762-Rx005 | D+M tesařské vyprotézování poškozené zhlaví pozednice | kpl | 1 |  | 0 | Vlastní |  | základní |  | 0 | 0.02337 | 0.02337 | 0 | 0 | 16 | K | 2 |  |  |  | ROZPOCET | 0 | 0 | 0 | 0 | 0 | 1 | 0 | 16 | -1840554530
138 | K | 998762202 | Přesun hmot procentní pro kce tesařské v objektech v přes 6 do 12 m | % |  |  | 0 | CS ÚRS 2022 01 |  | základní |  | 0 | 0 | 0 | 0 | 0 | 16 | K | 2 |  |  |  | ROZPOCET | 0 | 0 | 0 | 0 | 0 | 1 | 0 | 16 | 12147929
| D | 763 | Konstrukce suché výstavby |  |  |  | 0 |  |  |  |  | 0 |  | 14.6384 |  | 0 | 2 | D | 1 |  |  |  | ROZPOCET | [6 empty] | 0
139 | K | 763111316-R | SDK příčka tl 130 mm profil CW+UW 100 desky 1xA(H2) 12,5 s izolací EI 30 Rw do 48 dB | m2 | 20.75 |  | 0 | Vlastní |  | základní |  | 0 | 0.02618 | 0.54323 | 0 | 0 | 16 | K | 2 |  |  |  | ROZPOCET | 0 | 0 | 0 | 0 | 0 | 1 | 0 | 16 | -1593723118
| VV |  | NOVÉ SDK PŘÍČKY TL. 130 mm, JEDNODUCHÉ OPLÁŠTĚNÍ NA KOVOVÉ KONSTRUKCI | [14 empty] | VV | 2 | 1 | True | 0 | ROZPOCET
| VV |  | "podkroví" 4,35-0,6*2,0+9,06-0,6*2,0+0,6*2*2,7+6,5 |  | 20.75 | [12 empty] | VV | 2 | 2 | True | 0 | ROZPOCET
| VV |  | Součet |  | 20.75 | [12 empty] | VV | 2 | 4 | True | 1 | ROZPOCET
140 | K | 763121447-R | SDK stěna předsazená tl 115 mm profil CW+UW 100 deska 1xDFH2 (DF)15 s izolací EI 30 | m2 | 49.152 |  | 0 | Vlastní |  | základní |  | 0 | 0.0193 | 0.94863 | 0 | 0 | 16 | K | 2 |  |  |  | ROZPOCET | 0 | 0 | 0 | 0 | 0 | 1 | 0 | 16 | 2037970072
| VV |  | NOVÁ PŘEDSAZENÁ STĚNA VOLNĚ STOJÍCÍ NA KOVOVÉ KONSTRUKCI , JEDNODUCHÉ OPLÁŠTĚNÍ, MINERÁLNÍ VLNA TL.40+60 mm | [14 empty] | VV | 2 | 1 | True | 0 | ROZPOCET
| VV |  | 3,8*1,08+4,1*1,46+2,35*1,3+5,88*2,0+1,9*1,3+4,2*1,3+4,3*1,3+3,75*1,3+2,85*1,3+0,65*1,6+1,3*2,0+0,4*2,0 |  | 51.445 | [12 empty] | VV | 2 | 2 | True | 0 | ROZPOCET
| VV |  | -(0,65+0,82+0,82+0,65)*0,78 |  | -2.293 | [12 empty] | VV | 2 | 2 | True | 0 | ROZPOCET
| VV |  | Součet |  | 49.152 | [12 empty] | VV | 2 | 4 | True | 1 | ROZPOCET
291 | K | 763131431 | SDK podhled deska 1xDF 12,5 bez izolace dvouvrstvá spodní kce profil CD+UD REI do 90 | m2 | 15.5 |  | 0 | CS ÚRS 2022 01 |  | základní |  | 0 | 0.01385 | 0.21468 | 0 | 0 | 16 | K | 2 |  |  |  | ROZPOCET | 0 | 0 | 0 | 0 | 0 | 1 | 0 | 16 | 264439801
| VV |  | "3.00" | [14 empty] | VV | 2 | 1 | True | 0 | ROZPOCET
| VV |  | 15,5 |  | 15.5 | [12 empty] | VV | 2 | 2 | True | 0 | ROZPOCET
| VV |  | Součet |  | 15.5 | [12 empty] | VV | 2 | 4 | True | 1 | ROZPOCET
141 | K | 763131432 | SDK podhled deska 1xDF 15 bez izolace dvouvrstvá spodní kce profil CD+UD REI 90 | m2 | 80.12 |  | 0 | CS ÚRS 2022 01 |  | základní |  | 0 | 0.01691 | 1.3548 | 0 | 0 | 16 | K | 2 |  |  |  | ROZPOCET | 0 | 0 | 0 | 0 | 0 | 1 | 0 | 16 | 141508913
| VV |  | Pdhl 1 | [14 empty] | VV | 2 | 1 | True | 0 | ROZPOCET
| VV |  | SDK podhled | [14 empty] | VV | 2 | 1 | True | 0 | ROZPOCET
| VV |  | "1.02" 9,46 |  | 9.46 | [12 empty] | VV | 2 | 2 | True | 0 | ROZPOCET
| VV |  | "2.02" 9,46 |  | 9.46 | [12 empty] | VV | 2 | 2 | True | 0 | ROZPOCET
| VV |  | "2.05" 6,04 |  | 6.04 | [12 empty] | VV | 2 | 2 | True | 0 | ROZPOCET
| VV |  | "2.07" 15,35 |  | 15.35 | [12 empty] | VV | 2 | 2 | True | 0 | ROZPOCET
| VV |  | "2.08" 16,96 |  | 16.96 | [12 empty] | VV | 2 | 2 | True | 0 | ROZPOCET
| VV |  | "2.09" 22,85 |  | 22.85 | [12 empty] | VV | 2 | 2 | True | 0 | ROZPOCET
| VV |  | Součet |  | 80.12 | [12 empty] | VV | 2 | 4 | True | 1 | ROZPOCET
142 | K | 763131432-R | SDK podhled deska 1xDFH2 15 bez izolace dvouvrstvá spodní kce profil CD+UD REI 90 | m2 | 21.09 |  | 0 | Vlastní |  | základní |  | 0 | 0.01691 | 0.35663 | 0 | 0 | 16 | K | 2 |  |  |  | ROZPOCET | 0 | 0 | 0 | 0 | 0 | 1 | 0 | 16 | 151388541
| VV |  | Pdhl 2 | [14 empty] | VV | 2 | 1 | True | 0 | ROZPOCET
| VV |  | SDK podhled | [14 empty] | VV | 2 | 1 | True | 0 | ROZPOCET
| VV |  | "1.03" 3,98 |  | 3.98 | [12 empty] | VV | 2 | 2 | True | 0 | ROZPOCET
| VV |  | "1.04" 1,48 |  | 1.48 | [12 empty] | VV | 2 | 2 | True | 0 | ROZPOCET
| VV |  | "1.06" 5,32 |  | 5.32 | [12 empty] | VV | 2 | 2 | True | 0 | ROZPOCET
| VV |  | "2.03" 3,98 |  | 3.98 | [12 empty] | VV | 2 | 2 | True | 0 | ROZPOCET
| VV |  | "2.04" 1,48 |  | 1.48 | [12 empty] | VV | 2 | 2 | True | 0 | ROZPOCET
| VV |  | "2.06" 4,85 |  | 4.85 | [12 empty] | VV | 2 | 2 | True | 0 | ROZPOCET
| VV |  | Součet |  | 21.09 | [12 empty] | VV | 2 | 4 | True | 1 | ROZPOCET
143 | K | 763131751 | Montáž parotěsné zábrany do SDK podhledu | m2 | 185.77 |  | 0 | CS ÚRS 2022 01 |  | základní |  | 0 | 0 | 0 | 0 | 0 | 16 | K | 2 |  |  |  | ROZPOCET | 0 | 0 | 0 | 0 | 0 | 1 | 0 | 16 | -509360081
| VV |  | Pdhl 1 + Pdhl 2 | [14 empty] | VV | 2 | 1 | True | 0 | ROZPOCET
| VV |  | "1.02" 9,46 |  | 9.46 | [12 empty] | VV | 2 | 2 | True | 0 | ROZPOCET
| VV |  | "1.03" 3,98 |  | 3.98 | [12 empty] | VV | 2 | 2 | True | 0 | ROZPOCET
| VV |  | "1.04" 1,48 |  | 1.48 | [12 empty] | VV | 2 | 2 | True | 0 | ROZPOCET
| VV |  | "1.06" 5,32 |  | 5.32 | [12 empty] | VV | 2 | 2 | True | 0 | ROZPOCET
| VV |  | "2.02" 9,46 |  | 9.46 | [12 empty] | VV | 2 | 2 | True | 0 | ROZPOCET
| VV |  | "2.03" 3,98 |  | 3.98 | [12 empty] | VV | 2 | 2 | True | 0 | ROZPOCET
| VV |  | "2.04" 1,48 |  | 1.48 | [12 empty] | VV | 2 | 2 | True | 0 | ROZPOCET
| VV |  | "2.05" 6,04 |  | 6.04 | [12 empty] | VV | 2 | 2 | True | 0 | ROZPOCET
| VV |  | "2.06" 4,85 |  | 4.85 | [12 empty] | VV | 2 | 2 | True | 0 | ROZPOCET
| VV |  | "2.07" 15,35 |  | 15.35 | [12 empty] | VV | 2 | 2 | True | 0 | ROZPOCET
| VV |  | "2.08" 16,96 |  | 16.96 | [12 empty] | VV | 2 | 2 | True | 0 | ROZPOCET
| VV |  | "2.09" 22,85 |  | 22.85 | [12 empty] | VV | 2 | 2 | True | 0 | ROZPOCET
| VV |  | Skladba B | [14 empty] | VV | 2 | 1 | True | 0 | ROZPOCET
| VV |  | podkroví | [14 empty] | VV | 2 | 1 | True | 0 | ROZPOCET
| VV |  | 74,55+10,01 |  | 84.56 | [12 empty] | VV | 2 | 2 | True | 0 | ROZPOCET
| VV |  | Součet |  | 185.77 | [12 empty] | VV | 2 | 4 | True | 1 | ROZPOCET
144 | M | 28329276 | fólie PE vyztužená pro parotěsnou vrstvu (reakce na oheň - třída E) 140g/m2 | m2 | 208.713 |  | 0 | CS ÚRS 2022 01 |  | základní |  | 0 | 0.00014 | 0.02922 | 0 | 0 | 32 | M | 2 |  |  |  | ROZPOCET | 0 | 0 | 0 | 0 | 0 | 1 | 0 | 16 | 1669693588
| VV |  | 185,77*1,1235 'Přepočtené koeficientem množství |  | 208.713 | [12 empty] | VV | 2 | 2 | False | 1 | ROZPOCET
145 | K | 763131752 | Montáž jedné vrstvy tepelné izolace do SDK podhledu | m2 | 116.71 |  | 0 | CS ÚRS 2022 01 |  | základní |  | 0 | 0 | 0 | 0 | 0 | 16 | K | 2 |  |  |  | ROZPOCET | 0 | 0 | 0 | 0 | 0 | 1 | 0 | 16 | 1558720067
| VV |  | Pdhl 1 + Pdhl 2 | [14 empty] | VV | 2 | 1 | True | 0 | ROZPOCET
| VV |  | "1.02" 9,46 |  | 9.46 | [12 empty] | VV | 2 | 2 | True | 0 | ROZPOCET
| VV |  | "1.03" 3,98 |  | 3.98 | [12 empty] | VV | 2 | 2 | True | 0 | ROZPOCET
| VV |  | "1.04" 1,48 |  | 1.48 | [12 empty] | VV | 2 | 2 | True | 0 | ROZPOCET
| VV |  | "1.06" 5,32 |  | 5.32 | [12 empty] | VV | 2 | 2 | True | 0 | ROZPOCET
| VV |  | "2.02" 9,46 |  | 9.46 | [12 empty] | VV | 2 | 2 | True | 0 | ROZPOCET
| VV |  | "2.03" 3,98 |  | 3.98 | [12 empty] | VV | 2 | 2 | True | 0 | ROZPOCET
| VV |  | "2.04" 1,48 |  | 1.48 | [12 empty] | VV | 2 | 2 | True | 0 | ROZPOCET
| VV |  | "2.05" 6,04 |  | 6.04 | [12 empty] | VV | 2 | 2 | True | 0 | ROZPOCET
| VV |  | "2.06" 4,85 |  | 4.85 | [12 empty] | VV | 2 | 2 | True | 0 | ROZPOCET
| VV |  | "2.07" 15,35 |  | 15.35 | [12 empty] | VV | 2 | 2 | True | 0 | ROZPOCET
| VV |  | "2.08" 16,96 |  | 16.96 | [12 empty] | VV | 2 | 2 | True | 0 | ROZPOCET
| VV |  | "2.09" 22,85 |  | 22.85 | [12 empty] | VV | 2 | 2 | True | 0 | ROZPOCET
| VV |  | "3.00" 15,5 |  | 15.5 | [12 empty] | VV | 2 | 2 | True | 0 | ROZPOCET
| VV |  | Součet |  | 116.71 | [12 empty] | VV | 2 | 4 | True | 1 | ROZPOCET
146 | M | 63152096-R | pás tepelně izolační univerzální λ=0,032-0,033 tl 40mm | m2 | 103.234 |  | 0 | Vlastní |  | základní |  | 0 | 0.0014 | 0.14453 | 0 | 0 | 32 | M | 2 |  |  |  | ROZPOCET | 0 | 0 | 0 | 0 | 0 | 1 | 0 | 16 | -332158267
| VV |  | Pdhl 1 + Pdhl 2 | [14 empty] | VV | 2 | 1 | True | 0 | ROZPOCET
| VV |  | "1.02" 9,46 |  | 9.46 | [12 empty] | VV | 2 | 2 | True | 0 | ROZPOCET
| VV |  | "1.03" 3,98 |  | 3.98 | [12 empty] | VV | 2 | 2 | True | 0 | ROZPOCET
| VV |  | "1.04" 1,48 |  | 1.48 | [12 empty] | VV | 2 | 2 | True | 0 | ROZPOCET
| VV |  | "1.06" 5,32 |  | 5.32 | [12 empty] | VV | 2 | 2 | True | 0 | ROZPOCET
| VV |  | "2.02" 9,46 |  | 9.46 | [12 empty] | VV | 2 | 2 | True | 0 | ROZPOCET
| VV |  | "2.03" 3,98 |  | 3.98 | [12 empty] | VV | 2 | 2 | True | 0 | ROZPOCET
| VV |  | "2.04" 1,48 |  | 1.48 | [12 empty] | VV | 2 | 2 | True | 0 | ROZPOCET
| VV |  | "2.05" 6,04 |  | 6.04 | [12 empty] | VV | 2 | 2 | True | 0 | ROZPOCET
| VV |  | "2.06" 4,85 |  | 4.85 | [12 empty] | VV | 2 | 2 | True | 0 | ROZPOCET
| VV |  | "2.07" 15,35 |  | 15.35 | [12 empty] | VV | 2 | 2 | True | 0 | ROZPOCET
| VV |  | "2.08" 16,96 |  | 16.96 | [12 empty] | VV | 2 | 2 | True | 0 | ROZPOCET
| VV |  | "2.09" 22,85 |  | 22.85 | [12 empty] | VV | 2 | 2 | True | 0 | ROZPOCET
| VV |  | Součet |  | 101.21 | [12 empty] | VV | 2 | 4 | True | 1 | ROZPOCET
| VV |  | 101,21*1,02 'Přepočtené koeficientem množství |  | 103.234 | [12 empty] | VV | 2 | 2 | False | 1 | ROZPOCET
292 | M | 63152110-R | pás tepelně izolační univerzální λ=0,032-0,033 tl 260mm | m2 | 15.81 |  | 0 | Vlastní |  | základní |  | 0 | 0.0066 | 0.10435 | 0 | 0 | 32 | M | 2 |  |  |  | ROZPOCET | 0 | 0 | 0 | 0 | 0 | 1 | 0 | 16 | -1242186566
| VV |  | "3.00" 15,5 |  | 15.5 | [12 empty] | VV | 2 | 2 | True | 0 | ROZPOCET
| VV |  | Součet |  | 15.5 | [12 empty] | VV | 2 | 4 | True | 1 | ROZPOCET
| VV |  | 15,5*1,02 'Přepočtené koeficientem množství |  | 15.81 | [12 empty] | VV | 2 | 2 | False | 1 | ROZPOCET
147 | K | 763161522 | SDK podkroví deska 1xDF 15 TI 100 mm 15 kg/m3 REI 30 DP3 dvouvrstvá spodní kce profil CD+UD na krokvových nástavcích | m2 | 74.55 |  | 0 | CS ÚRS 2022 01 |  | základní |  | 0 | 0.02132 | 1.5894 | 0 | 0 | 16 | K | 2 |  |  |  | ROZPOCET | 0 | 0 | 0 | 0 | 0 | 1 | 0 | 16 | 1910450608
| VV |  | Skladba B | [14 empty] | VV | 2 | 1 | True | 0 | ROZPOCET
| VV |  | podkroví | [14 empty] | VV | 2 | 1 | True | 0 | ROZPOCET
| VV |  | "3.02" 24,1 |  | 24.1 | [12 empty] | VV | 2 | 2 | True | 0 | ROZPOCET
| VV |  | "3.03+3.04" 31+19,45 |  | 50.45 | [12 empty] | VV | 2 | 2 | True | 0 | ROZPOCET
| VV |  | Součet |  | 74.55 | [12 empty] | VV | 2 | 4 | True | 1 | ROZPOCET
148 | K | 763161542 | SDK podkroví deska 1xH2DF 15 TI 100 mm 15 kg/m3 REI 30 DP3 dvouvrstvá spodní kce profil CD+UD na krokvových nástavcích | m2 | 10.01 |  | 0 | CS ÚRS 2022 01 |  | základní |  | 0 | 0.02132 | 0.21341 | 0 | 0 | 16 | K | 2 |  |  |  | ROZPOCET | 0 | 0 | 0 | 0 | 0 | 1 | 0 | 16 | 137841865
| VV |  | Skladba B | [14 empty] | VV | 2 | 1 | True | 0 | ROZPOCET
| VV |  | podkroví | [14 empty] | VV | 2 | 1 | True | 0 | ROZPOCET
| VV |  | "3.05" 7,76+2,25 |  | 10.01 | [12 empty] | VV | 2 | 2 | True | 0 | ROZPOCET
| VV |  | Součet |  | 10.01 | [12 empty] | VV | 2 | 4 | True | 1 | ROZPOCET
149 | K | 763251222 | Sádrovláknitá podlaha tl 35 mm z desek tl 2x12,5 mm a se sádrovláknitou deskou tl 10 mm bez podsypu | m2 | 112.17 |  | 0 | CS ÚRS 2022 01 |  | základní |  | 0 | 0.04735 | 5.3112 | 0 | 0 | 16 | K | 2 |  |  |  | ROZPOCET | 0 | 0 | 0 | 0 | 0 | 1 | 0 | 16 | 1537932383
| VV |  | C | [14 empty] | VV | 2 | 1 | True | 0 | ROZPOCET
| VV |  | "3.02"12,8 |  | 12.8 | [12 empty] | VV | 2 | 2 | True | 0 | ROZPOCET
| VV |  | "3.03"22,8 |  | 22.8 | [12 empty] | VV | 2 | 2 | True | 0 | ROZPOCET
| VV |  | "3.04"5,9 |  | 5.9 | [12 empty] | VV | 2 | 2 | True | 0 | ROZPOCET
| VV |  | Mezisoučet |  | 41.5 | [12 empty] | VV | 2 | 3 | True | 0 | ROZPOCET
| VV |  | D | [14 empty] | VV | 2 | 1 | True | 0 | ROZPOCET
| VV |  | "3.05"5,5 |  | 5.5 | [12 empty] | VV | 2 | 2 | True | 0 | ROZPOCET
| VV |  | "3.00"4,2 |  | 4.2 | [12 empty] | VV | 2 | 2 | True | 0 | ROZPOCET
| VV |  | Mezisoučet |  | 9.7 | [12 empty] | VV | 2 | 3 | True | 0 | ROZPOCET
| VV |  | I | [14 empty] | VV | 2 | 1 | True | 0 | ROZPOCET
| VV |  | "2.01"15,12 |  | 15.12 | [12 empty] | VV | 2 | 2 | True | 0 | ROZPOCET
| VV |  | "2.05"6,04 |  | 6.04 | [12 empty] | VV | 2 | 2 | True | 0 | ROZPOCET
| VV |  | "2.08" 16,96 |  | 16.96 | [12 empty] | VV | 2 | 2 | True | 0 | ROZPOCET
| VV |  | "2.09" 22,85 |  | 22.85 | [12 empty] | VV | 2 | 2 | True | 0 | ROZPOCET
| VV |  | Mezisoučet |  | 60.97 | [12 empty] | VV | 2 | 3 | True | 0 | ROZPOCET
| VV |  | Součet |  | 112.17 | [12 empty] | VV | 2 | 4 | True | 1 | ROZPOCET
150 | K | 763251391 | Příplatek k sádrovláknité podlaze za každých 10 mm suchého podsypu | m2 | 765.65 |  | 0 | CS ÚRS 2022 01 |  | základní |  | 0 | 0.005 | 3.8283 | 0 | 0 | 16 | K | 2 |  |  |  | ROZPOCET | 0 | 0 | 0 | 0 | 0 | 1 | 0 | 16 | -1498221346
| VV |  | nový vyrovnávací podsyp -minerální porobetonový granulát 70 - 100 mm | [14 empty] | VV | 2 | 1 | True | 0 | ROZPOCET
| VV |  | C | [14 empty] | VV | 2 | 1 | True | 0 | ROZPOCET
| VV |  | 41,5*9 |  | 373.5 | [12 empty] | VV | 2 | 2 | True | 0 | ROZPOCET
| VV |  | D | [14 empty] | VV | 2 | 1 | True | 0 | ROZPOCET
| VV |  | 9,7*9 |  | 87.3 | [12 empty] | VV | 2 | 2 | True | 0 | ROZPOCET
| VV |  | nový vyrovnávací podsyp -minerální porobetonový granulát 30 - 60 mm | [14 empty] | VV | 2 | 1 | True | 0 | ROZPOCET
| VV |  | I | [14 empty] | VV | 2 | 1 | True | 0 | ROZPOCET
| VV |  | "2.01"15,12*5 |  | 75.6 | [12 empty] | VV | 2 | 2 | True | 0 | ROZPOCET
| VV |  | "2.05"6,04*5 |  | 30.2 | [12 empty] | VV | 2 | 2 | True | 0 | ROZPOCET
| VV |  | "2.08" 16,96*5 |  | 84.8 | [12 empty] | VV | 2 | 2 | True | 0 | ROZPOCET
| VV |  | "2.09" 22,85*5 |  | 114.25 | [12 empty] | VV | 2 | 2 | True | 0 | ROZPOCET
| VV |  | Součet |  | 765.65 | [12 empty] | VV | 2 | 4 | True | 1 | ROZPOCET
152 | K | 998763402 | Přesun hmot procentní pro sádrokartonové konstrukce v objektech v přes 6 do 12 m | % |  |  | 0 | CS ÚRS 2022 01 |  | základní |  | 0 | 0 | 0 | 0 | 0 | 16 | K | 2 |  |  |  | ROZPOCET | 0 | 0 | 0 | 0 | 0 | 1 | 0 | 16 | 1705421790
| D | 764 | Konstrukce klempířské |  |  |  | 0 |  |  |  |  | 0 |  | 2.5182 |  | 0 | 2 | D | 1 |  |  |  | ROZPOCET | [6 empty] | 0
153 | K | 764111651 | Krytina střechy rovné z taškových tabulí z Pz plechu s povrchovou úpravou sklonu do 30° | m2 | 65.981 |  | 0 | CS ÚRS 2022 01 |  | základní |  | 0 | 0.0066 | 0.43547 | 0 | 0 | 16 | K | 2 |  |  |  | ROZPOCET | 0 | 0 | 0 | 0 | 0 | 1 | 0 | 16 | 821647405
| VV |  | plechová střešní krytina - profilovaný ocelový, žárově pozinkovaný plech opatřen vrstvou polyesteru (barva cihlová) | [14 empty] | VV | 2 | 1 | True | 0 | ROZPOCET
| VV |  | (provedení skladby dle technické příručky dodavatele krytiny) odstín: barva cihlová | [14 empty] | VV | 2 | 1 | True | 0 | ROZPOCET
| VV |  | 40,51632 |  | 40.516 | [12 empty] | VV | 2 | 2 | True | 0 | ROZPOCET
| VV |  | 25,464882 |  | 25.465 | [12 empty] | VV | 2 | 2 | True | 0 | ROZPOCET
| VV |  | Součet |  | 65.981 | [12 empty] | VV | 2 | 4 | True | 1 | ROZPOCET
154 | K | 764111653 | Krytina střechy rovné z taškových tabulí z Pz plechu s povrchovou úpravou sklonu přes 30 do 60° | m2 | 183.794 |  | 0 | CS ÚRS 2022 01 |  | základní |  | 0 | 0.0066 | 1.213 | 0 | 0 | 16 | K | 2 |  |  |  | ROZPOCET | 0 | 0 | 0 | 0 | 0 | 1 | 0 | 16 | -1278171108
| VV |  | plechová střešní krytina - profilovaný ocelový, žárově pozinkovaný plech opatřen vrstvou polyesteru (barva cihlová) | [14 empty] | VV | 2 | 1 | True | 0 | ROZPOCET
| VV |  | (provedení skladby dle technické příručky dodavatele krytiny) odstín: barva cihlová | [14 empty] | VV | 2 | 1 | True | 0 | ROZPOCET
| VV |  | 23,04315 |  | 23.043 | [12 empty] | VV | 2 | 2 | True | 0 | ROZPOCET
| VV |  | 42,07764 |  | 42.078 | [12 empty] | VV | 2 | 2 | True | 0 | ROZPOCET
| VV |  | 16,254848 |  | 16.255 | [12 empty] | VV | 2 | 2 | True | 0 | ROZPOCET
| VV |  | 16,254848 |  | 16.255 | [12 empty] | VV | 2 | 2 | True | 0 | ROZPOCET
| VV |  | 30,31578 |  | 30.316 | [12 empty] | VV | 2 | 2 | True | 0 | ROZPOCET
| VV |  | 3,572814 |  | 3.573 | [12 empty] | VV | 2 | 2 | True | 0 | ROZPOCET
| VV |  | 12,782301 |  | 12.782 | [12 empty] | VV | 2 | 2 | True | 0 | ROZPOCET
| VV |  | 12,782301 |  | 12.782 | [12 empty] | VV | 2 | 2 | True | 0 | ROZPOCET
| VV |  | 6,30576 |  | 6.306 | [12 empty] | VV | 2 | 2 | True | 0 | ROZPOCET
| VV |  | 20,40402 |  | 20.404 | [12 empty] | VV | 2 | 2 | True | 0 | ROZPOCET
| VV |  | Součet |  | 183.794 | [12 empty] | VV | 2 | 4 | True | 1 | ROZPOCET
155 | K | 764211635-R | Oplechování hřebene z Pz s povrchovou úpravou s hřebenovým plechem rš 400 mm | m | 58 |  | 0 | Vlastní |  | základní |  | 0 | 0.00351 | 0.20358 | 0 | 0 | 16 | K | 2 |  |  |  | ROZPOCET | 0 | 0 | 0 | 0 | 0 | 1 | 0 | 16 | 68141887
| VV |  | ST17 - Hřebenáč oblý plechový v systému střešní krytiny (oplechování hřebenů a nároží) | [14 empty] | VV | 2 | 1 | True | 0 | ROZPOCET
| VV |  | 58 |  | 58 | [12 empty] | VV | 2 | 2 | True | 0 | ROZPOCET
| VV |  | Součet |  | 58 | [12 empty] | VV | 2 | 4 | True | 1 | ROZPOCET
156 | K | 764212606-R | Oplechování úžlabí z Pz s povrchovou úpravou rš 400 mm | m | 31 |  | 0 | Vlastní |  | základní |  | 0 | 0.00434 | 0.13454 | 0 | 0 | 16 | K | 2 |  |  |  | ROZPOCET | 0 | 0 | 0 | 0 | 0 | 1 | 0 | 16 | -1801650755
| VV |  | ST9 - Úžlabní plech | [14 empty] | VV | 2 | 1 | True | 0 | ROZPOCET
| VV |  | 31 |  | 31 | [12 empty] | VV | 2 | 2 | True | 0 | ROZPOCET
| VV |  | Součet |  | 31 | [12 empty] | VV | 2 | 4 | True | 1 | ROZPOCET
157 | K | 764212607-R | Oplechování úžlabí z Pz s povrchovou úpravou rš 600 mm | m | 13 |  | 0 | Vlastní |  | základní |  | 0 | 0.00581 | 0.07553 | 0 | 0 | 16 | K | 2 |  |  |  | ROZPOCET | 0 | 0 | 0 | 0 | 0 | 1 | 0 | 16 | 351614368
| VV |  | ST13 - přechodový plech v úžlabí | [14 empty] | VV | 2 | 1 | True | 0 | ROZPOCET
| VV |  | 13 |  | 13 | [12 empty] | VV | 2 | 2 | True | 0 | ROZPOCET
| VV |  | Součet |  | 13 | [12 empty] | VV | 2 | 4 | True | 1 | ROZPOCET
158 | K | 764212634 | Oplechování štítu závětrnou lištou z Pz s povrchovou úpravou rš 330 mm | m | 6 |  | 0 | CS ÚRS 2022 01 |  | základní |  | 0 | 0.00287 | 0.01722 | 0 | 0 | 16 | K | 2 |  |  |  | ROZPOCET | 0 | 0 | 0 | 0 | 0 | 1 | 0 | 16 | 2089173182
| VV |  | ST15 - závětrná lišta | [14 empty] | VV | 2 | 1 | True | 0 | ROZPOCET
| VV |  | 6,0 |  | 6 | [12 empty] | VV | 2 | 2 | True | 0 | ROZPOCET
| VV |  | Součet |  | 6 | [12 empty] | VV | 2 | 4 | True | 1 | ROZPOCET
159 | K | 764212663 | Oplechování rovné okapové hrany z Pz s povrchovou úpravou rš 250 mm | m | 55.8 |  | 0 | CS ÚRS 2022 01 |  | základní |  | 0 | 0.00228 | 0.12722 | 0 | 0 | 16 | K | 2 |  |  |  | ROZPOCET | 0 | 0 | 0 | 0 | 0 | 1 | 0 | 16 | 503725428
| VV |  | ST14 - okapnice | [14 empty] | VV | 2 | 1 | True | 0 | ROZPOCET
| VV |  | 55,8 |  | 55.8 | [12 empty] | VV | 2 | 2 | True | 0 | ROZPOCET
| VV |  | Součet |  | 55.8 | [12 empty] | VV | 2 | 4 | True | 1 | ROZPOCET
160 | K | 764216603-R | Oplechování rovných parapetů mechanicky kotvené z Pz s povrchovou úpravou rš 260 mm | m | 25.05 |  | 0 | Vlastní |  | základní |  | 0 | 0.00222 | 0.055611 | 0 | 0 | 16 | K | 2 |  |  |  | ROZPOCET | 0 | 0 | 0 | 0 | 0 | 1 | 0 | 16 | -407414165
| VV |  | Parapet okna ve fasádě, vytažen na rám dřevěného eurookna, přes okraj fasády, na ostění šířky 160mm, dodávka | [14 empty] | VV | 2 | 1 | True | 0 | ROZPOCET
| VV |  | včetně systémových doplňků (krytky, spojky, montážní materiál) probarvený plech, oříšková hnědá (RAL 8011) | [14 empty] | VV | 2 | 1 | True | 0 | ROZPOCET
| VV |  | K1 | [14 empty] | VV | 2 | 1 | True | 0 | ROZPOCET
| VV |  | 13*0,8 |  | 10.4 | [12 empty] | VV | 2 | 2 | True | 0 | ROZPOCET
| VV |  | k2 | [14 empty] | VV | 2 | 1 | True | 0 | ROZPOCET
| VV |  | 2*1,8 |  | 3.6 | [12 empty] | VV | 2 | 2 | True | 0 | ROZPOCET
| VV |  | K3 | [14 empty] | VV | 2 | 1 | True | 0 | ROZPOCET
| VV |  | 4*0,6 |  | 2.4 | [12 empty] | VV | 2 | 2 | True | 0 | ROZPOCET
| VV |  | K4 | [14 empty] | VV | 2 | 1 | True | 0 | ROZPOCET
| VV |  | 4*0,9 |  | 3.6 | [12 empty] | VV | 2 | 2 | True | 0 | ROZPOCET
| VV |  | K5 | [14 empty] | VV | 2 | 1 | True | 0 | ROZPOCET
| VV |  | 1*1,25 |  | 1.25 | [12 empty] | VV | 2 | 2 | True | 0 | ROZPOCET
| VV |  | K6 | [14 empty] | VV | 2 | 1 | True | 0 | ROZPOCET
| VV |  | 1*1,2 |  | 1.2 | [12 empty] | VV | 2 | 2 | True | 0 | ROZPOCET
| VV |  | K7 | [14 empty] | VV | 2 | 1 | True | 0 | ROZPOCET
| VV |  | 1*2,6 |  | 2.6 | [12 empty] | VV | 2 | 2 | True | 0 | ROZPOCET
| VV |  | Součet |  | 25.05 | [12 empty] | VV | 2 | 4 | True | 1 | ROZPOCET
161 | K | 764311613 | Lemování rovných zdí střech s krytinou skládanou z Pz s povrchovou úpravou rš 250 mm | m | 6 |  | 0 | CS ÚRS 2022 01 |  | základní |  | 0 | 0.0022 | 0.0132 | 0 | 0 | 16 | K | 2 |  |  |  | ROZPOCET | 0 | 0 | 0 | 0 | 0 | 1 | 0 | 16 | -476287879
| VV |  | ST16 - Oplechování v místě napojení čela střešního pláště na zdivo | [14 empty] | VV | 2 | 1 | True | 0 | ROZPOCET
| VV |  | 6,0 |  | 6 | [12 empty] | VV | 2 | 2 | True | 0 | ROZPOCET
| VV |  | Součet |  | 6 | [12 empty] | VV | 2 | 4 | True | 1 | ROZPOCET
162 | K | 764311616 | Lemování rovných zdí střech s krytinou skládanou z Pz s povrchovou úpravou rš 500 mm | m | 8.96 |  | 0 | CS ÚRS 2022 01 |  | základní |  | 0 | 0.00436 | 0.039066 | 0 | 0 | 16 | K | 2 |  |  |  | ROZPOCET | 0 | 0 | 0 | 0 | 0 | 1 | 0 | 16 | 1618513458
| VV |  | ST11 - oplechování komína | [14 empty] | VV | 2 | 1 | True | 0 | ROZPOCET
| VV |  | 0,78*2+0,5*2 |  | 2.56 | [12 empty] | VV | 2 | 2 | True | 0 | ROZPOCET
| VV |  | (0,5*2+1,1*2)*2 |  | 6.4 | [12 empty] | VV | 2 | 2 | True | 0 | ROZPOCET
| VV |  | Součet |  | 8.96 | [12 empty] | VV | 2 | 4 | True | 1 | ROZPOCET
163 | K | 764511602 | Žlab podokapní půlkruhový z Pz s povrchovou úpravou rš 330 mm | m | 60 |  | 0 | CS ÚRS 2022 01 |  | základní |  | 0 | 0.00169 | 0.1014 | 0 | 0 | 16 | K | 2 |  |  |  | ROZPOCET | 0 | 0 | 0 | 0 | 0 | 1 | 0 | 16 | 593076778
164 | K | 764511622 | Roh nebo kout půlkruhového podokapního žlabu z Pz s povrchovou úpravou rš 330 mm | kus | 10 |  | 0 | CS ÚRS 2022 01 |  | základní |  | 0 | 0.00025 | 0.0025 | 0 | 0 | 16 | K | 2 |  |  |  | ROZPOCET | 0 | 0 | 0 | 0 | 0 | 1 | 0 | 16 | -1536735362
165 | K | 764511642 | Kotlík oválný (trychtýřový) pro podokapní žlaby z Pz s povrchovou úpravou 330/100 mm | kus | 6 |  | 0 | CS ÚRS 2022 01 |  | základní |  | 0 | 0.00036 | 0.00216 | 0 | 0 | 16 | K | 2 |  |  |  | ROZPOCET | 0 | 0 | 0 | 0 | 0 | 1 | 0 | 16 | -399155956
166 | K | 764518622 | Svody kruhové včetně objímek, kolen, odskoků z Pz s povrchovou úpravou průměru 100 mm | m | 45 |  | 0 | CS ÚRS 2022 01 |  | základní |  | 0 | 0.00217 | 0.09765 | 0 | 0 | 16 | K | 2 |  |  |  | ROZPOCET | 0 | 0 | 0 | 0 | 0 | 1 | 0 | 16 | -1852527348
167 | K | 764-Rx001 | D+M střešních schodů v systému střešní krytiny | kus | 9 |  | 0 | Vlastní |  | základní |  | 0 | 0 | 0 | 0 | 0 | 16 | K | 2 |  |  |  | ROZPOCET | 0 | 0 | 0 | 0 | 0 | 1 | 0 | 16 | 1822365986
| P |  | Poznámka k položce: ST6 | [14 empty] | P | 2
168 | K | 764-Rx002 | D+M střešní lávky v systému střešní krytiny | kus | 3 |  | 0 | Vlastní |  | základní |  | 0 | 0 | 0 | 0 | 0 | 16 | K | 2 |  |  |  | ROZPOCET | 0 | 0 | 0 | 0 | 0 | 1 | 0 | 16 | 2120447218
| P |  | Poznámka k položce: ST7 | [14 empty] | P | 2
169 | K | 764-Rx003 | D+M sněhové zábrany v systému střešní krytiny | m | 58 |  | 0 | Vlastní |  | základní |  | 0 | 0 | 0 | 0 | 0 | 16 | K | 2 |  |  |  | ROZPOCET | 0 | 0 | 0 | 0 | 0 | 1 | 0 | 16 | -1864866282
| VV |  | ST8 | [14 empty] | VV | 2 | 1 | True | 0 | ROZPOCET
| VV |  | 58 |  | 58 | [12 empty] | VV | 2 | 2 | True | 0 | ROZPOCET
| VV |  | Součet |  | 58 | [12 empty] | VV | 2 | 4 | True | 1 | ROZPOCET
170 | K | 764-Rx004 | D+M ventilační hlavice střešní krytiny - odvětrání kanalizace | kus | 4 |  | 0 | Vlastní |  | základní |  | 0 | 0 | 0 | 0 | 0 | 16 | K | 2 |  |  |  | ROZPOCET | 0 | 0 | 0 | 0 | 0 | 1 | 0 | 16 | -569729089
| VV |  | ST2 - ventilační hlavice střešní krytiny - odvětrání kanalizace | [14 empty] | VV | 2 | 1 | True | 0 | ROZPOCET
| VV |  | 4 |  | 4 | [12 empty] | VV | 2 | 2 | True | 0 | ROZPOCET
| VV |  | Součet |  | 4 | [12 empty] | VV | 2 | 4 | True | 1 | ROZPOCET
171 | K | 764-Rx005 | D+M prostup pro anténní stožár v systému střešní krytiny | kus | 1 |  | 0 | Vlastní |  | základní |  | 0 | 0 | 0 | 0 | 0 | 16 | K | 2 |  |  |  | ROZPOCET | 0 | 0 | 0 | 0 | 0 | 1 | 0 | 16 | 1823631324
| VV |  | ST3 - prostup pro anténní stožár v systému střešní krytiny | [14 empty] | VV | 2 | 1 | True | 0 | ROZPOCET
| VV |  | 1 |  | 1 | [12 empty] | VV | 2 | 2 | True | 0 | ROZPOCET
| VV |  | Součet |  | 1 | [12 empty] | VV | 2 | 4 | True | 1 | ROZPOCET
172 | K | 998764202 | Přesun hmot procentní pro konstrukce klempířské v objektech v přes 6 do 12 m | % |  |  | 0 | CS ÚRS 2022 01 |  | základní |  | 0 | 0 | 0 | 0 | 0 | 16 | K | 2 |  |  |  | ROZPOCET | 0 | 0 | 0 | 0 | 0 | 1 | 0 | 16 | 1225213366
| D | 765 | Krytina skládaná |  |  |  | 0 |  |  |  |  | 0 |  | 0.032348 |  | 0 | 2 | D | 1 |  |  |  | ROZPOCET | [6 empty] | 0
173 | K | 765191011 | Montáž pojistné hydroizolační nebo parotěsné fólie kladené ve sklonu do 30° volně na krokve | m2 | 183.794 |  | 0 | CS ÚRS 2022 01 |  | základní |  | 0 | 0 | 0 | 0 | 0 | 16 | K | 2 |  |  |  | ROZPOCET | 0 | 0 | 0 | 0 | 0 | 1 | 0 | 16 | -1118552765
| VV |  | Pojistná vysocedifuzní hydroizolační folie | [14 empty] | VV | 2 | 1 | True | 0 | ROZPOCET
| VV |  | 23,04315 |  | 23.043 | [12 empty] | VV | 2 | 2 | True | 0 | ROZPOCET
| VV |  | 42,07764 |  | 42.078 | [12 empty] | VV | 2 | 2 | True | 0 | ROZPOCET
| VV |  | 16,254848 |  | 16.255 | [12 empty] | VV | 2 | 2 | True | 0 | ROZPOCET
| VV |  | 16,254848 |  | 16.255 | [12 empty] | VV | 2 | 2 | True | 0 | ROZPOCET
| VV |  | 30,31578 |  | 30.316 | [12 empty] | VV | 2 | 2 | True | 0 | ROZPOCET
| VV |  | 3,572814 |  | 3.573 | [12 empty] | VV | 2 | 2 | True | 0 | ROZPOCET
| VV |  | 12,782301 |  | 12.782 | [12 empty] | VV | 2 | 2 | True | 0 | ROZPOCET
| VV |  | 12,782301 |  | 12.782 | [12 empty] | VV | 2 | 2 | True | 0 | ROZPOCET
| VV |  | 6,30576 |  | 6.306 | [12 empty] | VV | 2 | 2 | True | 0 | ROZPOCET
| VV |  | 20,40402 |  | 20.404 | [12 empty] | VV | 2 | 2 | True | 0 | ROZPOCET
| VV |  | Součet |  | 183.794 | [12 empty] | VV | 2 | 4 | True | 1 | ROZPOCET
174 | M | 283290-RMx001 | pojistná vysocedifuzní hydroizolační folie | m2 | 202.173 |  | 0 | Vlastní |  | základní |  | 0 | 0.00016 | 0.032348 | 0 | 0 | 32 | M | 2 |  |  |  | ROZPOCET | 0 | 0 | 0 | 0 | 0 | 1 | 0 | 16 | 997207608
| VV |  | 183,794*1,1 'Přepočtené koeficientem množství |  | 202.173 | [12 empty] | VV | 2 | 2 | False | 1 | ROZPOCET
175 | K | 998765202 | Přesun hmot procentní pro krytiny skládané v objektech v přes 6 do 12 m | % |  |  | 0 | CS ÚRS 2022 01 |  | základní |  | 0 | 0 | 0 | 0 | 0 | 16 | K | 2 |  |  |  | ROZPOCET | 0 | 0 | 0 | 0 | 0 | 1 | 0 | 16 | 932513655
| D | 766 | Konstrukce truhlářské |  |  |  | 0 |  |  |  |  | 0 |  | 0.43079 |  | 0 | 2 | D | 1 |  |  |  | ROZPOCET | [6 empty] | 0
176 | K | 766231113 | Montáž sklápěcích půdních schodů | kus | 1 |  | 0 | CS ÚRS 2022 01 |  | základní |  | 0 | 0.00044 | 0.00044 | 0 | 0 | 16 | K | 2 |  |  |  | ROZPOCET | 0 | 0 | 0 | 0 | 0 | 1 | 0 | 16 | 1099540513
177 | M | 55347590-R | schody skládací protipož. | kus | 1 |  | 0 | Vlastní |  | základní |  | 0 | 0.052 | 0.052 | 0 | 0 | 32 | M | 2 |  |  |  | ROZPOCET | 0 | 0 | 0 | 0 | 0 | 1 | 0 | 16 | -1767686518
| VV |  | TR3 | [14 empty] | VV | 2 | 1 | True | 0 | ROZPOCET
| VV |  | Dřevěné stahovací schodiště do půdního prostoru, rozměr otvoru pro montáž 600/900, výška od podlahy ke stropu 3,55m, s požární odolností EW15DP3 | [14 empty] | VV | 2 | 1 | True | 0 | ROZPOCET
| VV |  | zateplené | [14 empty] | VV | 2 | 1 | True | 0 | ROZPOCET
| VV |  | 1 |  | 1 | [12 empty] | VV | 2 | 2 | True | 0 | ROZPOCET
| VV |  | Součet |  | 1 | [12 empty] | VV | 2 | 4 | True | 1 | ROZPOCET
283 | K | 766671022 | Montáž střešního okna do krytiny tvarované 66 x 118 cm včetně oplechování | kus | 1 |  | 0 | CS ÚRS 2022 01 |  | základní |  | 0 | 0.00027 | 0.00027 | 0 | 0 | 16 | K | 2 |  |  |  | ROZPOCET | 0 | 0 | 0 | 0 | 0 | 1 | 0 | 16 | -857601487
284 | M | 61124495 | okno střešní dřevěné kyvné, izolační trojsklo 66x118cm, Uw=1,1W/m2K Al oplechování | kus | 1 |  | 0 | CS ÚRS 2022 01 |  | základní |  | 0 | 0.035 | 0.035 | 0 | 0 | 32 | M | 2 |  |  |  | ROZPOCET | 0 | 0 | 0 | 0 | 0 | 1 | 0 | 16 | -1736890659
178 | K | 766671024 | Montáž střešního okna do krytiny tvarované 78 x 118 cm včetně oplechování | kus | 3 |  | 0 | CS ÚRS 2022 01 |  | základní |  | 0 | 0.00027 | 0.00081 | 0 | 0 | 16 | K | 2 |  |  |  | ROZPOCET | 0 | 0 | 0 | 0 | 0 | 1 | 0 | 16 | 527330861
| VV |  | S5 | [14 empty] | VV | 2 | 1 | True | 0 | ROZPOCET
| VV |  | 3 |  | 3 | [12 empty] | VV | 2 | 2 | True | 0 | ROZPOCET
| VV |  | Součet |  | 3 | [12 empty] | VV | 2 | 4 | True | 1 | ROZPOCET
179 | M | 61124498 | okno střešní dřevěné kyvné, izolační trojsklo 78x118cm, Uw=1,1W/m2K Al oplechování | kus | 3 |  | 0 | CS ÚRS 2022 01 |  | základní |  | 0 | 0.0355 | 0.1065 | 0 | 0 | 32 | M | 2 |  |  |  | ROZPOCET | 0 | 0 | 0 | 0 | 0 | 1 | 0 | 16 | 1125798476
180 | K | 7666710-R001 | Montáž střešního okna do krytiny tvarované unioverzální včetně oplechování | kus | 1 |  | 0 | Vlastní |  | základní |  | 0 | 0.00027 | 0.00027 | 0 | 0 | 16 | K | 2 |  |  |  | ROZPOCET | 0 | 0 | 0 | 0 | 0 | 1 | 0 | 16 | -607831783
| VV |  | S1 | [14 empty] | VV | 2 | 1 | True | 0 | ROZPOCET
| VV |  | 1 |  | 1 | [12 empty] | VV | 2 | 2 | True | 0 | ROZPOCET
| VV |  | Součet |  | 1 | [12 empty] | VV | 2 | 4 | True | 1 | ROZPOCET
181 | M | 61124498-R2 | okno střešní dřevěné kyvné univerzální včetně oplechování | kus | 1 |  | 0 | Vlastní |  | základní |  | 0 | 0.0355 | 0.0355 | 0 | 0 | 32 | M | 2 |  |  |  | ROZPOCET | 0 | 0 | 0 | 0 | 0 | 1 | 0 | 16 | -1945790740
182 | R | 766A2002.K1 | Kuchyňská linka zakázková (na míru) | m | 2.1 |  | 0 | Vlastní |  | základní |  | 0 | 0 | 0 | 0 | 0 | 16 | K | 2 |  |  |  | ROZPOCET | 0 | 0 | 0 | 0 | 0 | 1 | 0 | 16 | 446244229
| VV |  | K1 | [14 empty] | VV | 2 | 1 | True | 0 | ROZPOCET
| VV |  | 2,1 |  | 2.1 | [12 empty] | VV | 2 | 2 | True | 0 | ROZPOCET
| VV |  | Součet |  | 2.1 | [12 empty] | VV | 2 | 4 | True | 1 | ROZPOCET
183 | R | 766A2002.K2 | Kuchyňská linka zakázková (na míru) | m | 2.1 |  | 0 | Vlastní |  | základní |  | 0 | 0 | 0 | 0 | 0 | 16 | K | 2 |  |  |  | ROZPOCET | 0 | 0 | 0 | 0 | 0 | 1 | 0 | 16 | -1765754323
| VV |  | K2 | [14 empty] | VV | 2 | 1 | True | 0 | ROZPOCET
| VV |  | 2,1 |  | 2.1 | [12 empty] | VV | 2 | 2 | True | 0 | ROZPOCET
| VV |  | Součet |  | 2.1 | [12 empty] | VV | 2 | 4 | True | 1 | ROZPOCET
184 | R | 766A2002.K3 | Kuchyňská linka zakázková (na míru) | m | 2.62 |  | 0 | Vlastní |  | základní |  | 0 | 0 | 0 | 0 | 0 | 16 | K | 2 |  |  |  | ROZPOCET | 0 | 0 | 0 | 0 | 0 | 1 | 0 | 16 | 513644063
| VV |  | K3 | [14 empty] | VV | 2 | 1 | True | 0 | ROZPOCET
| VV |  | 2,62 |  | 2.62 | [12 empty] | VV | 2 | 2 | True | 0 | ROZPOCET
| VV |  | Součet |  | 2.62 | [12 empty] | VV | 2 | 4 | True | 1 | ROZPOCET
185 | R | 766A2002.K4 | Kuchyňská linka zakázková (na míru) | m | 7 |  | 0 | Vlastní |  | základní |  | 0 | 0 | 0 | 0 | 0 | 16 | K | 2 |  |  |  | ROZPOCET | 0 | 0 | 0 | 0 | 0 | 1 | 0 | 16 | 88799948
| VV |  | K4 - 2 kusy | [14 empty] | VV | 2 | 1 | True | 0 | ROZPOCET
| VV |  | 3,5*2 |  | 7 | [12 empty] | VV | 2 | 2 | True | 0 | ROZPOCET
| VV |  | Součet |  | 7 | [12 empty] | VV | 2 | 4 | True | 1 | ROZPOCET
186 | K | 766-Rx001.1 | Eletrický sporák se 4 plotýnkami a troubou | kpl | 2 |  | 0 | Vlastní |  | základní |  | 0 | 0.1 | 0.2 | 0 | 0 | 16 | K | 2 |  |  |  | ROZPOCET | 0 | 0 | 0 | 0 | 0 | 1 | 0 | 16 | -219861672
187 | K | 766-Rx002.1 | Digestoř s filtrací | kpl | 2 |  | 0 | Vlastní |  | základní |  | 0 | 0 | 0 | 0 | 0 | 16 | K | 2 |  |  |  | ROZPOCET | 0 | 0 | 0 | 0 | 0 | 1 | 0 | 16 | 1789938386
188 | K | 766-Rx003.2 | Varná deska elektrická 2 plotýnková | kpl | 3 |  | 0 | Vlastní |  | základní |  | 0 | 0 | 0 | 0 | 0 | 16 | K | 2 |  |  |  | ROZPOCET | 0 | 0 | 0 | 0 | 0 | 1 | 0 | 16 | 1177408689
289 | K | 766-Rx003.3 | Lednice malá s mrazákem nahoře | kpl | 3 |  | 0 | Vlastní |  | základní |  | 0 | 0 | 0 | 0 | 0 | 16 | K | 2 |  |  |  | ROZPOCET | 0 | 0 | 0 | 0 | 0 | 1 | 0 | 16 | 1268735969
189 | K | 766-Rx001 | Demontáž obložení schodiště nový nátěr vč. obroušení a zpětná montáž | m2 | 27.5 |  | 0 | Vlastní |  | základní |  | 0 | 0 | 0 | 0 | 0 | 16 | K | 2 |  |  |  | ROZPOCET | 0 | 0 | 0 | 0 | 0 | 1 | 0 | 16 | 795791405
| VV |  | 8,35*2+48*0,18*1,25 |  | 27.5 | [12 empty] | VV | 2 | 2 | True | 1 | ROZPOCET
190 | K | 766-Rx002 | D+M nové drřevné madlo schodiště bukové | m | 17 |  | 0 | Vlastní |  | základní |  | 0 | 0 | 0 | 0 | 0 | 16 | K | 2 |  |  |  | ROZPOCET | 0 | 0 | 0 | 0 | 0 | 1 | 0 | 16 | 342238705
| VV |  | TR2 | [14 empty] | VV | 2 | 1 | True | 0 | ROZPOCET
| VV |  | 17 |  | 17 | [12 empty] | VV | 2 | 2 | True | 0 | ROZPOCET
| VV |  | Součet |  | 17 | [12 empty] | VV | 2 | 4 | True | 1 | ROZPOCET
191 | K | 766-Rx003 | D+M podhled z prken P+D +MV t.100mm | m2 | 15.25 |  | 0 | Vlastní |  | základní |  | 0 | 0 | 0 | 0 | 0 | 16 | K | 2 |  |  |  | ROZPOCET | 0 | 0 | 0 | 0 | 0 | 1 | 0 | 16 | -783654602
| VV |  | Schodiště 1PP | [14 empty] | VV | 2 | 1 | True | 0 | ROZPOCET
| VV |  | 15,25 |  | 15.25 | [12 empty] | VV | 2 | 2 | True | 0 | ROZPOCET
| VV |  | Součet |  | 15.25 | [12 empty] | VV | 2 | 4 | True | 1 | ROZPOCET
192 | K | 766-Rx004 | D+M podhled z prken P+D | m2 | 14.07 |  | 0 | Vlastní |  | základní |  | 0 | 0 | 0 | 0 | 0 | 16 | K | 2 |  |  |  | ROZPOCET | 0 | 0 | 0 | 0 | 0 | 1 | 0 | 16 | -886588271
| VV |  | Schodiště 2NP | [14 empty] | VV | 2 | 1 | True | 0 | ROZPOCET
| VV |  | 14,07 |  | 14.07 | [12 empty] | VV | 2 | 2 | True | 0 | ROZPOCET
| VV |  | Součet |  | 14.07 | [12 empty] | VV | 2 | 4 | True | 1 | ROZPOCET
290 | K | 766-Rx005 | D+M Vestavěná skříň 800x2650mm | kus | 1 |  | 0 | Vlastní |  | základní |  | 0 | 0 | 0 | 0 | 0 | 16 | K | 2 |  |  |  | ROZPOCET | 0 | 0 | 0 | 0 | 0 | 1 | 0 | 16 | -948534753
193 | R | 761A1001.O1a | Okna dřevěná plochy do 1,5 m2 zdvojená otvíravá s rámem zasklení dvojsklo | m2 | 5.408 |  | 0 | Vlastní |  | základní |  | 0 | 0 | 0 | 0 | 0 | 16 | K | 2 |  |  |  | ROZPOCET | 0 | 0 | 0 | 0 | 0 | 1 | 0 | 16 | 1736989318
| VV |  | O1a - 4 kusy | [14 empty] | VV | 2 | 1 | True | 0 | ROZPOCET
| VV |  | 2 dílné okno, rozměr otvoru 800 x 1690mm, okno děleno poutcem | [14 empty] | VV | 2 | 1 | True | 0 | ROZPOCET
| VV |  | spodní část - okno jednokřídlové otvírací, s možností vyklopení, křídlo děleno svislou příčlí, horní část jednokřídlové vyklápěcí (výšky max.0,5m) | [14 empty] | VV | 2 | 1 | True | 0 | ROZPOCET
| VV |  | dřevěné, z izolačního euro-profilu, izolační dvojsklo, Uw=max. 1,1W/m2K, + mikroventilace, sklo čiré, stavěč křídel v rámu | [14 empty] | VV | 2 | 1 | True | 0 | ROZPOCET
| VV |  | 0,8*1,69*4 |  | 5.408 | [12 empty] | VV | 2 | 2 | True | 0 | ROZPOCET
| VV |  | Součet |  | 5.408 | [12 empty] | VV | 2 | 4 | True | 1 | ROZPOCET
194 | R | 761A1001.O1b | Okna dřevěná plochy do 1,5 m2 zdvojená otvíravá s rámem zasklení dvojsklo | m2 | 4.056 |  | 0 | Vlastní |  | základní |  | 0 | 0 | 0 | 0 | 0 | 16 | K | 2 |  |  |  | ROZPOCET | 0 | 0 | 0 | 0 | 0 | 1 | 0 | 16 | 68705001
| VV |  | O1b - 3 kusy | [14 empty] | VV | 2 | 1 | True | 0 | ROZPOCET
| VV |  | 2 dílné okno, rozměr otvoru 800 x 1690mm, okno děleno poutcem | [14 empty] | VV | 2 | 1 | True | 0 | ROZPOCET
| VV |  | spodní část - okno jednokřídlové otvírací, s možností vyklopení, křídlo děleno svislou příčlí, horní část jednokřídlové vyklápěcí (výšky max.0,5m) | [14 empty] | VV | 2 | 1 | True | 0 | ROZPOCET
| VV |  | dřevěné, z izolačního euro-profilu, izolační dvojsklo, Uw=max. 1,1W/m2K, + mikroventilace, sklo čiré, stavěč křídel v rámu | [14 empty] | VV | 2 | 1 | True | 0 | ROZPOCET
| VV |  | 0,8*1,69*3 |  | 4.056 | [12 empty] | VV | 2 | 2 | True | 0 | ROZPOCET
| VV |  | Součet |  | 4.056 | [12 empty] | VV | 2 | 4 | True | 1 | ROZPOCET
195 | R | 761A1001.O2a | Okna dřevěná plochy do 1,5 m2 zdvojená otvíravá s rámem zasklení dvojsklo | m2 | 3.96 |  | 0 | Vlastní |  | základní |  | 0 | 0 | 0 | 0 | 0 | 16 | K | 2 |  |  |  | ROZPOCET | 0 | 0 | 0 | 0 | 0 | 1 | 0 | 16 | 1246613299
| VV |  | O2a - 3 kusy | [14 empty] | VV | 2 | 1 | True | 0 | ROZPOCET
| VV |  | 2 dílné okno, rozměr otvoru 800 x 1650mm, okno děleno poutcem | [14 empty] | VV | 2 | 1 | True | 0 | ROZPOCET
| VV |  | spodní část - okno jednokřídlové otvírací, s možností vyklopení, křídlo děleno svislou příčlí, horní část jednokřídlové vyklápěcí (výšky max.0,5m) | [14 empty] | VV | 2 | 1 | True | 0 | ROZPOCET
| VV |  | dřevěné, z izolačního euro-profilu, izolační dvojsklo, Uw=max. 1,1W/m2K, + mikroventilace, sklo čiré, stavěč křídel v rámu | [14 empty] | VV | 2 | 1 | True | 0 | ROZPOCET
| VV |  | 0,8*1,65*3 |  | 3.96 | [12 empty] | VV | 2 | 2 | True | 0 | ROZPOCET
| VV |  | Součet |  | 3.96 | [12 empty] | VV | 2 | 4 | True | 1 | ROZPOCET
196 | R | 761A1001.O2b | Okna dřevěná plochy do 1,5 m2 zdvojená otvíravá s rámem zasklení dvojsklo | m2 | 3.96 |  | 0 | Vlastní |  | základní |  | 0 | 0 | 0 | 0 | 0 | 16 | K | 2 |  |  |  | ROZPOCET | 0 | 0 | 0 | 0 | 0 | 1 | 0 | 16 | 15130035
| VV |  | O2b - 3 kusy | [14 empty] | VV | 2 | 1 | True | 0 | ROZPOCET
| VV |  | 2 dílné okno, rozměr otvoru 800 x 1650mm, okno děleno poutcem | [14 empty] | VV | 2 | 1 | True | 0 | ROZPOCET
| VV |  | spodní část - okno jednokřídlové otvírací, s možností vyklopení, křídlo děleno svislou příčlí, horní část jednokřídlové vyklápěcí (výšky max.0,5m) | [14 empty] | VV | 2 | 1 | True | 0 | ROZPOCET
| VV |  | dřevěné, z izolačního euro-profilu, izolační dvojsklo, Uw=max. 1,1W/m2K, + mikroventilace, sklo čiré, stavěč křídel v rámu | [14 empty] | VV | 2 | 1 | True | 0 | ROZPOCET
| VV |  | 0,8*1,65*3 |  | 3.96 | [12 empty] | VV | 2 | 2 | True | 0 | ROZPOCET
| VV |  | Součet |  | 3.96 | [12 empty] | VV | 2 | 4 | True | 1 | ROZPOCET
197 | R | 761A1001.O4 | Okna dřevěná plochy do 1,5 m2 zdvojená otvíravá s rámem zasklení dvojsklo | m2 | 0.72 |  | 0 | Vlastní |  | základní |  | 0 | 0 | 0 | 0 | 0 | 16 | K | 2 |  |  |  | ROZPOCET | 0 | 0 | 0 | 0 | 0 | 1 | 0 | 16 | 207642614
| VV |  | O4 - 2 kusy | [14 empty] | VV | 2 | 1 | True | 0 | ROZPOCET
| VV |  | 1 dílné okno, rozměr otvoru 600 x 600mm | [14 empty] | VV | 2 | 1 | True | 0 | ROZPOCET
| VV |  | okno jednokřídlové otvíravé, s možností vyklopení, | [14 empty] | VV | 2 | 1 | True | 0 | ROZPOCET
| VV |  | dřevěné, z izolačního euro-profilu, izolační dvojsklo, Uw=max. 1,1W/m2K, + mikroventilace, sklo čiré, stavěč křídel v rámu | [14 empty] | VV | 2 | 1 | True | 0 | ROZPOCET
| VV |  | 0,6*0,6*2 |  | 0.72 | [12 empty] | VV | 2 | 2 | True | 0 | ROZPOCET
| VV |  | Součet |  | 0.72 | [12 empty] | VV | 2 | 4 | True | 1 | ROZPOCET
198 | R | 761A1001.O5 | Okna dřevěná plochy do 1,5 m2 zdvojená otvíravá s rámem zasklení dvojsklo | m2 | 1.08 |  | 0 | Vlastní |  | základní |  | 0 | 0 | 0 | 0 | 0 | 16 | K | 2 |  |  |  | ROZPOCET | 0 | 0 | 0 | 0 | 0 | 1 | 0 | 16 | 1173283437
| VV |  | O5 - 2 kusy | [14 empty] | VV | 2 | 1 | True | 0 | ROZPOCET
| VV |  | 1 dílné okno, rozměr otvoru 900 x 600mm | [14 empty] | VV | 2 | 1 | True | 0 | ROZPOCET
| VV |  | okno jednokřídlové otvíravé, s možností vyklopení, | [14 empty] | VV | 2 | 1 | True | 0 | ROZPOCET
| VV |  | dřevěné, z izolačního euro-profilu, izolační dvojsklo, Uw=max. 1,1W/m2K, + mikroventilace, sklo čiré, stavěč křídel v rámu | [14 empty] | VV | 2 | 1 | True | 0 | ROZPOCET
| VV |  | 0,9*0,6*2 |  | 1.08 | [12 empty] | VV | 2 | 2 | True | 0 | ROZPOCET
| VV |  | Součet |  | 1.08 | [12 empty] | VV | 2 | 4 | True | 1 | ROZPOCET
199 | R | 761A1001.O9 | Okna dřevěná plochy do 1,5 m2 zdvojená otvíravá s rámem zasklení dvojsklo | m2 | 0.9 |  | 0 | Vlastní |  | základní |  | 0 | 0 | 0 | 0 | 0 | 16 | K | 2 |  |  |  | ROZPOCET | 0 | 0 | 0 | 0 | 0 | 1 | 0 | 16 | -1734128189
| VV |  | O9 - 2 kusy | [14 empty] | VV | 2 | 1 | True | 0 | ROZPOCET
| VV |  | 1 dílné okno, rozměr otvoru 750 x 600mm | [14 empty] | VV | 2 | 1 | True | 0 | ROZPOCET
| VV |  | okno jednokřídlové otvíravé, s možností vyklopení, | [14 empty] | VV | 2 | 1 | True | 0 | ROZPOCET
| VV |  | dřevěné, z izolačního euro-profilu, izolační dvojsklo, Uw=max. 1,1W/m2K, + mikroventilace, sklo čiré, stavěč křídel v rámu | [14 empty] | VV | 2 | 1 | True | 0 | ROZPOCET
| VV |  | 0,75*0,6*2 |  | 0.9 | [12 empty] | VV | 2 | 2 | True | 0 | ROZPOCET
| VV |  | Součet |  | 0.9 | [12 empty] | VV | 2 | 4 | True | 1 | ROZPOCET
200 | R | 761A1001.O10 | Okna dřevěná plochy do 1,5 m2 zdvojená otvíravá s rámem zasklení dvojsklo | m2 | 1.35 |  | 0 | Vlastní |  | základní |  | 0 | 0 | 0 | 0 | 0 | 16 | K | 2 |  |  |  | ROZPOCET | 0 | 0 | 0 | 0 | 0 | 1 | 0 | 16 | -841537820
| VV |  | O10 - 2 kusy | [14 empty] | VV | 2 | 1 | True | 0 | ROZPOCET
| VV |  | 1 dílné okno, rozměr otvoru 750 x 900mm | [14 empty] | VV | 2 | 1 | True | 0 | ROZPOCET
| VV |  | okno jednokřídlové otvíravé, s možností vyklopení, | [14 empty] | VV | 2 | 1 | True | 0 | ROZPOCET
| VV |  | dřevěné, z izolačního euro-profilu, izolační dvojsklo, Uw=max. 1,1W/m2K, + mikroventilace, sklo čiré, stavěč křídel v rámu | [14 empty] | VV | 2 | 1 | True | 0 | ROZPOCET
| VV |  | 0,75*0,9*2 |  | 1.35 | [12 empty] | VV | 2 | 2 | True | 0 | ROZPOCET
| VV |  | Součet |  | 1.35 | [12 empty] | VV | 2 | 4 | True | 1 | ROZPOCET
201 | R | 761A1002.O3 | Okna dřevěná plochy přes 1,5 m2 zdvojená otvíravá s rámem zasklení dvojsklo | m2 | 5.04 |  | 0 | ÚRS RYRO 2021 02 |  | základní |  | 0 | 0 | 0 | 0 | 0 | 16 | K | 2 |  |  |  | ROZPOCET | 0 | 0 | 0 | 0 | 0 | 1 | 0 | 16 | 527248299
| VV |  | O3 - 2 kusy | [14 empty] | VV | 2 | 1 | True | 0 | ROZPOCET
| VV |  | 2 dílné okno, rozměr otvoru 1800 x 1400mm, křídla dělena poutcem dvě jednokřídlová okna otevíravá, s možností vyklopení, | [14 empty] | VV | 2 | 1 | True | 0 | ROZPOCET
| VV |  | izolační dvojsklo, Uw=max. 1,1W/m2K, dřevěné, z izolačního euro-profilu, + mikroventilace, sklo čiré, stavěč křídel v rámu | [14 empty] | VV | 2 | 1 | True | 0 | ROZPOCET
| VV |  | 1,8*1,4*2 |  | 5.04 | [12 empty] | VV | 2 | 2 | True | 0 | ROZPOCET
| VV |  | Součet |  | 5.04 | [12 empty] | VV | 2 | 4 | True | 1 | ROZPOCET
202 | R | 761A1002.O6 | Okna dřevěná plochy přes 1,5 m2 zdvojená otvíravá s rámem zasklení dvojsklo | m2 | 2.4 |  | 0 | Vlastní |  | základní |  | 0 | 0 | 0 | 0 | 0 | 16 | K | 2 |  |  |  | ROZPOCET | 0 | 0 | 0 | 0 | 0 | 1 | 0 | 16 | -391492939
| VV |  | O6 - 1 kus | [14 empty] | VV | 2 | 1 | True | 0 | ROZPOCET
| VV |  | 3 dílné okno, rozměr otvoru 1250 x 1920mm,okno děleno poutcem spodní část - dvě jednokřídlová okna otevíravá, horní část jednokřídlové vyklápěcí | [14 empty] | VV | 2 | 1 | True | 0 | ROZPOCET
| VV |  | (výšky max.0,5m) | [14 empty] | VV | 2 | 1 | True | 0 | ROZPOCET
| VV |  | dřevěné, z izolačního euro-profilu, izolační dvojsklo, Uw=max. 1,1W/m2K, + mikroventilace, sklo čiré, stavěč křídel v rámu | [14 empty] | VV | 2 | 1 | True | 0 | ROZPOCET
| VV |  | 1,25*1,92*1 |  | 2.4 | [12 empty] | VV | 2 | 2 | True | 0 | ROZPOCET
| VV |  | Součet |  | 2.4 | [12 empty] | VV | 2 | 4 | True | 1 | ROZPOCET
203 | R | 761A1002.O7 | Okna dřevěná plochy přes 1,5 m2 zdvojená otvíravá s rámem zasklení dvojsklo | m2 | 2.313 |  | 0 | Vlastní |  | základní |  | 0 | 0 | 0 | 0 | 0 | 16 | K | 2 |  |  |  | ROZPOCET | 0 | 0 | 0 | 0 | 0 | 1 | 0 | 16 | 1139731805
| VV |  | O7 - 1 kus | [14 empty] | VV | 2 | 1 | True | 0 | ROZPOCET
| VV |  | 3 dílné okno, rozměr otvoru 1200 x 1850 mm,okno děleno poutcem spodní část - dvě jednokřídlová okna otevíravá, horní část jednokřídlové vyklápěcí | [14 empty] | VV | 2 | 1 | True | 0 | ROZPOCET
| VV |  | (výšky max.0,5m) | [14 empty] | VV | 2 | 1 | True | 0 | ROZPOCET
| VV |  | dřevěné, z izolačního euro-profilu, izolační dvojsklo, Uw=max. 1,1W/m2K, + mikroventilace, sklo čiré, stavěč křídel v rámu | [14 empty] | VV | 2 | 1 | True | 0 | ROZPOCET
| VV |  | 1,25*1,85*1 |  | 2.313 | [12 empty] | VV | 2 | 2 | True | 0 | ROZPOCET
| VV |  | Součet |  | 2.313 | [12 empty] | VV | 2 | 4 | True | 1 | ROZPOCET
204 | R | 761A3001 | Zárubně obložkové pro dveře jednokřídlové | kus | 11 |  | 0 | ÚRS RYRO 2021 02 |  | základní |  | 0 | 0 | 0 | 0 | 0 | 16 | K | 2 |  |  |  | ROZPOCET | 0 | 0 | 0 | 0 | 0 | 1 | 0 | 16 | -1990006307
| VV |  | Dle specifikace projektové dokumentace | [14 empty] | VV | 2 | 1 | True | 0 | ROZPOCET
| VV |  | 11 |  | 11 | [12 empty] | VV | 2 | 2 | True | 0 | ROZPOCET
| VV |  | Součet |  | 11 | [12 empty] | VV | 2 | 4 | True | 1 | ROZPOCET
287 | R | 761A3002 | Zárubně obložkové pro dveře dvoukřídlové | kus | 1 |  | 0 | ÚRS RYRO 2022 01 |  | základní |  | 0 | 0 | 0 | 0 | 0 | 16 | K | 2 |  |  |  | ROZPOCET | 0 | 0 | 0 | 0 | 0 | 1 | 0 | 16 | 746435130
205 | R | 761A3131.D3 | Dveře vnitřní dřevěné nebo plastové jednokřídlové protipožární do obložkové zárubně | kus | 1 |  | 0 | Vlastní |  | základní |  | 0 | 0 | 0 | 0 | 0 | 16 | K | 2 |  |  |  | ROZPOCET | 0 | 0 | 0 | 0 | 0 | 1 | 0 | 16 | -184013619
| VV |  | Nové dveřní křídlo interiérových dveří 1970x800 mm dveře jednokřídlové EW-30 DP3 do nové dřevěné obložkové zárubně | [14 empty] | VV | 2 | 1 | True | 0 | ROZPOCET
| VV |  | plné, kazetové, dělení stejně jako stávající, materiál buk, po obvodě křídla vloženo nově těsnění, kování s dlouhým štítkem pro zámek | [14 empty] | VV | 2 | 1 | True | 0 | ROZPOCET
| VV |  | FAB, odstín mosaz, včetně demontáže stávajícího dveřního křídla a demontáže stávající zárubně, včetně osazení nových dveřních závěsů, | [14 empty] | VV | 2 | 1 | True | 0 | ROZPOCET
| VV |  | křídlo dřevěné, kazetové, povrchová úprava ochranná impregnace v požadovaném odstínu - SLONOVINOVÁ KOST, | [14 empty] | VV | 2 | 1 | True | 0 | ROZPOCET
| VV |  | 1 |  | 1 | [12 empty] | VV | 2 | 2 | True | 0 | ROZPOCET
| VV |  | Součet |  | 1 | [12 empty] | VV | 2 | 4 | True | 1 | ROZPOCET
206 | R | 761A3131.D4 | Dveře vnitřní dřevěné nebo plastové jednokřídlové protipožární do obložkové zárubně | kus | 4 |  | 0 | Vlastní |  | základní |  | 0 | 0 | 0 | 0 | 0 | 16 | K | 2 |  |  |  | ROZPOCET | 0 | 0 | 0 | 0 | 0 | 1 | 0 | 16 | -1552986845
| VV |  | Nové dveřní křídlo interiérových dveří 1970x800 mm dveře jednokřídlové EW-30 DP3 do nové dřevěné obložkové zárubně | [14 empty] | VV | 2 | 1 | True | 0 | ROZPOCET
| VV |  | plné, kazetové, dělení stejně jako stávající, materiál buk, po obvodě křídla vloženo nově těsnění, kování s dlouhým štítkem pro zámek | [14 empty] | VV | 2 | 1 | True | 0 | ROZPOCET
| VV |  | FAB, odstín mosaz, včetně demontáže stávajícího dveřního křídla a demontáže stávající zárubně, včetně osazení nových dveřních závěsů, | [14 empty] | VV | 2 | 1 | True | 0 | ROZPOCET
| VV |  | křídlo dřevěné, kazetové, povrchová úprava ochranná impregnace v požadovaném odstínu - SLONOVINOVÁ KOST, | [14 empty] | VV | 2 | 1 | True | 0 | ROZPOCET
| VV |  | 4 |  | 4 | [12 empty] | VV | 2 | 2 | True | 0 | ROZPOCET
| VV |  | Součet |  | 4 | [12 empty] | VV | 2 | 4 | True | 1 | ROZPOCET
208 | R | 761A3101.D6 | Dveře vnitřní dřevěné nebo plastové jednokřídlové do ocelové zárubně | kus | 1 |  | 0 | Vlastní |  | základní |  | 0 | 0 | 0 | 0 | 0 | 16 | K | 2 |  |  |  | ROZPOCET | 0 | 0 | 0 | 0 | 0 | 1 | 0 | 16 | 342351
| VV |  | Nové dveře interierové 1970x900 mm dveře jednokřídlové do nové ocelové zárubně | [14 empty] | VV | 2 | 1 | True | 0 | ROZPOCET
| VV |  | plné, kazetové, materiál buk | [14 empty] | VV | 2 | 1 | True | 0 | ROZPOCET
| VV |  | křídlo dřevěné, kazetové, povrchová úprava ochranná impregnace v požadovaném odstínu - SLONOVINOVÁ KOST, | [14 empty] | VV | 2 | 1 | True | 0 | ROZPOCET
| VV |  | 1 |  | 1 | [12 empty] | VV | 2 | 2 | True | 0 | ROZPOCET
| VV |  | Součet |  | 1 | [12 empty] | VV | 2 | 4 | True | 1 | ROZPOCET
209 | R | 761A3101.D7 | Dveře vnitřní dřevěné nebo plastové jednokřídlové do ocelové zárubně | kus | 2 |  | 0 | Vlastní |  | základní |  | 0 | 0 | 0 | 0 | 0 | 16 | K | 2 |  |  |  | ROZPOCET | 0 | 0 | 0 | 0 | 0 | 1 | 0 | 16 | 1454063699
| VV |  | Nové dveře interierové 1970x800 mm dveře jednokřídlové do nové ocelové zárubně | [14 empty] | VV | 2 | 1 | True | 0 | ROZPOCET
| VV |  | plné, kazetové, materiál buk | [14 empty] | VV | 2 | 1 | True | 0 | ROZPOCET
| VV |  | křídlo dřevěné, kazetové, povrchová úprava ochranná impregnace v požadovaném odstínu - SLONOVINOVÁ KOST, | [14 empty] | VV | 2 | 1 | True | 0 | ROZPOCET
| VV |  | 2 |  | 2 | [12 empty] | VV | 2 | 2 | True | 0 | ROZPOCET
| VV |  | Součet |  | 2 | [12 empty] | VV | 2 | 4 | True | 1 | ROZPOCET
210 | R | 761A3101.D8 | Dveře vnitřní dřevěné nebo plastové jednokřídlové do ocelové zárubně | kus | 2 |  | 0 | Vlastní |  | základní |  | 0 | 0 | 0 | 0 | 0 | 16 | K | 2 |  |  |  | ROZPOCET | 0 | 0 | 0 | 0 | 0 | 1 | 0 | 16 | -80014725
| VV |  | Nové dveře interierové 1970x800 mm dveře jednokřídlové do nové ocelové zárubně | [14 empty] | VV | 2 | 1 | True | 0 | ROZPOCET
| VV |  | částečně prosklené, kazetové, materiál buk, kování s dlouhým štítkem KOUPELNA (otočný knoflík) | [14 empty] | VV | 2 | 1 | True | 0 | ROZPOCET
| VV |  | křídlo dřevěné, kazetové, povrchová úprava ochranná impregnace v požadovaném odstínu - SLONOVINOVÁ KOST, | [14 empty] | VV | 2 | 1 | True | 0 | ROZPOCET
| VV |  | 2 |  | 2 | [12 empty] | VV | 2 | 2 | True | 0 | ROZPOCET
| VV |  | Součet |  | 2 | [12 empty] | VV | 2 | 4 | True | 1 | ROZPOCET
211 | R | 761A3101.D9 | Dveře vnitřní dřevěné nebo plastové jednokřídlové do ocelové zárubně | kus | 2 |  | 0 | Vlastní |  | základní |  | 0 | 0 | 0 | 0 | 0 | 16 | K | 2 |  |  |  | ROZPOCET | 0 | 0 | 0 | 0 | 0 | 1 | 0 | 16 | 1823498416
| VV |  | Nové dveře interierové 1970x600 mm dveře jednokřídlové do nové ocelové zárubně | [14 empty] | VV | 2 | 1 | True | 0 | ROZPOCET
| VV |  | částečně prosklené, kazetové, materiál buk, kování s dlouhým štítkem WC (otočný knoflík) | [14 empty] | VV | 2 | 1 | True | 0 | ROZPOCET
| VV |  | křídlo dřevěné, kazetové, povrchová úprava ochranná impregnace v požadovaném odstínu - SLONOVINOVÁ KOST, | [14 empty] | VV | 2 | 1 | True | 0 | ROZPOCET
| VV |  | proskleny cca z 1/2 plochy reliéfním neprůhledným sklem, bez prahu | [14 empty] | VV | 2 | 1 | True | 0 | ROZPOCET
| VV |  | 2 |  | 2 | [12 empty] | VV | 2 | 2 | True | 0 | ROZPOCET
| VV |  | Součet |  | 2 | [12 empty] | VV | 2 | 4 | True | 1 | ROZPOCET
212 | R | 761A3111.D10 | Dveře vnitřní dřevěné nebo plastové jednokřídlové protipožární do ocelové zárubně | kus | 1 |  | 0 | ÚRS RYRO 2021 02 |  | základní |  | 0 | 0 | 0 | 0 | 0 | 16 | K | 2 |  |  |  | ROZPOCET | 0 | 0 | 0 | 0 | 0 | 1 | 0 | 16 | 552331158
| VV |  | Nové dveře interierové 1970x800 mm dveře jednokřídlové do nové ocelové zárubně EW-15 DP3 | [14 empty] | VV | 2 | 1 | True | 0 | ROZPOCET
| VV |  | plné, kazetové, materiál buk, kování s dlouhým štítkem pro zámek FAB, odstín mosaz, | [14 empty] | VV | 2 | 1 | True | 0 | ROZPOCET
| VV |  | křídlo dřevěné, kazetové, povrchová úprava ochranná impregnace v požadovaném odstínu - SLONOVINOVÁ KOST, | [14 empty] | VV | 2 | 1 | True | 0 | ROZPOCET
| VV |  | 1 |  | 1 | [12 empty] | VV | 2 | 2 | True | 0 | ROZPOCET
| VV |  | Součet |  | 1 | [12 empty] | VV | 2 | 4 | True | 1 | ROZPOCET
213 | R | 761A3131.D11 | Dveře vnitřní dřevěné nebo plastové jednokřídlové protipožární včetně dřevěné atypické zárubně | kus | 1 |  | 0 | Vlastní |  | základní |  | 0 | 0 | 0 | 0 | 0 | 16 | K | 2 |  |  |  | ROZPOCET | 0 | 0 | 0 | 0 | 0 | 1 | 0 | 16 | 1892928652
| VV |  | Nové dveřní dveře interiérové 1700x700 mm atypické dveře jednokřídlové EW-15 DP3 včetně dřevěné atypické zárubně | [14 empty] | VV | 2 | 1 | True | 0 | ROZPOCET
| VV |  | plné, kazetové, materiál buk, kování s dlouhým štítkem pro zámek FAB, odstín mosaz | [14 empty] | VV | 2 | 1 | True | 0 | ROZPOCET
| VV |  | křídlo dřevěné, kazetové, povrchová úprava ochranná impregnace v požadovaném odstínu - SLONOVINOVÁ KOST | [14 empty] | VV | 2 | 1 | True | 0 | ROZPOCET
| VV |  | 1 |  | 1 | [12 empty] | VV | 2 | 2 | True | 0 | ROZPOCET
| VV |  | Součet |  | 1 | [12 empty] | VV | 2 | 4 | True | 1 | ROZPOCET
214 | R | 761A3101.D12 | Dveře vnitřní dřevěné nebo plastové jednokřídlové do ocelové zárubně | kus | 2 |  | 0 | Vlastní |  | základní |  | 0 | 0 | 0 | 0 | 0 | 16 | K | 2 |  |  |  | ROZPOCET | 0 | 0 | 0 | 0 | 0 | 1 | 0 | 16 | 333193365
| VV |  | Nové dveřní dveře interiérové 1970x800 mm dveře jednokřídlové do nové ocelové zárubně | [14 empty] | VV | 2 | 1 | True | 0 | ROZPOCET
| VV |  | částečně prosklené, kazetové, materiál buk, kování s dlouhým štítkem pro zámek FAB, odstín mosaz | [14 empty] | VV | 2 | 1 | True | 0 | ROZPOCET
| VV |  | křídlo dřevěné, kazetové, povrchová úprava ochranná impregnace v požadovaném odstínu - SLONOVINOVÁ KOST, | [14 empty] | VV | 2 | 1 | True | 0 | ROZPOCET
| VV |  | 2 |  | 2 | [12 empty] | VV | 2 | 2 | True | 0 | ROZPOCET
| VV |  | Součet |  | 2 | [12 empty] | VV | 2 | 4 | True | 1 | ROZPOCET
215 | R | 761A3101.D13 | Dveře vnitřní dřevěné nebo plastové jednokřídlové do ocelové zárubně | kus | 1 |  | 0 | Vlastní |  | základní |  | 0 | 0 | 0 | 0 | 0 | 16 | K | 2 |  |  |  | ROZPOCET | 0 | 0 | 0 | 0 | 0 | 1 | 0 | 16 | 1627152751
| VV |  | Nové dveřní dveře interiérové 1970x600 mm dveře jednokřídlové do nové ocelové zárubně | [14 empty] | VV | 2 | 1 | True | 0 | ROZPOCET
| VV |  | částečně prosklené, kazetové, materiál buk, kování s dlouhým štítkem KOUPELNA (otočný knoflík) | [14 empty] | VV | 2 | 1 | True | 0 | ROZPOCET
| VV |  | křídlo dřevěné, kazetové, povrchová úprava ochranná impregnace v požadovaném odstínu - SLONOVINOVÁ KOST, | [14 empty] | VV | 2 | 1 | True | 0 | ROZPOCET
| VV |  | proskleny cca z 1/2 plochy reliéfním neprůhledným sklem | [14 empty] | VV | 2 | 1 | True | 0 | ROZPOCET
| VV |  | 1 |  | 1 | [12 empty] | VV | 2 | 2 | True | 0 | ROZPOCET
| VV |  | Součet |  | 1 | [12 empty] | VV | 2 | 4 | True | 1 | ROZPOCET
217 | R | 761A3121.D16 | Dveře vnitřní dřevěné nebo plastové jednokřídlové do obložkové zárubně | kus | 2 |  | 0 | Vlastní |  | základní |  | 0 | 0 | 0 | 0 | 0 | 16 | K | 2 |  |  |  | ROZPOCET | 0 | 0 | 0 | 0 | 0 | 1 | 0 | 16 | -38486615
| VV |  | Nové interiérové dveře 600x1970 mm do nové dřevěné obložkové zárubně, dveře jednokřídlové, pravé, částečně prosklené, | [14 empty] | VV | 2 | 1 | True | 0 | ROZPOCET
| VV |  | kazetové, materiál buk kování s dlouhým štítkem WC (otočný knoflík) | [14 empty] | VV | 2 | 1 | True | 0 | ROZPOCET
| VV |  | křídlo dřevěné, kazetové, povrchová úprava ochranná impregnace v požadovaném odstínu - SLONOVINOVÁ KOST, | [14 empty] | VV | 2 | 1 | True | 0 | ROZPOCET
| VV |  | proskleny cca z 1/2 plochy reliéfním neprůhledným sklem, | [14 empty] | VV | 2 | 1 | True | 0 | ROZPOCET
| VV |  | 2 |  | 2 | [12 empty] | VV | 2 | 2 | True | 0 | ROZPOCET
| VV |  | Součet |  | 2 | [12 empty] | VV | 2 | 4 | True | 1 | ROZPOCET
285 | R | 761A3121.D5 | Dveře vnitřní dřevěné nebo plastové jednokřídlové do obložkové zárubně | kus | 5 |  | 0 | Vlastní |  | základní |  | 0 | 0 | 0 | 0 | 0 | 16 | K | 2 |  |  |  | ROZPOCET | 0 | 0 | 0 | 0 | 0 | 1 | 0 | 16 | 1939366650
| VV |  | Nové dveře interierové 1970x800 mm dveře jednokřídlové | [14 empty] | VV | 2 | 1 | True | 0 | ROZPOCET
| VV |  | Nové interiérové dveře do nové dřevěné obložkové zárubně, dveře jednokřídlové, pravé, částečně prosklené, kazetové, materiál buk, bez prahu | [14 empty] | VV | 2 | 1 | True | 0 | ROZPOCET
| VV |  | křídlo dřevěné, kazetové, povrchová | [14 empty] | VV | 2 | 1 | True | 0 | ROZPOCET
| VV |  | úprava ochranná impregnace v požadovaném odstínu - SLONOVINOVÁ KOST, | [14 empty] | VV | 2 | 1 | True | 0 | ROZPOCET
| VV |  | nová přechodová lišta | [14 empty] | VV | 2 | 1 | True | 0 | ROZPOCET
| VV |  | 1 |  | 5 | [12 empty] | VV | 2 | 2 | True | 0 | ROZPOCET
| VV |  | Součet |  | 5 | [12 empty] | VV | 2 | 4 | True | 1 | ROZPOCET
286 | R | 761A3122.D14 | Dveře vnitřní dřevěné nebo plastové dvoukřídlové do obložkové zárubně | kus | 2 |  | 0 | ÚRS RYRO 2022 01 |  | základní |  | 0 | 0 | 0 | 0 | 0 | 16 | K | 2 |  |  |  | ROZPOCET | 0 | 0 | 0 | 0 | 0 | 1 | 0 | 16 | -165057483
| VV |  | D14 1250x1970mm | [14 empty] | VV | 2 | 1 | True | 0 | ROZPOCET
| VV |  | Nové interiérové dveře do nové dřevěné obložkové zárubně, dveře dvoukřídlové, částečně prosklené, kazetové, materiál buk, bez prahu, | [14 empty] | VV | 2 | 1 | True | 0 | ROZPOCET
| VV |  | křídlo dřevěné, kazetové, povrchová | [14 empty] | VV | 2 | 1 | True | 0 | ROZPOCET
| VV |  | úprava ochranná impregnace v požadovaném odstínu - SLONOVINOVÁ KOST, | [14 empty] | VV | 2 | 1 | True | 0 | ROZPOCET
| VV |  | proskleny cca z 1/2 plochy reliéfním | [14 empty] | VV | 2 | 1 | True | 0 | ROZPOCET
| VV |  | neprůhledným sklem, bez prahu | [14 empty] | VV | 2 | 1 | True | 0 | ROZPOCET
| VV |  | 2 |  | 2 | [12 empty] | VV | 2 | 2 | True | 0 | ROZPOCET
| VV |  | Součet |  | 2 | [12 empty] | VV | 2 | 4 | True | 1 | ROZPOCET
288 | R | 761A3121.D18 | Dveře vnitřní dřevěné nebo plastové jednokřídlové do obložkové zárubně | kus | 2 |  | 0 | Vlastní |  | základní |  | 0 | 0 | 0 | 0 | 0 | 16 | K | 2 |  |  |  | ROZPOCET | 0 | 0 | 0 | 0 | 0 | 1 | 0 | 16 | 1766793376
| VV |  | Nové dveře interierové 1970x600 mm dveře jednokřídlové | [14 empty] | VV | 2 | 1 | True | 0 | ROZPOCET
| VV |  | Nové interiérové dveře do nové dřevěné obložkové | [14 empty] | VV | 2 | 1 | True | 0 | ROZPOCET
| VV |  | zárubně, dveře jednokřídlové, levé, částečně prosklené, kazetové, materiál buk, bez prahu, | [14 empty] | VV | 2 | 1 | True | 0 | ROZPOCET
| VV |  | křídlo dřevěné, kazetové, povrchová | [14 empty] | VV | 2 | 1 | True | 0 | ROZPOCET
| VV |  | úprava ochranná impregnace v požadovaném odstínu - SLONOVINOVÁ KOST, | [14 empty] | VV | 2 | 1 | True | 0 | ROZPOCET
| VV |  | proskleny cca z 1/2 plochy reliéfním | [14 empty] | VV | 2 | 1 | True | 0 | ROZPOCET
| VV |  | neprůhledným sklem, bez prahu | [14 empty] | VV | 2 | 1 | True | 0 | ROZPOCET
| VV |  | 2 |  | 2 | [12 empty] | VV | 2 | 2 | True | 0 | ROZPOCET
| VV |  | Součet |  | 2 | [12 empty] | VV | 2 | 4 | True | 1 | ROZPOCET
218 | R | 761A3101.D17 | Dveře vnitřní dřevěné nebo plastové jednokřídlové do ocelové zárubně | kus | 1 |  | 0 | Vlastní |  | základní |  | 0 | 0 | 0 | 0 | 0 | 16 | K | 2 |  |  |  | ROZPOCET | 0 | 0 | 0 | 0 | 0 | 1 | 0 | 16 | -828959071
| VV |  | Nové dveřní křídlo interiérových dveří 1970x800 mm dveře jednokřídlové do nové ocelové zárubně | [14 empty] | VV | 2 | 1 | True | 0 | ROZPOCET
| VV |  | plné, kazetové, dělení stejně jako stávající, materiál buk, po obvodě křídla vloženo těsnění, kování s dlouhým štítkem pro zámek FAB, odstín mosaz, | [14 empty] | VV | 2 | 1 | True | 0 | ROZPOCET
| VV |  | křídlo dřevěné, kazetové, povrchová úprava ochranná impregnace v požadovaném odstínu - SLONOVINOVÁ KOST, | [14 empty] | VV | 2 | 1 | True | 0 | ROZPOCET
| VV |  | 1 |  | 1 | [12 empty] | VV | 2 | 2 | True | 0 | ROZPOCET
| VV |  | Součet |  | 1 | [12 empty] | VV | 2 | 4 | True | 1 | ROZPOCET
219 | R | 761A3501.D1 | Dveře venkovní dřevěné jednokřídlové včetně rámu | kus | 1 |  | 0 | Vlastní |  | základní |  | 0 | 0 | 0 | 0 | 0 | 16 | K | 2 |  |  |  | ROZPOCET | 0 | 0 | 0 | 0 | 0 | 1 | 0 | 16 | -196560416
| VV |  | D1 - 1 kus | [14 empty] | VV | 2 | 1 | True | 0 | ROZPOCET
| VV |  | 2300x1100 mm Nové vstupní dveře, dveře jednokřídlové rámové, pravé, z části prosklené, s bezpečnostním kováním a vícebodovým bezpečnostním zámkem | [14 empty] | VV | 2 | 1 | True | 0 | ROZPOCET
| VV |  | interiér klika, exteriér pevné madlo, odstín mosaz - patina + el. otvírání, křídlo otvíravé dovnitř min. průchozí šířka křídla 0,80m, tepelně izolační | [14 empty] | VV | 2 | 1 | True | 0 | ROZPOCET
| VV |  | dvojsklo - bezpečnostní, reliéfní, s teplým TGI rámečkem z jedné strany rozšiřovací tep.izolační profil - nové zateplení | [14 empty] | VV | 2 | 1 | True | 0 | ROZPOCET
| VV |  | dřevěné rámové, z lepeného eurohranolu, tepelně izolační Ud=max. 1,7W/m2K, výplň křídla izolačním PUR deskami, povrchová úprava ochranná impregnace | [14 empty] | VV | 2 | 1 | True | 0 | ROZPOCET
| VV |  | v požadovaném odstínu OŘECH doplnění el. vrátného | [14 empty] | VV | 2 | 1 | True | 0 | ROZPOCET
| VV |  | 1 |  | 1 | [12 empty] | VV | 2 | 2 | True | 0 | ROZPOCET
| VV |  | Součet |  | 1 | [12 empty] | VV | 2 | 4 | True | 1 | ROZPOCET
220 | R | 761A3501.D2 | Dveře venkovní dřevěné jednokřídlové včetně rámu | kus | 1 |  | 0 | Vlastní |  | základní |  | 0 | 0 | 0 | 0 | 0 | 16 | K | 2 |  |  |  | ROZPOCET | 0 | 0 | 0 | 0 | 0 | 1 | 0 | 16 | 362265303
| VV |  | D2 - 1 kus | [14 empty] | VV | 2 | 1 | True | 0 | ROZPOCET
| VV |  | 2200x1000 mm Nové vstupní dveře, dveře jednokřídlové rámové, pravé, z části prosklené, s bezpečnostním kováním a vícebodovým bezpečnostním zámkem | [14 empty] | VV | 2 | 1 | True | 0 | ROZPOCET
| VV |  | interiér klika, exteriér pevné madlo, odstín mosaz - patina + el. otvírání, křídlo otvíravé dovnitř min. průchozí šířka křídla 0,80m, tepelně izolační | [14 empty] | VV | 2 | 1 | True | 0 | ROZPOCET
| VV |  | dvojsklo - bezpečnostní, reliéfní, s teplým TGI rámečkem | [14 empty] | VV | 2 | 1 | True | 0 | ROZPOCET
| VV |  | dřevěné rámové, z lepeného eurohranolu, tepelně izolační Ud=max. 1,7W/m2K, výplň křídla izolačním PUR deskami, povrchová úprava ochranná impregnace | [14 empty] | VV | 2 | 1 | True | 0 | ROZPOCET
| VV |  | v požadovaném odstínu OŘECH doplnění el. vrátného | [14 empty] | VV | 2 | 1 | True | 0 | ROZPOCET
| VV |  | 1 |  | 1 | [12 empty] | VV | 2 | 2 | True | 0 | ROZPOCET
| VV |  | Součet |  | 1 | [12 empty] | VV | 2 | 4 | True | 1 | ROZPOCET
221 | R | 761A9001 | Práh truhlářský pro dveře jednokřídlové | kus | 16 |  | 0 | ÚRS RYRO 2021 02 |  | základní |  | 0 | 0 | 0 | 0 | 0 | 16 | K | 2 |  |  |  | ROZPOCET | 0 | 0 | 0 | 0 | 0 | 1 | 0 | 16 | -1786176328
222 | R | 761A9202 | Parapetní vnitřní deska šířky přes 30 cm | m | 22.5 |  | 0 | ÚRS RYRO 2021 02 |  | základní |  | 0 | 0 | 0 | 0 | 0 | 16 | K | 2 |  |  |  | ROZPOCET | 0 | 0 | 0 | 0 | 0 | 1 | 0 | 16 | 695363988
| VV |  | Vnitřní parapet oken, dřevěná deska v barevném odstínu rámu okna (slonovinová kost), provedena jako sendvičová konstrukce z laťovky nebo MDF desky | [14 empty] | VV | 2 | 1 | True | 0 | ROZPOCET
| VV |  | s masivním nosem, povrch proveden z dýhy (přesné rozměry nutno upřesnit před výrobou zaměřením na stavbě) | [14 empty] | VV | 2 | 1 | True | 0 | ROZPOCET
| VV |  | T1 800x350mm 8 kusů | [14 empty] | VV | 2 | 1 | True | 0 | ROZPOCET
| VV |  | 0,8*8 |  | 6.4 | [12 empty] | VV | 2 | 2 | True | 0 | ROZPOCET
| VV |  | T2 800x600mm 5 kusů | [14 empty] | VV | 2 | 1 | True | 0 | ROZPOCET
| VV |  | 0,8*5 |  | 4 | [12 empty] | VV | 2 | 2 | True | 0 | ROZPOCET
| VV |  | T3 1800x450mm 2 kusy | [14 empty] | VV | 2 | 1 | True | 0 | ROZPOCET
| VV |  | 1,8*2 |  | 3.6 | [12 empty] | VV | 2 | 2 | True | 0 | ROZPOCET
| VV |  | T4 600x450mm 2 kusy | [14 empty] | VV | 2 | 1 | True | 0 | ROZPOCET
| VV |  | 0,6*2 |  | 1.2 | [12 empty] | VV | 2 | 2 | True | 0 | ROZPOCET
| VV |  | T5 900x450mm 2 kusy | [14 empty] | VV | 2 | 1 | True | 0 | ROZPOCET
| VV |  | 0,9*2 |  | 1.8 | [12 empty] | VV | 2 | 2 | True | 0 | ROZPOCET
| VV |  | T6 600x400mm 2 kusy | [14 empty] | VV | 2 | 1 | True | 0 | ROZPOCET
| VV |  | 0,6*2 |  | 1.2 | [12 empty] | VV | 2 | 2 | True | 0 | ROZPOCET
| VV |  | T7 900x400mm 2 kusy | [14 empty] | VV | 2 | 1 | True | 0 | ROZPOCET
| VV |  | 0,9*2 |  | 1.8 | [12 empty] | VV | 2 | 2 | True | 0 | ROZPOCET
| VV |  | T8 1250x450mm 1 kus | [14 empty] | VV | 2 | 1 | True | 0 | ROZPOCET
| VV |  | 1,25*1 |  | 1.25 | [12 empty] | VV | 2 | 2 | True | 0 | ROZPOCET
| VV |  | T9 1250x450mm 1 kus | [14 empty] | VV | 2 | 1 | True | 0 | ROZPOCET
| VV |  | 1,25*1 |  | 1.25 | [12 empty] | VV | 2 | 2 | True | 0 | ROZPOCET
| VV |  | Součet |  | 22.5 | [12 empty] | VV | 2 | 4 | True | 1 | ROZPOCET
223 | K | 761-Rx0091.O8 | Demontáž renovace a zpětná montáž sestavy 4 ks oken včetně jejich uskladnění | kus | 1 |  | 0 | Vlastní |  | základní |  | 0 | 0 | 0 | 0 | 0 | 16 | K | 2 |  |  |  | ROZPOCET | 0 | 0 | 0 | 0 | 0 | 1 | 0 | 16 | 416504273
| VV |  | SESTAVA 4ks oken jednokřídlová špaletová okna, otevíravá | [14 empty] | VV | 2 | 1 | True | 0 | ROZPOCET
| VV |  | část rámů oken bude nově doplněna - posun křídel na hranu nového zateplení | [14 empty] | VV | 2 | 1 | True | 0 | ROZPOCET
| VV |  | vnitřní křídla budou nově zasklena jednoduchým zasklením vnější křídla budou nová zasklena izolačním dvojsklem | [14 empty] | VV | 2 | 1 | True | 0 | ROZPOCET
| VV |  | PODROBNÝ POPIS VIZ PROJEKTOVÁ DOKUMENTACE | [14 empty] | VV | 2 | 1 | True | 0 | ROZPOCET
| VV |  | 1 |  | 1 | [12 empty] | VV | 2 | 2 | True | 0 | ROZPOCET
| VV |  | Součet |  | 1 | [12 empty] | VV | 2 | 4 | True | 1 | ROZPOCET
224 | K | 761-Rx0092.D15 | Demontáž renovace a zpětná montáž interierových dveří s nadsvětlíkem a zárubně včetně jejich uskladnění | kus | 1 |  | 0 | Vlastní |  | základní |  | 0 | 0 | 0 | 0 | 0 | 16 | K | 2 |  |  |  | ROZPOCET | 0 | 0 | 0 | 0 | 0 | 1 | 0 | 16 | 672820736
| VV |  | Stávající interiérové dveře s nadsvětlíkem, osazeny do stávající dřevěné zárubně, dveře jednokřídlové, levé, plné, | [14 empty] | VV | 2 | 1 | True | 0 | ROZPOCET
| VV |  | kazetové, dělení bude ponecháno, materiál buk, po obvodě křídla vloženo nově těsnění, kování s dlouhým štítkem pro zámek FAB, odstín mosaz, | [14 empty] | VV | 2 | 1 | True | 0 | ROZPOCET
| VV |  | Nově renovace stávající dřevěné obložkové profilované zárubně, renovace stávajícího dveřního křídla, Nadsvětlík bude opatřen skleněnou výplní | [14 empty] | VV | 2 | 1 | True | 0 | ROZPOCET
| VV |  | z pískovaného sklad, včetně osazení nových dveřních závěsů rozměr křídla cca 1000x2000mm | [14 empty] | VV | 2 | 1 | True | 0 | ROZPOCET
| VV |  | 1 |  | 1 | [12 empty] | VV | 2 | 2 | True | 0 | ROZPOCET
| VV |  | Součet |  | 1 | [12 empty] | VV | 2 | 4 | True | 1 | ROZPOCET
225 | K | 998766202 | Přesun hmot procentní pro kce truhlářské v objektech v přes 6 do 12 m | % |  |  | 0 | CS ÚRS 2022 01 |  | základní |  | 0 | 0 | 0 | 0 | 0 | 16 | K | 2 |  |  |  | ROZPOCET | 0 | 0 | 0 | 0 | 0 | 1 | 0 | 16 | -1406964207
| D | 771 | Podlahy z dlaždic |  |  |  | 0 |  |  |  |  | 0 |  | 3.0601 |  | 0 | 2 | D | 1 |  |  |  | ROZPOCET | [6 empty] | 0
226 | K | 771121011 | Nátěr penetrační na podlahu | m2 | 88.1 |  | 0 | CS ÚRS 2022 01 |  | základní |  | 0 | 0.0003 | 0.02643 | 0 | 0 | 16 | K | 2 |  |  |  | ROZPOCET | 0 | 0 | 0 | 0 | 0 | 1 | 0 | 16 | 347681274
227 | K | 771474113 | Montáž soklů z dlaždic keramických rovných flexibilní lepidlo v do 120 mm | m | 82.27 |  | 0 | CS ÚRS 2022 01 |  | základní |  | 0 | 0.00058 | 0.047717 | 0 | 0 | 16 | K | 2 |  |  |  | ROZPOCET | 0 | 0 | 0 | 0 | 0 | 1 | 0 | 16 | -1654299484
| VV |  | sokl ke skladbě D | [14 empty] | VV | 2 | 1 | True | 0 | ROZPOCET
| VV |  | "3.00" 6,31-0,7-0,8+4,7 |  | 9.51 | [12 empty] | VV | 2 | 2 | True | 0 | ROZPOCET
| VV |  | sokl ke skladbě F | [14 empty] | VV | 2 | 1 | True | 0 | ROZPOCET
| VV |  | "2.02" 13-0,9*2 |  | 11.2 | [12 empty] | VV | 2 | 2 | True | 0 | ROZPOCET
| VV |  | sokl ke skladbě G | [14 empty] | VV | 2 | 1 | True | 0 | ROZPOCET
| VV |  | "1.02" 13-0,9*2 |  | 11.2 | [12 empty] | VV | 2 | 2 | True | 0 | ROZPOCET
| VV |  | sokl ke skladbě h | [14 empty] | VV | 2 | 1 | True | 0 | ROZPOCET
| VV |  | "chodba" 25,46-0,9*3-0,8 |  | 21.96 | [12 empty] | VV | 2 | 2 | True | 0 | ROZPOCET
| VV |  | "1.05" 17,7-0,9*3-0,7 |  | 14.3 | [12 empty] | VV | 2 | 2 | True | 0 | ROZPOCET
| VV |  | sokl ke skladbě CH (s dlažbou) | [14 empty] | VV | 2 | 1 | True | 0 | ROZPOCET
| VV |  | "1.01" 15,9-0,9*2 |  | 14.1 | [12 empty] | VV | 2 | 2 | True | 0 | ROZPOCET
| VV |  | Součet |  | 82.27 | [12 empty] | VV | 2 | 4 | True | 1 | ROZPOCET
228 | M | 59761009R | sokl-dlažba keramická slinutá hladká do interiéru i exteriéru | m | 90.497 |  | 0 | Vlastní |  | základní |  | 0 | 0.0012 | 0.1086 | 0 | 0 | 32 | M | 2 |  |  |  | ROZPOCET | 0 | 0 | 0 | 0 | 0 | 1 | 0 | 16 | -1379416986
| VV |  | 82,27*1,1 'Přepočtené koeficientem množství |  | 90.497 | [12 empty] | VV | 2 | 2 | False | 1 | ROZPOCET
230 | K | 771574115 | Montáž podlah keramických hladkých lepených flexibilním lepidlem do 25 ks/m2 | m2 | 94.75 |  | 0 | CS ÚRS 2022 01 |  | základní |  | 0 | 0.0054 | 0.51165 | 0 | 0 | 16 | K | 2 |  |  |  | ROZPOCET | 0 | 0 | 0 | 0 | 0 | 1 | 0 | 16 | 691875363
| VV |  | D | [14 empty] | VV | 2 | 1 | True | 0 | ROZPOCET
| VV |  | "3.00"4,1+2,75 |  | 6.85 | [12 empty] | VV | 2 | 2 | True | 0 | ROZPOCET
| VV |  | "3.05" 4,96 |  | 4.96 | [12 empty] | VV | 2 | 2 | True | 0 | ROZPOCET
| VV |  | F | [14 empty] | VV | 2 | 1 | True | 0 | ROZPOCET
| VV |  | "2.02" 9,46 |  | 9.46 | [12 empty] | VV | 2 | 2 | True | 0 | ROZPOCET
| VV |  | "2.03" 3,98 |  | 3.98 | [12 empty] | VV | 2 | 2 | True | 0 | ROZPOCET
| VV |  | "2.04" 1,48 |  | 1.48 | [12 empty] | VV | 2 | 2 | True | 0 | ROZPOCET
| VV |  | G | [14 empty] | VV | 2 | 1 | True | 0 | ROZPOCET
| VV |  | "1.02" 9,46 |  | 9.46 | [12 empty] | VV | 2 | 2 | True | 0 | ROZPOCET
| VV |  | "1.03" 3,98 |  | 3.98 | [12 empty] | VV | 2 | 2 | True | 0 | ROZPOCET
| VV |  | "1.04" 1,48 |  | 1.48 | [12 empty] | VV | 2 | 2 | True | 0 | ROZPOCET
| VV |  | CH (s dalžbou) | [14 empty] | VV | 2 | 1 | True | 0 | ROZPOCET
| VV |  | "1.01" 15,56 |  | 15.56 | [12 empty] | VV | 2 | 2 | True | 0 | ROZPOCET
| VV |  | H | [14 empty] | VV | 2 | 1 | True | 0 | ROZPOCET
| VV |  | "chodba" 14,14 |  | 14.14 | [12 empty] | VV | 2 | 2 | True | 0 | ROZPOCET
| VV |  | "1.05" 6,58 |  | 6.58 | [12 empty] | VV | 2 | 2 | True | 0 | ROZPOCET
| VV |  | J | [14 empty] | VV | 2 | 1 | True | 0 | ROZPOCET
| VV |  | "1.06" 5,32 |  | 5.32 | [12 empty] | VV | 2 | 2 | True | 0 | ROZPOCET
| VV |  | "2.06" 4,85 |  | 4.85 | [12 empty] | VV | 2 | 2 | True | 0 | ROZPOCET
| VV |  | "2.00"3,92+2,73 |  | 6.65 | [12 empty] | VV | 2 | 2 | True | 0 | ROZPOCET
| VV |  | Součet |  | 94.75 | [12 empty] | VV | 2 | 4 | True | 1 | ROZPOCET
231 | M | 59761-R001 | dlažba keramická dle výběru investora | m2 | 101.315 |  | 0 | Vlastní |  | základní |  | 0 | 0.023 | 2.3302 | 0 | 0 | 32 | M | 2 |  |  |  | ROZPOCET | 0 | 0 | 0 | 0 | 0 | 1 | 0 | 16 | -583393548
| VV |  | 88,100 |  | 88.1 | [12 empty] | VV | 2 | 2 | True | 0 | ROZPOCET
| VV |  | Součet |  | 88.1 | [12 empty] | VV | 2 | 4 | True | 1 | ROZPOCET
| VV |  | 88,1*1,15 'Přepočtené koeficientem množství |  | 101.315 | [12 empty] | VV | 2 | 2 | False | 1 | ROZPOCET
232 | K | 771591112 | Izolace pod dlažbu nátěrem nebo stěrkou ve dvou vrstvách | m2 | 23.64 |  | 0 | CS ÚRS 2022 01 |  | základní |  | 0 | 0.0015 | 0.03546 | 0 | 0 | 16 | K | 2 |  |  |  | ROZPOCET | 0 | 0 | 0 | 0 | 0 | 1 | 0 | 16 | -27999519
| VV |  | "3.05"5,51 |  | 5.51 | [12 empty] | VV | 2 | 2 | True | 0 | ROZPOCET
| VV |  | "2.06" 4,85 |  | 4.85 | [12 empty] | VV | 2 | 2 | True | 0 | ROZPOCET
| VV |  | "2.03" 3,98 |  | 3.98 | [12 empty] | VV | 2 | 2 | True | 0 | ROZPOCET
| VV |  | "1.06" 5,32 |  | 5.32 | [12 empty] | VV | 2 | 2 | True | 0 | ROZPOCET
| VV |  | "1.03" 3,98 |  | 3.98 | [12 empty] | VV | 2 | 2 | True | 0 | ROZPOCET
| VV |  | Součet |  | 23.64 | [12 empty] | VV | 2 | 4 | True | 1 | ROZPOCET
233 | K | 998771202 | Přesun hmot procentní pro podlahy z dlaždic v objektech v přes 6 do 12 m | % |  |  | 0 | CS ÚRS 2022 01 |  | základní |  | 0 | 0 | 0 | 0 | 0 | 16 | K | 2 |  |  |  | ROZPOCET | 0 | 0 | 0 | 0 | 0 | 1 | 0 | 16 | -2079125886
| D | 776 | Podlahy povlakové |  |  |  | 0 |  |  |  |  | 0 |  | 0.6647 |  | 0 | 2 | D | 1 |  |  |  | ROZPOCET | [6 empty] | 0
241 | K | 776121321 | Neředěná penetrace savého podkladu povlakových podlah | m2 | 168.25 |  | 0 | CS ÚRS 2022 01 |  | základní |  | 0 | 0.0002 | 0.03365 | 0 | 0 | 16 | K | 2 |  |  |  | ROZPOCET | 0 | 0 | 0 | 0 | 0 | 1 | 0 | 16 | 139070881
242 | K | 776241121 | Lepení vzorovaných pásů ze sametového vinylu | m2 | 168.25 |  | 0 | CS ÚRS 2022 01 |  | základní |  | 0 | 0.0003 | 0.050475 | 0 | 0 | 16 | K | 2 |  |  |  | ROZPOCET | 0 | 0 | 0 | 0 | 0 | 1 | 0 | 16 | -1776295776
| VV |  | CH | [14 empty] | VV | 2 | 1 | True | 0 | ROZPOCET
| VV |  | "1.08" 16,96 |  | 16.96 | [12 empty] | VV | 2 | 2 | True | 0 | ROZPOCET
| VV |  | "1.09" 15,94 |  | 15.94 | [12 empty] | VV | 2 | 2 | True | 0 | ROZPOCET
| VV |  | CH+ | [14 empty] | VV | 2 | 1 | True | 0 | ROZPOCET
| VV |  | "1.07" 15,35 |  | 15.35 | [12 empty] | VV | 2 | 2 | True | 0 | ROZPOCET
| VV |  | "1.10" 1,09 |  | 1.09 | [12 empty] | VV | 2 | 2 | True | 0 | ROZPOCET
| VV |  | "2.07" 15,35 |  | 15.35 | [12 empty] | VV | 2 | 2 | True | 0 | ROZPOCET
| VV |  | "2.10" 1,09 |  | 1.09 | [12 empty] | VV | 2 | 2 | True | 0 | ROZPOCET
| VV |  | C | [14 empty] | VV | 2 | 1 | True | 0 | ROZPOCET
| VV |  | "3.02" 12,8 |  | 12.8 | [12 empty] | VV | 2 | 2 | True | 0 | ROZPOCET
| VV |  | "3.03" 22,8 |  | 22.8 | [12 empty] | VV | 2 | 2 | False | 0 | ROZPOCET
| VV |  | "3.04" 5,9 |  | 5.9 | [12 empty] | VV | 2 | 2 | True | 0 | ROZPOCET
| VV |  | I | [14 empty] | VV | 2 | 1 | True | 0 | ROZPOCET
| VV |  | "2.01"15,12 |  | 15.12 | [12 empty] | VV | 2 | 2 | True | 0 | ROZPOCET
| VV |  | "2.05"6,04 |  | 6.04 | [12 empty] | VV | 2 | 2 | True | 0 | ROZPOCET
| VV |  | "2.08" 16,96 |  | 16.96 | [12 empty] | VV | 2 | 2 | True | 0 | ROZPOCET
| VV |  | "2.09" 22,85 |  | 22.85 | [12 empty] | VV | 2 | 2 | True | 0 | ROZPOCET
| VV |  | Součet |  | 168.25 | [12 empty] | VV | 2 | 4 | True | 1 | ROZPOCET
281 | M | 28411084-R2 | vinyl do tl. 5mm s akustickou podložkou vzor dle výběru investora | m2 | 118.008 |  | 0 | Vlastní |  | základní |  | 0 | 0.0045 | 0.53104 | 0 | 0 | 32 | M | 2 |  |  |  | ROZPOCET | 0 | 0 | 0 | 0 | 0 | 1 | 0 | 16 | -191244924
| P |  | Poznámka k položce: Akustická vinylová krytina v rolích. Produkt je tvořen podkladem z velmi husté akustické (VHD) pěny, kompaktním podkladem, výztužné mřížky ze skelných vláken, vrstvou nesoucí tištěný dekor, transparentní nášlapnou vrstvou, povrchovou úpravou nevyžadující aplikaci ochranných emulzí po celou dobu užívání. Celková tloušťka 3,35 mm, tloušťka nášlapné vrstvy 0,65 mm, třída zátěže 34/42, reakce na oheň Bfl-s1, kluznost za mokra R10, odolnost vůči bodové zátěži 0,08 mm, kročejová neprůzvučnost 19 dB, TVOC po 28 dnech dle ISO 16000-6 je < 10 μg/ m3, bez obsahu jedovatých ftalátů, těžkých kovů a ostatních látek spadajících do skupiny CMR (karcinogeny, mutageny, reprotoxika). | [14 empty] | P | 2
| VV |  | 107,28*1,1 'Přepočtené koeficientem množství |  | 118.008 | [12 empty] | VV | 2 | 2 | False | 1 | ROZPOCET
244 | K | 776411111 | Montáž obvodových soklíků výšky do 80 mm | m | 167.59 |  | 0 | CS ÚRS 2022 01 |  | základní |  | 0 | 1e-05 | 0.0016759 | 0 | 0 | 16 | K | 2 |  |  |  | ROZPOCET | 0 | 0 | 0 | 0 | 0 | 1 | 0 | 16 | -1597301721
| VV |  | sokl ke skladbě CH | [14 empty] | VV | 2 | 1 | True | 0 | ROZPOCET
| VV |  | "1.08" 17,2-1,3 |  | 15.9 | [12 empty] | VV | 2 | 2 | True | 0 | ROZPOCET
| VV |  | "1.09" 16,9-0,9 |  | 16 | [12 empty] | VV | 2 | 2 | True | 0 | ROZPOCET
| VV |  | CH+ | [14 empty] | VV | 2 | 1 | True | 0 | ROZPOCET
| VV |  | "1.07" 15,7-1,3-0,9-0,7 |  | 12.8 | [12 empty] | VV | 2 | 2 | True | 0 | ROZPOCET
| VV |  | "1.10" 4,2-0,7 |  | 3.5 | [12 empty] | VV | 2 | 2 | True | 0 | ROZPOCET
| VV |  | "2.07" 15,9-1,3-0,9-0,7 |  | 13 | [12 empty] | VV | 2 | 2 | True | 0 | ROZPOCET
| VV |  | "2.10" 4,2-0,7 |  | 3.5 | [12 empty] | VV | 2 | 2 | True | 0 | ROZPOCET
| VV |  | C | [14 empty] | VV | 2 | 1 | True | 0 | ROZPOCET
| VV |  | "3.02" 16,65-0,8 |  | 15.85 | [12 empty] | VV | 2 | 2 | True | 0 | ROZPOCET
| VV |  | "3.03+3.04" 29,95-0,6-0,8-0,8 |  | 27.75 | [12 empty] | VV | 2 | 2 | True | 0 | ROZPOCET
| VV |  | I | [14 empty] | VV | 2 | 1 | True | 0 | ROZPOCET
| VV |  | "2.01"17,46-0,8*2 |  | 15.86 | [12 empty] | VV | 2 | 2 | True | 0 | ROZPOCET
| VV |  | "2.05"12,57-0,6-0,8*3 |  | 9.57 | [12 empty] | VV | 2 | 2 | True | 0 | ROZPOCET
| VV |  | "2.08" 17,71-0,8-1,25 |  | 15.66 | [12 empty] | VV | 2 | 2 | True | 0 | ROZPOCET
| VV |  | "2.09" 19,8-0,8*2 |  | 18.2 | [12 empty] | VV | 2 | 2 | True | 0 | ROZPOCET
| VV |  | Součet |  | 167.59 | [12 empty] | VV | 2 | 4 | True | 1 | ROZPOCET
245 | M | 28411007 | lišta soklová | m | 170.942 |  | 0 | CS ÚRS 2022 01 |  | základní |  | 0 | 0.00028 | 0.047864 | 0 | 0 | 32 | M | 2 |  |  |  | ROZPOCET | 0 | 0 | 0 | 0 | 0 | 1 | 0 | 16 | 988639414
| VV |  | 167,59*1,02 'Přepočtené koeficientem množství |  | 170.942 | [12 empty] | VV | 2 | 2 | False | 1 | ROZPOCET
246 | K | 998776202 | Přesun hmot procentní pro podlahy povlakové v objektech v přes 6 do 12 m | % |  |  | 0 | CS ÚRS 2022 01 |  | základní |  | 0 | 0 | 0 | 0 | 0 | 16 | K | 2 |  |  |  | ROZPOCET | 0 | 0 | 0 | 0 | 0 | 1 | 0 | 16 | -956758710
| D | 777 | Podlahy lité |  |  |  | 0 |  |  |  |  | 0 |  | 0.34417 |  | 0 | 2 | D | 1 |  |  |  | ROZPOCET | [6 empty] | 0
247 | K | 777111111 | Vysátí podkladu před provedením lité podlahy | m2 | 12.14 |  | 0 | CS ÚRS 2022 01 |  | základní |  | 0 | 0 | 0 | 0 | 0 | 16 | K | 2 |  |  |  | ROZPOCET | 0 | 0 | 0 | 0 | 0 | 1 | 0 | 16 | -816993815
248 | K | 777111141 | Otryskání podkladu před provedením lité podlahy | m2 | 12.14 |  | 0 | CS ÚRS 2022 01 |  | základní |  | 0 | 0.024 | 0.29136 | 0 | 0 | 16 | K | 2 |  |  |  | ROZPOCET | 0 | 0 | 0 | 0 | 0 | 1 | 0 | 16 | 2132459994
| VV |  | Schodiště z 1PP | [14 empty] | VV | 2 | 1 | True | 0 | ROZPOCET
| VV |  | 12,14 |  | 12.14 | [12 empty] | VV | 2 | 2 | True | 0 | ROZPOCET
| VV |  | Součet |  | 12.14 | [12 empty] | VV | 2 | 4 | True | 1 | ROZPOCET
249 | K | 777131211 | Penetrační epoxidový nátěr schodišťových stupňů plněný pískem | m2 | 12.14 |  | 0 | CS ÚRS 2022 01 |  | základní |  | 0 | 0.00059 | 0.0071626 | 0 | 0 | 16 | K | 2 |  |  |  | ROZPOCET | 0 | 0 | 0 | 0 | 0 | 1 | 0 | 16 | -266221647
250 | K | 777611221 | Krycí epoxidový průmyslový nátěr schodišťových stupňů | m2 | 12.14 |  | 0 | CS ÚRS 2022 01 |  | základní |  | 0 | 0.00026 | 0.0031564 | 0 | 0 | 16 | K | 2 |  |  |  | ROZPOCET | 0 | 0 | 0 | 0 | 0 | 1 | 0 | 16 | 1841455272
251 | K | 777611261 | Prosyp krycích nátěrů schodišťových stupňů křemenným pískem | m2 | 12.14 |  | 0 | CS ÚRS 2022 01 |  | základní |  | 0 | 0.0035 | 0.04249 | 0 | 0 | 16 | K | 2 |  |  |  | ROZPOCET | 0 | 0 | 0 | 0 | 0 | 1 | 0 | 16 | -698346920
252 | K | 777611281 | Příplatek k cenám krycího nátěru za zvýšenou pracnost provádení schodišťových soklíků | m2 | 12.14 |  | 0 | CS ÚRS 2022 01 |  | základní |  | 0 | 0 | 0 | 0 | 0 | 16 | K | 2 |  |  |  | ROZPOCET | 0 | 0 | 0 | 0 | 0 | 1 | 0 | 16 | -816196210
253 | K | 998777202 | Přesun hmot procentní pro podlahy lité v objektech v přes 6 do 12 m | % |  |  | 0 | CS ÚRS 2022 01 |  | základní |  | 0 | 0 | 0 | 0 | 0 | 16 | K | 2 |  |  |  | ROZPOCET | 0 | 0 | 0 | 0 | 0 | 1 | 0 | 16 | -2100140696
| D | 781 | Dokončovací práce - obklady |  |  |  | 0 |  |  |  |  | 0 |  | 3.0309 |  | 0 | 2 | D | 1 |  |  |  | ROZPOCET | [6 empty] | 0
254 | K | 781121011 | Nátěr penetrační na stěnu | m2 | 119.365 |  | 0 | CS ÚRS 2022 01 |  | základní |  | 0 | 0.0003 | 0.035809 | 0 | 0 | 16 | K | 2 |  |  |  | ROZPOCET | 0 | 0 | 0 | 0 | 0 | 1 | 0 | 16 | 1167483193
255 | K | 781131112 | Izolace pod obklad nátěrem nebo stěrkou ve dvou vrstvách | m2 | 27.78 |  | 0 | CS ÚRS 2022 01 |  | základní |  | 0 | 0.0015 | 0.04167 | 0 | 0 | 16 | K | 2 |  |  |  | ROZPOCET | 0 | 0 | 0 | 0 | 0 | 1 | 0 | 16 | 473082576
| VV |  | Hydroizolační stěrka pod obklad | [14 empty] | VV | 2 | 1 | True | 0 | ROZPOCET
| VV |  | m.č. 1.03 | [14 empty] | VV | 2 | 1 | True | 0 | ROZPOCET
| VV |  | (1,0+1,0)*2,1 |  | 4.2 | [12 empty] | VV | 2 | 2 | True | 0 | ROZPOCET
| VV |  | m.č. 1.06 | [14 empty] | VV | 2 | 1 | True | 0 | ROZPOCET
| VV |  | (0,9*2+1,4)*2,1 |  | 6.72 | [12 empty] | VV | 2 | 2 | True | 0 | ROZPOCET
| VV |  | m.č. 2.03 | [14 empty] | VV | 2 | 1 | True | 0 | ROZPOCET
| VV |  | (1,0+1,0)*2,1 |  | 4.2 | [12 empty] | VV | 2 | 2 | True | 0 | ROZPOCET
| VV |  | m.č. 2.06 | [14 empty] | VV | 2 | 1 | True | 0 | ROZPOCET
| VV |  | (0,9+0,9)*2,1 |  | 3.78 | [12 empty] | VV | 2 | 2 | True | 0 | ROZPOCET
| VV |  | m.č. 3.05 | [14 empty] | VV | 2 | 1 | True | 0 | ROZPOCET
| VV |  | 1,1*2*2,1+1,3*2*2,1-0,6*2,0 |  | 8.88 | [12 empty] | VV | 2 | 2 | True | 0 | ROZPOCET
| VV |  | Součet |  | 27.78 | [12 empty] | VV | 2 | 4 | True | 1 | ROZPOCET
256 | K | 781474115 | Montáž obkladů vnitřních keramických hladkých do 25 ks/m2 lepených flexibilním lepidlem | m2 | 119.365 |  | 0 | CS ÚRS 2022 01 |  | základní |  | 0 | 0.0052 | 0.6207 | 0 | 0 | 16 | K | 2 |  |  |  | ROZPOCET | 0 | 0 | 0 | 0 | 0 | 1 | 0 | 16 | 1615755459
| VV |  | Keramický obklad dle výběru investora | [14 empty] | VV | 2 | 1 | True | 0 | ROZPOCET
| VV |  | "1.01" 2,2*0,6 |  | 1.32 | [12 empty] | VV | 2 | 2 | True | 0 | ROZPOCET
| VV |  | "1.03" 8,3*2,1-0,7*2,1 |  | 15.96 | [12 empty] | VV | 2 | 2 | True | 0 | ROZPOCET
| VV |  | "1.04" 5,2*2,1-0,6*0,75 |  | 10.47 | [12 empty] | VV | 2 | 2 | True | 0 | ROZPOCET
| VV |  | "1.06" 10,5*2,1-0,7*2,1-0,9*0,25 |  | 20.355 | [12 empty] | VV | 2 | 2 | True | 0 | ROZPOCET
| VV |  | "2.02" 2,4*0,6 |  | 1.44 | [12 empty] | VV | 2 | 2 | True | 0 | ROZPOCET
| VV |  | "2.03" 8,5*2,1-0,7*2,1-0,8*2,1 |  | 14.7 | [12 empty] | VV | 2 | 2 | True | 0 | ROZPOCET
| VV |  | "2.04" 5,3*2,1-0,7*2,1-0,6*0,75 |  | 9.21 | [12 empty] | VV | 2 | 2 | True | 0 | ROZPOCET
| VV |  | "2.06" 10,2*2,1-0,7*2,1-0,9*0,34 |  | 19.644 | [12 empty] | VV | 2 | 2 | True | 0 | ROZPOCET
| VV |  | "3.04" (0,6+2,66)*0,6 |  | 1.956 | [12 empty] | VV | 2 | 2 | True | 0 | ROZPOCET
| VV |  | "3.05" 3,6+5,7+5,8+1,1*2*2,1+1,3*3*2,1-(0,6*2,0*2+0,6*2,0) |  | 24.31 | [12 empty] | VV | 2 | 2 | True | 0 | ROZPOCET
| VV |  | Součet |  | 119.365 | [12 empty] | VV | 2 | 4 | True | 1 | ROZPOCET
257 | M | 597611100-R | dlaždice keramické I. j. - dle výběru investora | m2 | 125.333 |  | 0 | Vlastní |  | základní |  | 0 | 0.0182 | 2.2811 | 0 | 0 | 32 | M | 2 |  |  |  | ROZPOCET | 0 | 0 | 0 | 0 | 0 | 1 | 0 | 16 | -1057122843
| VV |  | 119,365 |  | 119.365 | [12 empty] | VV | 2 | 2 | True | 1 | ROZPOCET
| VV |  | 119,365*1,05 'Přepočtené koeficientem množství |  | 125.333 | [12 empty] | VV | 2 | 2 | False | 1 | ROZPOCET
258 | K | 781494111 | Profily rohové lepené flexibilním lepidlem | m | 17 |  | 0 | CS ÚRS 2022 01 |  | základní |  | 0 | 0.00055 | 0.00935 | 0 | 0 | 16 | K | 2 |  |  |  | ROZPOCET | 0 | 0 | 0 | 0 | 0 | 1 | 0 | 16 | -156998569
| VV |  | Obkladová rohová lišta | [14 empty] | VV | 2 | 1 | True | 0 | ROZPOCET
| VV |  | "1.03" 2,95+1,35 |  | 4.3 | [12 empty] | VV | 2 | 2 | True | 0 | ROZPOCET
| VV |  | "1.04" 1,1 |  | 1.1 | [12 empty] | VV | 2 | 2 | True | 0 | ROZPOCET
| VV |  | "1.06" 2,1 |  | 2.1 | [12 empty] | VV | 2 | 2 | True | 0 | ROZPOCET
| VV |  | "2.03" 2,95+1,35 |  | 4.3 | [12 empty] | VV | 2 | 2 | True | 0 | ROZPOCET
| VV |  | "2.04" 1,1 |  | 1.1 | [12 empty] | VV | 2 | 2 | True | 0 | ROZPOCET
| VV |  | "2.06" 2,1 |  | 2.1 | [12 empty] | VV | 2 | 2 | True | 0 | ROZPOCET
| VV |  | "3.05"2,0*1 |  | 2 | [12 empty] | VV | 2 | 2 | True | 0 | ROZPOCET
| VV |  | Součet |  | 17 | [12 empty] | VV | 2 | 4 | True | 1 | ROZPOCET
259 | K | 781494511 | Profily ukončovací lepené flexibilním lepidlem | m | 75.2 |  | 0 | CS ÚRS 2022 01 |  | základní |  | 0 | 0.0005 | 0.0376 | 0 | 0 | 16 | K | 2 |  |  |  | ROZPOCET | 0 | 0 | 0 | 0 | 0 | 1 | 0 | 16 | -698939058
| VV |  | Ukončení obkladu | [14 empty] | VV | 2 | 1 | True | 0 | ROZPOCET
| VV |  | "1.01" 2,2*2+0,6*2 |  | 5.6 | [12 empty] | VV | 2 | 2 | True | 0 | ROZPOCET
| VV |  | "1.03" 8,3-0,7 |  | 7.6 | [12 empty] | VV | 2 | 2 | True | 0 | ROZPOCET
| VV |  | "1.04" 5,2-0,6 |  | 4.6 | [12 empty] | VV | 2 | 2 | True | 0 | ROZPOCET
| VV |  | "1.06" 10,5-0,7 |  | 9.8 | [12 empty] | VV | 2 | 2 | True | 0 | ROZPOCET
| VV |  | "2.02" 2,4*2+0,6*2 |  | 6 | [12 empty] | VV | 2 | 2 | True | 0 | ROZPOCET
| VV |  | "2.03" 8,5-0,7 |  | 7.8 | [12 empty] | VV | 2 | 2 | True | 0 | ROZPOCET
| VV |  | "2.04" 5,3-0,7 |  | 4.6 | [12 empty] | VV | 2 | 2 | True | 0 | ROZPOCET
| VV |  | "2.06" 10,2-0,7 |  | 9.5 | [12 empty] | VV | 2 | 2 | True | 0 | ROZPOCET
| VV |  | "3.04" (2,35+0,6)*2+0,6*2 |  | 7.1 | [12 empty] | VV | 2 | 2 | True | 0 | ROZPOCET
| VV |  | "3.05" 12,6 |  | 12.6 | [12 empty] | VV | 2 | 2 | True | 0 | ROZPOCET
| VV |  | Součet |  | 75.2 | [12 empty] | VV | 2 | 4 | True | 1 | ROZPOCET
260 | K | 781495115 | Spárování vnitřních obkladů silikonem | m | 156.74 |  | 0 | CS ÚRS 2022 01 |  | základní |  | 0 | 3e-05 | 0.0047022 | 0 | 0 | 16 | K | 2 |  |  |  | ROZPOCET | 0 | 0 | 0 | 0 | 0 | 1 | 0 | 16 | 1428828862
| VV |  | Kouty obkladů | [14 empty] | VV | 2 | 1 | True | 0 | ROZPOCET
| VV |  | "1.01" 0,6 |  | 0.6 | [12 empty] | VV | 2 | 2 | True | 0 | ROZPOCET
| VV |  | "1.03" 2,1*4 |  | 8.4 | [12 empty] | VV | 2 | 2 | True | 0 | ROZPOCET
| VV |  | "1.04" 2,1*4 |  | 8.4 | [12 empty] | VV | 2 | 2 | True | 0 | ROZPOCET
| VV |  | "1.06" 2,1*5+0,9+0,25*2 |  | 11.9 | [12 empty] | VV | 2 | 2 | True | 0 | ROZPOCET
| VV |  | "2.02" 0,6 |  | 0.6 | [12 empty] | VV | 2 | 2 | True | 0 | ROZPOCET
| VV |  | "2.03" 2,1*4 |  | 8.4 | [12 empty] | VV | 2 | 2 | True | 0 | ROZPOCET
| VV |  | "2.04" 2,1*4+0,6+0,75*2 |  | 10.5 | [12 empty] | VV | 2 | 2 | True | 0 | ROZPOCET
| VV |  | "2.06" 2,1*5+0,96+0,34*2 |  | 12.14 | [12 empty] | VV | 2 | 2 | True | 0 | ROZPOCET
| VV |  | "3.04" 0,6 |  | 0.6 | [12 empty] | VV | 2 | 2 | True | 0 | ROZPOCET
| VV |  | "3.05" 2,1*7 |  | 14.7 | [12 empty] | VV | 2 | 2 | True | 0 | ROZPOCET
| VV |  | "3.06" 2,1*5 |  | 10.5 | [12 empty] | VV | 2 | 2 | True | 0 | ROZPOCET
| VV |  | Kouty obklad / dlažba | [14 empty] | VV | 2 | 1 | True | 0 | ROZPOCET
| VV |  | "1.03" 8,3-0,7 |  | 7.6 | [12 empty] | VV | 2 | 2 | True | 0 | ROZPOCET
| VV |  | "1.04" 5,2 |  | 5.2 | [12 empty] | VV | 2 | 2 | True | 0 | ROZPOCET
| VV |  | "1.06" 10,5-0,7 |  | 9.8 | [12 empty] | VV | 2 | 2 | True | 0 | ROZPOCET
| VV |  | "2.03" 8,5-0,7 |  | 7.8 | [12 empty] | VV | 2 | 2 | True | 0 | ROZPOCET
| VV |  | "2.04" 5,3-0,7 |  | 4.6 | [12 empty] | VV | 2 | 2 | True | 0 | ROZPOCET
| VV |  | "2.06" 10,2-0,7 |  | 9.5 | [12 empty] | VV | 2 | 2 | True | 0 | ROZPOCET
| VV |  | "3.04" 0,6 |  | 0.6 | [12 empty] | VV | 2 | 2 | True | 0 | ROZPOCET
| VV |  | "3.05" 12,6+1,3+1,3+2,1+2,1+2,1+2,1+1,3 |  | 24.9 | [12 empty] | VV | 2 | 2 | True | 0 | ROZPOCET
| VV |  | Součet |  | 156.74 | [12 empty] | VV | 2 | 4 | True | 1 | ROZPOCET
261 | K | 998781202 | Přesun hmot procentní pro obklady keramické v objektech v do 12 m | % |  |  | 0 | CS ÚRS 2022 01 |  | základní |  | 0 | 0 | 0 | 0 | 0 | 16 | K | 2 |  |  |  | ROZPOCET | 0 | 0 | 0 | 0 | 0 | 1 | 0 | 16 | -580459650
| D | 782 | Dokončovací práce - obklady z kamene |  |  |  | 0 |  |  |  |  | 0 |  | 2.2899 |  | 0 | 2 | D | 1 |  |  |  | ROZPOCET | [6 empty] | 0
262 | K | 782131313 | Montáž obkladu stěn z nepravidelných řezaných desek z tvrdého kamene do malty tl do 50 mm | m2 | 18.9 |  | 0 | CS ÚRS 2022 01 |  | základní |  | 0 | 0.0357 | 0.67473 | 0 | 0 | 16 | K | 2 |  |  |  | ROZPOCET | 0 | 0 | 0 | 0 | 0 | 1 | 0 | 16 | 1774355847
| VV |  | 4,8+3,7+6,1+4,3 |  | 18.9 | [12 empty] | VV | 2 | 2 | True | 0 | ROZPOCET
| VV |  | Součet |  | 18.9 | [12 empty] | VV | 2 | 4 | True | 1 | ROZPOCET
263 | M | 58382165-R | deska obkladová- dle stávajícího soklu kamenného soklu na fasádě | m2 | 19.845 |  | 0 | Vlastní |  | základní |  | 0 | 0.081 | 1.6074 | 0 | 0 | 32 | M | 2 |  |  |  | ROZPOCET | 0 | 0 | 0 | 0 | 0 | 1 | 0 | 16 | 1117658062
| VV |  | 18,9*1,05 'Přepočtené koeficientem množství |  | 19.845 | [12 empty] | VV | 2 | 2 | False | 1 | ROZPOCET
264 | K | 782191111 | Příplatek k montáži obkladu stěn z kamene a betonu za plochu do 10 m2 | m2 | 18.9 |  | 0 | CS ÚRS 2022 01 |  | základní |  | 0 | 0 | 0 | 0 | 0 | 16 | K | 2 |  |  |  | ROZPOCET | 0 | 0 | 0 | 0 | 0 | 1 | 0 | 16 | -973512043
265 | K | 782991111 | Penetrace podkladu obkladu z kamene | m2 | 18.9 |  | 0 | CS ÚRS 2022 01 |  | základní |  | 0 | 0.0004 | 0.00756 | 0 | 0 | 16 | K | 2 |  |  |  | ROZPOCET | 0 | 0 | 0 | 0 | 0 | 1 | 0 | 16 | 2040670976
266 | K | 782991411 | Základní čištění nových kamenných obkladů vysátím a setřením vlhkým hadrem | m2 | 18.9 |  | 0 | CS ÚRS 2022 01 |  | základní |  | 0 | 1e-05 | 0.000189 | 0 | 0 | 16 | K | 2 |  |  |  | ROZPOCET | 0 | 0 | 0 | 0 | 0 | 1 | 0 | 16 | -306176032
267 | K | 998782202 | Přesun hmot procentní pro obklady kamenné v objektech v přes 6 do 12 m | % |  |  | 0 | CS ÚRS 2022 01 |  | základní |  | 0 | 0 | 0 | 0 | 0 | 16 | K | 2 |  |  |  | ROZPOCET | 0 | 0 | 0 | 0 | 0 | 1 | 0 | 16 | -1527878092
| D | 783 | Dokončovací práce - nátěry |  |  |  | 0 |  |  |  |  | 0 |  | 0.27297 |  | 0 | 2 | D | 1 |  |  |  | ROZPOCET | [6 empty] | 0
268 | K | 783201403 | Oprášení tesařských konstrukcí před provedením nátěru | m2 | 1166.87 |  | 0 | CS ÚRS 2022 01 |  | základní |  | 0 | 0 | 0 | 0 | 0 | 16 | K | 2 |  |  |  | ROZPOCET | 0 | 0 | 0 | 0 | 0 | 1 | 0 | 16 | 368978532
| VV |  | Nátěr krovu | [14 empty] | VV | 2 | 1 | True | 0 | ROZPOCET
| VV |  | 980,0 |  | 980 | [12 empty] | VV | 2 | 2 | True | 0 | ROZPOCET
| VV |  | Nátěr viditelných přesahů střechy | [14 empty] | VV | 2 | 1 | True | 0 | ROZPOCET
| VV |  | (29,5)*0,8 |  | 23.6 | [12 empty] | VV | 2 | 2 | True | 0 | ROZPOCET
| VV |  | Záklop stropů 2 NP a Podkroví | [14 empty] | VV | 2 | 1 | True | 0 | ROZPOCET
| VV |  | 82,27+81 |  | 163.27 | [12 empty] | VV | 2 | 2 | True | 0 | ROZPOCET
| VV |  | Součet |  | 1166.87 | [12 empty] | VV | 2 | 4 | True | 1 | ROZPOCET
269 | K | 783213121 | Napouštěcí dvojnásobný syntetický biocidní nátěr tesařských konstrukcí zabudovaných do konstrukce | m2 | 1143.27 |  | 0 | CS ÚRS 2022 01 |  | základní |  | 0 | 0.00022 | 0.25152 | 0 | 0 | 16 | K | 2 |  |  |  | ROZPOCET | 0 | 0 | 0 | 0 | 0 | 1 | 0 | 16 | -1948262016
| VV |  | Nátěr krovu | [14 empty] | VV | 2 | 1 | True | 0 | ROZPOCET
| VV |  | 980,0 |  | 980 | [12 empty] | VV | 2 | 2 | True | 0 | ROZPOCET
| VV |  | Záklop stropů 2 NP a Podkroví | [14 empty] | VV | 2 | 1 | True | 0 | ROZPOCET
| VV |  | 82,27+81 |  | 163.27 | [12 empty] | VV | 2 | 2 | True | 0 | ROZPOCET
| VV |  | Součet |  | 1143.27 | [12 empty] | VV | 2 | 4 | True | 1 | ROZPOCET
270 | K | 783218111 | Lazurovací dvojnásobný syntetický nátěr tesařských konstrukcí | m2 | 23.6 |  | 0 | CS ÚRS 2022 01 |  | základní |  | 0 | 0.00025 | 0.0059 | 0 | 0 | 16 | K | 2 |  |  |  | ROZPOCET | 0 | 0 | 0 | 0 | 0 | 1 | 0 | 16 | -1079337929
| VV |  | Nátěr viditelných přesahů střechy | [14 empty] | VV | 2 | 1 | True | 0 | ROZPOCET
| VV |  | (29,5)*0,8 |  | 23.6 | [12 empty] | VV | 2 | 2 | True | 0 | ROZPOCET
| VV |  | Součet |  | 23.6 | [12 empty] | VV | 2 | 4 | True | 1 | ROZPOCET
271 | K | 783301311 | Odmaštění zámečnických konstrukcí vodou ředitelným odmašťovačem | m2 | 38.88 |  | 0 | CS ÚRS 2022 01 |  | základní |  | 0 | 8e-05 | 0.0031104 | 0 | 0 | 16 | K | 2 |  |  |  | ROZPOCET | 0 | 0 | 0 | 0 | 0 | 1 | 0 | 16 | -1442673858
272 | K | 783306801 | Odstranění nátěru ze zámečnických konstrukcí obroušením | m2 | 38.88 |  | 0 | CS ÚRS 2022 01 |  | základní |  | 0 | 6e-05 | 0.0023328 | 0 | 0 | 16 | K | 2 |  |  |  | ROZPOCET | 0 | 0 | 0 | 0 | 0 | 1 | 0 | 16 | 430285610
| VV |  | P14 | [14 empty] | VV | 2 | 1 | True | 0 | ROZPOCET
| VV |  | 3,2*1,2*2 |  | 7.68 | [12 empty] | VV | 2 | 2 | True | 0 | ROZPOCET
| VV |  | P15 | [14 empty] | VV | 2 | 1 | True | 0 | ROZPOCET
| VV |  | 13,*1,2*2 |  | 31.2 | [12 empty] | VV | 2 | 2 | True | 0 | ROZPOCET
| VV |  | Součet |  | 38.88 | [12 empty] | VV | 2 | 4 | True | 1 | ROZPOCET
273 | K | 783314101 | Základní jednonásobný syntetický nátěr zámečnických konstrukcí | m2 | 38.88 |  | 0 | CS ÚRS 2022 01 |  | základní |  | 0 | 0.00014 | 0.0054432 | 0 | 0 | 16 | K | 2 |  |  |  | ROZPOCET | 0 | 0 | 0 | 0 | 0 | 1 | 0 | 16 | 1605275540
274 | K | 783317101 | Krycí jednonásobný syntetický standardní nátěr zámečnických konstrukcí | m2 | 38.88 |  | 0 | CS ÚRS 2022 01 |  | základní |  | 0 | 0.00012 | 0.0046656 | 0 | 0 | 16 | K | 2 |  |  |  | ROZPOCET | 0 | 0 | 0 | 0 | 0 | 1 | 0 | 16 | -729573371
275 | K | 783-R01 | Nátěr zárubně včetně obroušení a přípravy podkladu | kpl | 21 |  | 0 | Vlastní |  | základní |  | 0 | 0 | 0 | 0 | 0 | 16 | K | 2 |  |  |  | ROZPOCET | 0 | 0 | 0 | 0 | 0 | 1 | 0 | 16 | 400232644
| VV |  | Nové | [14 empty] | VV | 2 | 1 | True | 0 | ROZPOCET
| VV |  | 12 |  | 12 | [12 empty] | VV | 2 | 2 | True | 0 | ROZPOCET
| VV |  | Stávající | [14 empty] | VV | 2 | 1 | True | 0 | ROZPOCET
| VV |  | 9 |  | 9 | [12 empty] | VV | 2 | 2 | True | 0 | ROZPOCET
| VV |  | Součet |  | 21 | [12 empty] | VV | 2 | 4 | True | 1 | ROZPOCET
276 | K | 783-R02 | Nátěr dřevěného madla schodiště včetně přípravy podkladu obroušením a namořením | m | 34 |  | 0 | Vlastní |  | základní |  | 0 | 0 | 0 | 0 | 0 | 16 | K | 2 |  |  |  | ROZPOCET | 0 | 0 | 0 | 0 | 0 | 1 | 0 | 16 | -1395118953
| VV |  | TR1 | [14 empty] | VV | 2 | 1 | True | 0 | ROZPOCET
| VV |  | 17 |  | 17 | [12 empty] | VV | 2 | 2 | True | 0 | ROZPOCET
| VV |  | TR2 | [14 empty] | VV | 2 | 1 | True | 0 | ROZPOCET
| VV |  | 17 |  | 17 | [12 empty] | VV | 2 | 2 | True | 0 | ROZPOCET
| VV |  | Součet |  | 34 | [12 empty] | VV | 2 | 4 | True | 1 | ROZPOCET
| D | 784 | Dokončovací práce - malby a tapety |  |  |  | 0 |  |  |  |  | 0 |  | 0.51038 |  | 0 | 2 | D | 1 |  |  |  | ROZPOCET | [6 empty] | 0
277 | K | 784111001 | Oprášení (ometení ) podkladu v místnostech výšky do 3,80 m | m2 | 1109.514 |  | 0 | CS ÚRS 2022 01 |  | základní |  | 0 | 0 | 0 | 0 | 0 | 16 | K | 2 |  |  |  | ROZPOCET | 0 | 0 | 0 | 0 | 0 | 1 | 0 | 16 | 346411014
| VV |  | Malby - stěny | [14 empty] | VV | 2 | 1 | True | 0 | ROZPOCET
| VV |  | "1.00" 17*3,1+4*3,1 |  | 65.1 | [12 empty] | VV | 2 | 2 | True | 0 | ROZPOCET
| VV |  | "1.01" 15,5*3,1 |  | 48.05 | [12 empty] | VV | 2 | 2 | True | 0 | ROZPOCET
| VV |  | "1.02" 10,9*3,1 |  | 33.79 | [12 empty] | VV | 2 | 2 | True | 0 | ROZPOCET
| VV |  | "1.03" 8,6*3,1 |  | 26.66 | [12 empty] | VV | 2 | 2 | True | 0 | ROZPOCET
| VV |  | "1.04" 5*3,1 |  | 15.5 | [12 empty] | VV | 2 | 2 | True | 0 | ROZPOCET
| VV |  | "1.05" 11,8*3,1 |  | 36.58 | [12 empty] | VV | 2 | 2 | True | 0 | ROZPOCET
| VV |  | "1.06" 10,5*3,1 |  | 32.55 | [12 empty] | VV | 2 | 2 | True | 0 | ROZPOCET
| VV |  | "1.07" 15,9*3,1 |  | 49.29 | [12 empty] | VV | 2 | 2 | True | 0 | ROZPOCET
| VV |  | "1.08" 16,1*3,1 |  | 49.91 | [12 empty] | VV | 2 | 2 | True | 0 | ROZPOCET
| VV |  | "1.09" 16,1*3,1 |  | 49.91 | [12 empty] | VV | 2 | 2 | True | 0 | ROZPOCET
| VV |  | "1.10" 4,4*3,1 |  | 13.64 | [12 empty] | VV | 2 | 2 | True | 0 | ROZPOCET
| VV |  | "2.00" 16,9*3,145 |  | 53.151 | [12 empty] | VV | 2 | 2 | True | 0 | ROZPOCET
| VV |  | "2.01" 15,5*3,145 |  | 48.748 | [12 empty] | VV | 2 | 2 | True | 0 | ROZPOCET
| VV |  | "2.02" 10,9*2,75 |  | 29.975 | [12 empty] | VV | 2 | 2 | True | 0 | ROZPOCET
| VV |  | "2.03" 8,6*2,75 |  | 23.65 | [12 empty] | VV | 2 | 2 | True | 0 | ROZPOCET
| VV |  | "2.04" 5*2,75 |  | 13.75 | [12 empty] | VV | 2 | 2 | True | 0 | ROZPOCET
| VV |  | "2.05" 12,7*2,75 |  | 34.925 | [12 empty] | VV | 2 | 2 | True | 0 | ROZPOCET
| VV |  | "2.06" 10,*2,75 |  | 27.5 | [12 empty] | VV | 2 | 2 | True | 0 | ROZPOCET
| VV |  | "2.07" 15,8*2,75 |  | 43.45 | [12 empty] | VV | 2 | 2 | True | 0 | ROZPOCET
| VV |  | "2.08" 16,1*2,75 |  | 44.275 | [12 empty] | VV | 2 | 2 | True | 0 | ROZPOCET
| VV |  | "2.09" 19,2*2,75 |  | 52.8 | [12 empty] | VV | 2 | 2 | True | 0 | ROZPOCET
| VV |  | "3.00" 17,1*2,3 |  | 39.33 | [12 empty] | VV | 2 | 2 | True | 0 | ROZPOCET
| VV |  | "3.01" 12,6*2,3 |  | 28.98 | [12 empty] | VV | 2 | 2 | True | 0 | ROZPOCET
| VV |  | "3.02" 2,6*2,3 |  | 5.98 | [12 empty] | VV | 2 | 2 | True | 0 | ROZPOCET
| VV |  | "3.03" 18,3*2,3 |  | 42.09 | [12 empty] | VV | 2 | 2 | True | 0 | ROZPOCET
| VV |  | "3.04" (1,7+4,3)*2,3 |  | 13.8 | [12 empty] | VV | 2 | 2 | True | 0 | ROZPOCET
| VV |  | "3.05" 9,5*2,3 |  | 21.85 | [12 empty] | VV | 2 | 2 | True | 0 | ROZPOCET
| VV |  | "3.06" 7,1*2,3 |  | 16.33 | [12 empty] | VV | 2 | 2 | True | 0 | ROZPOCET
| VV |  | "odpočet obkladů" -129,34 |  | -129.34 | [12 empty] | VV | 2 | 2 | True | 0 | ROZPOCET
| VV |  | Mezisoučet |  | 832.224 | [12 empty] | VV | 2 | 3 | True | 0 | ROZPOCET
| VV |  | Malby - stropy | [14 empty] | VV | 2 | 1 | True | 0 | ROZPOCET
| VV |  | "1.00" 0 |  | 0 | [12 empty] | VV | 2 | 2 | True | 0 | ROZPOCET
| VV |  | "1.01" 15,56 |  | 15.56 | [12 empty] | VV | 2 | 2 | True | 0 | ROZPOCET
| VV |  | "1.02" 9,46 |  | 9.46 | [12 empty] | VV | 2 | 2 | True | 0 | ROZPOCET
| VV |  | "1.03" 3,98 |  | 3.98 | [12 empty] | VV | 2 | 2 | True | 0 | ROZPOCET
| VV |  | "1.04" 1,48 |  | 1.48 | [12 empty] | VV | 2 | 2 | True | 0 | ROZPOCET
| VV |  | "1.05" 6,58 |  | 6.58 | [12 empty] | VV | 2 | 2 | True | 0 | ROZPOCET
| VV |  | "1.06" 5,32 |  | 5.32 | [12 empty] | VV | 2 | 2 | True | 0 | ROZPOCET
| VV |  | "1.07" 15,35 |  | 15.35 | [12 empty] | VV | 2 | 2 | True | 0 | ROZPOCET
| VV |  | "1.08" 16,96 |  | 16.96 | [12 empty] | VV | 2 | 2 | True | 0 | ROZPOCET
| VV |  | "1.09" 15,94 |  | 15.94 | [12 empty] | VV | 2 | 2 | True | 0 | ROZPOCET
| VV |  | "2.00" 0 |  | 0 | [12 empty] | VV | 2 | 2 | True | 0 | ROZPOCET
| VV |  | "2.01" 15,12 |  | 15.12 | [12 empty] | VV | 2 | 2 | True | 0 | ROZPOCET
| VV |  | "2.02" 9,46 |  | 9.46 | [12 empty] | VV | 2 | 2 | True | 0 | ROZPOCET
| VV |  | "2.03" 3,98 |  | 3.98 | [12 empty] | VV | 2 | 2 | True | 0 | ROZPOCET
| VV |  | "2.04" 1,48 |  | 1.48 | [12 empty] | VV | 2 | 2 | True | 0 | ROZPOCET
| VV |  | "2.05" 6,04 |  | 6.04 | [12 empty] | VV | 2 | 2 | True | 0 | ROZPOCET
| VV |  | "2.06" 4,85 |  | 4.85 | [12 empty] | VV | 2 | 2 | True | 0 | ROZPOCET
| VV |  | "2.07" 15,35 |  | 15.35 | [12 empty] | VV | 2 | 2 | True | 0 | ROZPOCET
| VV |  | "2.08" 16,96 |  | 16.96 | [12 empty] | VV | 2 | 2 | True | 0 | ROZPOCET
| VV |  | "2.09" 22,85 |  | 22.85 | [12 empty] | VV | 2 | 2 | True | 0 | ROZPOCET
| VV |  | "3.00" 14,87 |  | 14.87 | [12 empty] | VV | 2 | 2 | True | 0 | ROZPOCET
| VV |  | "3.01" 5,95 |  | 5.95 | [12 empty] | VV | 2 | 2 | True | 0 | ROZPOCET
| VV |  | "3.02" 3*8 |  | 24 | [12 empty] | VV | 2 | 2 | True | 0 | ROZPOCET
| VV |  | "3.03" 15,45 |  | 15.45 | [12 empty] | VV | 2 | 2 | True | 0 | ROZPOCET
| VV |  | "3.04, 3.05, 3.06" 3*10,1 |  | 30.3 | [12 empty] | VV | 2 | 2 | True | 0 | ROZPOCET
| VV |  | Mezisoučet |  | 277.29 | [12 empty] | VV | 2 | 3 | True | 0 | ROZPOCET
| VV |  | Součet |  | 1109.514 | [12 empty] | VV | 2 | 4 | True | 1 | ROZPOCET
278 | K | 784181101 | Základní akrylátová jednonásobná bezbarvá penetrace podkladu v místnostech výšky do 3,80 m | m2 | 1109.514 |  | 0 | CS ÚRS 2022 01 |  | základní |  | 0 | 0.0002 | 0.2219 | 0 | 0 | 16 | K | 2 |  |  |  | ROZPOCET | 0 | 0 | 0 | 0 | 0 | 1 | 0 | 16 | 394111140
279 | K | 784211101 | Dvojnásobné bílé malby ze směsí za mokra výborně otěruvzdorných v místnostech výšky do 3,80 m | m2 | 1109.514 |  | 0 | CS ÚRS 2022 01 |  | základní |  | 0 | 0.00026 | 0.28847 | 0 | 0 | 16 | K | 2 |  |  |  | ROZPOCET | 0 | 0 | 0 | 0 | 0 | 1 | 0 | 16 | -1438616976

## 2021-071001.3 - SO02 - Bo...
{10e265f1-ef00-45c8-9693-fb54746df0ea}
2
| KRYCÍ LIST SOUPISU PRACÍ | [7 empty] | v --- níže se nacházejí doplnkové a pomocné údaje k sestavám --- v | [8 empty] | False
Stavba:
PD Štěchovice - rekonstrukce služební budovy, přístavba a půdní vestavba, novostavba garáže, stav. úpravy hosp. objektu
Objekt:
2021-071001.902 - SO02 - Stavební část
Soupis:
2021-071001.3 - SO02 - Bourací práce
| KSO: |  |  |  |  | CC-CZ:
| Místo: |  | Štěchovice |  |  | Datum: | 26. 12. 2022
| Zadavatel: |  |  |  |  | IČ:
|  | Ing. Stanislav Hronek |  |  |  | DIČ:
| Uchazeč: |  |  |  |  | IČ: | Vyplň údaj
|  | Vyplň údaj |  |  |  | DIČ: | Vyplň údaj
| Projektant: |  |  |  |  | IČ:
|  | Ing. Stanislav Hronek |  |  |  | DIČ:
| Zpracovatel: |  |  |  |  | IČ:
|  | KAVRO |  |  |  | DIČ:
Poznámka:
Pokud není některá položka rozdělena na dodávku a montáž, uvažuje se jako kompletní položka konstrukce a musí být oceněna včetně dodávky a montáže
| Cena bez DPH | [5 empty] | 0
|  |  | Základ daně |  |  | Sazba daně | Výše daně
| DPH | základní | 0 |  |  | 21% | 0
|  | snížená | 0 |  |  | 15% | 0
|  | zákl. přenesená | 0 |  |  | 21% | 0
|  | sníž. přenesená | 0 |  |  | 15% | 0
|  | nulová | 0 |  |  | 0% | 0
| Cena s DPH |  |  | v | CZK |  | 0
| Projektant |  |  | Zpracovatel
| Datum a podpis: |  | Razítko | Datum a podpis: |  |  | Razítko
| Objednavatel |  |  | Uchazeč
| Datum a podpis: |  | Razítko | Datum a podpis: |  |  | Razítko
REKAPITULACE ČLENĚNÍ SOUPISU PRACÍ
Stavba:
PD Štěchovice - rekonstrukce služební budovy, přístavba a půdní vestavba, novostavba garáže, stav. úpravy hosp. objektu
Objekt:
2021-071001.902 - SO02 - Stavební část
Soupis:
2021-071001.3 - SO02 - Bourací práce
Místo: |  |  | Štěchovice |  |  | Datum: | 26. 12. 2022
Zadavatel: |  |  | Ing. Stanislav Hronek |  |  | Projektant: | Ing. Stanislav Hronek
Uchazeč: |  |  | Vyplň údaj |  |  | Zpracovatel: | KAVRO
Kód dílu - Popis | [6 empty] | Cena celkem [CZK]
Náklady ze soupisu prací | [6 empty] | 0 | [11 empty] | -1
| HSV - Práce a dodávky HSV | [5 empty] | 0
| 9 - Ostatní konstrukce a práce, bourání | [5 empty] | 0
| 997 - Přesun sutě | [5 empty] | 0
| PSV - Práce a dodávky PSV | [5 empty] | 0
| 762 - Konstrukce tesařské | [5 empty] | 0
| 764 - Konstrukce klempířské | [5 empty] | 0
| 766 - Konstrukce truhlářské | [5 empty] | 0
SOUPIS PRACÍ
Stavba:
PD Štěchovice - rekonstrukce služební budovy, přístavba a půdní vestavba, novostavba garáže, stav. úpravy hosp. objektu
Objekt:
2021-071001.902 - SO02 - Stavební část
Soupis:
2021-071001.3 - SO02 - Bourací práce
Místo: |  |  | Štěchovice |  |  | Datum: | 26. 12. 2022
Zadavatel: |  |  | Ing. Stanislav Hronek |  |  | Projektant: | Ing. Stanislav Hronek
Uchazeč: |  |  | Vyplň údaj |  |  | Zpracovatel: | KAVRO
PČ | Typ | Kód | Popis | MJ | Množství | J.cena [CZK] | Cena celkem [CZK] | Cenová soustava |  | DPH | J. Nh [h] | Nh celkem [h] | J. hmotnost [t] | Hmotnost celkem [t] | J. suť [t] | Suť Celkem [t]
Náklady soupisu celkem | [6 empty] | 0 |  |  |  |  | 0 |  | 0.17014 |  | 29.3003 |  | D | -1 | [10 empty] | 0
| D | HSV | Práce a dodávky HSV |  |  |  | 0 |  |  |  |  | 0 |  | 0.17014 |  | 26.2153 | 1 | D | 0 |  |  |  | ROZPOCET | [6 empty] | 0
| D | 9 | Ostatní konstrukce a práce, bourání |  |  |  | 0 |  |  |  |  | 0 |  | 0.17014 |  | 26.2153 | 1 | D | 1 |  |  |  | ROZPOCET | [6 empty] | 0
1 | K | 962032231 | Bourání zdiva z cihel pálených nebo vápenopískových na MV nebo MVC přes 1 m3 | m3 | 2.3 |  | 0 | CS ÚRS 2022 01 |  | základní |  | 0 | 0 | 0 | 1.8 | 4.14 | 4 | K | 2 |  |  |  | ROZPOCET | 0 | 0 | 0 | 0 | 0 | 1 | 0 | 4 | -514832089
| VV |  | vybourání vnitřních dělících stěn tl. 165mm | [14 empty] | VV | 2 | 1 | True | 0 | ROZPOCET
| VV |  | (3,8+4,4)*1,7*0,165 |  | 2.3 | [12 empty] | VV | 2 | 2 | True | 0 | ROZPOCET
| VV |  | Součet |  | 2.3 | [12 empty] | VV | 2 | 4 | True | 1 | ROZPOCET
2 | K | 963031434 | Bourání cihelných kleneb na MV nebo MVC tl do 300 mm | m2 | 15.89 |  | 0 | CS ÚRS 2022 01 |  | základní |  | 0 | 0 | 0 | 0.558 | 8.8666 | 4 | K | 2 |  |  |  | ROZPOCET | 0 | 0 | 0 | 0 | 0 | 1 | 0 | 4 | -798297202
| VV |  | demontáž stávající cihelné klenby | [14 empty] | VV | 2 | 1 | True | 0 | ROZPOCET
| VV |  | 3,32+3,23+4,73+4,61 |  | 15.89 | [12 empty] | VV | 2 | 2 | True | 0 | ROZPOCET
| VV |  | Součet |  | 15.89 | [12 empty] | VV | 2 | 4 | True | 1 | ROZPOCET
3 | K | 968062455 | Vybourání dřevěných dveřních zárubní pl do 2 m2 | m2 | 2.52 |  | 0 | CS ÚRS 2022 01 |  | základní |  | 0 | 0 | 0 | 0.088 | 0.22176 | 4 | K | 2 |  |  |  | ROZPOCET | 0 | 0 | 0 | 0 | 0 | 1 | 0 | 4 | -1699945668
| VV |  | demontáž dřevěného dveřního křídla, včetně rámu - rozm.: 0,9x1,4m | [14 empty] | VV | 2 | 1 | True | 0 | ROZPOCET
| VV |  | 0,9*1,4*2 |  | 2.52 | [12 empty] | VV | 2 | 2 | True | 0 | ROZPOCET
| VV |  | Součet |  | 2.52 | [12 empty] | VV | 2 | 4 | True | 1 | ROZPOCET
5 | K | 971033561 | Vybourání otvorů ve zdivu cihelném pl do 1 m2 na MVC nebo MV tl do 600 mm | m3 | 0.677 |  | 0 | CS ÚRS 2022 01 |  | základní |  | 0 | 0 | 0 | 1.8 | 1.2186 | 4 | K | 2 |  |  |  | ROZPOCET | 0 | 0 | 0 | 0 | 0 | 1 | 0 | 4 | 231119228
| VV |  | vybourání otvoru ve zdivu tl. 0,451m | [14 empty] | VV | 2 | 1 | True | 0 | ROZPOCET
| VV |  | 1*0,75*0,451*2 |  | 0.677 | [12 empty] | VV | 2 | 2 | True | 0 | ROZPOCET
| VV |  | Součet |  | 0.677 | [12 empty] | VV | 2 | 4 | True | 1 | ROZPOCET
6 | K | 971033651 | Vybourání otvorů ve zdivu cihelném pl do 4 m2 na MVC nebo MV tl do 600 mm | m3 | 2.002 |  | 0 | CS ÚRS 2022 01 |  | základní |  | 0 | 0 | 0 | 1.8 | 3.6036 | 4 | K | 2 |  |  |  | ROZPOCET | 0 | 0 | 0 | 0 | 0 | 1 | 0 | 4 | 220907717
| VV |  | vybourání otvoru ve zdivu tl. 0,5m | [14 empty] | VV | 2 | 1 | True | 0 | ROZPOCET
| VV |  | 0,9*2,2*0,5 |  | 0.99 | [12 empty] | VV | 2 | 2 | True | 0 | ROZPOCET
| VV |  | vybourání otvoru ve zdivu tl. 0,482m | [14 empty] | VV | 2 | 1 | True | 0 | ROZPOCET
| VV |  | 1*2,1*0,482 |  | 1.012 | [12 empty] | VV | 2 | 2 | True | 0 | ROZPOCET
| VV |  | Součet |  | 2.002 | [12 empty] | VV | 2 | 4 | True | 1 | ROZPOCET
7 | K | 974032167 | Vysekání rýh ve stěnách nebo příčkách z dutých cihel nebo tvárnic hl do 150 mm š do 300 mm | m | 7.2 |  | 0 | CS ÚRS 2022 01 |  | základní |  | 0 | 0 | 0 | 0.067 | 0.4824 | 4 | K | 2 |  |  |  | ROZPOCET | 0 | 0 | 0 | 0 | 0 | 1 | 0 | 4 | -190533909
| P |  | Poznámka k položce: Pro dodatečné překlady z válcovaných profilů. | [14 empty] | P | 2
| VV |  | 1,5*2 |  | 3 | [12 empty] | VV | 2 | 2 | True | 0 | ROZPOCET
| VV |  | 1,3*2 |  | 2.6 | [12 empty] | VV | 2 | 2 | True | 0 | ROZPOCET
| VV |  | 1,6 |  | 1.6 | [12 empty] | VV | 2 | 2 | True | 0 | ROZPOCET
| VV |  | Součet |  | 7.2 | [12 empty] | VV | 2 | 4 | True | 1 | ROZPOCET
8 | K | 974032169 | Příplatek k vysekání rýh ve stěnách z dutých cihel nebo tvárnic hl do 150 mm ZKD 100 mm š rýhy | m | 14.4 |  | 0 | CS ÚRS 2022 01 |  | základní |  | 0 | 0 | 0 | 0.022 | 0.3168 | 4 | K | 2 |  |  |  | ROZPOCET | 0 | 0 | 0 | 0 | 0 | 1 | 0 | 4 | -412099576
| VV |  | 7,200*2 |  | 14.4 | [12 empty] | VV | 2 | 2 | True | 0 | ROZPOCET
| VV |  | Součet |  | 14.4 | [12 empty] | VV | 2 | 4 | True | 1 | ROZPOCET
9 | K | 975053141 | Víceřadové podchycení stropů pro osazení nosníků v do 3,5 m pro zatížení do 1500 kg/m2 | m | 7.2 |  | 0 | CS ÚRS 2022 01 |  | základní |  | 0 | 0.02363 | 0.17014 | 0 | 0 | 4 | K | 2 |  |  |  | ROZPOCET | 0 | 0 | 0 | 0 | 0 | 1 | 0 | 4 | 1279101866
| P |  | Poznámka k položce: Pro dodatečné překlady z válcovaných profilů. | [14 empty] | P | 2
10 | K | 978011141 | Otlučení (osekání) vnitřní vápenné nebo vápenocementové omítky stropů v rozsahu přes 10 do 30 % | m2 | 18.72 |  | 0 | CS ÚRS 2022 01 |  | základní |  | 0 | 0 | 0 | 0.01 | 0.1872 | 16 | K | 2 |  |  |  | ROZPOCET | 0 | 0 | 0 | 0 | 0 | 1 | 0 | 16 | -113527373
| VV |  | "1.02" 9,45 |  | 9.45 | [12 empty] | VV | 2 | 2 | True | 0 | ROZPOCET
| VV |  | "1.03" 9,27 |  | 9.27 | [12 empty] | VV | 2 | 2 | True | 0 | ROZPOCET
| VV |  | Součet |  | 18.72 | [12 empty] | VV | 2 | 4 | True | 1 | ROZPOCET
11 | K | 978013141 | Otlučení (osekání) vnitřní vápenné nebo vápenocementové omítky stěn v rozsahu přes 10 do 30 % | m2 | 118.287 |  | 0 | CS ÚRS 2022 01 |  | základní |  | 0 | 0 | 0 | 0.01 | 1.1829 | 4 | K | 2 |  |  |  | ROZPOCET | 0 | 0 | 0 | 0 | 0 | 1 | 0 | 4 | 1678206425
| VV |  | Omítka štuková - stěny | [14 empty] | VV | 2 | 1 | True | 0 | ROZPOCET
| VV |  | "1.01" 16,43*2,275-0,9*2,1-2,2*2,2*2-1*0,75*2 |  | 24.308 | [12 empty] | VV | 2 | 2 | True | 0 | ROZPOCET
| VV |  | "1.02" 12,3*2,45-1,16*2,1-0,76*0,76 |  | 27.121 | [12 empty] | VV | 2 | 2 | True | 0 | ROZPOCET
| VV |  | "1.03" 12,2*2,45-1,16*2,1-0,9*2,1-0,76*0,76 |  | 24.986 | [12 empty] | VV | 2 | 2 | True | 0 | ROZPOCET
| VV |  | "půda" 5,9*2+7,4*2,4+7,4*1,1-0,9*0,75*2-0,9*2,1 |  | 34.46 | [12 empty] | VV | 2 | 2 | True | 0 | ROZPOCET
| VV |  | Omítka štuková - ostění | [14 empty] | VV | 2 | 1 | True | 0 | ROZPOCET
| VV |  | "1.01" (1+0,75)*2*0,2*2 |  | 1.4 | [12 empty] | VV | 2 | 2 | True | 0 | ROZPOCET
| VV |  | "1.02" (1,16+2*2,1)*0,38 |  | 2.037 | [12 empty] | VV | 2 | 2 | True | 0 | ROZPOCET
| VV |  | "1.03" (1,16+2*2,1+0,9+2*2,1)*0,38 |  | 3.975 | [12 empty] | VV | 2 | 2 | True | 0 | ROZPOCET
| VV |  | Součet |  | 118.287 | [12 empty] | VV | 2 | 4 | True | 1 | ROZPOCET
12 | K | 978015391 | Otlučení (osekání) vnější vápenné nebo vápenocementové omítky stupně členitosti 1 a 2 v rozsahu přes 80 do 100 % | m2 | 101.618 |  | 0 | CS ÚRS 2022 01 |  | základní |  | 0 | 0 | 0 | 0.059 | 5.9955 | 4 | K | 2 |  |  |  | ROZPOCET | 0 | 0 | 0 | 0 | 0 | 1 | 0 | 4 | -586760422
| VV |  | 27,8+28,63+23,78+4,21*8,03 |  | 114.016 | [12 empty] | VV | 2 | 2 | True | 0 | ROZPOCET
| VV |  | -(0,9*2+3,26+2,06+1,8+3,2+2,41) |  | -14.53 | [12 empty] | VV | 2 | 2 | True | 0 | ROZPOCET
| VV |  | Špalety | [14 empty] | VV | 2 | 1 | True | 0 | ROZPOCET
| VV |  | (1,0*2+0,75*2*2)*0,25+(1,0*2+0,75*2)*0,21*1,2 |  | 2.132 | [12 empty] | VV | 2 | 2 | True | 0 | ROZPOCET
| VV |  | Součet |  | 101.618 | [12 empty] | VV | 2 | 4 | True | 1 | ROZPOCET
13 | K | 9-Rx001 | demontáž ocel.sloupku | m | 2 |  | 0 | Vlastní |  | základní |  | 0 | 0 | 0 | 0 | 0 | 4 | K | 2 |  |  |  | ROZPOCET | 0 | 0 | 0 | 0 | 0 | 1 | 0 | 4 | -1373475033
| D | 997 | Přesun sutě |  |  |  | 0 |  |  |  |  | 0 |  | 0 |  | 0 | 1 | D | 1 |  |  |  | ROZPOCET | [6 empty] | 0
14 | K | 997013151 | Vnitrostaveništní doprava suti a vybouraných hmot pro budovy v do 6 m s omezením mechanizace | t | 29.3 |  | 0 | CS ÚRS 2022 01 |  | základní |  | 0 | 0 | 0 | 0 | 0 | 4 | K | 2 |  |  |  | ROZPOCET | 0 | 0 | 0 | 0 | 0 | 1 | 0 | 4 | -1370700216
15 | K | 997013501-Rx001 | Odvoz suti a vybouraných hmot na skládku nebo meziskládku se složením včetně likvidace zákonným způsobem | t | 29.3 |  | 0 | Vlastní |  | základní |  | 0 | 0 | 0 | 0 | 0 | 4 | K | 2 |  |  |  | ROZPOCET | 0 | 0 | 0 | 0 | 0 | 1 | 0 | 4 | -1312267976
| D | PSV | Práce a dodávky PSV |  |  |  | 0 |  |  |  |  | 0 |  | 0 |  | 3.085 | 2 | D | 0 |  |  |  | ROZPOCET | [6 empty] | 0
| D | 762 | Konstrukce tesařské |  |  |  | 0 |  |  |  |  | 0 |  | 0 |  | 2.2186 | 2 | D | 1 |  |  |  | ROZPOCET | [6 empty] | 0
19 | K | 762342812 | Demontáž laťování střech z latí osové vzdálenosti do 0,50 m | m2 | 116.771 |  | 0 | CS ÚRS 2022 01 |  | základní |  | 0 | 0 | 0 | 0.005 | 0.58386 | 16 | K | 2 |  |  |  | ROZPOCET | 0 | 0 | 0 | 0 | 0 | 1 | 0 | 16 | 2142305776
| VV |  | 5,43*8,76 |  | 47.567 | [12 empty] | VV | 2 | 2 | True | 0 | ROZPOCET
| VV |  | 7,9*8,76 |  | 69.204 | [12 empty] | VV | 2 | 2 | True | 0 | ROZPOCET
| VV |  | Součet |  | 116.771 | [12 empty] | VV | 2 | 4 | True | 1 | ROZPOCET
20 | K | 762841811 | Demontáž podbíjení obkladů stropů a střech sklonu do 60° tl do 35 mm | m2 | 116.771 |  | 0 | CS ÚRS 2022 01 |  | základní |  | 0 | 0 | 0 | 0.014 | 1.6348 | 16 | K | 2 |  |  |  | ROZPOCET | 0 | 0 | 0 | 0 | 0 | 1 | 0 | 16 | -1564683513
| VV |  | 5,43*8,76 |  | 47.567 | [12 empty] | VV | 2 | 2 | True | 0 | ROZPOCET
| VV |  | 7,9*8,76 |  | 69.204 | [12 empty] | VV | 2 | 2 | True | 0 | ROZPOCET
| VV |  | Součet |  | 116.771 | [12 empty] | VV | 2 | 4 | True | 1 | ROZPOCET
| D | 764 | Konstrukce klempířské |  |  |  | 0 |  |  |  |  | 0 |  | 0 |  | 0.7749 | 2 | D | 1 |  |  |  | ROZPOCET | [6 empty] | 0
22 | K | 764001821 | Demontáž krytiny ze svitků nebo tabulí do suti | m2 | 116.771 |  | 0 | CS ÚRS 2022 01 |  | základní |  | 0 | 0 | 0 | 0.00594 | 0.69362 | 16 | K | 2 |  |  |  | ROZPOCET | 0 | 0 | 0 | 0 | 0 | 1 | 0 | 16 | -1339465181
| VV |  | 5,43*8,76 |  | 47.567 | [12 empty] | VV | 2 | 2 | True | 0 | ROZPOCET
| VV |  | 7,9*8,76 |  | 69.204 | [12 empty] | VV | 2 | 2 | True | 0 | ROZPOCET
| VV |  | Součet |  | 116.771 | [12 empty] | VV | 2 | 4 | True | 1 | ROZPOCET
23 | K | 764004801 | Demontáž podokapního žlabu do suti | m | 17.7 |  | 0 | CS ÚRS 2022 01 |  | základní |  | 0 | 0 | 0 | 0.0026 | 0.04602 | 16 | K | 2 |  |  |  | ROZPOCET | 0 | 0 | 0 | 0 | 0 | 1 | 0 | 16 | -809158261
| VV |  | 8,85*2 |  | 17.7 | [12 empty] | VV | 2 | 2 | True | 1 | ROZPOCET
24 | K | 764004861 | Demontáž svodu do suti | m | 8.95 |  | 0 | CS ÚRS 2022 01 |  | základní |  | 0 | 0 | 0 | 0.00394 | 0.035263 | 16 | K | 2 |  |  |  | ROZPOCET | 0 | 0 | 0 | 0 | 0 | 1 | 0 | 16 | 829649403
| VV |  | 0,35+0,45+0,7+5,0+0,35+0,6+2,8+4,5+3,5-9,3 |  | 8.95 | [12 empty] | VV | 2 | 2 | True | 1 | ROZPOCET
| D | 766 | Konstrukce truhlářské |  |  |  | 0 |  |  |  |  | 0 |  | 0 |  | 0.091484 | 2 | D | 1 |  |  |  | ROZPOCET | [6 empty] | 0
25 | K | 766411821 | Demontáž truhlářského obložení stěn z palubek | m2 | 4.82 |  | 0 | CS ÚRS 2022 01 |  | základní |  | 0 | 0 | 0 | 0.01098 | 0.052924 | 16 | K | 2 |  |  |  | ROZPOCET | 0 | 0 | 0 | 0 | 0 | 1 | 0 | 16 | -1714029756
| VV |  | 4,82 |  | 4.82 | [12 empty] | VV | 2 | 2 | True | 0 | ROZPOCET
| VV |  | Součet |  | 4.82 | [12 empty] | VV | 2 | 4 | True | 1 | ROZPOCET
26 | K | 766411822 | Demontáž truhlářského obložení stěn podkladových roštů | m2 | 4.82 |  | 0 | CS ÚRS 2022 01 |  | základní |  | 0 | 0 | 0 | 0.008 | 0.03856 | 16 | K | 2 |  |  |  | ROZPOCET | 0 | 0 | 0 | 0 | 0 | 1 | 0 | 16 | -554305036

## 2021-071001.4 - SO02 - No...
{6df27191-f2ff-4462-9b1d-0b711f7ca9be}
2
| KRYCÍ LIST SOUPISU PRACÍ | [7 empty] | v --- níže se nacházejí doplnkové a pomocné údaje k sestavám --- v | [8 empty] | False
Stavba:
PD Štěchovice - rekonstrukce služební budovy, přístavba a půdní vestavba, novostavba garáže, stav. úpravy hosp. objektu
Objekt:
2021-071001.902 - SO02 - Stavební část
Soupis:
2021-071001.4 - SO02 - Nové konstrukce
| KSO: |  |  |  |  | CC-CZ:
| Místo: |  | Štěchovice |  |  | Datum: | 26. 12. 2022
| Zadavatel: |  |  |  |  | IČ:
|  | Ing. Stanislav Hronek |  |  |  | DIČ:
| Uchazeč: |  |  |  |  | IČ: | Vyplň údaj
|  | Vyplň údaj |  |  |  | DIČ: | Vyplň údaj
| Projektant: |  |  |  |  | IČ:
|  | Ing. Stanislav Hronek |  |  |  | DIČ:
| Zpracovatel: |  |  |  |  | IČ:
|  | KAVRO |  |  |  | DIČ:
Poznámka:
Pokud není některá položka rozdělena na dodávku a montáž, uvažuje se jako kompletní položka konstrukce a musí být oceněna včetně dodávky a montáže
| Cena bez DPH | [5 empty] | 0
|  |  | Základ daně |  |  | Sazba daně | Výše daně
| DPH | základní | 0 |  |  | 21% | 0
|  | snížená | 0 |  |  | 15% | 0
|  | zákl. přenesená | 0 |  |  | 21% | 0
|  | sníž. přenesená | 0 |  |  | 15% | 0
|  | nulová | 0 |  |  | 0% | 0
| Cena s DPH |  |  | v | CZK |  | 0
| Projektant |  |  | Zpracovatel
| Datum a podpis: |  | Razítko | Datum a podpis: |  |  | Razítko
| Objednavatel |  |  | Uchazeč
| Datum a podpis: |  | Razítko | Datum a podpis: |  |  | Razítko
REKAPITULACE ČLENĚNÍ SOUPISU PRACÍ
Stavba:
PD Štěchovice - rekonstrukce služební budovy, přístavba a půdní vestavba, novostavba garáže, stav. úpravy hosp. objektu
Objekt:
2021-071001.902 - SO02 - Stavební část
Soupis:
2021-071001.4 - SO02 - Nové konstrukce
Místo: |  |  | Štěchovice |  |  | Datum: | 26. 12. 2022
Zadavatel: |  |  | Ing. Stanislav Hronek |  |  | Projektant: | Ing. Stanislav Hronek
Uchazeč: |  |  | Vyplň údaj |  |  | Zpracovatel: | KAVRO
Kód dílu - Popis | [6 empty] | Cena celkem [CZK]
Náklady ze soupisu prací | [6 empty] | 0 | [11 empty] | -1
| HSV - Práce a dodávky HSV | [5 empty] | 0
| 2 - Zakládání | [5 empty] | 0
| 3 - Svislé a kompletní konstrukce | [5 empty] | 0
| 4 - Vodorovné konstrukce | [5 empty] | 0
| 6 - Úpravy povrchů, podlahy a osazování výplní | [5 empty] | 0
| 9 - Ostatní konstrukce a práce, bourání | [5 empty] | 0
| 998 - Přesun hmot | [5 empty] | 0
| PSV - Práce a dodávky PSV | [5 empty] | 0
| 713 - Izolace tepelné | [5 empty] | 0
| 761 - Konstrukce prosvětlovací | [5 empty] | 0
| 762 - Konstrukce tesařské | [5 empty] | 0
| 763 - Konstrukce suché výstavby | [5 empty] | 0
| 764 - Konstrukce klempířské | [5 empty] | 0
| 765 - Krytina skládaná | [5 empty] | 0
| 766 - Konstrukce truhlářské | [5 empty] | 0
| 767 - Konstrukce zámečnické | [5 empty] | 0
| 777 - Podlahy lité | [5 empty] | 0
| 783 - Dokončovací práce - nátěry | [5 empty] | 0
| 784 - Dokončovací práce - malby a tapety | [5 empty] | 0
SOUPIS PRACÍ
Stavba:
PD Štěchovice - rekonstrukce služební budovy, přístavba a půdní vestavba, novostavba garáže, stav. úpravy hosp. objektu
Objekt:
2021-071001.902 - SO02 - Stavební část
Soupis:
2021-071001.4 - SO02 - Nové konstrukce
Místo: |  |  | Štěchovice |  |  | Datum: | 26. 12. 2022
Zadavatel: |  |  | Ing. Stanislav Hronek |  |  | Projektant: | Ing. Stanislav Hronek
Uchazeč: |  |  | Vyplň údaj |  |  | Zpracovatel: | KAVRO
PČ | Typ | Kód | Popis | MJ | Množství | J.cena [CZK] | Cena celkem [CZK] | Cenová soustava |  | DPH | J. Nh [h] | Nh celkem [h] | J. hmotnost [t] | Hmotnost celkem [t] | J. suť [t] | Suť Celkem [t]
Náklady soupisu celkem | [6 empty] | 0 |  |  |  |  | 0 |  | 18.8565 |  | 0 |  | D | -1 | [10 empty] | 0
| D | HSV | Práce a dodávky HSV |  |  |  | 0 |  |  |  |  | 0 |  | 12.9177 |  | 0 | 1 | D | 0 |  |  |  | ROZPOCET | [6 empty] | 0
| D | 2 | Zakládání |  |  |  | 0 |  |  |  |  | 0 |  | 0.31524 |  | 0 | 1 | D | 1 |  |  |  | ROZPOCET | [6 empty] | 0
1 | K | 275313711 | Základové patky z betonu tř. C 20/25 | m3 | 0.126 |  | 0 | CS ÚRS 2022 01 |  | základní |  | 0 | 2.5019 | 0.31524 | 0 | 0 | 4 | K | 2 |  |  |  | ROZPOCET | 0 | 0 | 0 | 0 | 0 | 1 | 0 | 4 | 432797755
| VV |  | Základové patky u zábradlí | [14 empty] | VV | 2 | 1 | True | 0 | ROZPOCET
| VV |  | 0,3*0,3*0,7*2 |  | 0.126 | [12 empty] | VV | 2 | 2 | True | 0 | ROZPOCET
| VV |  | Součet |  | 0.126 | [12 empty] | VV | 2 | 4 | True | 1 | ROZPOCET
| D | 3 | Svislé a kompletní konstrukce |  |  |  | 0 |  |  |  |  | 0 |  | 4.7373 |  | 0 | 1 | D | 1 |  |  |  | ROZPOCET | [6 empty] | 0
2 | K | 310238211 | Zazdívka otvorů pl přes 0,25 do 1 m2 ve zdivu nadzákladovém cihlami pálenými na MVC | m3 | 2.403 |  | 0 | CS ÚRS 2022 01 |  | základní |  | 0 | 1.8775 | 4.5116 | 0 | 0 | 4 | K | 2 |  |  |  | ROZPOCET | 0 | 0 | 0 | 0 | 0 | 1 | 0 | 4 | -1832711496
| VV |  | DOZDÍVKY NOSNÉHO ZDIVA Z PLNÝCH CIHEL tl. 500mm | [14 empty] | VV | 2 | 1 | True | 0 | ROZPOCET
| VV |  | 0,76*0,76*0,5 |  | 0.289 | [12 empty] | VV | 2 | 2 | True | 0 | ROZPOCET
| VV |  | DOZDÍVKY NOSNÉHO ZDIVA Z PLNÝCH CIHEL tl. 300mm | [14 empty] | VV | 2 | 1 | True | 0 | ROZPOCET
| VV |  | (0,65*2*2+0,5*2*2+0,3*0,3*2)*0,3 |  | 1.434 | [12 empty] | VV | 2 | 2 | True | 0 | ROZPOCET
| VV |  | DOZDÍVKY NOSNÉHO ZDIVA Z PLNÝCH CIHEL tl. 350mm | [14 empty] | VV | 2 | 1 | True | 0 | ROZPOCET
| VV |  | 0,9*0,65*2*0,35 |  | 0.41 | [12 empty] | VV | 2 | 2 | True | 0 | ROZPOCET
| VV |  | DOZDÍVKY NOSNÉHO ZDIVA Z PLNÝCH CIHEL tl. 451mm | [14 empty] | VV | 2 | 1 | True | 0 | ROZPOCET
| VV |  | 0,23*1,3*2*0,451 |  | 0.27 | [12 empty] | VV | 2 | 2 | True | 0 | ROZPOCET
| VV |  | Součet |  | 2.403 | [12 empty] | VV | 2 | 4 | True | 1 | ROZPOCET
3 | K | 317944321 | Válcované nosníky do č.12 dodatečně osazované do připravených otvorů | t | 0.207 |  | 0 | CS ÚRS 2022 01 |  | základní |  | 0 | 1.09 | 0.22563 | 0 | 0 | 4 | K | 2 |  |  |  | ROZPOCET | 0 | 0 | 0 | 0 | 0 | 1 | 0 | 4 | 327611617
| VV |  | 2xI č. 140/1,5m - 2kpl | [14 empty] | VV | 2 | 1 | True | 0 | ROZPOCET
| VV |  | 2*14,4*1,5/1000*2 |  | 0.086 | [12 empty] | VV | 2 | 2 | True | 0 | ROZPOCET
| VV |  | 2xI č. 140/1,6m - 1kpl | [14 empty] | VV | 2 | 1 | True | 0 | ROZPOCET
| VV |  | 2*14,4*1,6/1000*1 |  | 0.046 | [12 empty] | VV | 2 | 2 | True | 0 | ROZPOCET
| VV |  | 2xI č. 140/1,3m - 2kpl | [14 empty] | VV | 2 | 1 | True | 0 | ROZPOCET
| VV |  | 2*14,4*1,3/1000*2 |  | 0.075 | [12 empty] | VV | 2 | 2 | True | 0 | ROZPOCET
| VV |  | Součet |  | 0.207 | [12 empty] | VV | 2 | 4 | True | 1 | ROZPOCET
| D | 4 | Vodorovné konstrukce |  |  |  | 0 |  |  |  |  | 0 |  | 1.9869 |  | 0 | 1 | D | 1 |  |  |  | ROZPOCET | [6 empty] | 0
4 | K | 417321414 | Ztužující pásy a věnce ze ŽB tř. C 20/25 | m3 | 0.753 |  | 0 | CS ÚRS 2022 01 |  | základní |  | 0 | 2.502 | 1.884 | 0 | 0 | 4 | K | 2 |  |  |  | ROZPOCET | 0 | 0 | 0 | 0 | 0 | 1 | 0 | 4 | 1115284555
| VV |  | V1 - pozední věnec na obvodovém zdivu, věnec šířky 370 a výšky 200 mm, vyztužen jednotným armovacím pásem 300 x 150 mm (4x R12 + třmínky E5,5 po 300 m | [14 empty] | VV | 2 | 1 | True | 0 | ROZPOCET
| VV |  | 0,37*0,2*4,9 |  | 0.363 | [12 empty] | VV | 2 | 2 | True | 0 | ROZPOCET
| VV |  | V2 - pozední věnec na obvodovém zdivu, věnec šířky 250 a výšky 200 mm, vyztužen jednotným armovacím pásem 200 x 150 mm (4x R12 + třmínky E5,5 po 300 m | [14 empty] | VV | 2 | 1 | True | 0 | ROZPOCET
| VV |  | 0,25*0,2*7,8 |  | 0.39 | [12 empty] | VV | 2 | 2 | True | 0 | ROZPOCET
| VV |  | Součet |  | 0.753 | [12 empty] | VV | 2 | 4 | True | 1 | ROZPOCET
5 | K | 417351115 | Zřízení bednění ztužujících věnců | m2 | 5.08 |  | 0 | CS ÚRS 2022 01 |  | základní |  | 0 | 0.00576 | 0.029261 | 0 | 0 | 4 | K | 2 |  |  |  | ROZPOCET | 0 | 0 | 0 | 0 | 0 | 1 | 0 | 4 | 408802185
| VV |  | V1 - pozední věnec na obvodovém zdivu, věnec šířky 370 a výšky 200 mm, vyztužen jednotným armovacím pásem 300 x 150 mm (4x R12 + třmínky E5,5 po 300 m | [14 empty] | VV | 2 | 1 | True | 0 | ROZPOCET
| VV |  | 0,2*4,9*2 |  | 1.96 | [12 empty] | VV | 2 | 2 | True | 0 | ROZPOCET
| VV |  | V2 - pozední věnec na obvodovém zdivu, věnec šířky 250 a výšky 200 mm, vyztužen jednotným armovacím pásem 200 x 150 mm (4x R12 + třmínky E5,5 po 300 m | [14 empty] | VV | 2 | 1 | True | 0 | ROZPOCET
| VV |  | 0,2*7,8*2 |  | 3.12 | [12 empty] | VV | 2 | 2 | True | 0 | ROZPOCET
| VV |  | Součet |  | 5.08 | [12 empty] | VV | 2 | 4 | True | 1 | ROZPOCET
6 | K | 417351116 | Odstranění bednění ztužujících věnců | m2 | 5.08 |  | 0 | CS ÚRS 2022 01 |  | základní |  | 0 | 0 | 0 | 0 | 0 | 4 | K | 2 |  |  |  | ROZPOCET | 0 | 0 | 0 | 0 | 0 | 1 | 0 | 4 | -1224802151
7 | K | 417361221 | Výztuž ztužujících pásů a věnců betonářskou ocelí 10 216 | t | 0.054 |  | 0 | CS ÚRS 2022 01 |  | základní |  | 0 | 1.0519 | 0.056803 | 0 | 0 | 4 | K | 2 |  |  |  | ROZPOCET | 0 | 0 | 0 | 0 | 0 | 1 | 0 | 4 | 1434866648
| VV |  | (4,9+7,8)*4*0,89/1000*1,2 |  | 0.054 | [12 empty] | VV | 2 | 2 | True | 0 | ROZPOCET
| VV |  | Součet |  | 0.054 | [12 empty] | VV | 2 | 4 | True | 1 | ROZPOCET
8 | K | 417361821 | Výztuž ztužujících pásů a věnců betonářskou ocelí 10 505 | t | 0.016 |  | 0 | CS ÚRS 2022 01 |  | základní |  | 0 | 1.0529 | 0.016847 | 0 | 0 | 4 | K | 2 |  |  |  | ROZPOCET | 0 | 0 | 0 | 0 | 0 | 1 | 0 | 4 | 1362638326
| VV |  | (4,9)*(0,3*4+0,15*4)*3,333*0,2/1000*1,2 |  | 0.007 | [12 empty] | VV | 2 | 2 | True | 0 | ROZPOCET
| VV |  | (7,8)*(0,2*4+0,15*4)*3,333*0,2/1000*1,2 |  | 0.009 | [12 empty] | VV | 2 | 2 | True | 0 | ROZPOCET
| VV |  | Součet |  | 0.016 | [12 empty] | VV | 2 | 4 | True | 1 | ROZPOCET
| D | 6 | Úpravy povrchů, podlahy a osazování výplní |  |  |  | 0 |  |  |  |  | 0 |  | 5.8605 |  | 0 | 1 | D | 1 |  |  |  | ROZPOCET | [6 empty] | 0
9 | K | 611131121 | Penetrační disperzní nátěr vnitřních stropů nanášený ručně | m2 | 18.72 |  | 0 | CS ÚRS 2022 01 |  | základní |  | 0 | 0.00026 | 0.0048672 | 0 | 0 | 4 | K | 2 |  |  |  | ROZPOCET | 0 | 0 | 0 | 0 | 0 | 1 | 0 | 4 | -995539864
10 | K | 611325417 | Oprava vnitřní vápenocementové hladké omítky stropů v rozsahu plochy přes 10 do 30 % s celoplošným přeštukováním | m2 | 18.72 |  | 0 | CS ÚRS 2022 01 |  | základní |  | 0 | 0.021 | 0.39312 | 0 | 0 | 4 | K | 2 |  |  |  | ROZPOCET | 0 | 0 | 0 | 0 | 0 | 1 | 0 | 4 | -186681538
| VV |  | Omítka štuková - stropy | [14 empty] | VV | 2 | 1 | True | 0 | ROZPOCET
| VV |  | "1.02" 9,45 |  | 9.45 | [12 empty] | VV | 2 | 2 | True | 0 | ROZPOCET
| VV |  | "1.03" 9,27 |  | 9.27 | [12 empty] | VV | 2 | 2 | True | 0 | ROZPOCET
| VV |  | Součet |  | 18.72 | [12 empty] | VV | 2 | 4 | True | 1 | ROZPOCET
11 | K | 612131121 | Penetrační disperzní nátěr vnitřních stěn nanášený ručně | m2 | 127.023 |  | 0 | CS ÚRS 2022 01 |  | základní |  | 0 | 0.00026 | 0.033026 | 0 | 0 | 4 | K | 2 |  |  |  | ROZPOCET | 0 | 0 | 0 | 0 | 0 | 1 | 0 | 4 | -1955142001
| VV |  | 8,736+118,287 |  | 127.023 | [12 empty] | VV | 2 | 2 | True | 0 | ROZPOCET
| VV |  | Součet |  | 127.023 | [12 empty] | VV | 2 | 4 | True | 1 | ROZPOCET
12 | K | 612321141 | Vápenocementová omítka štuková dvouvrstvá vnitřních stěn nanášená ručně | m2 | 8.736 |  | 0 | CS ÚRS 2022 01 |  | základní |  | 0 | 0.01838 | 0.16057 | 0 | 0 | 4 | K | 2 |  |  |  | ROZPOCET | 0 | 0 | 0 | 0 | 0 | 1 | 0 | 4 | 1886279169
| VV |  | Omítka štuková - stěny | [14 empty] | VV | 2 | 1 | True | 0 | ROZPOCET
| VV |  | "1.01" 0,65*2,2*2+0,5*2,2*2+0,3*0,3*2 |  | 5.24 | [12 empty] | VV | 2 | 2 | True | 0 | ROZPOCET
| VV |  | "1.02" 0,76*0,76 |  | 0.578 | [12 empty] | VV | 2 | 2 | True | 0 | ROZPOCET
| VV |  | "1.03" 0,76*0,76 |  | 0.578 | [12 empty] | VV | 2 | 2 | True | 0 | ROZPOCET
| VV |  | "půda" 0,9*1,3*2 |  | 2.34 | [12 empty] | VV | 2 | 2 | True | 0 | ROZPOCET
| VV |  | Součet |  | 8.736 | [12 empty] | VV | 2 | 4 | True | 1 | ROZPOCET
13 | K | 612325417 | Oprava vnitřní vápenocementové hladké omítky stěn v rozsahu plochy přes 10 do 30 % s celoplošným přeštukováním | m2 | 118.287 |  | 0 | CS ÚRS 2022 01 |  | základní |  | 0 | 0.0197 | 2.3303 | 0 | 0 | 4 | K | 2 |  |  |  | ROZPOCET | 0 | 0 | 0 | 0 | 0 | 1 | 0 | 4 | -2038140711
| VV |  | Omítka štuková - stěny | [14 empty] | VV | 2 | 1 | True | 0 | ROZPOCET
| VV |  | "1.01" 16,43*2,275-0,9*2,1-2,2*2,2*2-1*0,75*2 |  | 24.308 | [12 empty] | VV | 2 | 2 | True | 0 | ROZPOCET
| VV |  | "1.02" 12,3*2,45-1,16*2,1-0,76*0,76 |  | 27.121 | [12 empty] | VV | 2 | 2 | True | 0 | ROZPOCET
| VV |  | "1.03" 12,2*2,45-1,16*2,1-0,9*2,1-0,76*0,76 |  | 24.986 | [12 empty] | VV | 2 | 2 | True | 0 | ROZPOCET
| VV |  | "půda" 5,9*2+7,4*2,4+7,4*1,1-0,9*0,75*2-0,9*2,1 |  | 34.46 | [12 empty] | VV | 2 | 2 | True | 0 | ROZPOCET
| VV |  | Mezisoučet |  | 110.875 | [12 empty] | VV | 2 | 3 | True | 0 | ROZPOCET
| VV |  | Omítka štuková - ostění | [14 empty] | VV | 2 | 1 | True | 0 | ROZPOCET
| VV |  | "1.01" (1+0,75)*2*0,2*2 |  | 1.4 | [12 empty] | VV | 2 | 2 | True | 0 | ROZPOCET
| VV |  | "1.02" (1,16+2*2,1)*0,38 |  | 2.037 | [12 empty] | VV | 2 | 2 | True | 0 | ROZPOCET
| VV |  | "1.03" (1,16+2*2,1+0,9+2*2,1)*0,38 |  | 3.975 | [12 empty] | VV | 2 | 2 | True | 0 | ROZPOCET
| VV |  | Mezisoučet |  | 7.412 | [12 empty] | VV | 2 | 3 | True | 0 | ROZPOCET
| VV |  | Součet |  | 118.287 | [12 empty] | VV | 2 | 4 | True | 1 | ROZPOCET
14 | K | 619995001 | Začištění omítek kolem oken, dveří, podlah nebo obkladů | m | 39.9 |  | 0 | CS ÚRS 2022 01 |  | základní |  | 0 | 0.0015 | 0.05985 | 0 | 0 | 4 | K | 2 |  |  |  | ROZPOCET | 0 | 0 | 0 | 0 | 0 | 1 | 0 | 4 | 218259549
| VV |  | 39,9 |  | 39.9 | [12 empty] | VV | 2 | 2 | True | 0 | ROZPOCET
| VV |  | Součet |  | 39.9 | [12 empty] | VV | 2 | 4 | True | 1 | ROZPOCET
15 | K | 622131121 | Penetrační nátěr vnějších stěn nanášený ručně | m2 | 114.102 |  | 0 | CS ÚRS 2022 01 |  | základní |  | 0 | 0.00026 | 0.029667 | 0 | 0 | 4 | K | 2 |  |  |  | ROZPOCET | 0 | 0 | 0 | 0 | 0 | 1 | 0 | 4 | 270892849
| VV |  | 106,191+7,911 |  | 114.102 | [12 empty] | VV | 2 | 2 | True | 0 | ROZPOCET
| VV |  | Součet |  | 114.102 | [12 empty] | VV | 2 | 4 | True | 1 | ROZPOCET
16 | K | 622142001 | Potažení vnějších stěn sklovláknitým pletivem vtlačeným do tenkovrstvé hmoty | m2 | 7.911 |  | 0 | CS ÚRS 2022 01 |  | základní |  | 0 | 0.00438 | 0.03465 | 0 | 0 | 4 | K | 2 |  |  |  | ROZPOCET | 0 | 0 | 0 | 0 | 0 | 1 | 0 | 4 | 738011766
| VV |  | zateplení v oblasti věnců | [14 empty] | VV | 2 | 1 | True | 0 | ROZPOCET
| VV |  | 0,4*4,9 |  | 1.96 | [12 empty] | VV | 2 | 2 | True | 0 | ROZPOCET
| VV |  | 0,7*4,251*2 |  | 5.951 | [12 empty] | VV | 2 | 2 | True | 0 | ROZPOCET
| VV |  | Součet |  | 7.911 | [12 empty] | VV | 2 | 4 | True | 1 | ROZPOCET
17 | K | 622143003 | Montáž omítkových plastových nebo pozinkovaných rohových profilů s tkaninou | m | 62.7 |  | 0 | CS ÚRS 2022 01 |  | základní |  | 0 | 0 | 0 | 0 | 0 | 4 | K | 2 |  |  |  | ROZPOCET | 0 | 0 | 0 | 0 | 0 | 1 | 0 | 4 | 705855049
| VV |  | Vnější omítková rohová lišta | [14 empty] | VV | 2 | 1 | True | 0 | ROZPOCET
| VV |  | (4,25+4,1+2,25)*2 |  | 21.2 | [12 empty] | VV | 2 | 2 | True | 0 | ROZPOCET
| VV |  | (2,1*2+0,8)*2+(1,0*2+0,75)*4+(2,0*2+0,8)+(2,0*2+1,0)*2 |  | 35.8 | [12 empty] | VV | 2 | 2 | True | 0 | ROZPOCET
| VV |  | Součet |  | 57 | [12 empty] | VV | 2 | 4 | True | 1 | ROZPOCET
| VV |  | 57*1,1 'Přepočtené koeficientem množství |  | 62.7 | [12 empty] | VV | 2 | 2 | False | 1 | ROZPOCET
18 | M | 63127464 | profil rohový Al 15x15mm s výztužnou tkaninou š 100mm | m | 68.97 |  | 0 | CS ÚRS 2022 01 |  | základní |  | 0 | 0.0001 | 0.006897 | 0 | 0 | 8 | M | 2 |  |  |  | ROZPOCET | 0 | 0 | 0 | 0 | 0 | 1 | 0 | 4 | -540673081
| VV |  | Vnější rohová lišta + parapetní rohová lišta | [14 empty] | VV | 2 | 1 | True | 0 | ROZPOCET
| VV |  | 62,7 |  | 62.7 | [12 empty] | VV | 2 | 2 | True | 0 | ROZPOCET
| VV |  | Součet |  | 62.7 | [12 empty] | VV | 2 | 4 | True | 1 | ROZPOCET
| VV |  | 62,7*1,1 'Přepočtené koeficientem množství |  | 68.97 | [12 empty] | VV | 2 | 2 | False | 1 | ROZPOCET
19 | K | 622143003 | Montáž omítkových plastových nebo pozinkovaných rohových profilů s tkaninou | m | 7.4 |  | 0 | CS ÚRS 2022 01 |  | základní |  | 0 | 0 | 0 | 0 | 0 | 4 | K | 2 |  |  |  | ROZPOCET | 0 | 0 | 0 | 0 | 0 | 1 | 0 | 4 | 985236954
| VV |  | Vnější omítková rohová lišta s okapničkou | [14 empty] | VV | 2 | 1 | True | 0 | ROZPOCET
| VV |  | (0,8)*2+(0,75)*4+(0,8)+(1,0)*2 |  | 7.4 | [12 empty] | VV | 2 | 2 | True | 0 | ROZPOCET
| VV |  | Součet |  | 7.4 | [12 empty] | VV | 2 | 4 | True | 1 | ROZPOCET
20 | M | 59051510-R | profil okenní s nepřiznanou podomítkovou okapnicí 2,0 m | m | 8.14 |  | 0 | Vlastní |  | základní |  | 0 | 0.0003 | 0.002442 | 0 | 0 | 8 | M | 2 |  |  |  | ROZPOCET | 0 | 0 | 0 | 0 | 0 | 1 | 0 | 4 | -1954429478
| VV |  | Lišta s okapničkou pro nadpraží | [14 empty] | VV | 2 | 1 | True | 0 | ROZPOCET
| VV |  | 7,400 |  | 7.4 | [12 empty] | VV | 2 | 2 | True | 0 | ROZPOCET
| VV |  | Součet |  | 7.4 | [12 empty] | VV | 2 | 4 | True | 1 | ROZPOCET
| VV |  | 7,4*1,1 'Přepočtené koeficientem množství |  | 8.14 | [12 empty] | VV | 2 | 2 | False | 1 | ROZPOCET
21 | K | 622143003-R | Montáž omítkových plastových nebo pozinkovaných rohových profilů s tkaninou vnitřních | m | 28.2 |  | 0 | Vlastní |  | základní |  | 0 | 0 | 0 | 0 | 0 | 4 | K | 2 |  |  |  | ROZPOCET | 0 | 0 | 0 | 0 | 0 | 1 | 0 | 4 | -1856410965
| VV |  | Rohové lišty | [14 empty] | VV | 2 | 1 | True | 0 | ROZPOCET
| VV |  | "1.01" (0,9+2,2*2)*2+(1+0,75)*2*2 |  | 17.6 | [12 empty] | VV | 2 | 2 | True | 0 | ROZPOCET
| VV |  | "1.03" (0,9+2,2*2) |  | 5.3 | [12 empty] | VV | 2 | 2 | True | 0 | ROZPOCET
| VV |  | "půda" (0,9+2,2*2) |  | 5.3 | [12 empty] | VV | 2 | 2 | True | 0 | ROZPOCET
| VV |  | Součet |  | 28.2 | [12 empty] | VV | 2 | 4 | True | 1 | ROZPOCET
22 | M | 55343020 | profil rohový Pz s ostrou hlavou pro vnitřní omítky tl 12mm | m | 29.61 |  | 0 | CS ÚRS 2022 01 |  | základní |  | 0 | 0.0001 | 0.002961 | 0 | 0 | 8 | M | 2 |  |  |  | ROZPOCET | 0 | 0 | 0 | 0 | 0 | 1 | 0 | 4 | 750535723
| VV |  | 28,2*1,05 'Přepočtené koeficientem množství |  | 29.61 | [12 empty] | VV | 2 | 2 | False | 1 | ROZPOCET
23 | K | 622143004 | Montáž omítkových samolepících začišťovacích profilů (APU lišt) | m | 71.08 |  | 0 | CS ÚRS 2022 01 |  | základní |  | 0 | 0 | 0 | 0 | 0 | 4 | K | 2 |  |  |  | ROZPOCET | 0 | 0 | 0 | 0 | 0 | 1 | 0 | 4 | -76328115
| VV |  | APU lišta vnitřní | [14 empty] | VV | 2 | 1 | True | 0 | ROZPOCET
| VV |  | 3,59*2+3,53*2+5,74+5,23*2+5,1 |  | 35.54 | [12 empty] | VV | 2 | 2 | True | 0 | ROZPOCET
| VV |  | APU lišta vnější | [14 empty] | VV | 2 | 1 | True | 0 | ROZPOCET
| VV |  | 3,59*2+3,53*2+5,74+5,23*2+5,1 |  | 35.54 | [12 empty] | VV | 2 | 2 | True | 0 | ROZPOCET
| VV |  | Součet |  | 71.08 | [12 empty] | VV | 2 | 4 | True | 1 | ROZPOCET
24 | M | 59051476 | profil okenní začišťovací se sklovláknitou armovací tkaninou 9 mm/2,4 m | m | 74.634 |  | 0 | CS ÚRS 2022 01 |  | základní |  | 0 | 4e-05 | 0.0029854 | 0 | 0 | 8 | M | 2 |  |  |  | ROZPOCET | 0 | 0 | 0 | 0 | 0 | 1 | 0 | 4 | 1183732029
| VV |  | 71,080 |  | 71.08 | [12 empty] | VV | 2 | 2 | True | 1 | ROZPOCET
| VV |  | 71,08*1,05 'Přepočtené koeficientem množství |  | 74.634 | [12 empty] | VV | 2 | 2 | False | 1 | ROZPOCET
25 | K | 622321141 | Vápenocementová omítka štuková dvouvrstvá vnějších stěn nanášená ručně | m2 | 106.191 |  | 0 | CS ÚRS 2022 01 |  | základní |  | 0 | 0.02636 | 2.7992 | 0 | 0 | 4 | K | 2 |  |  |  | ROZPOCET | 0 | 0 | 0 | 0 | 0 | 1 | 0 | 4 | -22242685
| VV |  | 27,8+28,63+23,78+4,21*8,03 |  | 114.016 | [12 empty] | VV | 2 | 2 | True | 0 | ROZPOCET
| VV |  | -(0,8+2,6+0,77+0,77+2,2+1,87+0,8) |  | -9.81 | [12 empty] | VV | 2 | 2 | True | 0 | ROZPOCET
| VV |  | Špalety | [14 empty] | VV | 2 | 1 | True | 0 | ROZPOCET
| VV |  | (1,0*2+0,75*2*2)*0,25+(1,0*2+0,75*2)*0,21 |  | 1.985 | [12 empty] | VV | 2 | 2 | True | 0 | ROZPOCET
| VV |  | Součet |  | 106.191 | [12 empty] | VV | 2 | 4 | True | 1 | ROZPOCET
26 | K | 629991011 | Zakrytí výplní otvorů a svislých ploch fólií přilepenou lepící páskou | m2 | 3.2 |  | 0 | CS ÚRS 2022 01 |  | základní |  | 0 | 0 | 0 | 0 | 0 | 4 | K | 2 |  |  |  | ROZPOCET | 0 | 0 | 0 | 0 | 0 | 1 | 0 | 4 | 2031497716
| VV |  | Zakrytí oken | [14 empty] | VV | 2 | 1 | True | 0 | ROZPOCET
| VV |  | 0,8*4 |  | 3.2 | [12 empty] | VV | 2 | 2 | True | 0 | ROZPOCET
| VV |  | Součet |  | 3.2 | [12 empty] | VV | 2 | 4 | True | 1 | ROZPOCET
27 | R | 640A1001 | Dveřní zárubně nebo rámy kovové pro jednokřídlové dveře | kus | 1 |  | 0 | Vlastní |  | základní |  | 0 | 0 | 0 | 0 | 0 | 4 | K | 2 |  |  |  | ROZPOCET | 0 | 0 | 0 | 0 | 0 | 1 | 0 | 4 | -630868578
| VV |  | Dle specifikace projektové dokumentace | [14 empty] | VV | 2 | 1 | True | 0 | ROZPOCET
| VV |  | 1 |  | 1 | [12 empty] | VV | 2 | 2 | True | 0 | ROZPOCET
| VV |  | Součet |  | 1 | [12 empty] | VV | 2 | 4 | True | 1 | ROZPOCET
| D | 9 | Ostatní konstrukce a práce, bourání |  |  |  | 0 |  |  |  |  | 0 |  | 0.017826 |  | 0 | 1 | D | 1 |  |  |  | ROZPOCET | [6 empty] | 0
28 | K | 941111111 | Montáž lešení řadového trubkového lehkého s podlahami zatížení do 200 kg/m2 š do 0,9 m v do 10 m | m2 | 155.84 |  | 0 | CS ÚRS 2022 01 |  | základní |  | 0 | 0 | 0 | 0 | 0 | 4 | K | 2 |  |  |  | ROZPOCET | 0 | 0 | 0 | 0 | 0 | 1 | 0 | 4 | -1279194015
| VV |  | Lešení lehké řadové - zřízení | [14 empty] | VV | 2 | 1 | True | 0 | ROZPOCET
| VV |  | 49,62*2+56,6 |  | 155.84 | [12 empty] | VV | 2 | 2 | True | 0 | ROZPOCET
| VV |  | Součet |  | 155.84 | [12 empty] | VV | 2 | 4 | True | 1 | ROZPOCET
29 | K | 941111211-Rx001 | Příplatek k lešení řadovému trubkovému lehkému za celou dobu jeho použití | kpl | 1 |  | 0 | Vlastní |  | základní |  | 0 | 0 | 0 | 0 | 0 | 4 | K | 2 |  |  |  | ROZPOCET | 0 | 0 | 0 | 0 | 0 | 1 | 0 | 4 | 1828935807
30 | K | 941111811 | Demontáž lešení řadového trubkového lehkého s podlahami zatížení do 200 kg/m2 š do 0,9 m v do 10 m | m2 | 155.84 |  | 0 | CS ÚRS 2022 01 |  | základní |  | 0 | 0 | 0 | 0 | 0 | 4 | K | 2 |  |  |  | ROZPOCET | 0 | 0 | 0 | 0 | 0 | 1 | 0 | 4 | -949301127
31 | K | 949101111 | Lešení pomocné pro objekty pozemních staveb s lešeňovou podlahou v do 1,9 m zatížení do 150 kg/m2 | m2 | 35.4 |  | 0 | CS ÚRS 2022 01 |  | základní |  | 0 | 0.00013 | 0.004602 | 0 | 0 | 4 | K | 2 |  |  |  | ROZPOCET | 0 | 0 | 0 | 0 | 0 | 1 | 0 | 4 | 1970383423
| VV |  | Lešení lehké pomocné s výškou lešenové podlahy do 1,9 m | [14 empty] | VV | 2 | 1 | True | 0 | ROZPOCET
| VV |  | 16,6+9,3+9,5 |  | 35.4 | [12 empty] | VV | 2 | 2 | True | 0 | ROZPOCET
| VV |  | Součet |  | 35.4 | [12 empty] | VV | 2 | 4 | True | 1 | ROZPOCET
32 | K | 949101112 | Lešení pomocné pro objekty pozemních staveb s lešeňovou podlahou v přes 1,9 do 3,5 m zatížení do 150 kg/m2 | m2 | 47.23 |  | 0 | CS ÚRS 2022 01 |  | základní |  | 0 | 0.00021 | 0.0099183 | 0 | 0 | 4 | K | 2 |  |  |  | ROZPOCET | 0 | 0 | 0 | 0 | 0 | 1 | 0 | 4 | -689803370
33 | K | 952901111 | Vyčištění budov bytové a občanské výstavby při výšce podlaží do 4 m | m2 | 82.63 |  | 0 | CS ÚRS 2022 01 |  | základní |  | 0 | 4e-05 | 0.0033052 | 0 | 0 | 4 | K | 2 |  |  |  | ROZPOCET | 0 | 0 | 0 | 0 | 0 | 1 | 0 | 4 | -661212928
| VV |  | Vyčištění budov s výškou podlaž í do 4 m | [14 empty] | VV | 2 | 1 | True | 0 | ROZPOCET
| VV |  | 35,4+47,23 |  | 82.63 | [12 empty] | VV | 2 | 2 | True | 0 | ROZPOCET
| VV |  | Součet |  | 82.63 | [12 empty] | VV | 2 | 4 | True | 1 | ROZPOCET
| D | 998 | Přesun hmot |  |  |  | 0 |  |  |  |  | 0 |  | 0 |  | 0 | 1 | D | 1 |  |  |  | ROZPOCET | [6 empty] | 0
34 | K | 998011001 | Přesun hmot pro budovy zděné v do 6 m | t | 12.918 |  | 0 | CS ÚRS 2022 01 |  | základní |  | 0 | 0 | 0 | 0 | 0 | 4 | K | 2 |  |  |  | ROZPOCET | 0 | 0 | 0 | 0 | 0 | 1 | 0 | 4 | 577937158
| D | PSV | Práce a dodávky PSV |  |  |  | 0 |  |  |  |  | 0 |  | 5.9388 |  | 0 | 2 | D | 0 |  |  |  | ROZPOCET | [6 empty] | 0
| D | 713 | Izolace tepelné |  |  |  | 0 |  |  |  |  | 0 |  | 0.061843 |  | 0 | 2 | D | 1 |  |  |  | ROZPOCET | [6 empty] | 0
35 | K | 713131143 | Montáž izolace tepelné stěn a základů lepením celoplošně v kombinaci s mechanickým kotvením rohoží, pásů, dílců, desek | m2 | 7.911 |  | 0 | CS ÚRS 2022 01 |  | základní |  | 0 | 0.00606 | 0.047941 | 0 | 0 | 16 | K | 2 |  |  |  | ROZPOCET | 0 | 0 | 0 | 0 | 0 | 1 | 0 | 16 | 1343913709
| VV |  | Zateplení nad věncem XPS tl. 80 mm | [14 empty] | VV | 2 | 1 | True | 0 | ROZPOCET
| VV |  | 0,4*4,9 |  | 1.96 | [12 empty] | VV | 2 | 2 | True | 0 | ROZPOCET
| VV |  | Zateplení nad věncem XPS tl. 50 mm | [14 empty] | VV | 2 | 1 | True | 0 | ROZPOCET
| VV |  | 0,7*4,251*2 |  | 5.951 | [12 empty] | VV | 2 | 2 | True | 0 | ROZPOCET
| VV |  | Součet |  | 7.911 | [12 empty] | VV | 2 | 4 | True | 1 | ROZPOCET
36 | M | 28376463 | deska z polystyrénu XPS, hrana polodrážková a hladký povrch 700kPa tl 80mm | m2 | 1.999 |  | 0 | CS ÚRS 2022 01 |  | základní |  | 0 | 0.0024 | 0.0047976 | 0 | 0 | 32 | M | 2 |  |  |  | ROZPOCET | 0 | 0 | 0 | 0 | 0 | 1 | 0 | 16 | -929792331
| VV |  | Zateplení nad věncem XPS tl. 80 mm | [14 empty] | VV | 2 | 1 | True | 0 | ROZPOCET
| VV |  | 0,4*4,9 |  | 1.96 | [12 empty] | VV | 2 | 2 | True | 0 | ROZPOCET
| VV |  | Součet |  | 1.96 | [12 empty] | VV | 2 | 4 | True | 1 | ROZPOCET
| VV |  | 1,96*1,02 'Přepočtené koeficientem množství |  | 1.999 | [12 empty] | VV | 2 | 2 | False | 1 | ROZPOCET
37 | M | 28376461 | deska z polystyrénu XPS, hrana polodrážková a hladký povrch 700kPa tl 50mm | m2 | 6.07 |  | 0 | CS ÚRS 2022 01 |  | základní |  | 0 | 0.0015 | 0.009105 | 0 | 0 | 32 | M | 2 |  |  |  | ROZPOCET | 0 | 0 | 0 | 0 | 0 | 1 | 0 | 16 | -1680704604
| VV |  | Zateplení nad věncem XPS tl. 50 mm | [14 empty] | VV | 2 | 1 | True | 0 | ROZPOCET
| VV |  | 0,7*4,251*2 |  | 5.951 | [12 empty] | VV | 2 | 2 | True | 0 | ROZPOCET
| VV |  | Součet |  | 5.951 | [12 empty] | VV | 2 | 4 | True | 1 | ROZPOCET
| VV |  | 5,951*1,02 'Přepočtené koeficientem množství |  | 6.07 | [12 empty] | VV | 2 | 2 | False | 1 | ROZPOCET
38 | K | 998713201 | Přesun hmot procentní pro izolace tepelné v objektech v do 6 m | % |  |  | 0 | CS ÚRS 2022 01 |  | základní |  | 0 | 0 | 0 | 0 | 0 | 16 | K | 2 |  |  |  | ROZPOCET | 0 | 0 | 0 | 0 | 0 | 1 | 0 | 16 | 775950809
| D | 761 | Konstrukce prosvětlovací |  |  |  | 0 |  |  |  |  | 0 |  | 0 |  | 0 | 2 | D | 1 |  |  |  | ROZPOCET | [6 empty] | 0
| D | 762 | Konstrukce tesařské |  |  |  | 0 |  |  |  |  | 0 |  | 4.2688 |  | 0 | 2 | D | 1 |  |  |  | ROZPOCET | [6 empty] | 0
39 | K | 762332142 | Montáž vázaných kcí krovů pravidelných z hraněného řeziva pl přes 120 do 224 cm2 s ocelovými spojkami | m | 162.72 |  | 0 | CS ÚRS 2022 01 |  | základní |  | 0 | 0 | 0 | 0 | 0 | 16 | K | 2 |  |  |  | ROZPOCET | 0 | 0 | 0 | 0 | 0 | 1 | 0 | 16 | 1119542047
| VV |  | Pozednice 160/140 | [14 empty] | VV | 2 | 1 | True | 0 | ROZPOCET
| VV |  | 10,91 |  | 10.91 | [12 empty] | VV | 2 | 2 | True | 0 | ROZPOCET
| VV |  | Krokev 100/180 | [14 empty] | VV | 2 | 1 | True | 0 | ROZPOCET
| VV |  | 9,54*9 |  | 85.86 | [12 empty] | VV | 2 | 2 | True | 0 | ROZPOCET
| VV |  | 6,3*7 |  | 44.1 | [12 empty] | VV | 2 | 2 | True | 0 | ROZPOCET
| VV |  | Kleštiny 80/160 | [14 empty] | VV | 2 | 1 | True | 0 | ROZPOCET
| VV |  | 3,4*5 |  | 17 | [12 empty] | VV | 2 | 2 | True | 0 | ROZPOCET
| VV |  | Trámek kotvený do zdi | [14 empty] | VV | 2 | 1 | True | 0 | ROZPOCET
| VV |  | 4,85*1 |  | 4.85 | [12 empty] | VV | 2 | 2 | True | 0 | ROZPOCET
| VV |  | Součet |  | 162.72 | [12 empty] | VV | 2 | 4 | True | 1 | ROZPOCET
40 | M | 60512131 | hranol stavební řezivo průřezu do 224cm2 dl do 8m | m3 | 3.069 |  | 0 | CS ÚRS 2022 01 |  | základní |  | 0 | 0.55 | 1.688 | 0 | 0 | 32 | M | 2 |  |  |  | ROZPOCET | 0 | 0 | 0 | 0 | 0 | 1 | 0 | 16 | 988113894
| VV |  | Pozednice 160/140 | [14 empty] | VV | 2 | 1 | True | 0 | ROZPOCET
| VV |  | 10,91*0,16*0,14 |  | 0.244 | [12 empty] | VV | 2 | 2 | True | 0 | ROZPOCET
| VV |  | Krokev 100/180 | [14 empty] | VV | 2 | 1 | True | 0 | ROZPOCET
| VV |  | 9,54*9*0,1*0,18 |  | 1.545 | [12 empty] | VV | 2 | 2 | True | 0 | ROZPOCET
| VV |  | 6,3*7*0,1*0,18 |  | 0.794 | [12 empty] | VV | 2 | 2 | True | 0 | ROZPOCET
| VV |  | Kleštiny 80/160 | [14 empty] | VV | 2 | 1 | True | 0 | ROZPOCET
| VV |  | 3,4*5*0,08*0,16 |  | 0.218 | [12 empty] | VV | 2 | 2 | True | 0 | ROZPOCET
| VV |  | Trámek kotvený do zdi 140/180 | [14 empty] | VV | 2 | 1 | True | 0 | ROZPOCET
| VV |  | 4,85*1*0,14*0,18 |  | 0.122 | [12 empty] | VV | 2 | 2 | True | 0 | ROZPOCET
| VV |  | Součet |  | 2.923 | [12 empty] | VV | 2 | 4 | True | 1 | ROZPOCET
| VV |  | 2,923*1,05 'Přepočtené koeficientem množství |  | 3.069 | [12 empty] | VV | 2 | 2 | False | 1 | ROZPOCET
41 | K | 762341210 | Montáž bednění střech rovných a šikmých sklonu do 60° z hrubých prken na sraz tl do 32 mm | m2 | 108.711 |  | 0 | CS ÚRS 2022 01 |  | základní |  | 0 | 0 | 0 | 0 | 0 | 16 | K | 2 |  |  |  | ROZPOCET | 0 | 0 | 0 | 0 | 0 | 1 | 0 | 16 | 639366040
| VV |  | 5,22*5,558 |  | 29.013 | [12 empty] | VV | 2 | 2 | True | 0 | ROZPOCET
| VV |  | 3,58*8,758 |  | 31.354 | [12 empty] | VV | 2 | 2 | True | 0 | ROZPOCET
| VV |  | 5,52*8,758 |  | 48.344 | [12 empty] | VV | 2 | 2 | True | 0 | ROZPOCET
| VV |  | Součet |  | 108.711 | [12 empty] | VV | 2 | 4 | True | 1 | ROZPOCET
42 | M | 60515111 | řezivo jehličnaté boční prkno 20-30mm | m3 | 2.854 |  | 0 | CS ÚRS 2022 01 |  | základní |  | 0 | 0.55 | 1.5697 | 0 | 0 | 32 | M | 2 |  |  |  | ROZPOCET | 0 | 0 | 0 | 0 | 0 | 1 | 0 | 16 | -1108203199
| VV |  | 108,711*0,025 |  | 2.718 | [12 empty] | VV | 2 | 2 | True | 0 | ROZPOCET
| VV |  | Součet |  | 2.718 | [12 empty] | VV | 2 | 4 | True | 1 | ROZPOCET
| VV |  | 2,718*1,05 'Přepočtené koeficientem množství |  | 2.854 | [12 empty] | VV | 2 | 2 | False | 1 | ROZPOCET
43 | K | 762342214 | Montáž laťování na střechách jednoduchých sklonu do 60° osové vzdálenosti přes 150 do 360 mm | m2 | 108.711 |  | 0 | CS ÚRS 2022 01 |  | základní |  | 0 | 0 | 0 | 0 | 0 | 16 | K | 2 |  |  |  | ROZPOCET | 0 | 0 | 0 | 0 | 0 | 1 | 0 | 16 | -1763226200
| VV |  | 5,22*5,558 |  | 29.013 | [12 empty] | VV | 2 | 2 | True | 0 | ROZPOCET
| VV |  | 3,58*8,758 |  | 31.354 | [12 empty] | VV | 2 | 2 | True | 0 | ROZPOCET
| VV |  | 5,52*8,758 |  | 48.344 | [12 empty] | VV | 2 | 2 | True | 0 | ROZPOCET
| VV |  | Součet |  | 108.711 | [12 empty] | VV | 2 | 4 | True | 1 | ROZPOCET
44 | M | 60514114 | řezivo jehličnaté lať impregnovaná dl 4 m | m3 | 0.959 |  | 0 | CS ÚRS 2022 01 |  | základní |  | 0 | 0.55 | 0.52745 | 0 | 0 | 32 | M | 2 |  |  |  | ROZPOCET | 0 | 0 | 0 | 0 | 0 | 1 | 0 | 16 | -276929957
| VV |  | 108,711*3,5*0,06*0,04 |  | 0.913 | [12 empty] | VV | 2 | 2 | True | 0 | ROZPOCET
| VV |  | Součet |  | 0.913 | [12 empty] | VV | 2 | 4 | True | 1 | ROZPOCET
| VV |  | 0,913*1,05 'Přepočtené koeficientem množství |  | 0.959 | [12 empty] | VV | 2 | 2 | False | 1 | ROZPOCET
45 | K | 762342511 | Montáž kontralatí na podklad bez tepelné izolace | m | 129.96 |  | 0 | CS ÚRS 2022 01 |  | základní |  | 0 | 2e-05 | 0.0025992 | 0 | 0 | 16 | K | 2 |  |  |  | ROZPOCET | 0 | 0 | 0 | 0 | 0 | 1 | 0 | 16 | 641952680
| VV |  | 9,54*9 |  | 85.86 | [12 empty] | VV | 2 | 2 | True | 0 | ROZPOCET
| VV |  | 6,3*7 |  | 44.1 | [12 empty] | VV | 2 | 2 | True | 0 | ROZPOCET
| VV |  | Součet |  | 129.96 | [12 empty] | VV | 2 | 4 | True | 1 | ROZPOCET
46 | M | 60514114 | řezivo jehličnaté lať impregnovaná dl 4 m | m3 | 0.328 |  | 0 | CS ÚRS 2022 01 |  | základní |  | 0 | 0.55 | 0.1804 | 0 | 0 | 32 | M | 2 |  |  |  | ROZPOCET | 0 | 0 | 0 | 0 | 0 | 1 | 0 | 16 | -718701500
| VV |  | 129,96*0,06*0,04 |  | 0.312 | [12 empty] | VV | 2 | 2 | True | 0 | ROZPOCET
| VV |  | Součet |  | 0.312 | [12 empty] | VV | 2 | 4 | True | 1 | ROZPOCET
| VV |  | 0,312*1,05 'Přepočtené koeficientem množství |  | 0.328 | [12 empty] | VV | 2 | 2 | False | 1 | ROZPOCET
47 | K | 762395000 | Spojovací prostředky krovů, bednění, laťování, nadstřešních konstrukcí | m3 | 6.866 |  | 0 | CS ÚRS 2022 01 |  | základní |  | 0 | 0.02337 | 0.16046 | 0 | 0 | 16 | K | 2 |  |  |  | ROZPOCET | 0 | 0 | 0 | 0 | 0 | 1 | 0 | 16 | 1240613890
| VV |  | 2,923+0,913+0,312+2,718 |  | 6.866 | [12 empty] | VV | 2 | 2 | True | 0 | ROZPOCET
| VV |  | Součet |  | 6.866 | [12 empty] | VV | 2 | 4 | True | 1 | ROZPOCET
48 | K | 762-Rx001 | Kotvení pozednice - závitová ocel M16 zabetonovaná do věnce po max.2000 mm (délka 300 mm + matice + podložka) | kus | 3 |  | 0 | Vlastní |  | základní |  | 0 | 0.02337 | 0.07011 | 0 | 0 | 16 | K | 2 |  |  |  | ROZPOCET | 0 | 0 | 0 | 0 | 0 | 1 | 0 | 16 | 1638859864
| VV |  | 3 |  | 3 | [12 empty] | VV | 2 | 2 | True | 0 | ROZPOCET
| VV |  | Součet |  | 3 | [12 empty] | VV | 2 | 4 | True | 1 | ROZPOCET
49 | K | 762-Rx002 | Kotvení trámku do stěny | kus | 3 |  | 0 | Vlastní |  | základní |  | 0 | 0.02337 | 0.07011 | 0 | 0 | 16 | K | 2 |  |  |  | ROZPOCET | 0 | 0 | 0 | 0 | 0 | 1 | 0 | 16 | 2018504111
| VV |  | 3 |  | 3 | [12 empty] | VV | 2 | 2 | True | 0 | ROZPOCET
| VV |  | Součet |  | 3 | [12 empty] | VV | 2 | 4 | True | 1 | ROZPOCET
50 | K | 762-Rx003 | D+M Výměna vrcholové vaznice (předpoklad 0,8m) | m | 0.8 |  | 0 | Vlastní |  | základní |  | 0 | 0 | 0 | 0 | 0 | 16 | K | 2 |  |  |  | ROZPOCET | 0 | 0 | 0 | 0 | 0 | 1 | 0 | 16 | -50478737
51 | K | 998762201 | Přesun hmot procentní pro kce tesařské v objektech v do 6 m | % |  |  | 0 | CS ÚRS 2022 01 |  | základní |  | 0 | 0 | 0 | 0 | 0 | 16 | K | 2 |  |  |  | ROZPOCET | 0 | 0 | 0 | 0 | 0 | 1 | 0 | 16 | 1048924152
| D | 763 | Konstrukce suché výstavby |  |  |  | 0 |  |  |  |  | 0 |  | 0.29457 |  | 0 | 2 | D | 1 |  |  |  | ROZPOCET | [6 empty] | 0
52 | K | 763131432 | SDK podhled deska 1xDF 15 bez izolace dvouvrstvá spodní kce profil CD+UD REI 90 | m2 | 17.42 |  | 0 | CS ÚRS 2022 01 |  | základní |  | 0 | 0.01691 | 0.29457 | 0 | 0 | 16 | K | 2 |  |  |  | ROZPOCET | 0 | 0 | 0 | 0 | 0 | 1 | 0 | 16 | 1050864847
| VV |  | sdk deska GKF (EI 15 min) | [14 empty] | VV | 2 | 1 | True | 0 | ROZPOCET
| VV |  | "1.01" 4*4,355 |  | 17.42 | [12 empty] | VV | 2 | 2 | True | 0 | ROZPOCET
| VV |  | Součet |  | 17.42 | [12 empty] | VV | 2 | 4 | True | 1 | ROZPOCET
53 | K | 998763401 | Přesun hmot procentní pro sádrokartonové konstrukce v objektech v do 6 m | % |  |  | 0 | CS ÚRS 2022 01 |  | základní |  | 0 | 0 | 0 | 0 | 0 | 16 | K | 2 |  |  |  | ROZPOCET | 0 | 0 | 0 | 0 | 0 | 1 | 0 | 16 | -2002121021
| D | 764 | Konstrukce klempířské |  |  |  | 0 |  |  |  |  | 0 |  | 0.95339 |  | 0 | 2 | D | 1 |  |  |  | ROZPOCET | [6 empty] | 0
54 | K | 764111651 | Krytina střechy rovné z taškových tabulí z Pz plechu s povrchovou úpravou sklonu do 30° | m2 | 108.711 |  | 0 | CS ÚRS 2022 01 |  | základní |  | 0 | 0.0066 | 0.71749 | 0 | 0 | 16 | K | 2 |  |  |  | ROZPOCET | 0 | 0 | 0 | 0 | 0 | 1 | 0 | 16 | 970974123
| VV |  | Plechová krytina - imitující tašky | [14 empty] | VV | 2 | 1 | True | 0 | ROZPOCET
| VV |  | 5,22*5,558 |  | 29.013 | [12 empty] | VV | 2 | 2 | True | 0 | ROZPOCET
| VV |  | 3,58*8,758 |  | 31.354 | [12 empty] | VV | 2 | 2 | True | 0 | ROZPOCET
| VV |  | 5,52*8,758 |  | 48.344 | [12 empty] | VV | 2 | 2 | True | 0 | ROZPOCET
| VV |  | Součet |  | 108.711 | [12 empty] | VV | 2 | 4 | True | 1 | ROZPOCET
55 | K | 764211635-R | Oplechování hřebene z Pz s povrchovou úpravou s hřebenovým plechem rš 400 mm | m | 8.76 |  | 0 | Vlastní |  | základní |  | 0 | 0.00351 | 0.030748 | 0 | 0 | 16 | K | 2 |  |  |  | ROZPOCET | 0 | 0 | 0 | 0 | 0 | 1 | 0 | 16 | -1576282704
| VV |  | Oplechování systémovým plechovým hřebenáčem | [14 empty] | VV | 2 | 1 | True | 0 | ROZPOCET
| VV |  | 8,76 |  | 8.76 | [12 empty] | VV | 2 | 2 | True | 0 | ROZPOCET
| VV |  | Součet |  | 8.76 | [12 empty] | VV | 2 | 4 | True | 1 | ROZPOCET
56 | K | 764212634 | Oplechování štítu závětrnou lištou z Pz s povrchovou úpravou rš 330 mm | m | 28.546 |  | 0 | CS ÚRS 2022 01 |  | základní |  | 0 | 0.00287 | 0.081927 | 0 | 0 | 16 | K | 2 |  |  |  | ROZPOCET | 0 | 0 | 0 | 0 | 0 | 1 | 0 | 16 | 602235080
| VV |  | S3 | [14 empty] | VV | 2 | 1 | True | 0 | ROZPOCET
| VV |  | (5,473+8,8)*2 |  | 28.546 | [12 empty] | VV | 2 | 2 | True | 0 | ROZPOCET
| VV |  | Součet |  | 28.546 | [12 empty] | VV | 2 | 4 | True | 1 | ROZPOCET
57 | K | 764212663 | Oplechování rovné okapové hrany z Pz s povrchovou úpravou rš 250 mm | m | 17.592 |  | 0 | CS ÚRS 2022 01 |  | základní |  | 0 | 0.00228 | 0.04011 | 0 | 0 | 16 | K | 2 |  |  |  | ROZPOCET | 0 | 0 | 0 | 0 | 0 | 1 | 0 | 16 | -310252423
| VV |  | S2 | [14 empty] | VV | 2 | 1 | True | 0 | ROZPOCET
| VV |  | 8,758+1,607+5,558+1,669 |  | 17.592 | [12 empty] | VV | 2 | 2 | True | 0 | ROZPOCET
| VV |  | Součet |  | 17.592 | [12 empty] | VV | 2 | 4 | True | 1 | ROZPOCET
58 | K | 764212664 | Oplechování rovné okapové hrany z Pz s povrchovou úpravou rš 330 mm | m | 2.1 |  | 0 | CS ÚRS 2022 01 |  | základní |  | 0 | 0.00297 | 0.006237 | 0 | 0 | 16 | K | 2 |  |  |  | ROZPOCET | 0 | 0 | 0 | 0 | 0 | 1 | 0 | 16 | 1149336764
| VV |  | O2 | [14 empty] | VV | 2 | 1 | True | 0 | ROZPOCET
| VV |  | (1,0+0,05)*2 |  | 2.1 | [12 empty] | VV | 2 | 2 | True | 0 | ROZPOCET
| VV |  | Součet |  | 2.1 | [12 empty] | VV | 2 | 4 | True | 1 | ROZPOCET
59 | K | 764216603 | Oplechování rovných parapetů mechanicky kotvené z Pz s povrchovou úpravou rš 250 mm | m | 2.1 |  | 0 | CS ÚRS 2022 01 |  | základní |  | 0 | 0.00222 | 0.004662 | 0 | 0 | 16 | K | 2 |  |  |  | ROZPOCET | 0 | 0 | 0 | 0 | 0 | 1 | 0 | 16 | -824196092
| VV |  | O1 | [14 empty] | VV | 2 | 1 | True | 0 | ROZPOCET
| VV |  | (1,0+0,05)*2 |  | 2.1 | [12 empty] | VV | 2 | 2 | True | 0 | ROZPOCET
| VV |  | Součet |  | 2.1 | [12 empty] | VV | 2 | 4 | True | 1 | ROZPOCET
60 | K | 764216604 | Oplechování rovných parapetů mechanicky kotvené z Pz s povrchovou úpravou rš 330 mm | m | 2.1 |  | 0 | CS ÚRS 2022 01 |  | základní |  | 0 | 0.00291 | 0.006111 | 0 | 0 | 16 | K | 2 |  |  |  | ROZPOCET | 0 | 0 | 0 | 0 | 0 | 1 | 0 | 16 | 1785691772
| VV |  | O2 | [14 empty] | VV | 2 | 1 | True | 0 | ROZPOCET
| VV |  | (1,0+0,05)*2 |  | 2.1 | [12 empty] | VV | 2 | 2 | True | 0 | ROZPOCET
| VV |  | Součet |  | 2.1 | [12 empty] | VV | 2 | 4 | True | 1 | ROZPOCET
61 | K | 764511602 | Žlab podokapní půlkruhový z Pz s povrchovou úpravou rš 330 mm | m | 19 |  | 0 | CS ÚRS 2022 01 |  | základní |  | 0 | 0.00169 | 0.03211 | 0 | 0 | 16 | K | 2 |  |  |  | ROZPOCET | 0 | 0 | 0 | 0 | 0 | 1 | 0 | 16 | -1876491990
62 | K | 764511642 | Kotlík oválný (trychtýřový) pro podokapní žlaby z Pz s povrchovou úpravou 330/100 mm | kus | 4 |  | 0 | CS ÚRS 2022 01 |  | základní |  | 0 | 0.00036 | 0.00144 | 0 | 0 | 16 | K | 2 |  |  |  | ROZPOCET | 0 | 0 | 0 | 0 | 0 | 1 | 0 | 16 | -1937185160
63 | K | 764518622 | Svody kruhové včetně objímek, kolen, odskoků z Pz s povrchovou úpravou průměru 100 mm | m | 15 |  | 0 | CS ÚRS 2022 01 |  | základní |  | 0 | 0.00217 | 0.03255 | 0 | 0 | 16 | K | 2 |  |  |  | ROZPOCET | 0 | 0 | 0 | 0 | 0 | 1 | 0 | 16 | -487108172
64 | K | 764-Rx003 | D+M sněhové zábrany v systému střešní krytiny | m | 17.57 |  | 0 | Vlastní |  | základní |  | 0 | 0 | 0 | 0 | 0 | 16 | K | 2 |  |  |  | ROZPOCET | 0 | 0 | 0 | 0 | 0 | 1 | 0 | 16 | -1230288938
| VV |  | S1 | [14 empty] | VV | 2 | 1 | True | 0 | ROZPOCET
| VV |  | 8,75+5,55+1,67+1,6 |  | 17.57 | [12 empty] | VV | 2 | 2 | True | 0 | ROZPOCET
| VV |  | Součet |  | 17.57 | [12 empty] | VV | 2 | 4 | True | 1 | ROZPOCET
65 | K | 998764201 | Přesun hmot procentní pro konstrukce klempířské v objektech v do 6 m | % |  |  | 0 | CS ÚRS 2022 01 |  | základní |  | 0 | 0 | 0 | 0 | 0 | 16 | K | 2 |  |  |  | ROZPOCET | 0 | 0 | 0 | 0 | 0 | 1 | 0 | 16 | -213786468
| D | 765 | Krytina skládaná |  |  |  | 0 |  |  |  |  | 0 |  | 0.019133 |  | 0 | 2 | D | 1 |  |  |  | ROZPOCET | [6 empty] | 0
66 | K | 765191011 | Montáž pojistné hydroizolační nebo parotěsné fólie kladené ve sklonu do 30° volně na krokve | m2 | 108.711 |  | 0 | CS ÚRS 2022 01 |  | základní |  | 0 | 0 | 0 | 0 | 0 | 16 | K | 2 |  |  |  | ROZPOCET | 0 | 0 | 0 | 0 | 0 | 1 | 0 | 16 | -23054041
| VV |  | Pojistná vysocedifuzní hydroizolační folie | [14 empty] | VV | 2 | 1 | True | 0 | ROZPOCET
| VV |  | 5,22*5,558 |  | 29.013 | [12 empty] | VV | 2 | 2 | True | 0 | ROZPOCET
| VV |  | 3,58*8,758 |  | 31.354 | [12 empty] | VV | 2 | 2 | True | 0 | ROZPOCET
| VV |  | 5,52*8,758 |  | 48.344 | [12 empty] | VV | 2 | 2 | True | 0 | ROZPOCET
| VV |  | Součet |  | 108.711 | [12 empty] | VV | 2 | 4 | True | 1 | ROZPOCET
67 | M | 283290-RMx001 | pojistná vysocedifuzní hydroizolační folie | m2 | 119.582 |  | 0 | Vlastní |  | základní |  | 0 | 0.00016 | 0.019133 | 0 | 0 | 32 | M | 2 |  |  |  | ROZPOCET | 0 | 0 | 0 | 0 | 0 | 1 | 0 | 16 | -2081436441
| VV |  | 108,711*1,1 'Přepočtené koeficientem množství |  | 119.582 | [12 empty] | VV | 2 | 2 | False | 1 | ROZPOCET
68 | K | 998765201 | Přesun hmot procentní pro krytiny skládané v objektech v do 6 m | % |  |  | 0 | CS ÚRS 2022 01 |  | základní |  | 0 | 0 | 0 | 0 | 0 | 16 | K | 2 |  |  |  | ROZPOCET | 0 | 0 | 0 | 0 | 0 | 1 | 0 | 16 | 1637797241
| D | 766 | Konstrukce truhlářské |  |  |  | 0 |  |  |  |  | 0 |  | 0 |  | 0 | 2 | D | 1 |  |  |  | ROZPOCET | [6 empty] | 0
69 | R | 761A1001.O1 | Okna dřevěná plochy do 1,5 m2 zdvojená otvíravá s rámem zasklení dvojsklo | m2 | 1.5 |  | 0 | Vlastní |  | základní |  | 0 | 0 | 0 | 0 | 0 | 16 | K | 2 |  |  |  | ROZPOCET | 0 | 0 | 0 | 0 | 0 | 1 | 0 | 16 | -871866152
| VV |  | O1- 2 kusy - 1 dílné okno, rozměr otvoru 1000 x 750mm okno jednokřídlové otvíravé, s možností vyklopení, | [14 empty] | VV | 2 | 1 | True | 0 | ROZPOCET
| VV |  | dřevěné, z izolačního euro-profilu, izolační dvojsklo, Uw=max. 1,5W/m2K, + mikroventilace, sklo čiré, stavěč křídel v rámu | [14 empty] | VV | 2 | 1 | True | 0 | ROZPOCET
| VV |  | 0,75*1,0*2 |  | 1.5 | [12 empty] | VV | 2 | 2 | True | 0 | ROZPOCET
| VV |  | Součet |  | 1.5 | [12 empty] | VV | 2 | 4 | True | 1 | ROZPOCET
70 | R | 761A1001.O2 | Okna dřevěná plochy do 1,5 m2 zdvojená otvíravá s rámem zasklení dvojsklo | m2 | 1.2 |  | 0 | Vlastní |  | základní |  | 0 | 0 | 0 | 0 | 0 | 16 | K | 2 |  |  |  | ROZPOCET | 0 | 0 | 0 | 0 | 0 | 1 | 0 | 16 | 1079905699
| VV |  | O2- 2 kusy - 1 dílné okno, rozměr otvoru 1000 x 600mm okno jednokřídlové otvíravé, s možností vyklopení, | [14 empty] | VV | 2 | 1 | True | 0 | ROZPOCET
| VV |  | dřevěné, z izolačního euro-profilu, izolační dvojsklo, Uw=max. 1,5W/m2K, + mikroventilace, sklo čiré, stavěč křídel v rámu | [14 empty] | VV | 2 | 1 | True | 0 | ROZPOCET
| VV |  | 0,6*1,0*2 |  | 1.2 | [12 empty] | VV | 2 | 2 | True | 0 | ROZPOCET
| VV |  | Součet |  | 1.2 | [12 empty] | VV | 2 | 4 | True | 1 | ROZPOCET
71 | R | 761A3101.D3 | Dveře vnitřní dřevěné nebo plastové jednokřídlové do ocelové zárubně | kus | 1 |  | 0 | Vlastní |  | základní |  | 0 | 0 | 0 | 0 | 0 | 16 | K | 2 |  |  |  | ROZPOCET | 0 | 0 | 0 | 0 | 0 | 1 | 0 | 16 | -43487537
| VV |  | D3 - Nové interiérové dveře do nové ocelové zárubně, dveře jednokřídlové, pravé, plné, materiál buk, rozměr křídla cca 800x1 970mm | [14 empty] | VV | 2 | 1 | True | 0 | ROZPOCET
| VV |  | křídlo dřevěné, povrchová úprava ochranná impregnace v požadovaném odstínu | [14 empty] | VV | 2 | 1 | True | 0 | ROZPOCET
| VV |  | 1 |  | 1 | [12 empty] | VV | 2 | 2 | True | 0 | ROZPOCET
| VV |  | Součet |  | 1 | [12 empty] | VV | 2 | 4 | True | 1 | ROZPOCET
72 | R | 761A3501.D1 | Dveře venkovní dřevěné jednokřídlové včetně rámu | kus | 1 |  | 0 | Vlastní |  | základní |  | 0 | 0 | 0 | 0 | 0 | 16 | K | 2 |  |  |  | ROZPOCET | 0 | 0 | 0 | 0 | 0 | 1 | 0 | 16 | 825926708
| VV |  | D1 - Nové vstupní dveře, dveře jednokřídlové rámové, levé, plné, s bezpečnostním zámkem, interiér klika, exteriér pevné madlo, křídlo otvíravé ven, | [14 empty] | VV | 2 | 1 | True | 0 | ROZPOCET
| VV |  | min. průchozí šířka křídla 0,90m, dřevěné rámové, z lepeného eurohranolu, tepelně izolační Ud=max. 1,7W/m2K, výplň křídla izolačním PUR deskami | [14 empty] | VV | 2 | 1 | True | 0 | ROZPOCET
| VV |  | povrchová úprava ochranná impregnace v požadovaném odstínu | [14 empty] | VV | 2 | 1 | True | 0 | ROZPOCET
| VV |  | 1 |  | 1 | [12 empty] | VV | 2 | 2 | True | 0 | ROZPOCET
| VV |  | Součet |  | 1 | [12 empty] | VV | 2 | 4 | True | 1 | ROZPOCET
73 | R | 761A3501.D2 | Dveře venkovní dřevěné jednokřídlové včetně rámu | kus | 1 |  | 0 | Vlastní |  | základní |  | 0 | 0 | 0 | 0 | 0 | 16 | K | 2 |  |  |  | ROZPOCET | 0 | 0 | 0 | 0 | 0 | 1 | 0 | 16 | -627057663
| VV |  | D2 - Nové vstupní dveře, dveře jednokřídlové rámové, pravé, plné, s bezpečnostním zámkem, interiér klika, exteriér pevné madlo, křídlo otvíravé ven, | [14 empty] | VV | 2 | 1 | True | 0 | ROZPOCET
| VV |  | min. průchozí šířka křídla 0,90m, dřevěné rámové, z lepeného eurohranolu, tepelně izolační Ud=max. 1,7W/m2K, výplň křídla izolačním PUR deskami | [14 empty] | VV | 2 | 1 | True | 0 | ROZPOCET
| VV |  | povrchová úprava ochranná impregnace v požadovaném odstínu | [14 empty] | VV | 2 | 1 | True | 0 | ROZPOCET
| VV |  | 1 |  | 1 | [12 empty] | VV | 2 | 2 | True | 0 | ROZPOCET
| VV |  | Součet |  | 1 | [12 empty] | VV | 2 | 4 | True | 1 | ROZPOCET
74 | R | 761A9001 | Práh truhlářský pro dveře jednokřídlové | kus | 1 |  | 0 | Vlastní |  | základní |  | 0 | 0 | 0 | 0 | 0 | 16 | K | 2 |  |  |  | ROZPOCET | 0 | 0 | 0 | 0 | 0 | 1 | 0 | 16 | 480308956
75 | R | 761A9201 | Parapetní vnitřní deska šířky do 30 cm | m | 4 |  | 0 | Vlastní |  | základní |  | 0 | 0 | 0 | 0 | 0 | 16 | K | 2 |  |  |  | ROZPOCET | 0 | 0 | 0 | 0 | 0 | 1 | 0 | 16 | -1588264514
| VV |  | O1 | [14 empty] | VV | 2 | 1 | True | 0 | ROZPOCET
| VV |  | 1,0*2 |  | 2 | [12 empty] | VV | 2 | 2 | True | 0 | ROZPOCET
| VV |  | O2 | [14 empty] | VV | 2 | 1 | True | 0 | ROZPOCET
| VV |  | 1,0*2 |  | 2 | [12 empty] | VV | 2 | 2 | True | 0 | ROZPOCET
| VV |  | Součet |  | 4 | [12 empty] | VV | 2 | 4 | True | 1 | ROZPOCET
76 | K | 998766201 | Přesun hmot procentní pro kce truhlářské v objektech v do 6 m | % |  |  | 0 | CS ÚRS 2022 01 |  | základní |  | 0 | 0 | 0 | 0 | 0 | 16 | K | 2 |  |  |  | ROZPOCET | 0 | 0 | 0 | 0 | 0 | 1 | 0 | 16 | -358094078
| D | 767 | Konstrukce zámečnické |  |  |  | 0 |  |  |  |  | 0 |  | 0 |  | 0 | 2 | D | 1 |  |  |  | ROZPOCET | [6 empty] | 0
77 | R | 767A2003.1 | Zámečnické zábradlí z trubek včetně povrchové úpravy | m | 4.6 |  | 0 | Vlastní |  | základní |  | 0 | 0 | 0 | 0 | 0 | 16 | K | 2 |  |  |  | ROZPOCET | 0 | 0 | 0 | 0 | 0 | 1 | 0 | 16 | 817524441
| VV |  | NOVÉ ZÁBRADLÍ: | [14 empty] | VV | 2 | 1 | True | 0 | ROZPOCET
| VV |  | - ocelové zábradlí výšky 1,0m kotvit do stávající stěny/sloupku - nové ocel. sloupky 4ks 50/50/6 + 2x vodorovné JÄKL 50/60 + výplň | [14 empty] | VV | 2 | 1 | True | 0 | ROZPOCET
| VV |  | 4,6 |  | 4.6 | [12 empty] | VV | 2 | 2 | True | 0 | ROZPOCET
| VV |  | Součet |  | 4.6 | [12 empty] | VV | 2 | 4 | True | 1 | ROZPOCET
78 | K | 767-Rx001 | Ocelové schodiště venkovní včetně kotvení a povrchové úpravy (8 stupňů + podesta ) | kus | 1 |  | 0 | Vlastní |  | základní |  | 0 | 0 | 0 | 0 | 0 | 16 | K | 2 |  |  |  | ROZPOCET | 0 | 0 | 0 | 0 | 0 | 1 | 0 | 16 | -840963029
79 | K | 998767201 | Přesun hmot procentní pro zámečnické konstrukce v objektech v do 6 m | % |  |  | 0 | CS ÚRS 2022 01 |  | základní |  | 0 | 0 | 0 | 0 | 0 | 16 | K | 2 |  |  |  | ROZPOCET | 0 | 0 | 0 | 0 | 0 | 1 | 0 | 16 | -616132741
| D | 777 | Podlahy lité |  |  |  | 0 |  |  |  |  | 0 |  | 0.067226 |  | 0 | 2 | D | 1 |  |  |  | ROZPOCET | [6 empty] | 0
80 | K | 777111-Rx001 | Očištění podkladu před provedením lité podlahy | m2 | 16.64 |  | 0 | Vlastní |  | základní |  | 0 | 4e-05 | 0.0006656 | 0 | 0 | 16 | K | 2 |  |  |  | ROZPOCET | 0 | 0 | 0 | 0 | 0 | 1 | 0 | 16 | -889137871
| VV |  | "1.01" 16,64 |  | 16.64 | [12 empty] | VV | 2 | 2 | True | 0 | ROZPOCET
| VV |  | Součet |  | 16.64 | [12 empty] | VV | 2 | 4 | True | 1 | ROZPOCET
81 | K | 777131101 | Penetrační epoxidový nátěr podlahy na suchý a vyzrálý podklad | m2 | 16.64 |  | 0 | CS ÚRS 2022 01 |  | základní |  | 0 | 0.0003 | 0.004992 | 0 | 0 | 16 | K | 2 |  |  |  | ROZPOCET | 0 | 0 | 0 | 0 | 0 | 1 | 0 | 16 | 826217557
| VV |  | "1.01" 16,64 |  | 16.64 | [12 empty] | VV | 2 | 2 | True | 0 | ROZPOCET
| VV |  | Součet |  | 16.64 | [12 empty] | VV | 2 | 4 | True | 1 | ROZPOCET
82 | K | 777611121 | Krycí epoxidový průmyslový nátěr podlahy | m2 | 16.64 |  | 0 | CS ÚRS 2022 01 |  | základní |  | 0 | 0.00024 | 0.0039936 | 0 | 0 | 16 | K | 2 |  |  |  | ROZPOCET | 0 | 0 | 0 | 0 | 0 | 1 | 0 | 16 | -1996514977
83 | K | 777911113 | Pohyblivé napojení lité podlahy na stěnu nebo sokl | m | 16.64 |  | 0 | CS ÚRS 2022 01 |  | základní |  | 0 | 0.00346 | 0.057574 | 0 | 0 | 16 | K | 2 |  |  |  | ROZPOCET | 0 | 0 | 0 | 0 | 0 | 1 | 0 | 16 | -1191796419
| VV |  | "1.01" 16,64 |  | 16.64 | [12 empty] | VV | 2 | 2 | True | 0 | ROZPOCET
| VV |  | Součet |  | 16.64 | [12 empty] | VV | 2 | 4 | True | 1 | ROZPOCET
84 | K | 998777201 | Přesun hmot procentní pro podlahy lité v objektech v do 6 m | % |  |  | 0 | CS ÚRS 2022 01 |  | základní |  | 0 | 0 | 0 | 0 | 0 | 16 | K | 2 |  |  |  | ROZPOCET | 0 | 0 | 0 | 0 | 0 | 1 | 0 | 16 | -1740321905
| D | 783 | Dokončovací práce - nátěry |  |  |  | 0 |  |  |  |  | 0 |  | 0.1955 |  | 0 | 2 | D | 1 |  |  |  | ROZPOCET | [6 empty] | 0
85 | K | 783201201 | Obroušení tesařských konstrukcí před provedením nátěru | m2 | 159.935 |  | 0 | CS ÚRS 2022 01 |  | základní |  | 0 | 2e-05 | 0.0031987 | 0 | 0 | 16 | K | 2 |  |  |  | ROZPOCET | 0 | 0 | 0 | 0 | 0 | 1 | 0 | 16 | 779840281
| VV |  | Stávající viditelné a nové viditlené konstrukce krovu | [14 empty] | VV | 2 | 1 | True | 0 | ROZPOCET
| VV |  | Nové pobití v části bez podhledu | [14 empty] | VV | 2 | 1 | True | 0 | ROZPOCET
| VV |  | (5,5+3,3)*8,85 |  | 77.88 | [12 empty] | VV | 2 | 2 | True | 0 | ROZPOCET
| VV |  | 1,0*5,558 |  | 5.558 | [12 empty] | VV | 2 | 2 | True | 0 | ROZPOCET
| VV |  | Mezisoučet |  | 83.438 | [12 empty] | VV | 2 | 3 | True | 0 | ROZPOCET
| VV |  | Stávajcí dřevěné konstrukce viditelné | [14 empty] | VV | 2 | 1 | True | 0 | ROZPOCET
| VV |  | Krokve | [14 empty] | VV | 2 | 1 | True | 0 | ROZPOCET
| VV |  | (5,473*9+3,35)*(0,1*2+0,16*2) |  | 27.356 | [12 empty] | VV | 2 | 2 | True | 0 | ROZPOCET
| VV |  | Sloupky | [14 empty] | VV | 2 | 1 | True | 0 | ROZPOCET
| VV |  | (3,58*9+2,5*2)*(0,15*4) |  | 22.332 | [12 empty] | VV | 2 | 2 | True | 0 | ROZPOCET
| VV |  | Vaznice (pozednice) | [14 empty] | VV | 2 | 1 | True | 0 | ROZPOCET
| VV |  | (8,75*3)*(0,2*2+0,17*2) |  | 19.425 | [12 empty] | VV | 2 | 2 | True | 0 | ROZPOCET
| VV |  | Mezisoučet |  | 69.113 | [12 empty] | VV | 2 | 3 | True | 0 | ROZPOCET
| VV |  | Nové viditelné prvky krovu | [14 empty] | VV | 2 | 1 | True | 0 | ROZPOCET
| VV |  | Krokve | [14 empty] | VV | 2 | 1 | True | 0 | ROZPOCET
| VV |  | (1,0*7)*(0,1*2+0,16*2) |  | 3.64 | [12 empty] | VV | 2 | 2 | True | 0 | ROZPOCET
| VV |  | (0,8*9)*(0,1*2+0,16*2) |  | 3.744 | [12 empty] | VV | 2 | 2 | True | 0 | ROZPOCET
| VV |  | Mezisoučet |  | 7.384 | [12 empty] | VV | 2 | 3 | True | 0 | ROZPOCET
| VV |  | Součet |  | 159.935 | [12 empty] | VV | 2 | 4 | True | 1 | ROZPOCET
86 | K | 783201403 | Oprášení tesařských konstrukcí před provedením nátěru | m2 | 58.951 |  | 0 | CS ÚRS 2022 01 |  | základní |  | 0 | 0 | 0 | 0 | 0 | 16 | K | 2 |  |  |  | ROZPOCET | 0 | 0 | 0 | 0 | 0 | 1 | 0 | 16 | 279693651
| VV |  | Nové prvky, neviditelné | [14 empty] | VV | 2 | 1 | True | 0 | ROZPOCET
| VV |  | Krokve | [14 empty] | VV | 2 | 1 | True | 0 | ROZPOCET
| VV |  | (4,8*8)*(0,1*2+0,16*2) |  | 19.968 | [12 empty] | VV | 2 | 2 | True | 0 | ROZPOCET
| VV |  | Pozednice | [14 empty] | VV | 2 | 1 | True | 0 | ROZPOCET
| VV |  | 5,45*(0,16*2+0,14*2) |  | 3.27 | [12 empty] | VV | 2 | 2 | True | 0 | ROZPOCET
| VV |  | 4,84*(0,14*2+0,18*2) |  | 3.098 | [12 empty] | VV | 2 | 2 | True | 0 | ROZPOCET
| VV |  | Kleštiny | [14 empty] | VV | 2 | 1 | True | 0 | ROZPOCET
| VV |  | 3,4*(0,08*2+0,16*2)*5 |  | 8.16 | [12 empty] | VV | 2 | 2 | True | 0 | ROZPOCET
| VV |  | Pobití | [14 empty] | VV | 2 | 1 | True | 0 | ROZPOCET
| VV |  | 4,4*5,558 |  | 24.455 | [12 empty] | VV | 2 | 2 | True | 0 | ROZPOCET
| VV |  | Součet |  | 58.951 | [12 empty] | VV | 2 | 4 | True | 1 | ROZPOCET
87 | K | 783213121 | Napouštěcí dvojnásobný syntetický biocidní nátěr tesařských konstrukcí zabudovaných do konstrukce | m2 | 218.886 |  | 0 | CS ÚRS 2022 01 |  | základní |  | 0 | 0.00022 | 0.048155 | 0 | 0 | 16 | K | 2 |  |  |  | ROZPOCET | 0 | 0 | 0 | 0 | 0 | 1 | 0 | 16 | 316222
| VV |  | Nové prvky, neviditelné | [14 empty] | VV | 2 | 1 | True | 0 | ROZPOCET
| VV |  | Krokve | [14 empty] | VV | 2 | 1 | True | 0 | ROZPOCET
| VV |  | (4,8*8)*(0,1*2+0,16*2) |  | 19.968 | [12 empty] | VV | 2 | 2 | True | 0 | ROZPOCET
| VV |  | Pozednice | [14 empty] | VV | 2 | 1 | True | 0 | ROZPOCET
| VV |  | 5,45*(0,16*2+0,14*2) |  | 3.27 | [12 empty] | VV | 2 | 2 | True | 0 | ROZPOCET
| VV |  | 4,84*(0,14*2+0,18*2) |  | 3.098 | [12 empty] | VV | 2 | 2 | True | 0 | ROZPOCET
| VV |  | Kleštiny | [14 empty] | VV | 2 | 1 | True | 0 | ROZPOCET
| VV |  | 3,4*(0,08*2+0,16*2)*5 |  | 8.16 | [12 empty] | VV | 2 | 2 | True | 0 | ROZPOCET
| VV |  | Pobití | [14 empty] | VV | 2 | 1 | True | 0 | ROZPOCET
| VV |  | 4,4*5,558 |  | 24.455 | [12 empty] | VV | 2 | 2 | True | 0 | ROZPOCET
| VV |  | Mezisoučet |  | 58.951 | [12 empty] | VV | 2 | 3 | True | 0 | ROZPOCET
| VV |  | Stávající viditelné a nové viditlené konstrukce krovu | [14 empty] | VV | 2 | 1 | True | 0 | ROZPOCET
| VV |  | Nové pobití v části bez podhledu | [14 empty] | VV | 2 | 1 | True | 0 | ROZPOCET
| VV |  | (5,5+3,3)*8,85 |  | 77.88 | [12 empty] | VV | 2 | 2 | True | 0 | ROZPOCET
| VV |  | 1,0*5,558 |  | 5.558 | [12 empty] | VV | 2 | 2 | True | 0 | ROZPOCET
| VV |  | Mezisoučet |  | 83.438 | [12 empty] | VV | 2 | 3 | True | 0 | ROZPOCET
| VV |  | Stávajcí dřevěné konstrukce viditelné | [14 empty] | VV | 2 | 1 | True | 0 | ROZPOCET
| VV |  | Krokve | [14 empty] | VV | 2 | 1 | True | 0 | ROZPOCET
| VV |  | (5,473*9+3,35)*(0,1*2+0,16*2) |  | 27.356 | [12 empty] | VV | 2 | 2 | True | 0 | ROZPOCET
| VV |  | Sloupky | [14 empty] | VV | 2 | 1 | True | 0 | ROZPOCET
| VV |  | (3,58*9+2,5*2)*(0,15*4) |  | 22.332 | [12 empty] | VV | 2 | 2 | True | 0 | ROZPOCET
| VV |  | Vaznice (pozednice) | [14 empty] | VV | 2 | 1 | True | 0 | ROZPOCET
| VV |  | (8,75*3)*(0,2*2+0,17*2) |  | 19.425 | [12 empty] | VV | 2 | 2 | True | 0 | ROZPOCET
| VV |  | Mezisoučet |  | 69.113 | [12 empty] | VV | 2 | 3 | True | 0 | ROZPOCET
| VV |  | Nové viditelné prvky krovu | [14 empty] | VV | 2 | 1 | True | 0 | ROZPOCET
| VV |  | Krokve | [14 empty] | VV | 2 | 1 | True | 0 | ROZPOCET
| VV |  | (1,0*7)*(0,1*2+0,16*2) |  | 3.64 | [12 empty] | VV | 2 | 2 | True | 0 | ROZPOCET
| VV |  | (0,8*9)*(0,1*2+0,16*2) |  | 3.744 | [12 empty] | VV | 2 | 2 | True | 0 | ROZPOCET
| VV |  | Mezisoučet |  | 7.384 | [12 empty] | VV | 2 | 3 | True | 0 | ROZPOCET
| VV |  | Součet |  | 218.886 | [12 empty] | VV | 2 | 4 | True | 1 | ROZPOCET
88 | K | 783218211 | Lakovací dvojnásobný syntetický nátěr s mezibroušením tesařských konstrukcí | m2 | 159.935 |  | 0 | CS ÚRS 2022 01 |  | základní |  | 0 | 0.00029 | 0.046381 | 0 | 0 | 16 | K | 2 |  |  |  | ROZPOCET | 0 | 0 | 0 | 0 | 0 | 1 | 0 | 16 | -1175898115
| VV |  | Stávající viditelné a nové viditlené konstrukce krovu | [14 empty] | VV | 2 | 1 | True | 0 | ROZPOCET
| VV |  | Nové pobití v části bez podhledu | [14 empty] | VV | 2 | 1 | True | 0 | ROZPOCET
| VV |  | (5,5+3,3)*8,85 |  | 77.88 | [12 empty] | VV | 2 | 2 | True | 0 | ROZPOCET
| VV |  | 1,0*5,558 |  | 5.558 | [12 empty] | VV | 2 | 2 | True | 0 | ROZPOCET
| VV |  | Mezisoučet |  | 83.438 | [12 empty] | VV | 2 | 3 | True | 0 | ROZPOCET
| VV |  | Stávajcí dřevěné konstrukce viditelné | [14 empty] | VV | 2 | 1 | True | 0 | ROZPOCET
| VV |  | Krokve | [14 empty] | VV | 2 | 1 | True | 0 | ROZPOCET
| VV |  | (5,473*9+3,35)*(0,1*2+0,16*2) |  | 27.356 | [12 empty] | VV | 2 | 2 | True | 0 | ROZPOCET
| VV |  | Sloupky | [14 empty] | VV | 2 | 1 | True | 0 | ROZPOCET
| VV |  | (3,58*9+2,5*2)*(0,15*4) |  | 22.332 | [12 empty] | VV | 2 | 2 | True | 0 | ROZPOCET
| VV |  | Vaznice (pozednice) | [14 empty] | VV | 2 | 1 | True | 0 | ROZPOCET
| VV |  | (8,75*3)*(0,2*2+0,17*2) |  | 19.425 | [12 empty] | VV | 2 | 2 | True | 0 | ROZPOCET
| VV |  | Mezisoučet |  | 69.113 | [12 empty] | VV | 2 | 3 | True | 0 | ROZPOCET
| VV |  | Nové viditelné prvky krovu | [14 empty] | VV | 2 | 1 | True | 0 | ROZPOCET
| VV |  | Krokve | [14 empty] | VV | 2 | 1 | True | 0 | ROZPOCET
| VV |  | (1,0*7)*(0,1*2+0,16*2) |  | 3.64 | [12 empty] | VV | 2 | 2 | True | 0 | ROZPOCET
| VV |  | (0,8*9)*(0,1*2+0,16*2) |  | 3.744 | [12 empty] | VV | 2 | 2 | True | 0 | ROZPOCET
| VV |  | Mezisoučet |  | 7.384 | [12 empty] | VV | 2 | 3 | True | 0 | ROZPOCET
| VV |  | Součet |  | 159.935 | [12 empty] | VV | 2 | 4 | True | 1 | ROZPOCET
89 | K | 783301311 | Odmaštění zámečnických konstrukcí vodou ředitelným odmašťovačem | m2 | 9.2 |  | 0 | CS ÚRS 2022 01 |  | základní |  | 0 | 8e-05 | 0.000736 | 0 | 0 | 16 | K | 2 |  |  |  | ROZPOCET | 0 | 0 | 0 | 0 | 0 | 1 | 0 | 16 | -1752751653
| VV |  | Zábradlí na opěrné zídce | [14 empty] | VV | 2 | 1 | True | 0 | ROZPOCET
| VV |  | 4,6*2 |  | 9.2 | [12 empty] | VV | 2 | 2 | True | 0 | ROZPOCET
| VV |  | Součet |  | 9.2 | [12 empty] | VV | 2 | 4 | True | 1 | ROZPOCET
90 | K | 783314101 | Základní jednonásobný syntetický nátěr zámečnických konstrukcí | m2 | 9.2 |  | 0 | CS ÚRS 2022 01 |  | základní |  | 0 | 0.00014 | 0.001288 | 0 | 0 | 16 | K | 2 |  |  |  | ROZPOCET | 0 | 0 | 0 | 0 | 0 | 1 | 0 | 16 | 219747454
91 | K | 783317101 | Krycí jednonásobný syntetický standardní nátěr zámečnických konstrukcí | m2 | 36.8 |  | 0 | CS ÚRS 2022 01 |  | základní |  | 0 | 0.00012 | 0.004416 | 0 | 0 | 16 | K | 2 |  |  |  | ROZPOCET | 0 | 0 | 0 | 0 | 0 | 1 | 0 | 16 | 1766293227
| VV |  | 9,200*4 |  | 36.8 | [12 empty] | VV | 2 | 2 | True | 1 | ROZPOCET
92 | K | 783801403 | Oprášení omítek před provedením nátěru | m2 | 106.191 |  | 0 | CS ÚRS 2022 01 |  | základní |  | 0 | 0 | 0 | 0 | 0 | 16 | K | 2 |  |  |  | ROZPOCET | 0 | 0 | 0 | 0 | 0 | 1 | 0 | 16 | -221449807
93 | K | 783823135 | Penetrační silikonový nátěr hladkých, tenkovrstvých zrnitých nebo štukových omítek | m2 | 106.191 |  | 0 | CS ÚRS 2022 01 |  | základní |  | 0 | 0.00014 | 0.014867 | 0 | 0 | 16 | K | 2 |  |  |  | ROZPOCET | 0 | 0 | 0 | 0 | 0 | 1 | 0 | 16 | -344347551
94 | K | 783827425 | Krycí dvojnásobný silikonový nátěr omítek stupně členitosti 1 a 2 | m2 | 106.191 |  | 0 | CS ÚRS 2022 01 |  | základní |  | 0 | 0.00072 | 0.076458 | 0 | 0 | 16 | K | 2 |  |  |  | ROZPOCET | 0 | 0 | 0 | 0 | 0 | 1 | 0 | 16 | -1090779942
| VV |  | 27,8+28,63+23,78+4,21*8,03 |  | 114.016 | [12 empty] | VV | 2 | 2 | True | 0 | ROZPOCET
| VV |  | -(0,8+2,6+0,77+0,77+2,2+1,87+0,8) |  | -9.81 | [12 empty] | VV | 2 | 2 | True | 0 | ROZPOCET
| VV |  | Špalety | [14 empty] | VV | 2 | 1 | True | 0 | ROZPOCET
| VV |  | (1,0*2+0,75*2*2)*0,25+(1,0*2+0,75*2)*0,21 |  | 1.985 | [12 empty] | VV | 2 | 2 | True | 0 | ROZPOCET
| VV |  | Součet |  | 106.191 | [12 empty] | VV | 2 | 4 | True | 1 | ROZPOCET
95 | K | 783-R01 | Nátěr zárubně včetně obroušení a přípravy podkladu | kpl | 1 |  | 0 | Vlastní |  | základní |  | 0 | 0 | 0 | 0 | 0 | 16 | K | 2 |  |  |  | ROZPOCET | 0 | 0 | 0 | 0 | 0 | 1 | 0 | 16 | 505908413
| D | 784 | Dokončovací práce - malby a tapety |  |  |  | 0 |  |  |  |  | 0 |  | 0.078375 |  | 0 | 2 | D | 1 |  |  |  | ROZPOCET | [6 empty] | 0
96 | K | 784111001 | Oprášení (ometení ) podkladu v místnostech výšky do 3,80 m | m2 | 170.381 |  | 0 | CS ÚRS 2022 01 |  | základní |  | 0 | 0 | 0 | 0 | 0 | 16 | K | 2 |  |  |  | ROZPOCET | 0 | 0 | 0 | 0 | 0 | 1 | 0 | 16 | 79354090
| VV |  | Malby - stěny | [14 empty] | VV | 2 | 1 | True | 0 | ROZPOCET
| VV |  | "1.01" 16,43*2,27 |  | 37.296 | [12 empty] | VV | 2 | 2 | True | 0 | ROZPOCET
| VV |  | "1.02" 12,3*2,45 |  | 30.135 | [12 empty] | VV | 2 | 2 | True | 0 | ROZPOCET
| VV |  | "1.03" 12,2*2,45 |  | 29.89 | [12 empty] | VV | 2 | 2 | True | 0 | ROZPOCET
| VV |  | "půda" 5,9*2+7,4*2,4+7,4*1,1 |  | 37.7 | [12 empty] | VV | 2 | 2 | True | 0 | ROZPOCET
| VV |  | Mezisoučet |  | 135.021 | [12 empty] | VV | 2 | 3 | True | 0 | ROZPOCET
| VV |  | Malby - stropy | [14 empty] | VV | 2 | 1 | True | 0 | ROZPOCET
| VV |  | "1.01" 16,64 |  | 16.64 | [12 empty] | VV | 2 | 2 | True | 0 | ROZPOCET
| VV |  | "1.02" 9,45 |  | 9.45 | [12 empty] | VV | 2 | 2 | True | 0 | ROZPOCET
| VV |  | "1.03" 9,27 |  | 9.27 | [12 empty] | VV | 2 | 2 | True | 0 | ROZPOCET
| VV |  | Mezisoučet |  | 35.36 | [12 empty] | VV | 2 | 3 | True | 0 | ROZPOCET
| VV |  | Součet |  | 170.381 | [12 empty] | VV | 2 | 4 | True | 1 | ROZPOCET
97 | K | 784181101 | Základní akrylátová jednonásobná bezbarvá penetrace podkladu v místnostech výšky do 3,80 m | m2 | 170.381 |  | 0 | CS ÚRS 2022 01 |  | základní |  | 0 | 0.0002 | 0.034076 | 0 | 0 | 16 | K | 2 |  |  |  | ROZPOCET | 0 | 0 | 0 | 0 | 0 | 1 | 0 | 16 | 1186575255
98 | K | 784211101 | Dvojnásobné bílé malby ze směsí za mokra výborně otěruvzdorných v místnostech výšky do 3,80 m | m2 | 170.381 |  | 0 | CS ÚRS 2022 01 |  | základní |  | 0 | 0.00026 | 0.044299 | 0 | 0 | 16 | K | 2 |  |  |  | ROZPOCET | 0 | 0 | 0 | 0 | 0 | 1 | 0 | 16 | -1500992218

## 2021-071001.6 - SO03 - Bo...
{ff70c21e-aba1-4496-afdf-152457a83312}
2
| KRYCÍ LIST SOUPISU PRACÍ | [7 empty] | v --- níže se nacházejí doplnkové a pomocné údaje k sestavám --- v | [8 empty] | False
Stavba:
PD Štěchovice - rekonstrukce služební budovy, přístavba a půdní vestavba, novostavba garáže, stav. úpravy hosp. objektu
Objekt:
2021-071001.903 - SO03 - Stavební část
Soupis:
2021-071001.6 - SO03 - Bourací práce
| KSO: |  |  |  |  | CC-CZ:
| Místo: |  | Štěchovice |  |  | Datum: | 26. 12. 2022
| Zadavatel: |  |  |  |  | IČ:
|  | Ing. Stanislav Hronek |  |  |  | DIČ:
| Uchazeč: |  |  |  |  | IČ: | Vyplň údaj
|  | Vyplň údaj |  |  |  | DIČ: | Vyplň údaj
| Projektant: |  |  |  |  | IČ:
|  | Ing. Stanislav Hronek |  |  |  | DIČ:
| Zpracovatel: |  |  |  |  | IČ:
|  | KAVRO |  |  |  | DIČ:
Poznámka:
Pokud není některá položka rozdělena na dodávku a montáž, uvažuje se jako kompletní položka konstrukce a musí být oceněna včetně dodávky a montáže
| Cena bez DPH | [5 empty] | 0
|  |  | Základ daně |  |  | Sazba daně | Výše daně
| DPH | základní | 0 |  |  | 21% | 0
|  | snížená | 0 |  |  | 15% | 0
|  | zákl. přenesená | 0 |  |  | 21% | 0
|  | sníž. přenesená | 0 |  |  | 15% | 0
|  | nulová | 0 |  |  | 0% | 0
| Cena s DPH |  |  | v | CZK |  | 0
| Projektant |  |  | Zpracovatel
| Datum a podpis: |  | Razítko | Datum a podpis: |  |  | Razítko
| Objednavatel |  |  | Uchazeč
| Datum a podpis: |  | Razítko | Datum a podpis: |  |  | Razítko
REKAPITULACE ČLENĚNÍ SOUPISU PRACÍ
Stavba:
PD Štěchovice - rekonstrukce služební budovy, přístavba a půdní vestavba, novostavba garáže, stav. úpravy hosp. objektu
Objekt:
2021-071001.903 - SO03 - Stavební část
Soupis:
2021-071001.6 - SO03 - Bourací práce
Místo: |  |  | Štěchovice |  |  | Datum: | 26. 12. 2022
Zadavatel: |  |  | Ing. Stanislav Hronek |  |  | Projektant: | Ing. Stanislav Hronek
Uchazeč: |  |  | Vyplň údaj |  |  | Zpracovatel: | KAVRO
Kód dílu - Popis | [6 empty] | Cena celkem [CZK]
Náklady ze soupisu prací | [6 empty] | 0 | [11 empty] | -1
| HSV - Práce a dodávky HSV | [5 empty] | 0
| 9 - Ostatní konstrukce a práce, bourání | [5 empty] | 0
| 997 - Přesun sutě | [5 empty] | 0
SOUPIS PRACÍ
Stavba:
PD Štěchovice - rekonstrukce služební budovy, přístavba a půdní vestavba, novostavba garáže, stav. úpravy hosp. objektu
Objekt:
2021-071001.903 - SO03 - Stavební část
Soupis:
2021-071001.6 - SO03 - Bourací práce
Místo: |  |  | Štěchovice |  |  | Datum: | 26. 12. 2022
Zadavatel: |  |  | Ing. Stanislav Hronek |  |  | Projektant: | Ing. Stanislav Hronek
Uchazeč: |  |  | Vyplň údaj |  |  | Zpracovatel: | KAVRO
PČ | Typ | Kód | Popis | MJ | Množství | J.cena [CZK] | Cena celkem [CZK] | Cenová soustava |  | DPH | J. Nh [h] | Nh celkem [h] | J. hmotnost [t] | Hmotnost celkem [t] | J. suť [t] | Suť Celkem [t]
Náklady soupisu celkem | [6 empty] | 0 |  |  |  |  | 0 |  | 0 |  | 2.832 |  | D | -1 | [10 empty] | 0
| D | HSV | Práce a dodávky HSV |  |  |  | 0 |  |  |  |  | 0 |  | 0 |  | 2.832 | 1 | D | 0 |  |  |  | ROZPOCET | [6 empty] | 0
| D | 9 | Ostatní konstrukce a práce, bourání |  |  |  | 0 |  |  |  |  | 0 |  | 0 |  | 2.832 | 1 | D | 1 |  |  |  | ROZPOCET | [6 empty] | 0
2 | K | 962052211 | Bourání zdiva nadzákladového ze ŽB přes 1 m3 | m3 | 1.18 |  | 0 | CS ÚRS 2022 01 |  | základní |  | 0 | 0 | 0 | 2.4 | 2.832 | 4 | K | 2 |  |  |  | ROZPOCET | 0 | 0 | 0 | 0 | 0 | 1 | 0 | 4 | 32907929
| VV |  | Vybourání stávající opěrné ŽB zídky | [14 empty] | VV | 2 | 1 | True | 0 | ROZPOCET
| VV |  | 5,9*1,0*0,2 |  | 1.18 | [12 empty] | VV | 2 | 2 | True | 0 | ROZPOCET
| VV |  | Součet |  | 1.18 | [12 empty] | VV | 2 | 4 | True | 1 | ROZPOCET
| D | 997 | Přesun sutě |  |  |  | 0 |  |  |  |  | 0 |  | 0 |  | 0 | 1 | D | 1 |  |  |  | ROZPOCET | [6 empty] | 0
3 | K | 997013151 | Vnitrostaveništní doprava suti a vybouraných hmot pro budovy v do 6 m s omezením mechanizace | t | 2.832 |  | 0 | CS ÚRS 2022 01 |  | základní |  | 0 | 0 | 0 | 0 | 0 | 4 | K | 2 |  |  |  | ROZPOCET | 0 | 0 | 0 | 0 | 0 | 1 | 0 | 4 | -878193468
4 | K | 997013501-Rx001 | Odvoz suti a vybouraných hmot na skládku nebo meziskládku se složením včetně likvidace zákonným způsobem | t | 2.832 |  | 0 | Vlastní |  | základní |  | 0 | 0 | 0 | 0 | 0 | 4 | K | 2 |  |  |  | ROZPOCET | 0 | 0 | 0 | 0 | 0 | 1 | 0 | 4 | 245167546

## 2021-071001.7 - SO03 - No...
{aaa69a48-2e72-431a-b8e3-9b3eb8d00fd0}
2
| KRYCÍ LIST SOUPISU PRACÍ | [7 empty] | v --- níže se nacházejí doplnkové a pomocné údaje k sestavám --- v | [8 empty] | False
Stavba:
PD Štěchovice - rekonstrukce služební budovy, přístavba a půdní vestavba, novostavba garáže, stav. úpravy hosp. objektu
Objekt:
2021-071001.903 - SO03 - Stavební část
Soupis:
2021-071001.7 - SO03 - Nové konstrukce
| KSO: |  |  |  |  | CC-CZ:
| Místo: |  | Štěchovice |  |  | Datum: | 26. 12. 2022
| Zadavatel: |  |  |  |  | IČ:
|  | Ing. Stanislav Hronek |  |  |  | DIČ:
| Uchazeč: |  |  |  |  | IČ: | Vyplň údaj
|  | Vyplň údaj |  |  |  | DIČ: | Vyplň údaj
| Projektant: |  |  |  |  | IČ:
|  | Ing. Stanislav Hronek |  |  |  | DIČ:
| Zpracovatel: |  |  |  |  | IČ:
|  | KAVRO |  |  |  | DIČ:
Poznámka:
Pokud není některá položka rozdělena na dodávku a montáž, uvažuje se jako kompletní položka konstrukce a musí být oceněna včetně dodávky a montáže
| Cena bez DPH | [5 empty] | 0
|  |  | Základ daně |  |  | Sazba daně | Výše daně
| DPH | základní | 0 |  |  | 21% | 0
|  | snížená | 0 |  |  | 15% | 0
|  | zákl. přenesená | 0 |  |  | 21% | 0
|  | sníž. přenesená | 0 |  |  | 15% | 0
|  | nulová | 0 |  |  | 0% | 0
| Cena s DPH |  |  | v | CZK |  | 0
| Projektant |  |  | Zpracovatel
| Datum a podpis: |  | Razítko | Datum a podpis: |  |  | Razítko
| Objednavatel |  |  | Uchazeč
| Datum a podpis: |  | Razítko | Datum a podpis: |  |  | Razítko
REKAPITULACE ČLENĚNÍ SOUPISU PRACÍ
Stavba:
PD Štěchovice - rekonstrukce služební budovy, přístavba a půdní vestavba, novostavba garáže, stav. úpravy hosp. objektu
Objekt:
2021-071001.903 - SO03 - Stavební část
Soupis:
2021-071001.7 - SO03 - Nové konstrukce
Místo: |  |  | Štěchovice |  |  | Datum: | 26. 12. 2022
Zadavatel: |  |  | Ing. Stanislav Hronek |  |  | Projektant: | Ing. Stanislav Hronek
Uchazeč: |  |  | Vyplň údaj |  |  | Zpracovatel: | KAVRO
Kód dílu - Popis | [6 empty] | Cena celkem [CZK]
Náklady ze soupisu prací | [6 empty] | 0 | [11 empty] | -1
| HSV - Práce a dodávky HSV | [5 empty] | 0
| 1 - Zemní práce | [5 empty] | 0
| 2 - Zakládání | [5 empty] | 0
| 3 - Svislé a kompletní konstrukce | [5 empty] | 0
| 4 - Vodorovné konstrukce | [5 empty] | 0
| 6 - Úpravy povrchů, podlahy a osazování výplní | [5 empty] | 0
| 9 - Ostatní konstrukce a práce, bourání | [5 empty] | 0
| 998 - Přesun hmot | [5 empty] | 0
| PSV - Práce a dodávky PSV | [5 empty] | 0
| 711 - Izolace proti vodě, vlhkosti a plynům | [5 empty] | 0
| 712 - Povlakové krytiny | [5 empty] | 0
| 713 - Izolace tepelné | [5 empty] | 0
| 761 - Konstrukce prosvětlovací | [5 empty] | 0
| 763 - Konstrukce suché výstavby | [5 empty] | 0
| 764 - Konstrukce klempířské | [5 empty] | 0
| 766 - Konstrukce truhlářské | [5 empty] | 0
| 783 - Dokončovací práce - nátěry | [5 empty] | 0
| 784 - Dokončovací práce - malby a tapety | [5 empty] | 0
SOUPIS PRACÍ
Stavba:
PD Štěchovice - rekonstrukce služební budovy, přístavba a půdní vestavba, novostavba garáže, stav. úpravy hosp. objektu
Objekt:
2021-071001.903 - SO03 - Stavební část
Soupis:
2021-071001.7 - SO03 - Nové konstrukce
Místo: |  |  | Štěchovice |  |  | Datum: | 26. 12. 2022
Zadavatel: |  |  | Ing. Stanislav Hronek |  |  | Projektant: | Ing. Stanislav Hronek
Uchazeč: |  |  | Vyplň údaj |  |  | Zpracovatel: | KAVRO
PČ | Typ | Kód | Popis | MJ | Množství | J.cena [CZK] | Cena celkem [CZK] | Cenová soustava |  | DPH | J. Nh [h] | Nh celkem [h] | J. hmotnost [t] | Hmotnost celkem [t] | J. suť [t] | Suť Celkem [t]
Náklady soupisu celkem | [6 empty] | 0 |  |  |  |  | 0 |  | 85.8087 |  | 0 |  | D | -1 | [10 empty] | 0
| D | HSV | Práce a dodávky HSV |  |  |  | 0 |  |  |  |  | 0 |  | 84.1635 |  | 0 | 1 | D | 0 |  |  |  | ROZPOCET | [6 empty] | 0
| D | 1 | Zemní práce |  |  |  | 0 |  |  |  |  | 0 |  | 0 |  | 0 | 1 | D | 1 |  |  |  | ROZPOCET | [6 empty] | 0
1 | K | 122251102 | Odkopávky a prokopávky nezapažené v hornině třídy těžitelnosti I skupiny 3 objem do 50 m3 strojně | m3 | 37.8 |  | 0 | CS ÚRS 2022 01 |  | základní |  | 0 | 0 | 0 | 0 | 0 | 4 | K | 2 |  |  |  | ROZPOCET | 0 | 0 | 0 | 0 | 0 | 1 | 0 | 4 | -187139726
| VV |  | 6,0*6,3 |  | 37.8 | [12 empty] | VV | 2 | 2 | True | 0 | ROZPOCET
| VV |  | Součet |  | 37.8 | [12 empty] | VV | 2 | 4 | False | 1 | ROZPOCET
2 | K | 132251101 | Hloubení rýh nezapažených š do 800 mm v hornině třídy těžitelnosti I skupiny 3 objem do 20 m3 strojně | m3 | 9.048 |  | 0 | CS ÚRS 2022 01 |  | základní |  | 0 | 0 | 0 | 0 | 0 | 4 | K | 2 |  |  |  | ROZPOCET | 0 | 0 | 0 | 0 | 0 | 1 | 0 | 4 | -51075127
| VV |  | (6,0*2+5,225*2+3,775)*0,5*0,6*1,15 |  | 9.048 | [12 empty] | VV | 2 | 2 | True | 0 | ROZPOCET
| VV |  | Součet |  | 9.048 | [12 empty] | VV | 2 | 4 | True | 1 | ROZPOCET
115 | K | 162751117 | Vodorovné přemístění do 10000 m výkopku/sypaniny z horniny třídy těžitelnosti I, skupiny 1 až 3 | m3 | 37.8 |  | 0 | CS ÚRS 2022 01 |  | základní |  | 0 | 0 | 0 | 0 | 0 | 4 | K | 2 |  |  |  | ROZPOCET | 0 | 0 | 0 | 0 | 0 | 1 | 0 | 4 | -1000135511
| VV |  | Přebytek výkopku | [14 empty] | VV | 2 | 1 | True | 0 | ROZPOCET
| VV |  | 37,8 |  | 37.8 | [12 empty] | VV | 2 | 2 | True | 0 | ROZPOCET
| VV |  | Součet |  | 37.8 | [12 empty] | VV | 2 | 4 | True | 1 | ROZPOCET
116 | K | 162751119 | Příplatek k vodorovnému přemístění výkopku/sypaniny z horniny třídy těžitelnosti I, skupiny 1 až 3 ZKD 1000 m přes 10000 m | m3 | 756 |  | 0 | CS ÚRS 2022 01 |  | základní |  | 0 | 0 | 0 | 0 | 0 | 4 | K | 2 |  |  |  | ROZPOCET | 0 | 0 | 0 | 0 | 0 | 1 | 0 | 4 | -1121154505
| P |  | Poznámka k položce: Odvoz přebytečného výkopku je uvažována na skládku vzdálenou cca 30 km. Nutno prověřit odborným zhotovitelem před podáním cenové nabídky a skutečnost zohlednit v jednotkové ceně. | [14 empty] | P | 2
| VV |  | 37,800*20 |  | 756 | [12 empty] | VV | 2 | 2 | True | 0 | ROZPOCET
| VV |  | Součet |  | 756 | [12 empty] | VV | 2 | 4 | True | 1 | ROZPOCET
117 | K | 167151101 | Nakládání výkopku z hornin třídy těžitelnosti I, skupiny 1 až 3 do 100 m3 | m3 | 37.8 |  | 0 | CS ÚRS 2022 01 |  | základní |  | 0 | 0 | 0 | 0 | 0 | 4 | K | 2 |  |  |  | ROZPOCET | 0 | 0 | 0 | 0 | 0 | 1 | 0 | 4 | -339033762
118 | K | 171201231 | Poplatek za uložení zeminy a kamení na recyklační skládce (skládkovné) kód odpadu 17 05 04 | t | 68.04 |  | 0 | CS ÚRS 2022 01 |  | základní |  | 0 | 0 | 0 | 0 | 0 | 4 | K | 2 |  |  |  | ROZPOCET | 0 | 0 | 0 | 0 | 0 | 1 | 0 | 4 | 1005454290
| VV |  | 37,800*1,8 |  | 68.04 | [12 empty] | VV | 2 | 2 | True | 1 | ROZPOCET
119 | K | 171251201 | Uložení sypaniny na skládky nebo meziskládky | m3 | 37.8 |  | 0 | CS ÚRS 2022 01 |  | základní |  | 0 | 0 | 0 | 0 | 0 | 4 | K | 2 |  |  |  | ROZPOCET | 0 | 0 | 0 | 0 | 0 | 1 | 0 | 4 | -400767472
| D | 2 | Zakládání |  |  |  | 0 |  |  |  |  | 0 |  | 45.9127 |  | 0 | 1 | D | 1 |  |  |  | ROZPOCET | [6 empty] | 0
5 | K | 271572211 | Podsyp pod základové konstrukce se zhutněním z netříděného štěrkopísku | m3 | 4.41 |  | 0 | CS ÚRS 2022 01 |  | základní |  | 0 | 1.98 | 8.7318 | 0 | 0 | 4 | K | 2 |  |  |  | ROZPOCET | 0 | 0 | 0 | 0 | 0 | 1 | 0 | 4 | 375649932
| VV |  | Pod ZD1 | [14 empty] | VV | 2 | 1 | True | 0 | ROZPOCET
| VV |  | 29,4*0,15 |  | 4.41 | [12 empty] | VV | 2 | 2 | True | 0 | ROZPOCET
| VV |  | Součet |  | 4.41 | [12 empty] | VV | 2 | 4 | True | 1 | ROZPOCET
6 | K | 273351121 | Zřízení bednění základových desek | m2 | 3.555 |  | 0 | CS ÚRS 2022 01 |  | základní |  | 0 | 0.00247 | 0.0087808 | 0 | 0 | 4 | K | 2 |  |  |  | ROZPOCET | 0 | 0 | 0 | 0 | 0 | 1 | 0 | 4 | 844144342
| VV |  | ZD1 | [14 empty] | VV | 2 | 1 | True | 0 | ROZPOCET
| VV |  | (23,7)*0,15 |  | 3.555 | [12 empty] | VV | 2 | 2 | True | 0 | ROZPOCET
| VV |  | Součet |  | 3.555 | [12 empty] | VV | 2 | 4 | True | 1 | ROZPOCET
7 | K | 273351122 | Odstranění bednění základových desek | m2 | 3.555 |  | 0 | CS ÚRS 2022 01 |  | základní |  | 0 | 0 | 0 | 0 | 0 | 4 | K | 2 |  |  |  | ROZPOCET | 0 | 0 | 0 | 0 | 0 | 1 | 0 | 4 | -1839877869
8 | K | 273362021 | Výztuž základových desek svařovanými sítěmi Kari | t | 0.128 |  | 0 | CS ÚRS 2022 01 |  | základní |  | 0 | 1.0628 | 0.13603 | 0 | 0 | 4 | K | 2 |  |  |  | ROZPOCET | 0 | 0 | 0 | 0 | 0 | 1 | 0 | 4 | 299162991
| VV |  | ZD1 - 150/150/6 | [14 empty] | VV | 2 | 1 | True | 0 | ROZPOCET
| VV |  | 35,1*3,03*1,2/1000 |  | 0.128 | [12 empty] | VV | 2 | 2 | True | 0 | ROZPOCET
| VV |  | Součet |  | 0.128 | [12 empty] | VV | 2 | 4 | True | 1 | ROZPOCET
10 | K | 273321311 | Základové desky ze ŽB bez zvýšených nároků na prostředí tř. C 16/20 | m3 | 5.265 |  | 0 | CS ÚRS 2022 01 |  | základní |  | 0 | 2.301 | 12.1149 | 0 | 0 | 4 | K | 2 |  |  |  | ROZPOCET | 0 | 0 | 0 | 0 | 0 | 1 | 0 | 4 | 2092563118
| VV |  | ZD1 | [14 empty] | VV | 2 | 1 | True | 0 | ROZPOCET
| VV |  | 35,1*0,15 |  | 5.265 | [12 empty] | VV | 2 | 2 | True | 0 | ROZPOCET
| VV |  | Součet |  | 5.265 | [12 empty] | VV | 2 | 4 | True | 1 | ROZPOCET
106 | K | 274311511 | Základové pásy prokládané kamenem z betonu tř. C 12/15 | m3 | 8.261 |  | 0 | CS ÚRS 2022 01 |  | základní |  | 0 | 2.4721 | 20.4223 | 0 | 0 | 4 | K | 2 |  |  |  | ROZPOCET | 0 | 0 | 0 | 0 | 0 | 1 | 0 | 4 | -1711009189
| VV |  | (6,0*2+5,225*2+3,775)*0,5*0,6*1,05 |  | 8.261 | [12 empty] | VV | 2 | 2 | True | 0 | ROZPOCET
| VV |  | Součet |  | 8.261 | [12 empty] | VV | 2 | 4 | True | 1 | ROZPOCET
11 | K | 279113124 | Základová zeď tl přes 250 do 300 mm z tvárnic ztraceného bednění včetně výplně z betonu tř. C 12/15 | m2 | 6.619 |  | 0 | CS ÚRS 2022 01 |  | základní |  | 0 | 0.67489 | 4.4671 | 0 | 0 | 4 | K | 2 |  |  |  | ROZPOCET | 0 | 0 | 0 | 0 | 0 | 1 | 0 | 4 | 806723071
| VV |  | (5,75*2+5,6*2+3,775)*0,25 |  | 6.619 | [12 empty] | VV | 2 | 2 | True | 0 | ROZPOCET
| VV |  | Součet |  | 6.619 | [12 empty] | VV | 2 | 4 | True | 1 | ROZPOCET
12 | K | 279361821 | Výztuž základových zdí nosných betonářskou ocelí 10 505 | t | 0.03 |  | 0 | CS ÚRS 2022 01 |  | základní |  | 0 | 1.0594 | 0.031782 | 0 | 0 | 4 | K | 2 |  |  |  | ROZPOCET | 0 | 0 | 0 | 0 | 0 | 1 | 0 | 4 | -129320425
| VV |  | (5,75*2+5,6*2+3,775)*2*0,89*0,4*1,2/1000 |  | 0.023 | [12 empty] | VV | 2 | 2 | True | 0 | ROZPOCET
| VV |  | (5,75*2+5,6*2+3,775)*0,22*1,2/1000 |  | 0.007 | [12 empty] | VV | 2 | 2 | True | 0 | ROZPOCET
| VV |  | Součet |  | 0.03 | [12 empty] | VV | 2 | 4 | True | 1 | ROZPOCET
107 | K | 2-Rx009 | D+M prostupy základovou konstrukcí | kpl | 1 |  | 0 | Vlastní |  | základní |  | 0 | 0 | 0 | 0 | 0 | 4 | K | 2 |  |  |  | ROZPOCET | 0 | 0 | 0 | 0 | 0 | 1 | 0 | 4 | -406783984
| D | 3 | Svislé a kompletní konstrukce |  |  |  | 0 |  |  |  |  | 0 |  | 14.0261 |  | 0 | 1 | D | 1 |  |  |  | ROZPOCET | [6 empty] | 0
13 | K | 311235145 | Zdivo jednovrstvé z cihel broušených přes P10 do P15 na tenkovrstvou maltu tl 250 mm | m2 | 74.005 |  | 0 | CS ÚRS 2022 01 |  | základní |  | 0 | 0.18085 | 13.3838 | 0 | 0 | 4 | K | 2 |  |  |  | ROZPOCET | 0 | 0 | 0 | 0 | 0 | 1 | 0 | 4 | 1799380001
| VV |  | (5,6*2+5,75*2)*(3,5-0,25)+3,9*3,6 |  | 87.815 | [12 empty] | VV | 2 | 2 | True | 0 | ROZPOCET
| VV |  | -(5,0*2,15+0,9*2,15+1,5*0,75) |  | -13.81 | [12 empty] | VV | 2 | 2 | True | 0 | ROZPOCET
| VV |  | Součet |  | 74.005 | [12 empty] | VV | 2 | 4 | True | 1 | ROZPOCET
14 | K | 317168052 | Překlad keramický vysoký v 238 mm dl 1250 mm | kus | 3 |  | 0 | CS ÚRS 2022 01 |  | základní |  | 0 | 0.04555 | 0.13665 | 0 | 0 | 4 | K | 2 |  |  |  | ROZPOCET | 0 | 0 | 0 | 0 | 0 | 1 | 0 | 4 | 30394419
108 | K | 317168054 | Překlad keramický vysoký v 238 mm dl 1750 mm | kus | 3 |  | 0 | CS ÚRS 2022 01 |  | základní |  | 0 | 0.06355 | 0.19065 | 0 | 0 | 4 | K | 2 |  |  |  | ROZPOCET | 0 | 0 | 0 | 0 | 0 | 1 | 0 | 4 | -404354124
16 | K | 317941123 | Osazování ocelových válcovaných nosníků na zdivu I, IE, U, UE nebo L přes č. 14 do č. 22 nebo výšky do 220 mm | t | 0.295 |  | 0 | CS ÚRS 2022 01 |  | základní |  | 0 | 0.01709 | 0.0050415 | 0 | 0 | 4 | K | 2 |  |  |  | ROZPOCET | 0 | 0 | 0 | 0 | 0 | 1 | 0 | 4 | -306280413
| VV |  | 5,6*2*26,3/1000 |  | 0.295 | [12 empty] | VV | 2 | 2 | True | 0 | ROZPOCET
| VV |  | Součet |  | 0.295 | [12 empty] | VV | 2 | 4 | True | 1 | ROZPOCET
17 | M | 13010722 | ocel profilová jakost S235JR (11 375) průřez I (IPN) 200 | t | 0.31 |  | 0 | CS ÚRS 2022 01 |  | základní |  | 0 | 1 | 0.31 | 0 | 0 | 8 | M | 2 |  |  |  | ROZPOCET | 0 | 0 | 0 | 0 | 0 | 1 | 0 | 4 | -69877099
| P |  | Poznámka k položce: Hmotnost: 26,30 kg/m | [14 empty] | P | 2
| VV |  | 0,295*1,05 'Přepočtené koeficientem množství |  | 0.31 | [12 empty] | VV | 2 | 2 | False | 1 | ROZPOCET
| D | 4 | Vodorovné konstrukce |  |  |  | 0 |  |  |  |  | 0 |  | 10.8388 |  | 0 | 1 | D | 1 |  |  |  | ROZPOCET | [6 empty] | 0
18 | K | 411321414 | Stropy deskové ze ŽB tř. C 25/30 | m3 | 2.253 |  | 0 | CS ÚRS 2022 01 |  | základní |  | 0 | 2.502 | 5.637 | 0 | 0 | 4 | K | 2 |  |  |  | ROZPOCET | 0 | 0 | 0 | 0 | 0 | 1 | 0 | 4 | 114304273
| VV |  | D101 | [14 empty] | VV | 2 | 1 | True | 0 | ROZPOCET
| VV |  | 29,4*(0,045+0,055/2*1,15) |  | 2.253 | [12 empty] | VV | 2 | 2 | True | 0 | ROZPOCET
| VV |  | Součet |  | 2.253 | [12 empty] | VV | 2 | 4 | True | 1 | ROZPOCET
19 | K | 411354213-R | Bednění stropů ztracené z hraněných trapézových vln v 55 mm plech lesklý tl 0,88 mm | m2 | 29.4 |  | 0 | Vlastní |  | základní |  | 0 | 0.00737 | 0.21668 | 0 | 0 | 4 | K | 2 |  |  |  | ROZPOCET | 0 | 0 | 0 | 0 | 0 | 1 | 0 | 4 | -259180039
| VV |  | D101 | [14 empty] | VV | 2 | 1 | True | 0 | ROZPOCET
| VV |  | 29,4 |  | 29.4 | [12 empty] | VV | 2 | 2 | True | 0 | ROZPOCET
| VV |  | Součet |  | 29.4 | [12 empty] | VV | 2 | 4 | True | 1 | ROZPOCET
20 | K | 411361821 | Výztuž stropů betonářskou ocelí 10 505 | t | 0.053 |  | 0 | CS ÚRS 2022 01 |  | základní |  | 0 | 1.0555 | 0.055944 | 0 | 0 | 4 | K | 2 |  |  |  | ROZPOCET | 0 | 0 | 0 | 0 | 0 | 1 | 0 | 4 | -1965086457
| VV |  | 4x profil R8 do 1 m | [14 empty] | VV | 2 | 1 | True | 0 | ROZPOCET
| VV |  | D101 | [14 empty] | VV | 2 | 1 | True | 0 | ROZPOCET
| VV |  | 4*0,395*29,4*1,15/1000 |  | 0.053 | [12 empty] | VV | 2 | 2 | True | 0 | ROZPOCET
| VV |  | Součet |  | 0.053 | [12 empty] | VV | 2 | 4 | True | 1 | ROZPOCET
21 | K | 411362021 | Výztuž stropů svařovanými sítěmi Kari | t | 0.064 |  | 0 | CS ÚRS 2022 01 |  | základní |  | 0 | 1.0628 | 0.068017 | 0 | 0 | 4 | K | 2 |  |  |  | ROZPOCET | 0 | 0 | 0 | 0 | 0 | 1 | 0 | 4 | 1631578650
| VV |  | KARI síť 150/150/4,5 | [14 empty] | VV | 2 | 1 | True | 0 | ROZPOCET
| VV |  | D101 | [14 empty] | VV | 2 | 1 | True | 0 | ROZPOCET
| VV |  | 29,4*1,8*1,2/1000 |  | 0.064 | [12 empty] | VV | 2 | 2 | True | 0 | ROZPOCET
| VV |  | Součet |  | 0.064 | [12 empty] | VV | 2 | 4 | True | 1 | ROZPOCET
22 | K | 413941123-R | Osazování a výroba ocelových válcovaných nosníků stropů I, IE, U, UE nebo L č. 14 až 22 nebo výšky do 220 mm na betonové lože | t | 0.802 |  | 0 | Vlastní |  | základní |  | 0 | 0.01709 | 0.013706 | 0 | 0 | 4 | K | 2 |  |  |  | ROZPOCET | 0 | 0 | 0 | 0 | 0 | 1 | 0 | 4 | -451588004
| VV |  | D101 | [14 empty] | VV | 2 | 1 | True | 0 | ROZPOCET
| VV |  | IP (IPE) 200 | [14 empty] | VV | 2 | 1 | True | 0 | ROZPOCET
| VV |  | (6,1*5)*26,3/1000 |  | 0.802 | [12 empty] | VV | 2 | 2 | True | 0 | ROZPOCET
| VV |  | Součet |  | 0.802 | [12 empty] | VV | 2 | 4 | True | 1 | ROZPOCET
23 | M | 13010722 | ocel profilová jakost S235JR (11 375) průřez I (IPN) 200 | t | 0.842 |  | 0 | CS ÚRS 2022 01 |  | základní |  | 0 | 1 | 0.842 | 0 | 0 | 8 | M | 2 |  |  |  | ROZPOCET | 0 | 0 | 0 | 0 | 0 | 1 | 0 | 4 | -1847446193
| P |  | Poznámka k položce: Hmotnost: 26,30 kg/m | [14 empty] | P | 2
| VV |  | 0,802*1,05 'Přepočtené koeficientem množství |  | 0.842 | [12 empty] | VV | 2 | 2 | False | 1 | ROZPOCET
24 | K | 417321414 | Ztužující pásy a věnce ze ŽB tř. C 20/25 | m3 | 1.516 |  | 0 | CS ÚRS 2022 01 |  | základní |  | 0 | 2.502 | 3.793 | 0 | 0 | 4 | K | 2 |  |  |  | ROZPOCET | 0 | 0 | 0 | 0 | 0 | 1 | 0 | 4 | 1020769977
| VV |  | V1 | [14 empty] | VV | 2 | 1 | True | 0 | ROZPOCET
| VV |  | (5,6*2+5,75*2)*0,2*0,25 |  | 1.135 | [12 empty] | VV | 2 | 2 | True | 0 | ROZPOCET
| VV |  | Věnec nad atikou | [14 empty] | VV | 2 | 1 | True | 0 | ROZPOCET
| VV |  | (5,6*2+5,75)*0,25*0,09 |  | 0.381 | [12 empty] | VV | 2 | 2 | True | 0 | ROZPOCET
| VV |  | Součet |  | 1.516 | [12 empty] | VV | 2 | 4 | True | 1 | ROZPOCET
25 | K | 417351115 | Zřízení bednění ztužujících věnců | m2 | 14.401 |  | 0 | CS ÚRS 2022 01 |  | základní |  | 0 | 0.00576 | 0.08295 | 0 | 0 | 4 | K | 2 |  |  |  | ROZPOCET | 0 | 0 | 0 | 0 | 0 | 1 | 0 | 4 | 375898285
| VV |  | V1 | [14 empty] | VV | 2 | 1 | True | 0 | ROZPOCET
| VV |  | (5,6*2+5,75*2)*0,25*2 |  | 11.35 | [12 empty] | VV | 2 | 2 | True | 0 | ROZPOCET
| VV |  | Věnec nad atikou | [14 empty] | VV | 2 | 1 | True | 0 | ROZPOCET
| VV |  | (5,6*2+5,75)*0,09*2 |  | 3.051 | [12 empty] | VV | 2 | 2 | True | 0 | ROZPOCET
| VV |  | Součet |  | 14.401 | [12 empty] | VV | 2 | 4 | True | 1 | ROZPOCET
26 | K | 417351116 | Odstranění bednění ztužujících věnců | m2 | 14.401 |  | 0 | CS ÚRS 2022 01 |  | základní |  | 0 | 0 | 0 | 0 | 0 | 4 | K | 2 |  |  |  | ROZPOCET | 0 | 0 | 0 | 0 | 0 | 1 | 0 | 4 | 1044538763
27 | K | 417361821 | Výztuž ztužujících pásů a věnců betonářskou ocelí 10 505 | t | 0.123 |  | 0 | CS ÚRS 2022 01 |  | základní |  | 0 | 1.0529 | 0.12951 | 0 | 0 | 4 | K | 2 |  |  |  | ROZPOCET | 0 | 0 | 0 | 0 | 0 | 1 | 0 | 4 | 99302745
| VV |  | V1 | [14 empty] | VV | 2 | 1 | True | 0 | ROZPOCET
| VV |  | (5,6*2+5,75*2)*4,05/1000 |  | 0.092 | [12 empty] | VV | 2 | 2 | True | 0 | ROZPOCET
| VV |  | Věnec nad atikou | [14 empty] | VV | 2 | 1 | True | 0 | ROZPOCET
| VV |  | (5,6*2+5,75)*0,09*0,25*80/1000 |  | 0.031 | [12 empty] | VV | 2 | 2 | True | 0 | ROZPOCET
| VV |  | Součet |  | 0.123 | [12 empty] | VV | 2 | 4 | True | 1 | ROZPOCET
| D | 6 | Úpravy povrchů, podlahy a osazování výplní |  |  |  | 0 |  |  |  |  | 0 |  | 10.758 |  | 0 | 1 | D | 1 |  |  |  | ROZPOCET | [6 empty] | 0
35 | K | 612131121 | Penetrační disperzní nátěr vnitřních stěn nanášený ručně | m2 | 52.53 |  | 0 | CS ÚRS 2022 01 |  | základní |  | 0 | 0.00026 | 0.013658 | 0 | 0 | 4 | K | 2 |  |  |  | ROZPOCET | 0 | 0 | 0 | 0 | 0 | 1 | 0 | 4 | -333022004
36 | K | 612321141 | Vápenocementová omítka štuková dvouvrstvá vnitřních stěn nanášená ručně | m2 | 52.53 |  | 0 | CS ÚRS 2022 01 |  | základní |  | 0 | 0.01838 | 0.9655 | 0 | 0 | 4 | K | 2 |  |  |  | ROZPOCET | 0 | 0 | 0 | 0 | 0 | 1 | 0 | 4 | -722323392
| VV |  | 21,7*3,0 |  | 65.1 | [12 empty] | VV | 2 | 2 | True | 0 | ROZPOCET
| VV |  | -(5*2,15+0,9*2,15+1,5*0,75) |  | -13.81 | [12 empty] | VV | 2 | 2 | True | 0 | ROZPOCET
| VV |  | Ostění | [14 empty] | VV | 2 | 1 | True | 0 | ROZPOCET
| VV |  | (2,15*2+2,1*2+0,9+1,5+0,75*2)*0,1 |  | 1.24 | [12 empty] | VV | 2 | 2 | True | 0 | ROZPOCET
| VV |  | Součet |  | 52.53 | [12 empty] | VV | 2 | 4 | True | 1 | ROZPOCET
37 | K | 622142001 | Potažení vnějších stěn sklovláknitým pletivem vtlačeným do tenkovrstvé hmoty | m2 | 18.046 |  | 0 | CS ÚRS 2022 01 |  | základní |  | 0 | 0.00438 | 0.079041 | 0 | 0 | 4 | K | 2 |  |  |  | ROZPOCET | 0 | 0 | 0 | 0 | 0 | 1 | 0 | 4 | -1018268718
| VV |  | zateplení v oblasti věnců | [14 empty] | VV | 2 | 1 | True | 0 | ROZPOCET
| VV |  | (5,6*2+5,75*2)*0,5 |  | 11.35 | [12 empty] | VV | 2 | 2 | True | 0 | ROZPOCET
| VV |  | (5,6*2+5,75)*0,1 |  | 1.695 | [12 empty] | VV | 2 | 2 | True | 0 | ROZPOCET
| VV |  | (5,0+0,9)*(0,25+0,55)+(1,125)*0,25 |  | 5.001 | [12 empty] | VV | 2 | 2 | True | 0 | ROZPOCET
| VV |  | Součet |  | 18.046 | [12 empty] | VV | 2 | 4 | True | 1 | ROZPOCET
38 | K | 622143003 | Montáž omítkových plastových nebo pozinkovaných rohových profilů s tkaninou | m | 32.01 |  | 0 | CS ÚRS 2022 01 |  | základní |  | 0 | 0 | 0 | 0 | 0 | 4 | K | 2 |  |  |  | ROZPOCET | 0 | 0 | 0 | 0 | 0 | 1 | 0 | 4 | -518036568
| VV |  | Vnější omítková rohová lišta | [14 empty] | VV | 2 | 1 | True | 0 | ROZPOCET
| VV |  | 5*3,5+2,15*4+0,75*2+1,5 |  | 29.1 | [12 empty] | VV | 2 | 2 | True | 0 | ROZPOCET
| VV |  | Součet |  | 29.1 | [12 empty] | VV | 2 | 4 | True | 1 | ROZPOCET
| VV |  | 29,1*1,1 'Přepočtené koeficientem množství |  | 32.01 | [12 empty] | VV | 2 | 2 | False | 1 | ROZPOCET
39 | M | 63127464 | profil rohový Al 15x15mm s výztužnou tkaninou š 100mm | m | 35.211 |  | 0 | CS ÚRS 2022 01 |  | základní |  | 0 | 0.0001 | 0.0035211 | 0 | 0 | 8 | M | 2 |  |  |  | ROZPOCET | 0 | 0 | 0 | 0 | 0 | 1 | 0 | 4 | -270526305
| VV |  | Vnější rohová lišta + parapetní rohová lišta | [14 empty] | VV | 2 | 1 | True | 0 | ROZPOCET
| VV |  | 32,010 |  | 32.01 | [12 empty] | VV | 2 | 2 | True | 0 | ROZPOCET
| VV |  | Součet |  | 32.01 | [12 empty] | VV | 2 | 4 | True | 1 | ROZPOCET
| VV |  | 32,01*1,1 'Přepočtené koeficientem množství |  | 35.211 | [12 empty] | VV | 2 | 2 | False | 1 | ROZPOCET
40 | K | 622143003 | Montáž omítkových plastových nebo pozinkovaných rohových profilů s tkaninou | m | 7.4 |  | 0 | CS ÚRS 2022 01 |  | základní |  | 0 | 0 | 0 | 0 | 0 | 4 | K | 2 |  |  |  | ROZPOCET | 0 | 0 | 0 | 0 | 0 | 1 | 0 | 4 | 142223683
| VV |  | Vnější omítková rohová lišta s okapničkou | [14 empty] | VV | 2 | 1 | True | 0 | ROZPOCET
| VV |  | 0,9+5,0+1,5 |  | 7.4 | [12 empty] | VV | 2 | 2 | True | 0 | ROZPOCET
| VV |  | Součet |  | 7.4 | [12 empty] | VV | 2 | 4 | True | 1 | ROZPOCET
41 | M | 59051510-R | profil okenní s nepřiznanou podomítkovou okapnicí 2,0 m | m | 8.14 |  | 0 | Vlastní |  | základní |  | 0 | 0.0003 | 0.002442 | 0 | 0 | 8 | M | 2 |  |  |  | ROZPOCET | 0 | 0 | 0 | 0 | 0 | 1 | 0 | 4 | -589632568
| VV |  | Lišta s okapničkou pro nadpraží | [14 empty] | VV | 2 | 1 | True | 0 | ROZPOCET
| VV |  | 7,400 |  | 7.4 | [12 empty] | VV | 2 | 2 | True | 0 | ROZPOCET
| VV |  | Součet |  | 7.4 | [12 empty] | VV | 2 | 4 | True | 1 | ROZPOCET
| VV |  | 7,4*1,1 'Přepočtené koeficientem množství |  | 8.14 | [12 empty] | VV | 2 | 2 | False | 1 | ROZPOCET
42 | K | 622143003-R | Montáž omítkových plastových nebo pozinkovaných rohových profilů s tkaninou vnitřních | m | 17.5 |  | 0 | Vlastní |  | základní |  | 0 | 0 | 0 | 0 | 0 | 4 | K | 2 |  |  |  | ROZPOCET | 0 | 0 | 0 | 0 | 0 | 1 | 0 | 4 | -985206017
| VV |  | Vnitřní omítková rohová lišta | [14 empty] | VV | 2 | 1 | True | 0 | ROZPOCET
| VV |  | 2,15*2+5,0+2,15*2+0,9+0,75*2+1,5 |  | 17.5 | [12 empty] | VV | 2 | 2 | True | 0 | ROZPOCET
| VV |  | Součet |  | 17.5 | [12 empty] | VV | 2 | 4 | True | 1 | ROZPOCET
43 | M | 55343020 | profil rohový Pz s ostrou hlavou pro vnitřní omítky tl 12mm | m | 18.375 |  | 0 | CS ÚRS 2022 01 |  | základní |  | 0 | 0.0001 | 0.0018375 | 0 | 0 | 8 | M | 2 |  |  |  | ROZPOCET | 0 | 0 | 0 | 0 | 0 | 1 | 0 | 4 | 887438791
| VV |  | 17,5*1,05 'Přepočtené koeficientem množství |  | 18.375 | [12 empty] | VV | 2 | 2 | False | 1 | ROZPOCET
44 | K | 622143004 | Montáž omítkových samolepících začišťovacích profilů (APU lišt) | m | 35 |  | 0 | CS ÚRS 2022 01 |  | základní |  | 0 | 0 | 0 | 0 | 0 | 4 | K | 2 |  |  |  | ROZPOCET | 0 | 0 | 0 | 0 | 0 | 1 | 0 | 4 | 1556420290
| VV |  | APU lišta vnitřní | [14 empty] | VV | 2 | 1 | True | 0 | ROZPOCET
| VV |  | 2,15*2+0,9+2,15*2+5,0+1,5+0,75*2 |  | 17.5 | [12 empty] | VV | 2 | 2 | True | 0 | ROZPOCET
| VV |  | APU lišta vnější | [14 empty] | VV | 2 | 1 | True | 0 | ROZPOCET
| VV |  | 2,15*2+0,9+2,15*2+5,0+1,5+0,75*2 |  | 17.5 | [12 empty] | VV | 2 | 2 | True | 0 | ROZPOCET
| VV |  | Součet |  | 35 | [12 empty] | VV | 2 | 4 | True | 1 | ROZPOCET
45 | M | 59051476 | profil okenní začišťovací se sklovláknitou armovací tkaninou 9 mm/2,4 m | m | 36.75 |  | 0 | CS ÚRS 2022 01 |  | základní |  | 0 | 4e-05 | 0.00147 | 0 | 0 | 8 | M | 2 |  |  |  | ROZPOCET | 0 | 0 | 0 | 0 | 0 | 1 | 0 | 4 | -911594106
| VV |  | 35,000 |  | 35 | [12 empty] | VV | 2 | 2 | True | 1 | ROZPOCET
| VV |  | 35*1,05 'Přepočtené koeficientem množství |  | 36.75 | [12 empty] | VV | 2 | 2 | False | 1 | ROZPOCET
46 | K | 622131121 | Penetrační nátěr vnějších stěn nanášený ručně | m2 | 94.665 |  | 0 | CS ÚRS 2022 01 |  | základní |  | 0 | 0.00026 | 0.024613 | 0 | 0 | 4 | K | 2 |  |  |  | ROZPOCET | 0 | 0 | 0 | 0 | 0 | 1 | 0 | 4 | 1178344645
47 | K | 622321141 | Vápenocementová omítka štuková dvouvrstvá vnějších stěn nanášená ručně | m2 | 94.665 |  | 0 | CS ÚRS 2022 01 |  | základní |  | 0 | 0.02636 | 2.4954 | 0 | 0 | 4 | K | 2 |  |  |  | ROZPOCET | 0 | 0 | 0 | 0 | 0 | 1 | 0 | 4 | -1244391890
| VV |  | 19,35+18,45+20,78+16,95+(3,9*2+0,25)*3,6 |  | 104.51 | [12 empty] | VV | 2 | 2 | True | 0 | ROZPOCET
| VV |  | -(5,0*2,15+0,9*2,15+1,5*0,75) |  | -13.81 | [12 empty] | VV | 2 | 2 | True | 0 | ROZPOCET
| VV |  | Ostění | [14 empty] | VV | 2 | 1 | True | 0 | ROZPOCET
| VV |  | (5,0+2,15*2)*0,25+(0,9+2,15*2+0,75*2+1,5)*0,2 |  | 3.965 | [12 empty] | VV | 2 | 2 | True | 0 | ROZPOCET
| VV |  | Součet |  | 94.665 | [12 empty] | VV | 2 | 4 | True | 1 | ROZPOCET
48 | K | 631311124 | Mazanina tl přes 80 do 120 mm z betonu prostého bez zvýšených nároků na prostředí tř. C 16/20 | m3 | 3.065 |  | 0 | CS ÚRS 2022 01 |  | základní |  | 0 | 2.301 | 7.0526 | 0 | 0 | 4 | K | 2 |  |  |  | ROZPOCET | 0 | 0 | 0 | 0 | 0 | 1 | 0 | 4 | 353227722
| VV |  | Podlaha | [14 empty] | VV | 2 | 1 | True | 0 | ROZPOCET
| VV |  | 30,65*0,1 |  | 3.065 | [12 empty] | VV | 2 | 2 | True | 0 | ROZPOCET
| VV |  | Součet |  | 3.065 | [12 empty] | VV | 2 | 4 | True | 1 | ROZPOCET
49 | K | 631362021 | Výztuž mazanin svařovanými sítěmi Kari | t | 0.111 |  | 0 | CS ÚRS 2022 01 |  | základní |  | 0 | 1.0628 | 0.11797 | 0 | 0 | 4 | K | 2 |  |  |  | ROZPOCET | 0 | 0 | 0 | 0 | 0 | 1 | 0 | 4 | 1751810315
| VV |  | Podlaha - 150/150/6 | [14 empty] | VV | 2 | 1 | True | 0 | ROZPOCET
| VV |  | 30,65*3,03*1,2/1000 |  | 0.111 | [12 empty] | VV | 2 | 2 | True | 0 | ROZPOCET
| VV |  | Součet |  | 0.111 | [12 empty] | VV | 2 | 4 | True | 1 | ROZPOCET
| D | 9 | Ostatní konstrukce a práce, bourání |  |  |  | 0 |  |  |  |  | 0 |  | 2.6278 |  | 0 | 1 | D | 1 |  |  |  | ROZPOCET | [6 empty] | 0
112 | K | 935112111 | Osazení příkopového žlabu do betonu tl 100 mm z betonových tvárnic š 500 mm | m | 10 |  | 0 | CS ÚRS 2022 01 |  | základní |  | 0 | 0.13096 | 1.3096 | 0 | 0 | 4 | K | 2 |  |  |  | ROZPOCET | 0 | 0 | 0 | 0 | 0 | 1 | 0 | 4 | 59990801
| VV |  | 7,25+2,75 |  | 10 | [12 empty] | VV | 2 | 2 | True | 0 | ROZPOCET
| VV |  | Součet |  | 10 | [12 empty] | VV | 2 | 4 | True | 1 | ROZPOCET
113 | M | 59227035-R | žlab odvodňovací betonový | m | 10 |  | 0 | Vlastní |  | základní |  | 0 | 0.13132 | 1.3132 | 0 | 0 | 8 | M | 2 |  |  |  | ROZPOCET | 0 | 0 | 0 | 0 | 0 | 1 | 0 | 4 | 715341598
50 | K | 941111111 | Montáž lešení řadového trubkového lehkého s podlahami zatížení do 200 kg/m2 š do 0,9 m v do 10 m | m2 | 133.2 |  | 0 | CS ÚRS 2022 01 |  | základní |  | 0 | 0 | 0 | 0 | 0 | 4 | K | 2 |  |  |  | ROZPOCET | 0 | 0 | 0 | 0 | 0 | 1 | 0 | 4 | 1753665659
| VV |  | Lešení lehké řadové - zřízení | [14 empty] | VV | 2 | 1 | True | 0 | ROZPOCET
| VV |  | 33,89+33,43+32,45+33,43 |  | 133.2 | [12 empty] | VV | 2 | 2 | True | 0 | ROZPOCET
| VV |  | Součet |  | 133.2 | [12 empty] | VV | 2 | 4 | True | 1 | ROZPOCET
51 | K | 941111211-Rx001 | Příplatek k lešení řadovému trubkovému lehkému za celou dobu jeho použití | kpl | 1 |  | 0 | Vlastní |  | základní |  | 0 | 0 | 0 | 0 | 0 | 4 | K | 2 |  |  |  | ROZPOCET | 0 | 0 | 0 | 0 | 0 | 1 | 0 | 4 | -2046913079
52 | K | 941111811 | Demontáž lešení řadového trubkového lehkého s podlahami zatížení do 200 kg/m2 š do 0,9 m v do 10 m | m2 | 133.2 |  | 0 | CS ÚRS 2022 01 |  | základní |  | 0 | 0 | 0 | 0 | 0 | 4 | K | 2 |  |  |  | ROZPOCET | 0 | 0 | 0 | 0 | 0 | 1 | 0 | 4 | 386199265
53 | K | 949101111 | Lešení pomocné pro objekty pozemních staveb s lešeňovou podlahou v do 1,9 m zatížení do 150 kg/m2 | m2 | 29.4 |  | 0 | CS ÚRS 2022 01 |  | základní |  | 0 | 0.00013 | 0.003822 | 0 | 0 | 4 | K | 2 |  |  |  | ROZPOCET | 0 | 0 | 0 | 0 | 0 | 1 | 0 | 4 | 1722478402
54 | K | 952901111 | Vyčištění budov bytové a občanské výstavby při výšce podlaží do 4 m | m2 | 29.4 |  | 0 | CS ÚRS 2022 01 |  | základní |  | 0 | 4e-05 | 0.001176 | 0 | 0 | 4 | K | 2 |  |  |  | ROZPOCET | 0 | 0 | 0 | 0 | 0 | 1 | 0 | 4 | -1191359141
55 | K | 9-Rx001 | D+M Odvětrání pomocí plastového potrubí DN 180 vč. protidešťové žaluzie | kus | 2 |  | 0 | Vlastní |  | základní |  | 0 | 0 | 0 | 0 | 0 | 4 | K | 2 |  |  |  | ROZPOCET | 0 | 0 | 0 | 0 | 0 | 1 | 0 | 4 | -625903583
| VV |  | p1 | [14 empty] | VV | 2 | 1 | True | 0 | ROZPOCET
| VV |  | 1 |  | 1 | [12 empty] | VV | 2 | 2 | True | 0 | ROZPOCET
| VV |  | p2 | [14 empty] | VV | 2 | 1 | True | 0 | ROZPOCET
| VV |  | 1 |  | 1 | [12 empty] | VV | 2 | 2 | True | 0 | ROZPOCET
| VV |  | Součet |  | 2 | [12 empty] | VV | 2 | 4 | True | 1 | ROZPOCET
| D | 998 | Přesun hmot |  |  |  | 0 |  |  |  |  | 0 |  | 0 |  | 0 | 1 | D | 1 |  |  |  | ROZPOCET | [6 empty] | 0
56 | K | 998011001 | Přesun hmot pro budovy zděné v do 6 m | t | 84.166 |  | 0 | CS ÚRS 2022 01 |  | základní |  | 0 | 0 | 0 | 0 | 0 | 4 | K | 2 |  |  |  | ROZPOCET | 0 | 0 | 0 | 0 | 0 | 1 | 0 | 4 | 1001479425
| D | PSV | Práce a dodávky PSV |  |  |  | 0 |  |  |  |  | 0 |  | 1.6451 |  | 0 | 2 | D | 0 |  |  |  | ROZPOCET | [6 empty] | 0
| D | 711 | Izolace proti vodě, vlhkosti a plynům |  |  |  | 0 |  |  |  |  | 0 |  | 0.41733 |  | 0 | 2 | D | 1 |  |  |  | ROZPOCET | [6 empty] | 0
57 | K | 711111001 | Provedení izolace proti zemní vlhkosti vodorovné za studena nátěrem penetračním | m2 | 35.1 |  | 0 | CS ÚRS 2022 01 |  | základní |  | 0 | 0 | 0 | 0 | 0 | 16 | K | 2 |  |  |  | ROZPOCET | 0 | 0 | 0 | 0 | 0 | 1 | 0 | 16 | -388991370
| VV |  | ZD1 | [14 empty] | VV | 2 | 1 | True | 0 | ROZPOCET
| VV |  | 35,1 |  | 35.1 | [12 empty] | VV | 2 | 2 | True | 0 | ROZPOCET
| VV |  | Součet |  | 35.1 | [12 empty] | VV | 2 | 4 | True | 1 | ROZPOCET
58 | M | 11163150 | lak penetrační asfaltový | t | 0.014 |  | 0 | CS ÚRS 2022 01 |  | základní |  | 0 | 1 | 0.014 | 0 | 0 | 32 | M | 2 |  |  |  | ROZPOCET | 0 | 0 | 0 | 0 | 0 | 1 | 0 | 16 | 702378020
| P |  | Poznámka k položce: Spotřeba 0,3-0,4kg/m2 | [14 empty] | P | 2
| VV |  | 35,1*0,0004 'Přepočtené koeficientem množství |  | 0.014 | [12 empty] | VV | 2 | 2 | False | 1 | ROZPOCET
59 | K | 711112001 | Provedení izolace proti zemní vlhkosti svislé za studena nátěrem penetračním | m2 | 14.655 |  | 0 | CS ÚRS 2022 01 |  | základní |  | 0 | 0 | 0 | 0 | 0 | 16 | K | 2 |  |  |  | ROZPOCET | 0 | 0 | 0 | 0 | 0 | 1 | 0 | 16 | -1382614259
| VV |  | ZD1 | [14 empty] | VV | 2 | 1 | True | 0 | ROZPOCET
| VV |  | (23,7-5,25-0,9)*0,8+(5,25+0,9)*0,1 |  | 14.655 | [12 empty] | VV | 2 | 2 | True | 0 | ROZPOCET
| VV |  | Součet |  | 14.655 | [12 empty] | VV | 2 | 4 | True | 1 | ROZPOCET
60 | M | 11163150 | lak penetrační asfaltový | t | 0.006 |  | 0 | CS ÚRS 2022 01 |  | základní |  | 0 | 1 | 0.006 | 0 | 0 | 32 | M | 2 |  |  |  | ROZPOCET | 0 | 0 | 0 | 0 | 0 | 1 | 0 | 16 | 877275460
| P |  | Poznámka k položce: Spotřeba 0,3-0,4kg/m2 | [14 empty] | P | 2
| VV |  | 14,655*0,0004 'Přepočtené koeficientem množství |  | 0.006 | [12 empty] | VV | 2 | 2 | False | 1 | ROZPOCET
61 | K | 711141559 | Provedení izolace proti zemní vlhkosti pásy přitavením vodorovné NAIP | m2 | 35.1 |  | 0 | CS ÚRS 2022 01 |  | základní |  | 0 | 0.0004 | 0.01404 | 0 | 0 | 16 | K | 2 |  |  |  | ROZPOCET | 0 | 0 | 0 | 0 | 0 | 1 | 0 | 16 | 1141902397
| VV |  | ZD1 | [14 empty] | VV | 2 | 1 | True | 0 | ROZPOCET
| VV |  | 35,1 |  | 35.1 | [12 empty] | VV | 2 | 2 | True | 0 | ROZPOCET
| VV |  | Součet |  | 35.1 | [12 empty] | VV | 2 | 4 | True | 1 | ROZPOCET
62 | M | 62855002 | pás asfaltový natavitelný modifikovaný SBS tl 5,0mm s vložkou z polyesterové rohože a spalitelnou PE fólií nebo jemnozrnným minerálním posypem na horním povrchu | m2 | 40.365 |  | 0 | CS ÚRS 2022 01 |  | základní |  | 0 | 0.0064 | 0.25834 | 0 | 0 | 32 | M | 2 |  |  |  | ROZPOCET | 0 | 0 | 0 | 0 | 0 | 1 | 0 | 16 | 119101653
| VV |  | 35,1*1,15 'Přepočtené koeficientem množství |  | 40.365 | [12 empty] | VV | 2 | 2 | False | 1 | ROZPOCET
63 | K | 711142559 | Provedení izolace proti zemní vlhkosti pásy přitavením svislé NAIP | m2 | 14.655 |  | 0 | CS ÚRS 2022 01 |  | základní |  | 0 | 0.0004 | 0.005862 | 0 | 0 | 16 | K | 2 |  |  |  | ROZPOCET | 0 | 0 | 0 | 0 | 0 | 1 | 0 | 16 | -1000666088
| VV |  | ZD1 | [14 empty] | VV | 2 | 1 | True | 0 | ROZPOCET
| VV |  | (23,7-5,25-0,9)*0,8+(5,25+0,9)*0,1 |  | 14.655 | [12 empty] | VV | 2 | 2 | True | 0 | ROZPOCET
| VV |  | Součet |  | 14.655 | [12 empty] | VV | 2 | 4 | True | 1 | ROZPOCET
64 | M | 62855002 | pás asfaltový natavitelný modifikovaný SBS tl 5,0mm s vložkou z polyesterové rohože a spalitelnou PE fólií nebo jemnozrnným minerálním posypem na horním povrchu | m2 | 16.853 |  | 0 | CS ÚRS 2022 01 |  | základní |  | 0 | 0.0064 | 0.10786 | 0 | 0 | 32 | M | 2 |  |  |  | ROZPOCET | 0 | 0 | 0 | 0 | 0 | 1 | 0 | 16 | -2029286696
| VV |  | 14,655*1,15 'Přepočtené koeficientem množství |  | 16.853 | [12 empty] | VV | 2 | 2 | False | 1 | ROZPOCET
65 | K | 711161215 | Izolace proti zemní vlhkosti nopovou fólií svislá, nopek v 20,0 mm, tl do 1,0 mm | m2 | 14.04 |  | 0 | CS ÚRS 2022 01 |  | základní |  | 0 | 0.0008 | 0.011232 | 0 | 0 | 16 | K | 2 |  |  |  | ROZPOCET | 0 | 0 | 0 | 0 | 0 | 1 | 0 | 16 | 933693682
| VV |  | ZD1 | [14 empty] | VV | 2 | 1 | True | 0 | ROZPOCET
| VV |  | (23,7-5,25-0,9)*0,8 |  | 14.04 | [12 empty] | VV | 2 | 2 | True | 0 | ROZPOCET
| VV |  | Součet |  | 14.04 | [12 empty] | VV | 2 | 4 | True | 1 | ROZPOCET
66 | K | 998711201 | Přesun hmot procentní pro izolace proti vodě, vlhkosti a plynům v objektech v do 6 m | % |  |  | 0 | CS ÚRS 2022 01 |  | základní |  | 0 | 0 | 0 | 0 | 0 | 16 | K | 2 |  |  |  | ROZPOCET | 0 | 0 | 0 | 0 | 0 | 1 | 0 | 16 | 403449316
| D | 712 | Povlakové krytiny |  |  |  | 0 |  |  |  |  | 0 |  | 0.40627 |  | 0 | 2 | D | 1 |  |  |  | ROZPOCET | [6 empty] | 0
67 | K | 712311101 | Provedení povlakové krytiny střech do 10° za studena lakem penetračním nebo asfaltovým | m2 | 41.298 |  | 0 | CS ÚRS 2022 01 |  | základní |  | 0 | 0 | 0 | 0 | 0 | 16 | K | 2 |  |  |  | ROZPOCET | 0 | 0 | 0 | 0 | 0 | 1 | 0 | 16 | -1145903418
| VV |  | Vodorovná | [14 empty] | VV | 2 | 1 | True | 0 | ROZPOCET
| VV |  | 31,48 |  | 31.48 | [12 empty] | VV | 2 | 2 | True | 0 | ROZPOCET
| VV |  | Vytažení na atiky | [14 empty] | VV | 2 | 1 | True | 0 | ROZPOCET
| VV |  | (6,0*2+5,85)*0,55 |  | 9.818 | [12 empty] | VV | 2 | 2 | True | 0 | ROZPOCET
| VV |  | Součet |  | 41.298 | [12 empty] | VV | 2 | 4 | True | 1 | ROZPOCET
68 | M | 11163150 | lak penetrační asfaltový | t | 0.017 |  | 0 | CS ÚRS 2022 01 |  | základní |  | 0 | 1 | 0.017 | 0 | 0 | 32 | M | 2 |  |  |  | ROZPOCET | 0 | 0 | 0 | 0 | 0 | 1 | 0 | 16 | -2017114237
| P |  | Poznámka k položce: Spotřeba 0,3-0,4kg/m2 | [14 empty] | P | 2
| VV |  | 41,298*0,0004 'Přepočtené koeficientem množství |  | 0.017 | [12 empty] | VV | 2 | 2 | False | 1 | ROZPOCET
69 | K | 712331111 | Provedení povlakové krytiny střech do 10° podkladní vrstvy pásy na sucho samolepící | m2 | 41.298 |  | 0 | CS ÚRS 2022 01 |  | základní |  | 0 | 0 | 0 | 0 | 0 | 16 | K | 2 |  |  |  | ROZPOCET | 0 | 0 | 0 | 0 | 0 | 1 | 0 | 16 | -496466626
| VV |  | Vodorovná | [14 empty] | VV | 2 | 1 | True | 0 | ROZPOCET
| VV |  | 31,48 |  | 31.48 | [12 empty] | VV | 2 | 2 | True | 0 | ROZPOCET
| VV |  | Vytažení na atiky | [14 empty] | VV | 2 | 1 | True | 0 | ROZPOCET
| VV |  | (6,0*2+5,85)*0,55 |  | 9.818 | [12 empty] | VV | 2 | 2 | True | 0 | ROZPOCET
| VV |  | Součet |  | 41.298 | [12 empty] | VV | 2 | 4 | True | 1 | ROZPOCET
70 | M | 62853001 | pás asfaltový samolepicí modifikovaný SBS tl 4,0mm s vložkou ze skleněné tkaniny se spalitelnou fólií nebo jemnozrnným minerálním posypem nebo textilií na horním povrchu | m2 | 48.133 |  | 0 | CS ÚRS 2022 01 |  | základní |  | 0 | 0.0048 | 0.23104 | 0 | 0 | 32 | M | 2 |  |  |  | ROZPOCET | 0 | 0 | 0 | 0 | 0 | 1 | 0 | 16 | -114695444
| VV |  | 41,298*1,1655 'Přepočtené koeficientem množství |  | 48.133 | [12 empty] | VV | 2 | 2 | False | 1 | ROZPOCET
71 | K | 712363352 | Povlakové krytiny střech do 10° z tvarovaných poplastovaných lišt délky 2 m koutová lišta vnitřní rš 100 mm | m | 17.25 |  | 0 | CS ÚRS 2022 01 |  | základní |  | 0 | 0.0006 | 0.01035 | 0 | 0 | 16 | K | 2 |  |  |  | ROZPOCET | 0 | 0 | 0 | 0 | 0 | 1 | 0 | 16 | -163767026
| VV |  | 6,0+6,0+5,25 |  | 17.25 | [12 empty] | VV | 2 | 2 | True | 0 | ROZPOCET
| VV |  | Součet |  | 17.25 | [12 empty] | VV | 2 | 4 | True | 1 | ROZPOCET
72 | K | 712363353 | Povlakové krytiny střech do 10° z tvarovaných poplastovaných lišt délky 2 m koutová lišta vnější rš 100 mm | m | 17.25 |  | 0 | CS ÚRS 2022 01 |  | základní |  | 0 | 0.0006 | 0.01035 | 0 | 0 | 16 | K | 2 |  |  |  | ROZPOCET | 0 | 0 | 0 | 0 | 0 | 1 | 0 | 16 | 1950977009
| VV |  | 6,0+6,0+5,25 |  | 17.25 | [12 empty] | VV | 2 | 2 | True | 0 | ROZPOCET
| VV |  | Součet |  | 17.25 | [12 empty] | VV | 2 | 4 | True | 1 | ROZPOCET
73 | K | 712363356 | Povlakové krytiny střech do 10° z tvarovaných poplastovaných lišt délky 2 m okapnice široká rš 200 mm | m | 5.25 |  | 0 | CS ÚRS 2022 01 |  | základní |  | 0 | 0.0012 | 0.0063 | 0 | 0 | 16 | K | 2 |  |  |  | ROZPOCET | 0 | 0 | 0 | 0 | 0 | 1 | 0 | 16 | 590131209
74 | K | 712363359 | Povlakové krytiny střech do 10° z tvarovaných poplastovaných lišt délky 2 m závětrná lišta rš 300 mm | m | 18.25 |  | 0 | CS ÚRS 2022 01 |  | základní |  | 0 | 0.00162 | 0.029565 | 0 | 0 | 16 | K | 2 |  |  |  | ROZPOCET | 0 | 0 | 0 | 0 | 0 | 1 | 0 | 16 | -749913904
| VV |  | 6,2*2+5,85 |  | 18.25 | [12 empty] | VV | 2 | 2 | True | 0 | ROZPOCET
| VV |  | Součet |  | 18.25 | [12 empty] | VV | 2 | 4 | True | 1 | ROZPOCET
75 | K | 712363505-R | Provedení povlak krytiny mechanicky kotvenou do betonu TI tl do 200 mm budova v do 18 m | m2 | 39.513 |  | 0 | Vlastní |  | základní |  | 0 | 0.00022 | 0.0086929 | 0 | 0 | 16 | K | 2 |  |  |  | ROZPOCET | 0 | 0 | 0 | 0 | 0 | 1 | 0 | 16 | 1774597969
| VV |  | Vodorovná | [14 empty] | VV | 2 | 1 | True | 0 | ROZPOCET
| VV |  | 31,48 |  | 31.48 | [12 empty] | VV | 2 | 2 | True | 0 | ROZPOCET
| VV |  | Vytažení na atiky | [14 empty] | VV | 2 | 1 | True | 0 | ROZPOCET
| VV |  | (6,0*2+5,85)*0,45 |  | 8.033 | [12 empty] | VV | 2 | 2 | True | 0 | ROZPOCET
| VV |  | Součet |  | 39.513 | [12 empty] | VV | 2 | 4 | True | 1 | ROZPOCET
76 | M | 28322012 | fólie hydroizolační střešní mPVC mechanicky kotvená tl 1,5mm šedá | m2 | 46.052 |  | 0 | CS ÚRS 2022 01 |  | základní |  | 0 | 0.0019 | 0.087499 | 0 | 0 | 32 | M | 2 |  |  |  | ROZPOCET | 0 | 0 | 0 | 0 | 0 | 1 | 0 | 16 | 110159417
| P |  | Poznámka k položce: BROOF t3 | [14 empty] | P | 2
| VV |  | 39,513*1,1655 'Přepočtené koeficientem množství |  | 46.052 | [12 empty] | VV | 2 | 2 | False | 1 | ROZPOCET
77 | K | 712391172 | Provedení povlakové krytiny střech do 10° ochranné textilní vrstvy | m2 | 39.513 |  | 0 | CS ÚRS 2022 01 |  | základní |  | 0 | 0 | 0 | 0 | 0 | 16 | K | 2 |  |  |  | ROZPOCET | 0 | 0 | 0 | 0 | 0 | 1 | 0 | 16 | 887707239
78 | M | 2615301110 | sklovláknitá separační textilie, š.2,0m, 200m2/role | m2 | 45.638 |  | 0 | Vlastní |  | základní |  | 0 | 0.00012 | 0.0054766 | 0 | 0 | 32 | M | 2 |  |  |  | ROZPOCET | 0 | 0 | 0 | 0 | 0 | 1 | 0 | 16 | -1401535317
| P |  | Poznámka k položce: balení: 200m2 , délka: 100m , plošná hmotnost: 120g/m2 , hmotnost role: 24kg , šířka: 2 m , materiál: skleněná vlákna , pevnost v tahu podélně: 8 kN/m , pevnost v tahu příčně: 3,5 kN/m , tažnost podélně: 1,4 % (+/-0,2 %) , tažnost příčně: 1,2 % (+/-0,2%) Bílá sklovláknitá netkaná textilie (separační sklovláknitý vlies) plošné hmotnosti 120g/m2. | [14 empty] | P | 2
| VV |  | 39,513*1,155 'Přepočtené koeficientem množství |  | 45.638 | [12 empty] | VV | 2 | 2 | False | 1 | ROZPOCET
79 | K | 998712201 | Přesun hmot procentní pro krytiny povlakové v objektech v do 6 m | % |  |  | 0 | CS ÚRS 2022 01 |  | základní |  | 0 | 0 | 0 | 0 | 0 | 16 | K | 2 |  |  |  | ROZPOCET | 0 | 0 | 0 | 0 | 0 | 1 | 0 | 16 | 1662763809
| D | 713 | Izolace tepelné |  |  |  | 0 |  |  |  |  | 0 |  | 0.21841 |  | 0 | 2 | D | 1 |  |  |  | ROZPOCET | [6 empty] | 0
80 | K | 713131143 | Montáž izolace tepelné stěn a základů lepením celoplošně v kombinaci s mechanickým kotvením rohoží, pásů, dílců, desek | m2 | 16.351 |  | 0 | CS ÚRS 2022 01 |  | základní |  | 0 | 0.00606 | 0.099087 | 0 | 0 | 16 | K | 2 |  |  |  | ROZPOCET | 0 | 0 | 0 | 0 | 0 | 1 | 0 | 16 | -1467010190
| VV |  | zateplení v oblasti věnců | [14 empty] | VV | 2 | 1 | True | 0 | ROZPOCET
| VV |  | (5,6*2+5,75*2)*0,5 |  | 11.35 | [12 empty] | VV | 2 | 2 | True | 0 | ROZPOCET
| VV |  | (5,0+0,9)*(0,25+0,55)+(1,125)*0,25 |  | 5.001 | [12 empty] | VV | 2 | 2 | True | 0 | ROZPOCET
| VV |  | Součet |  | 16.351 | [12 empty] | VV | 2 | 4 | True | 1 | ROZPOCET
81 | M | 28376461 | deska z polystyrénu XPS, hrana polodrážková a hladký povrch 700kPa tl 50mm | m2 | 17.169 |  | 0 | CS ÚRS 2022 01 |  | základní |  | 0 | 0.0015 | 0.025754 | 0 | 0 | 32 | M | 2 |  |  |  | ROZPOCET | 0 | 0 | 0 | 0 | 0 | 1 | 0 | 16 | 61823696
| VV |  | 16,351*1,05 'Přepočtené koeficientem množství |  | 17.169 | [12 empty] | VV | 2 | 2 | False | 1 | ROZPOCET
84 | K | 713141311 | Montáž izolace tepelné střech plochých kladené volně, spádová vrstva | m2 | 31.5 |  | 0 | CS ÚRS 2022 01 |  | základní |  | 0 | 0 | 0 | 0 | 0 | 16 | K | 2 |  |  |  | ROZPOCET | 0 | 0 | 0 | 0 | 0 | 1 | 0 | 16 | -801379074
| VV |  | Vodorovná | [14 empty] | VV | 2 | 1 | True | 0 | ROZPOCET
| VV |  | 31,5 |  | 31.5 | [12 empty] | VV | 2 | 2 | True | 0 | ROZPOCET
| VV |  | Součet |  | 31.5 | [12 empty] | VV | 2 | 4 | True | 1 | ROZPOCET
85 | M | 28376143 | klín izolační z pěnového polystyrenu EPS 200 spád do 5% | m3 | 3.119 |  | 0 | CS ÚRS 2022 01 |  | základní |  | 0 | 0.03 | 0.09357 | 0 | 0 | 32 | M | 2 |  |  |  | ROZPOCET | 0 | 0 | 0 | 0 | 0 | 1 | 0 | 16 | 728006935
| VV |  | 31,5*((0,03+0,15)/2) |  | 2.835 | [12 empty] | VV | 2 | 2 | True | 1 | ROZPOCET
| VV |  | 2,835*1,1 'Přepočtené koeficientem množství |  | 3.119 | [12 empty] | VV | 2 | 2 | False | 1 | ROZPOCET
86 | K | 998713201 | Přesun hmot procentní pro izolace tepelné v objektech v do 6 m | % |  |  | 0 | CS ÚRS 2022 01 |  | základní |  | 0 | 0 | 0 | 0 | 0 | 16 | K | 2 |  |  |  | ROZPOCET | 0 | 0 | 0 | 0 | 0 | 1 | 0 | 16 | 987546939
| D | 761 | Konstrukce prosvětlovací |  |  |  | 0 |  |  |  |  | 0 |  | 0 |  | 0 | 2 | D | 1 |  |  |  | ROZPOCET | [6 empty] | 0
| D | 763 | Konstrukce suché výstavby |  |  |  | 0 |  |  |  |  | 0 |  | 0.44917 |  | 0 | 2 | D | 1 |  |  |  | ROZPOCET | [6 empty] | 0
87 | K | 763131431 | SDK podhled deska 1xDF 12,5 bez izolace dvouvrstvá spodní kce profil CD+UD REI do 90 | m2 | 29.4 |  | 0 | CS ÚRS 2022 01 |  | základní |  | 0 | 0.01385 | 0.40719 | 0 | 0 | 16 | K | 2 |  |  |  | ROZPOCET | 0 | 0 | 0 | 0 | 0 | 1 | 0 | 16 | -1417950896
| VV |  | Pdhl 1 | [14 empty] | VV | 2 | 1 | True | 0 | ROZPOCET
| VV |  | 29,4 |  | 29.4 | [12 empty] | VV | 2 | 2 | True | 0 | ROZPOCET
| VV |  | Součet |  | 29.4 | [12 empty] | VV | 2 | 4 | True | 1 | ROZPOCET
110 | K | 763131752 | Montáž jedné vrstvy tepelné izolace do SDK podhledu | m2 | 29.4 |  | 0 | CS ÚRS 2022 01 |  | základní |  | 0 | 0 | 0 | 0 | 0 | 16 | K | 2 |  |  |  | ROZPOCET | 0 | 0 | 0 | 0 | 0 | 1 | 0 | 16 | -2132685674
| VV |  | Pdhl 1 | [14 empty] | VV | 2 | 1 | True | 0 | ROZPOCET
| VV |  | 29,4 |  | 29.4 | [12 empty] | VV | 2 | 2 | True | 0 | ROZPOCET
| VV |  | Součet |  | 29.4 | [12 empty] | VV | 2 | 4 | True | 1 | ROZPOCET
111 | M | 63152096 | pás tepelně izolační univerzální λ=0,032-0,033 tl 50mm | m2 | 29.988 |  | 0 | CS ÚRS 2022 01 |  | základní |  | 0 | 0.0014 | 0.041983 | 0 | 0 | 32 | M | 2 |  |  |  | ROZPOCET | 0 | 0 | 0 | 0 | 0 | 1 | 0 | 16 | 1898180879
| VV |  | 29,4*1,02 'Přepočtené koeficientem množství |  | 29.988 | [12 empty] | VV | 2 | 2 | False | 1 | ROZPOCET
88 | K | 998763401 | Přesun hmot procentní pro sádrokartonové konstrukce v objektech v do 6 m | % |  |  | 0 | CS ÚRS 2022 01 |  | základní |  | 0 | 0 | 0 | 0 | 0 | 16 | K | 2 |  |  |  | ROZPOCET | 0 | 0 | 0 | 0 | 0 | 1 | 0 | 16 | -1644195601
| D | 764 | Konstrukce klempířské |  |  |  | 0 |  |  |  |  | 0 |  | 0.019512 |  | 0 | 2 | D | 1 |  |  |  | ROZPOCET | [6 empty] | 0
114 | K | 764216602 | Oplechování rovných parapetů mechanicky kotvené z Pz s povrchovou úpravou rš 200 mm | m | 1.5 |  | 0 | CS ÚRS 2022 01 |  | základní |  | 0 | 0.00179 | 0.002685 | 0 | 0 | 4 | K | 2 |  |  |  | ROZPOCET | 0 | 0 | 0 | 0 | 0 | 1 | 0 | 4 | -860505486
| VV |  | Pro okno G03 | [14 empty] | VV | 2 | 1 | True | 0 | ROZPOCET
| VV |  | 1,5 |  | 1.5 | [12 empty] | VV | 2 | 2 | True | 0 | ROZPOCET
| VV |  | Součet |  | 1.5 | [12 empty] | VV | 2 | 4 | True | 1 | ROZPOCET
89 | K | 764511602 | Žlab podokapní půlkruhový z Pz s povrchovou úpravou rš 330 mm | m | 5.25 |  | 0 | CS ÚRS 2022 01 |  | základní |  | 0 | 0.00169 | 0.0088725 | 0 | 0 | 16 | K | 2 |  |  |  | ROZPOCET | 0 | 0 | 0 | 0 | 0 | 1 | 0 | 16 | 380350024
90 | K | 764511642 | Kotlík oválný (trychtýřový) pro podokapní žlaby z Pz s povrchovou úpravou 330/100 mm | kus | 1 |  | 0 | CS ÚRS 2022 01 |  | základní |  | 0 | 0.00036 | 0.00036 | 0 | 0 | 16 | K | 2 |  |  |  | ROZPOCET | 0 | 0 | 0 | 0 | 0 | 1 | 0 | 16 | 1431538821
91 | K | 764518622 | Svody kruhové včetně objímek, kolen, odskoků z Pz s povrchovou úpravou průměru 100 mm | m | 3.5 |  | 0 | CS ÚRS 2022 01 |  | základní |  | 0 | 0.00217 | 0.007595 | 0 | 0 | 16 | K | 2 |  |  |  | ROZPOCET | 0 | 0 | 0 | 0 | 0 | 1 | 0 | 16 | 1023730418
92 | K | 998764201 | Přesun hmot procentní pro konstrukce klempířské v objektech v do 6 m | % |  |  | 0 | CS ÚRS 2022 01 |  | základní |  | 0 | 0 | 0 | 0 | 0 | 16 | K | 2 |  |  |  | ROZPOCET | 0 | 0 | 0 | 0 | 0 | 1 | 0 | 16 | 1769405351
| D | 766 | Konstrukce truhlářské |  |  |  | 0 |  |  |  |  | 0 |  | 0 |  | 0 | 2 | D | 1 |  |  |  | ROZPOCET | [6 empty] | 0
93 | R | 761A3501.GD2 | Dveře venkovní dřevěné jednokřídlové včetně rámu | kus | 1 |  | 0 | Vlastní |  | základní |  | 0 | 0 | 0 | 0 | 0 | 16 | K | 2 |  |  |  | ROZPOCET | 0 | 0 | 0 | 0 | 0 | 1 | 0 | 16 | -1196354037
| VV |  | 1Nové vstupní dveře, dveře jednokřídlové rámové, pravé, plné, s bezpečnostním kováním a vícebodovým bezpečnostním zámkem, interiér klika | [14 empty] | VV | 2 | 1 | True | 0 | ROZPOCET
| VV |  | exteriér pevné madlo, odstín mosaz - patina , křídlo otvíravé ven, min. průchozí šířka křídla 0,80m, | [14 empty] | VV | 2 | 1 | True | 0 | ROZPOCET
| VV |  | dřevěné rámové, z lepeného eurohranolu, tepelně izolační Ud=max. 1,7W/m2K, | [14 empty] | VV | 2 | 1 | True | 0 | ROZPOCET
| VV |  | výplň křídla izolačním PUR deskami, | [14 empty] | VV | 2 | 1 | True | 0 | ROZPOCET
| VV |  | povrchová úprava ochranná impregnace | [14 empty] | VV | 2 | 1 | True | 0 | ROZPOCET
| VV |  | v požadovaném odstínu OŘECH | [14 empty] | VV | 2 | 1 | True | 0 | ROZPOCET
| VV |  | doplnění el. vrátného | [14 empty] | VV | 2 | 1 | True | 0 | ROZPOCET
| VV |  | VSTUPNÍ DVEŘE | [14 empty] | VV | 2 | 1 | True | 0 | ROZPOCET
| VV |  | 1 |  | 1 | [12 empty] | VV | 2 | 2 | True | 0 | ROZPOCET
| VV |  | Součet |  | 1 | [12 empty] | VV | 2 | 4 | True | 1 | ROZPOCET
94 | R | 761A4002-R | Vrata garážová sekční nebo rolovací plochy do 11 m2 | kus | 1 |  | 0 | Vlastní |  | základní |  | 0 | 0 | 0 | 0 | 0 | 16 | K | 2 |  |  |  | ROZPOCET | 0 | 0 | 0 | 0 | 0 | 1 | 0 | 16 | -759762732
| VV |  | GV1 | [14 empty] | VV | 2 | 1 | True | 0 | ROZPOCET
| VV |  | NOVÁ PRŮMYSLOVÁ SEKČNÍ VRATA V OTVORECH VJEZDŮ, | [14 empty] | VV | 2 | 1 | True | 0 | ROZPOCET
| VV |  | KOVÁNÍ TYP L (NÍZKÉ NADPRAŽÍ), PRO OTVOR ROZMĚRU 5,0 x2,15m, OTVÍRÁNÍ POMOCÍ MOTORU | [14 empty] | VV | 2 | 1 | True | 0 | ROZPOCET
| VV |  | vrata průmyslová, sekční, tepelně izolační, ovládání pomocí tlačítkového spínače v garáži + dálkové ovládání 4x, | [14 empty] | VV | 2 | 1 | True | 0 | ROZPOCET
| VV |  | povrachová úprava imitace dřeva, odstín ořech, | [14 empty] | VV | 2 | 1 | True | 0 | ROZPOCET
| VV |  | magnet. kontakt | [14 empty] | VV | 2 | 1 | True | 0 | ROZPOCET
| VV |  | Podrobná specifikace viz PD TABULKA DVEŘÍ a OKEN (SO 03 - GARÁŽ) | [14 empty] | VV | 2 | 1 | True | 0 | ROZPOCET
| VV |  | 1 |  | 1 | [12 empty] | VV | 2 | 2 | True | 0 | ROZPOCET
| VV |  | Součet |  | 1 | [12 empty] | VV | 2 | 4 | True | 1 | ROZPOCET
95 | R | 761A4003 | Elektrický pohon pro garážová vrata sekční nebo rolovací | kus | 1 |  | 0 | Vlastní |  | základní |  | 0 | 0 | 0 | 0 | 0 | 16 | K | 2 |  |  |  | ROZPOCET | 0 | 0 | 0 | 0 | 0 | 1 | 0 | 16 | -1970228277
109 | R | 761A1001.G03 | Okna dřevěná plochy do 1,5 m2 zdvojená otvíravá s rámem zasklení dvojsklo | m2 | 1.125 |  | 0 | ÚRS RYRO 2022 01 |  | základní |  | 0 | 0 | 0 | 0 | 0 | 16 | K | 2 |  |  |  | ROZPOCET | 0 | 0 | 0 | 0 | 0 | 1 | 0 | 16 | 260270908
| VV |  | Jednodílné okno, rozměr otvoru 1500 x 750mm okno dvoukřídlové otvíravé, | [14 empty] | VV | 2 | 1 | True | 0 | ROZPOCET
| VV |  | jedno křídlo s možností vyklopení, | [14 empty] | VV | 2 | 1 | True | 0 | ROZPOCET
| VV |  | dřevěné, z izolačního euro-profilu, | [14 empty] | VV | 2 | 1 | True | 0 | ROZPOCET
| VV |  | izolační dvojsklo, Uw=max. 1,5W/m2K, | [14 empty] | VV | 2 | 1 | True | 0 | ROZPOCET
| VV |  | + mikroventilace, sklo čiré, | [14 empty] | VV | 2 | 1 | True | 0 | ROZPOCET
| VV |  | stavěč křídel v rámu, vnitřní parapet dřevěný, vnější parapet probarvený plech | [14 empty] | VV | 2 | 1 | True | 0 | ROZPOCET
| VV |  | 1,5*0,75 |  | 1.125 | [12 empty] | VV | 2 | 2 | True | 0 | ROZPOCET
| VV |  | Součet |  | 1.125 | [12 empty] | VV | 2 | 4 | True | 1 | ROZPOCET
96 | K | 998766201 | Přesun hmot procentní pro kce truhlářské v objektech v do 6 m | % |  |  | 0 | CS ÚRS 2022 01 |  | základní |  | 0 | 0 | 0 | 0 | 0 | 16 | K | 2 |  |  |  | ROZPOCET | 0 | 0 | 0 | 0 | 0 | 1 | 0 | 16 | -804254264
| D | 783 | Dokončovací práce - nátěry |  |  |  | 0 |  |  |  |  | 0 |  | 0.10091 |  | 0 | 2 | D | 1 |  |  |  | ROZPOCET | [6 empty] | 0
97 | K | 783801403 | Oprášení omítek před provedením nátěru | m2 | 94.665 |  | 0 | CS ÚRS 2022 01 |  | základní |  | 0 | 0 | 0 | 0 | 0 | 16 | K | 2 |  |  |  | ROZPOCET | 0 | 0 | 0 | 0 | 0 | 1 | 0 | 16 | 1853375601
98 | K | 783823135 | Penetrační silikonový nátěr hladkých, tenkovrstvých zrnitých nebo štukových omítek | m2 | 94.665 |  | 0 | CS ÚRS 2022 01 |  | základní |  | 0 | 0.00014 | 0.013253 | 0 | 0 | 16 | K | 2 |  |  |  | ROZPOCET | 0 | 0 | 0 | 0 | 0 | 1 | 0 | 16 | -653084801
99 | K | 783827425 | Krycí dvojnásobný silikonový nátěr omítek stupně členitosti 1 a 2 | m2 | 94.665 |  | 0 | CS ÚRS 2022 01 |  | základní |  | 0 | 0.00072 | 0.068159 | 0 | 0 | 16 | K | 2 |  |  |  | ROZPOCET | 0 | 0 | 0 | 0 | 0 | 1 | 0 | 16 | 647174187
| VV |  | 19,35+18,45+20,78+16,95+(3,9*2+0,25)*3,6 |  | 104.51 | [12 empty] | VV | 2 | 2 | True | 0 | ROZPOCET
| VV |  | -(5,0*2,15+0,9*2,15+1,5*0,75) |  | -13.81 | [12 empty] | VV | 2 | 2 | True | 0 | ROZPOCET
| VV |  | Ostění | [14 empty] | VV | 2 | 1 | True | 0 | ROZPOCET
| VV |  | (5,0+2,15*2)*0,25+(0,9+2,15*2+0,75*2+1,5)*0,2 |  | 3.965 | [12 empty] | VV | 2 | 2 | True | 0 | ROZPOCET
| VV |  | Součet |  | 94.665 | [12 empty] | VV | 2 | 4 | True | 1 | ROZPOCET
100 | K | 783901453 | Vysátí betonových podlah před provedením nátěru | m2 | 33.041 |  | 0 | CS ÚRS 2022 01 |  | základní |  | 0 | 0 | 0 | 0 | 0 | 16 | K | 2 |  |  |  | ROZPOCET | 0 | 0 | 0 | 0 | 0 | 1 | 0 | 16 | 1556031211
101 | K | 783913161 | Penetrační syntetický nátěr pórovitých betonových podlah | m2 | 33.041 |  | 0 | CS ÚRS 2022 01 |  | základní |  | 0 | 0.00021 | 0.0069386 | 0 | 0 | 16 | K | 2 |  |  |  | ROZPOCET | 0 | 0 | 0 | 0 | 0 | 1 | 0 | 16 | -85561410
102 | K | 783917161 | Krycí dvojnásobný syntetický nátěr betonové podlahy | m2 | 33.041 |  | 0 | CS ÚRS 2022 01 |  | základní |  | 0 | 0.00038 | 0.012556 | 0 | 0 | 16 | K | 2 |  |  |  | ROZPOCET | 0 | 0 | 0 | 0 | 0 | 1 | 0 | 16 | -1928657808
| VV |  | Nátěr olejuvzdorný | [14 empty] | VV | 2 | 1 | True | 0 | ROZPOCET
| VV |  | 30,63 |  | 30.63 | [12 empty] | VV | 2 | 2 | True | 0 | ROZPOCET
| VV |  | Soklík | [14 empty] | VV | 2 | 1 | True | 0 | ROZPOCET
| VV |  | (22,2-5,225-0,9)*0,15 |  | 2.411 | [12 empty] | VV | 2 | 2 | True | 0 | ROZPOCET
| VV |  | Součet |  | 33.041 | [12 empty] | VV | 2 | 4 | True | 1 | ROZPOCET
| D | 784 | Dokončovací práce - malby a tapety |  |  |  | 0 |  |  |  |  | 0 |  | 0.033534 |  | 0 | 2 | D | 1 |  |  |  | ROZPOCET | [6 empty] | 0
103 | K | 784111001 | Oprášení (ometení ) podkladu v místnostech výšky do 3,80 m | m2 | 72.9 |  | 0 | CS ÚRS 2022 01 |  | základní |  | 0 | 0 | 0 | 0 | 0 | 16 | K | 2 |  |  |  | ROZPOCET | 0 | 0 | 0 | 0 | 0 | 1 | 0 | 16 | 1641256085
| VV |  | Vnitřní malby | [14 empty] | VV | 2 | 1 | True | 0 | ROZPOCET
| VV |  | 21,7*2,5 |  | 54.25 | [12 empty] | VV | 2 | 2 | True | 0 | ROZPOCET
| VV |  | 29,4 |  | 29.4 | [12 empty] | VV | 2 | 2 | True | 0 | ROZPOCET
| VV |  | -(5*2,15) |  | -10.75 | [12 empty] | VV | 2 | 2 | True | 0 | ROZPOCET
| VV |  | Součet |  | 72.9 | [12 empty] | VV | 2 | 4 | True | 1 | ROZPOCET
104 | K | 784181101 | Základní akrylátová jednonásobná bezbarvá penetrace podkladu v místnostech výšky do 3,80 m | m2 | 72.9 |  | 0 | CS ÚRS 2022 01 |  | základní |  | 0 | 0.0002 | 0.01458 | 0 | 0 | 16 | K | 2 |  |  |  | ROZPOCET | 0 | 0 | 0 | 0 | 0 | 1 | 0 | 16 | 981046919
105 | K | 784211101 | Dvojnásobné bílé malby ze směsí za mokra výborně otěruvzdorných v místnostech výšky do 3,80 m | m2 | 72.9 |  | 0 | CS ÚRS 2022 01 |  | základní |  | 0 | 0.00026 | 0.018954 | 0 | 0 | 16 | K | 2 |  |  |  | ROZPOCET | 0 | 0 | 0 | 0 | 0 | 1 | 0 | 16 | 1833461126

## 2021-071001.8 - SO04 - Bo...
{e9de6bfd-1844-4fe0-8f62-e24d4d8b910c}
2
| KRYCÍ LIST SOUPISU PRACÍ | [7 empty] | v --- níže se nacházejí doplnkové a pomocné údaje k sestavám --- v | [8 empty] | False
Stavba:
PD Štěchovice - rekonstrukce služební budovy, přístavba a půdní vestavba, novostavba garáže, stav. úpravy hosp. objektu
Objekt:
2021-071001.904 - SO04 - Stavební část
Soupis:
2021-071001.8 - SO04 - Bourací práce
| KSO: |  |  |  |  | CC-CZ:
| Místo: |  | Štěchovice |  |  | Datum: | 26. 12. 2022
| Zadavatel: |  |  |  |  | IČ:
|  | Ing. Stanislav Hronek |  |  |  | DIČ:
| Uchazeč: |  |  |  |  | IČ: | Vyplň údaj
|  | Vyplň údaj |  |  |  | DIČ: | Vyplň údaj
| Projektant: |  |  |  |  | IČ:
|  | Ing. Stanislav Hronek |  |  |  | DIČ:
| Zpracovatel: |  |  |  |  | IČ:
|  | KAVRO |  |  |  | DIČ:
Poznámka:
Pokud není některá položka rozdělena na dodávku a montáž, uvažuje se jako kompletní položka konstrukce a musí být oceněna včetně dodávky a montáže
| Cena bez DPH | [5 empty] | 0
|  |  | Základ daně |  |  | Sazba daně | Výše daně
| DPH | základní | 0 |  |  | 21% | 0
|  | snížená | 0 |  |  | 15% | 0
|  | zákl. přenesená | 0 |  |  | 21% | 0
|  | sníž. přenesená | 0 |  |  | 15% | 0
|  | nulová | 0 |  |  | 0% | 0
| Cena s DPH |  |  | v | CZK |  | 0
| Projektant |  |  | Zpracovatel
| Datum a podpis: |  | Razítko | Datum a podpis: |  |  | Razítko
| Objednavatel |  |  | Uchazeč
| Datum a podpis: |  | Razítko | Datum a podpis: |  |  | Razítko
REKAPITULACE ČLENĚNÍ SOUPISU PRACÍ
Stavba:
PD Štěchovice - rekonstrukce služební budovy, přístavba a půdní vestavba, novostavba garáže, stav. úpravy hosp. objektu
Objekt:
2021-071001.904 - SO04 - Stavební část
Soupis:
2021-071001.8 - SO04 - Bourací práce
Místo: |  |  | Štěchovice |  |  | Datum: | 26. 12. 2022
Zadavatel: |  |  | Ing. Stanislav Hronek |  |  | Projektant: | Ing. Stanislav Hronek
Uchazeč: |  |  | Vyplň údaj |  |  | Zpracovatel: | KAVRO
Kód dílu - Popis | [6 empty] | Cena celkem [CZK]
Náklady ze soupisu prací | [6 empty] | 0 | [11 empty] | -1
| HSV - Práce a dodávky HSV | [5 empty] | 0
| 3 - Svislé a kompletní konstrukce | [5 empty] | 0
| 9 - Ostatní konstrukce a práce, bourání | [5 empty] | 0
| 997 - Přesun sutě | [5 empty] | 0
SOUPIS PRACÍ
Stavba:
PD Štěchovice - rekonstrukce služební budovy, přístavba a půdní vestavba, novostavba garáže, stav. úpravy hosp. objektu
Objekt:
2021-071001.904 - SO04 - Stavební část
Soupis:
2021-071001.8 - SO04 - Bourací práce
Místo: |  |  | Štěchovice |  |  | Datum: | 26. 12. 2022
Zadavatel: |  |  | Ing. Stanislav Hronek |  |  | Projektant: | Ing. Stanislav Hronek
Uchazeč: |  |  | Vyplň údaj |  |  | Zpracovatel: | KAVRO
PČ | Typ | Kód | Popis | MJ | Množství | J.cena [CZK] | Cena celkem [CZK] | Cenová soustava |  | DPH | J. Nh [h] | Nh celkem [h] | J. hmotnost [t] | Hmotnost celkem [t] | J. suť [t] | Suť Celkem [t]
Náklady soupisu celkem | [6 empty] | 0 |  |  |  |  | 0 |  | 0.83371 |  | 34.05 |  | D | -1 | [10 empty] | 0
| D | HSV | Práce a dodávky HSV |  |  |  | 0 |  |  |  |  | 0 |  | 0.83371 |  | 34.05 | 1 | D | 0 |  |  |  | ROZPOCET | [6 empty] | 0
| D | 3 | Svislé a kompletní konstrukce |  |  |  | 0 |  |  |  |  | 0 |  | 0.83371 |  | 1.202 | 1 | D | 1 |  |  |  | ROZPOCET | [6 empty] | 0
1 | K | 34827-Rx001 | Odstranění plotového zhlaví | m | 24.04 |  | 0 | Vlastní |  | základní |  | 0 | 0.03468 | 0.83371 | 0.05 | 1.202 | 4 | K | 2 |  |  |  | ROZPOCET | 0 | 0 | 0 | 0 | 0 | 1 | 0 | 4 | 1636460839
| VV |  | 1,95+2,5+2,4+3,2+3,2+3,2+3,12+3,57+0,9 |  | 24.04 | [12 empty] | VV | 2 | 2 | True | 0 | ROZPOCET
| VV |  | Součet |  | 24.04 | [12 empty] | VV | 2 | 4 | True | 1 | ROZPOCET
| D | 9 | Ostatní konstrukce a práce, bourání |  |  |  | 0 |  |  |  |  | 0 |  | 0 |  | 32.848 | 1 | D | 1 |  |  |  | ROZPOCET | [6 empty] | 0
2 | K | 961055111 | Bourání základů ze ŽB | m3 | 6.68 |  | 0 | CS ÚRS 2022 01 |  | základní |  | 0 | 0 | 0 | 2.4 | 16.032 | 4 | K | 2 |  |  |  | ROZPOCET | 0 | 0 | 0 | 0 | 0 | 1 | 0 | 4 | 1873571517
| VV |  | (29,13+15,4)*0,5*0,3 |  | 6.68 | [12 empty] | VV | 2 | 2 | True | 1 | ROZPOCET
3 | K | 962033121 | Bourání zdiva z tvárnic ztraceného bednění včetně výplně z betonu přes 1 m3 | m3 | 7.659 |  | 0 | CS ÚRS 2022 01 |  | základní |  | 0 | 0 | 0 | 2.1 | 16.0839 | 4 | K | 2 |  |  |  | ROZPOCET | 0 | 0 | 0 | 0 | 0 | 1 | 0 | 4 | 1261746520
| VV |  | Bourání opěrné stěny včetně stříšky | [14 empty] | VV | 2 | 1 | True | 0 | ROZPOCET
| VV |  | 0,86*0,2*(29,13+15,4) |  | 7.659 | [12 empty] | VV | 2 | 2 | True | 0 | ROZPOCET
| VV |  | Součet |  | 7.659 | [12 empty] | VV | 2 | 4 | True | 1 | ROZPOCET
4 | K | 966071822 | Rozebrání oplocení z drátěného pletiva se čtvercovými oky v přes 1,6 do 2,0 m | m | 34.25 |  | 0 | CS ÚRS 2022 01 |  | základní |  | 0 | 0 | 0 | 0.00248 | 0.08494 | 4 | K | 2 |  |  |  | ROZPOCET | 0 | 0 | 0 | 0 | 0 | 1 | 0 | 4 | 429932815
| VV |  | 34,25 |  | 34.25 | [12 empty] | VV | 2 | 2 | True | 0 | ROZPOCET
| VV |  | Součet |  | 34.25 | [12 empty] | VV | 2 | 4 | True | 1 | ROZPOCET
5 | K | 966072810 | Rozebrání rámového oplocení na ocelové sloupky v do 1 m | m | 24.04 |  | 0 | CS ÚRS 2022 01 |  | základní |  | 0 | 0 | 0 | 0.00945 | 0.22718 | 4 | K | 2 |  |  |  | ROZPOCET | 0 | 0 | 0 | 0 | 0 | 1 | 0 | 4 | -1993374530
| VV |  | stávající ocelové sloupky (U profil) a stávající plotové výplně | [14 empty] | VV | 2 | 1 | True | 0 | ROZPOCET
| VV |  | 1,95+2,5+2,4+3,2+3,2+3,2+3,12+3,57+0,9 |  | 24.04 | [12 empty] | VV | 2 | 2 | True | 0 | ROZPOCET
| VV |  | Součet |  | 24.04 | [12 empty] | VV | 2 | 4 | True | 1 | ROZPOCET
6 | K | 966073811 | Rozebrání vrat a vrátek k oplocení pl přes 4 do 6 m2 | kus | 2 |  | 0 | CS ÚRS 2022 01 |  | základní |  | 0 | 0 | 0 | 0.21 | 0.42 | 4 | K | 2 |  |  |  | ROZPOCET | 0 | 0 | 0 | 0 | 0 | 1 | 0 | 4 | 1812855532
| D | 997 | Přesun sutě |  |  |  | 0 |  |  |  |  | 0 |  | 0 |  | 0 | 1 | D | 1 |  |  |  | ROZPOCET | [6 empty] | 0
7 | K | 997013151 | Vnitrostaveništní doprava suti a vybouraných hmot pro budovy v do 6 m s omezením mechanizace | t | 34.05 |  | 0 | CS ÚRS 2022 01 |  | základní |  | 0 | 0 | 0 | 0 | 0 | 4 | K | 2 |  |  |  | ROZPOCET | 0 | 0 | 0 | 0 | 0 | 1 | 0 | 4 | 339422731
8 | K | 997013501-Rx001 | Odvoz suti a vybouraných hmot na skládku nebo meziskládku se složením včetně likvidace zákonným způsobem | t | 34.05 |  | 0 | Vlastní |  | základní |  | 0 | 0 | 0 | 0 | 0 | 4 | K | 2 |  |  |  | ROZPOCET | 0 | 0 | 0 | 0 | 0 | 1 | 0 | 4 | -256408036

## 2021-071001.9 - SO04 - No...
{1f668e6a-c2a0-436b-8974-1bb7ecfab400}
2
| KRYCÍ LIST SOUPISU PRACÍ | [7 empty] | v --- níže se nacházejí doplnkové a pomocné údaje k sestavám --- v | [8 empty] | False
Stavba:
PD Štěchovice - rekonstrukce služební budovy, přístavba a půdní vestavba, novostavba garáže, stav. úpravy hosp. objektu
Objekt:
2021-071001.904 - SO04 - Stavební část
Soupis:
2021-071001.9 - SO04 - Nové konstrukce
| KSO: |  |  |  |  | CC-CZ:
| Místo: |  | Štěchovice |  |  | Datum: | 26. 12. 2022
| Zadavatel: |  |  |  |  | IČ:
|  | Ing. Stanislav Hronek |  |  |  | DIČ:
| Uchazeč: |  |  |  |  | IČ: | Vyplň údaj
|  | Vyplň údaj |  |  |  | DIČ: | Vyplň údaj
| Projektant: |  |  |  |  | IČ:
|  | Ing. Stanislav Hronek |  |  |  | DIČ:
| Zpracovatel: |  |  |  |  | IČ:
|  | KAVRO |  |  |  | DIČ:
Poznámka:
Pokud není některá položka rozdělena na dodávku a montáž, uvažuje se jako kompletní položka konstrukce a musí být oceněna včetně dodávky a montáže
| Cena bez DPH | [5 empty] | 0
|  |  | Základ daně |  |  | Sazba daně | Výše daně
| DPH | základní | 0 |  |  | 21% | 0
|  | snížená | 0 |  |  | 15% | 0
|  | zákl. přenesená | 0 |  |  | 21% | 0
|  | sníž. přenesená | 0 |  |  | 15% | 0
|  | nulová | 0 |  |  | 0% | 0
| Cena s DPH |  |  | v | CZK |  | 0
| Projektant |  |  | Zpracovatel
| Datum a podpis: |  | Razítko | Datum a podpis: |  |  | Razítko
| Objednavatel |  |  | Uchazeč
| Datum a podpis: |  | Razítko | Datum a podpis: |  |  | Razítko
REKAPITULACE ČLENĚNÍ SOUPISU PRACÍ
Stavba:
PD Štěchovice - rekonstrukce služební budovy, přístavba a půdní vestavba, novostavba garáže, stav. úpravy hosp. objektu
Objekt:
2021-071001.904 - SO04 - Stavební část
Soupis:
2021-071001.9 - SO04 - Nové konstrukce
Místo: |  |  | Štěchovice |  |  | Datum: | 26. 12. 2022
Zadavatel: |  |  | Ing. Stanislav Hronek |  |  | Projektant: | Ing. Stanislav Hronek
Uchazeč: |  |  | Vyplň údaj |  |  | Zpracovatel: | KAVRO
Kód dílu - Popis | [6 empty] | Cena celkem [CZK]
Náklady ze soupisu prací | [6 empty] | 0 | [11 empty] | -1
| HSV - Práce a dodávky HSV | [5 empty] | 0
| 1 - Zemní práce | [5 empty] | 0
| 2 - Zakládání | [5 empty] | 0
| 3 - Svislé a kompletní konstrukce | [5 empty] | 0
| 6 - Úpravy povrchů, podlahy a osazování výplní | [5 empty] | 0
| 9 - Ostatní konstrukce a práce, bourání | [5 empty] | 0
| 998 - Přesun hmot | [5 empty] | 0
| PSV - Práce a dodávky PSV | [5 empty] | 0
| 767 - Konstrukce zámečnické | [5 empty] | 0
| 783 - Dokončovací práce - nátěry | [5 empty] | 0
SOUPIS PRACÍ
Stavba:
PD Štěchovice - rekonstrukce služební budovy, přístavba a půdní vestavba, novostavba garáže, stav. úpravy hosp. objektu
Objekt:
2021-071001.904 - SO04 - Stavební část
Soupis:
2021-071001.9 - SO04 - Nové konstrukce
Místo: |  |  | Štěchovice |  |  | Datum: | 26. 12. 2022
Zadavatel: |  |  | Ing. Stanislav Hronek |  |  | Projektant: | Ing. Stanislav Hronek
Uchazeč: |  |  | Vyplň údaj |  |  | Zpracovatel: | KAVRO
PČ | Typ | Kód | Popis | MJ | Množství | J.cena [CZK] | Cena celkem [CZK] | Cenová soustava |  | DPH | J. Nh [h] | Nh celkem [h] | J. hmotnost [t] | Hmotnost celkem [t] | J. suť [t] | Suť Celkem [t]
Náklady soupisu celkem | [6 empty] | 0 |  |  |  |  | 0 |  | 125.0913 |  | 0 |  | D | -1 | [10 empty] | 0
| D | HSV | Práce a dodávky HSV |  |  |  | 0 |  |  |  |  | 0 |  | 125.0535 |  | 0 | 1 | D | 0 |  |  |  | ROZPOCET | [6 empty] | 0
| D | 1 | Zemní práce |  |  |  | 0 |  |  |  |  | 0 |  | 0 |  | 0 | 1 | D | 1 |  |  |  | ROZPOCET | [6 empty] | 0
1 | K | 132251253 | Hloubení rýh nezapažených š do 2000 mm v hornině třídy těžitelnosti I skupiny 3 objem do 100 m3 strojně | m3 | 72.828 |  | 0 | CS ÚRS 2022 01 |  | základní |  | 0 | 0 | 0 | 0 | 0 | 4 | K | 2 |  |  |  | ROZPOCET | 0 | 0 | 0 | 0 | 0 | 1 | 0 | 4 | -1253826963
| VV |  | Gabionová stěna u SO01 | [14 empty] | VV | 2 | 1 | True | 0 | ROZPOCET
| VV |  | 2,3*29,16 |  | 67.068 | [12 empty] | VV | 2 | 2 | True | 0 | ROZPOCET
| VV |  | Gabionová stěna u SO02 | [14 empty] | VV | 2 | 1 | True | 0 | ROZPOCET
| VV |  | 1,44*4,0 |  | 5.76 | [12 empty] | VV | 2 | 2 | True | 0 | ROZPOCET
| VV |  | Součet |  | 72.828 | [12 empty] | VV | 2 | 4 | True | 1 | ROZPOCET
2 | K | 162751117 | Vodorovné přemístění do 10000 m výkopku/sypaniny z horniny třídy těžitelnosti I, skupiny 1 až 3 | m3 | 13.082 |  | 0 | CS ÚRS 2022 01 |  | základní |  | 0 | 0 | 0 | 0 | 0 | 4 | K | 2 |  |  |  | ROZPOCET | 0 | 0 | 0 | 0 | 0 | 1 | 0 | 4 | 374815581
| VV |  | Přebytek výkopku | [14 empty] | VV | 2 | 1 | True | 0 | ROZPOCET
| VV |  | 72,828-11,726-48,020 |  | 13.082 | [12 empty] | VV | 2 | 2 | True | 0 | ROZPOCET
| VV |  | Součet |  | 13.082 | [12 empty] | VV | 2 | 4 | True | 1 | ROZPOCET
3 | K | 162751119 | Příplatek k vodorovnému přemístění výkopku/sypaniny z horniny třídy těžitelnosti I, skupiny 1 až 3 ZKD 1000 m přes 10000 m | m3 | 261.64 |  | 0 | CS ÚRS 2022 01 |  | základní |  | 0 | 0 | 0 | 0 | 0 | 4 | K | 2 |  |  |  | ROZPOCET | 0 | 0 | 0 | 0 | 0 | 1 | 0 | 4 | 768396918
| P |  | Poznámka k položce: Odvoz přebytečného výkopku je uvažována na skládku vzdálenou cca 30 km. Nutno prověřit odborným zhotovitelem před podáním cenové nabídky a skutečnost zohlednit v jednotkové ceně. | [14 empty] | P | 2
| VV |  | 13,082*20 |  | 261.64 | [12 empty] | VV | 2 | 2 | True | 0 | ROZPOCET
| VV |  | Součet |  | 261.64 | [12 empty] | VV | 2 | 4 | True | 1 | ROZPOCET
4 | K | 167151101 | Nakládání výkopku z hornin třídy těžitelnosti I, skupiny 1 až 3 do 100 m3 | m3 | 13.082 |  | 0 | CS ÚRS 2022 01 |  | základní |  | 0 | 0 | 0 | 0 | 0 | 4 | K | 2 |  |  |  | ROZPOCET | 0 | 0 | 0 | 0 | 0 | 1 | 0 | 4 | 1495457635
5 | K | 171201231 | Poplatek za uložení zeminy a kamení na recyklační skládce (skládkovné) kód odpadu 17 05 04 | t | 23.548 |  | 0 | CS ÚRS 2022 01 |  | základní |  | 0 | 0 | 0 | 0 | 0 | 4 | K | 2 |  |  |  | ROZPOCET | 0 | 0 | 0 | 0 | 0 | 1 | 0 | 4 | -2099153026
| VV |  | 13,082*1,8 |  | 23.548 | [12 empty] | VV | 2 | 2 | True | 1 | ROZPOCET
6 | K | 171251201 | Uložení sypaniny na skládky nebo meziskládky | m3 | 13.082 |  | 0 | CS ÚRS 2022 01 |  | základní |  | 0 | 0 | 0 | 0 | 0 | 4 | K | 2 |  |  |  | ROZPOCET | 0 | 0 | 0 | 0 | 0 | 1 | 0 | 4 | -1362362926
7 | K | 174111101 | Zásyp jam, šachet rýh nebo kolem objektů sypaninou se zhutněním ručně | m3 | 11.726 |  | 0 | CS ÚRS 2022 01 |  | základní |  | 0 | 0 | 0 | 0 | 0 | 4 | K | 2 |  |  |  | ROZPOCET | 0 | 0 | 0 | 0 | 0 | 1 | 0 | 4 | -326744875
| VV |  | Gabionová stěna u SO01 | [14 empty] | VV | 2 | 1 | True | 0 | ROZPOCET
| VV |  | 0,35*29,16 |  | 10.206 | [12 empty] | VV | 2 | 2 | True | 0 | ROZPOCET
| VV |  | Gabionová stěna u SO02 | [14 empty] | VV | 2 | 1 | True | 0 | ROZPOCET
| VV |  | 0,38*4,0 |  | 1.52 | [12 empty] | VV | 2 | 2 | True | 0 | ROZPOCET
| VV |  | Součet |  | 11.726 | [12 empty] | VV | 2 | 4 | True | 1 | ROZPOCET
8 | K | 174151101 | Zásyp jam, šachet rýh nebo kolem objektů sypaninou se zhutněním | m3 | 48.02 |  | 0 | CS ÚRS 2022 01 |  | základní |  | 0 | 0 | 0 | 0 | 0 | 4 | K | 2 |  |  |  | ROZPOCET | 0 | 0 | 0 | 0 | 0 | 1 | 0 | 4 | -1930112366
| VV |  | Gabionová stěna u SO01 | [14 empty] | VV | 2 | 1 | True | 0 | ROZPOCET
| VV |  | 1,5*29,16 |  | 43.74 | [12 empty] | VV | 2 | 2 | True | 0 | ROZPOCET
| VV |  | Gabionová stěna u SO02 | [14 empty] | VV | 2 | 1 | True | 0 | ROZPOCET
| VV |  | 1,07*4,0 |  | 4.28 | [12 empty] | VV | 2 | 2 | True | 0 | ROZPOCET
| VV |  | Součet |  | 48.02 | [12 empty] | VV | 2 | 4 | True | 1 | ROZPOCET
| D | 2 | Zakládání |  |  |  | 0 |  |  |  |  | 0 |  | 25.6431 |  | 0 | 1 | D | 1 |  |  |  | ROZPOCET | [6 empty] | 0
9 | K | 212755214 | Trativody z drenážních trubek plastových flexibilních D 100 mm bez lože | m | 43.13 |  | 0 | CS ÚRS 2022 01 |  | základní |  | 0 | 0.00049 | 0.021134 | 0 | 0 | 4 | K | 2 |  |  |  | ROZPOCET | 0 | 0 | 0 | 0 | 0 | 1 | 0 | 4 | 1551134946
| VV |  | 39,13+4,0 |  | 43.13 | [12 empty] | VV | 2 | 2 | True | 0 | ROZPOCET
| VV |  | Součet |  | 43.13 | [12 empty] | VV | 2 | 4 | True | 1 | ROZPOCET
10 | K | 27153-Rx001 | Prosyp gabionových stěn 0/32 | m3 | 2.158 |  | 0 | Vlastní |  | základní |  | 0 | 2.16 | 4.6613 | 0 | 0 | 4 | K | 2 |  |  |  | ROZPOCET | 0 | 0 | 0 | 0 | 0 | 1 | 0 | 4 | 282762812
| VV |  | GAbionová stěna u SO01 | [14 empty] | VV | 2 | 1 | True | 0 | ROZPOCET
| VV |  | 39,16*0,5*0,1 |  | 1.958 | [12 empty] | VV | 2 | 2 | True | 0 | ROZPOCET
| VV |  | Gabionová stěna u SO02 | [14 empty] | VV | 2 | 1 | True | 0 | ROZPOCET
| VV |  | 4,0*0,5*0,1 |  | 0.2 | [12 empty] | VV | 2 | 2 | True | 0 | ROZPOCET
| VV |  | Součet |  | 2.158 | [12 empty] | VV | 2 | 4 | True | 1 | ROZPOCET
11 | K | 271542211 | Podsyp pod základové konstrukce se zhutněním z netříděné štěrkodrtě | m3 | 9.704 |  | 0 | CS ÚRS 2022 01 |  | základní |  | 0 | 2.16 | 20.9606 | 0 | 0 | 4 | K | 2 |  |  |  | ROZPOCET | 0 | 0 | 0 | 0 | 0 | 1 | 0 | 4 | 687889429
| VV |  | Vyrovnávací vrstva frakce 0-63 mm hutněna do spádu min. 35MPa | [14 empty] | VV | 2 | 1 | True | 0 | ROZPOCET
| VV |  | Gabionová stěna u SO01 | [14 empty] | VV | 2 | 1 | True | 0 | ROZPOCET
| VV |  | 39,13*1,5*0,15 |  | 8.804 | [12 empty] | VV | 2 | 2 | True | 0 | ROZPOCET
| VV |  | Gabionová stěna u SO02 | [14 empty] | VV | 2 | 1 | True | 0 | ROZPOCET
| VV |  | 4,0*1,5*0,15 |  | 0.9 | [12 empty] | VV | 2 | 2 | True | 0 | ROZPOCET
| VV |  | Součet |  | 9.704 | [12 empty] | VV | 2 | 4 | True | 1 | ROZPOCET
| D | 3 | Svislé a kompletní konstrukce |  |  |  | 0 |  |  |  |  | 0 |  | 98.0881 |  | 0 | 1 | D | 1 |  |  |  | ROZPOCET | [6 empty] | 0
12 | K | 32721-Rx001 | Opěrná zeď z gabionů vyplněných kamenem frakce 63-100 | m3 | 32.38 |  | 0 | Vlastní |  | základní |  | 0 | 2.2999 | 74.4701 | 0 | 0 | 4 | K | 2 |  |  |  | ROZPOCET | 0 | 0 | 0 | 0 | 0 | 1 | 0 | 4 | -156887524
| VV |  | Gabionová stěna u SO01 | [14 empty] | VV | 2 | 1 | True | 0 | ROZPOCET
| VV |  | 26,13*(1,0*0,5) |  | 13.065 | [12 empty] | VV | 2 | 2 | True | 0 | ROZPOCET
| VV |  | 26,13*(1,0*0,5) |  | 13.065 | [12 empty] | VV | 2 | 2 | True | 0 | ROZPOCET
| VV |  | 3,0*(0,5*0,5) |  | 0.75 | [12 empty] | VV | 2 | 2 | True | 0 | ROZPOCET
| VV |  | 3,0*(0,5*1,0) |  | 1.5 | [12 empty] | VV | 2 | 2 | True | 0 | ROZPOCET
| VV |  | Mezisoučet |  | 28.38 | [12 empty] | VV | 2 | 3 | True | 0 | ROZPOCET
| VV |  | Gabionová stěna u SO02 | [14 empty] | VV | 2 | 1 | True | 0 | ROZPOCET
| VV |  | 4,0*(1,0*0,5+1,0*0,5) |  | 4 | [12 empty] | VV | 2 | 2 | True | 0 | ROZPOCET
| VV |  | Mezisoučet |  | 4 | [12 empty] | VV | 2 | 3 | True | 0 | ROZPOCET
| VV |  | Součet |  | 32.38 | [12 empty] | VV | 2 | 4 | True | 1 | ROZPOCET
13 | K | 327231198-R | Zhlaví z lícových tažených cihel do cementové malty včetně spárování a opatření hydrofobním nátěrem | m2 | 12.337 |  | 0 | Vlastní |  | základní |  | 0 | 1.9144 | 23.618 | 0 | 0 | 4 | K | 2 |  |  |  | ROZPOCET | 0 | 0 | 0 | 0 | 0 | 1 | 0 | 4 | -588310350
| VV |  | (4,532+2,576+16,387+1,179)*0,5 |  | 12.337 | [12 empty] | VV | 2 | 2 | True | 0 | ROZPOCET
| VV |  | Součet |  | 12.337 | [12 empty] | VV | 2 | 4 | True | 1 | ROZPOCET
14 | R | 348A2002 | Sloupky a vzpěry ocelové v 2 m pro osazení drátěné výplně se zabetonováním | kus | 25 |  | 0 | ÚRS RYRO 2021 02 |  | základní |  | 0 | 0 | 0 | 0 | 0 | 4 | K | 2 |  |  |  | ROZPOCET | 0 | 0 | 0 | 0 | 0 | 1 | 0 | 4 | 198979009
| VV |  | Sloupky | [14 empty] | VV | 2 | 1 | True | 0 | ROZPOCET
| VV |  | "37/3=12,333" 13 |  | 13 | [12 empty] | VV | 2 | 2 | True | 0 | ROZPOCET
| VV |  | Vzpěry | [14 empty] | VV | 2 | 1 | True | 0 | ROZPOCET
| VV |  | 6*2 |  | 12 | [12 empty] | VV | 2 | 2 | True | 0 | ROZPOCET
| VV |  | Součet |  | 25 | [12 empty] | VV | 2 | 4 | True | 1 | ROZPOCET
15 | R | 348A3001 | Výplň oplocení z drátěného pletiva | m2 | 59.2 |  | 0 | ÚRS RYRO 2021 02 |  | základní |  | 0 | 0 | 0 | 0 | 0 | 4 | K | 2 |  |  |  | ROZPOCET | 0 | 0 | 0 | 0 | 0 | 1 | 0 | 4 | -2130324223
| VV |  | z pozinkovaného poplastovaného pletiva | [14 empty] | VV | 2 | 1 | True | 0 | ROZPOCET
| VV |  | 37*1,6 |  | 59.2 | [12 empty] | VV | 2 | 2 | True | 0 | ROZPOCET
| VV |  | Součet |  | 59.2 | [12 empty] | VV | 2 | 4 | True | 1 | ROZPOCET
16 | R | 348A4001 | Vrátka k oplocení kovová | kus | 1 |  | 0 | ÚRS RYRO 2021 02 |  | základní |  | 0 | 0 | 0 | 0 | 0 | 4 | K | 2 |  |  |  | ROZPOCET | 0 | 0 | 0 | 0 | 0 | 1 | 0 | 4 | 1822131415
17 | R | 348A4011-R | Vrata k oplocení otočná kovová | kus | 1 |  | 0 | Vlastní |  | základní |  | 0 | 0 | 0 | 0 | 0 | 4 | K | 2 |  |  |  | ROZPOCET | 0 | 0 | 0 | 0 | 0 | 1 | 0 | 4 | -1163970276
| D | 6 | Úpravy povrchů, podlahy a osazování výplní |  |  |  | 0 |  |  |  |  | 0 |  | 1.2954 |  | 0 | 1 | D | 1 |  |  |  | ROZPOCET | [6 empty] | 0
18 | K | 62819-Rx001 | Vyspravení stávajícího kyklopského zdiva včetně očištění | m2 | 10 |  | 0 | CS ÚRS 2021 02 |  | základní |  | 0 | 0 | 0 | 0 | 0 | 4 | K | 2 |  |  |  | ROZPOCET | 0 | 0 | 0 | 0 | 0 | 1 | 0 | 4 | -1714551949
| VV |  | 5,0*2 |  | 10 | [12 empty] | VV | 2 | 2 | True | 0 | ROZPOCET
| VV |  | Součet |  | 10 | [12 empty] | VV | 2 | 4 | True | 1 | ROZPOCET
19 | K | 632450124-R | Vyrovnávací cementový potěr tl od 50 do 100 mm ze suchých směsí provedený v pásu | m2 | 12.337 |  | 0 | Vlastní |  | základní |  | 0 | 0.105 | 1.2954 | 0 | 0 | 4 | K | 2 |  |  |  | ROZPOCET | 0 | 0 | 0 | 0 | 0 | 1 | 0 | 4 | -82125234
| VV |  | Vyspádování směrem do zahrady | [14 empty] | VV | 2 | 1 | True | 0 | ROZPOCET
| VV |  | (4,532+2,576+16,387+1,179)*0,5 |  | 12.337 | [12 empty] | VV | 2 | 2 | True | 0 | ROZPOCET
| VV |  | Součet |  | 12.337 | [12 empty] | VV | 2 | 4 | True | 1 | ROZPOCET
| D | 9 | Ostatní konstrukce a práce, bourání |  |  |  | 0 |  |  |  |  | 0 |  | 0.027019 |  | 0 | 1 | D | 1 |  |  |  | ROZPOCET | [6 empty] | 0
20 | K | 919726122 | Geotextilie pro ochranu, separaci a filtraci netkaná měrná hm přes 200 do 300 g/m2 | m2 | 57.488 |  | 0 | CS ÚRS 2022 01 |  | základní |  | 0 | 0.00047 | 0.027019 | 0 | 0 | 4 | K | 2 |  |  |  | ROZPOCET | 0 | 0 | 0 | 0 | 0 | 1 | 0 | 4 | -1862535589
| VV |  | Geotextile na přisypané straně opěrné stěny | [14 empty] | VV | 2 | 1 | True | 0 | ROZPOCET
| VV |  | Gabionová stěna u SO01 | [14 empty] | VV | 2 | 1 | True | 0 | ROZPOCET
| VV |  | 1,75*26,13 |  | 45.728 | [12 empty] | VV | 2 | 2 | True | 0 | ROZPOCET
| VV |  | 1,52*3,0 |  | 4.56 | [12 empty] | VV | 2 | 2 | True | 0 | ROZPOCET
| VV |  | Mezisoučet |  | 50.288 | [12 empty] | VV | 2 | 3 | True | 0 | ROZPOCET
| VV |  | Gabionová stěna u SO02 | [14 empty] | VV | 2 | 1 | True | 0 | ROZPOCET
| VV |  | (0,8+0,5+0,5)*4,0 |  | 7.2 | [12 empty] | VV | 2 | 2 | True | 0 | ROZPOCET
| VV |  | Mezisoučet |  | 7.2 | [12 empty] | VV | 2 | 3 | True | 0 | ROZPOCET
| VV |  | Součet |  | 57.488 | [12 empty] | VV | 2 | 4 | True | 1 | ROZPOCET
| D | 998 | Přesun hmot |  |  |  | 0 |  |  |  |  | 0 |  | 0 |  | 0 | 1 | D | 1 |  |  |  | ROZPOCET | [6 empty] | 0
21 | K | 998232110 | Přesun hmot pro oplocení zděné z cihel nebo tvárnic v do 3 m | t | 125.054 |  | 0 | CS ÚRS 2022 01 |  | základní |  | 0 | 0 | 0 | 0 | 0 | 4 | K | 2 |  |  |  | ROZPOCET | 0 | 0 | 0 | 0 | 0 | 1 | 0 | 4 | -36277740
| D | PSV | Práce a dodávky PSV |  |  |  | 0 |  |  |  |  | 0 |  | 0.037822 |  | 0 | 2 | D | 0 |  |  |  | ROZPOCET | [6 empty] | 0
| D | 767 | Konstrukce zámečnické |  |  |  | 0 |  |  |  |  | 0 |  | 0 |  | 0 | 2 | D | 1 |  |  |  | ROZPOCET | [6 empty] | 0
22 | R | 767A9001-R001 | Montáž, výroba a osazení plotové konstrukce včetně chemického kotvení (včetně brány a branky) bez povrchové úpravy | kg | 767.22 |  | 0 | Vlastní |  | základní |  | 0 | 0 | 0 | 0 | 0 | 16 | K | 2 |  |  |  | ROZPOCET | 0 | 0 | 0 | 0 | 0 | 1 | 0 | 16 | -308754811
23 | K | 998767201 | Přesun hmot procentní pro zámečnické konstrukce v objektech v do 6 m | % |  |  | 0 | CS ÚRS 2022 01 |  | základní |  | 0 | 0 | 0 | 0 | 0 | 16 | K | 2 |  |  |  | ROZPOCET | 0 | 0 | 0 | 0 | 0 | 1 | 0 | 16 | 1945774170
| D | 783 | Dokončovací práce - nátěry |  |  |  | 0 |  |  |  |  | 0 |  | 0.037822 |  | 0 | 2 | D | 1 |  |  |  | ROZPOCET | [6 empty] | 0
24 | K | 783301311 | Odmaštění zámečnických konstrukcí vodou ředitelným odmašťovačem | m2 | 81.96 |  | 0 | CS ÚRS 2022 01 |  | základní |  | 0 | 8e-05 | 0.0065568 | 0 | 0 | 16 | K | 2 |  |  |  | ROZPOCET | 0 | 0 | 0 | 0 | 0 | 1 | 0 | 16 | 1332325110
| VV |  | Nátěr nového oplocení | [14 empty] | VV | 2 | 1 | True | 0 | ROZPOCET
| VV |  | 39,98*2 |  | 79.96 | [12 empty] | VV | 2 | 2 | True | 0 | ROZPOCET
| VV |  | Stávající kolejnice | [14 empty] | VV | 2 | 1 | True | 0 | ROZPOCET
| VV |  | 0,1*4*0,5*10 |  | 2 | [12 empty] | VV | 2 | 2 | True | 0 | ROZPOCET
| VV |  | Součet |  | 81.96 | [12 empty] | VV | 2 | 4 | True | 1 | ROZPOCET
25 | K | 783306801 | Odstranění nátěru ze zámečnických konstrukcí obroušením | m2 | 2 |  | 0 | CS ÚRS 2022 01 |  | základní |  | 0 | 6e-05 | 0.00012 | 0 | 0 | 16 | K | 2 |  |  |  | ROZPOCET | 0 | 0 | 0 | 0 | 0 | 1 | 0 | 16 | -1187215041
| VV |  | Stávající kolejnice | [14 empty] | VV | 2 | 1 | True | 0 | ROZPOCET
| VV |  | 0,1*4*0,5*10 |  | 2 | [12 empty] | VV | 2 | 2 | True | 0 | ROZPOCET
| VV |  | Součet |  | 2 | [12 empty] | VV | 2 | 4 | True | 1 | ROZPOCET
26 | K | 783314101 | Základní jednonásobný syntetický nátěr zámečnických konstrukcí | m2 | 81.96 |  | 0 | CS ÚRS 2022 01 |  | základní |  | 0 | 0.00014 | 0.011474 | 0 | 0 | 16 | K | 2 |  |  |  | ROZPOCET | 0 | 0 | 0 | 0 | 0 | 1 | 0 | 16 | -1392451047
27 | K | 783317101 | Krycí jednonásobný syntetický standardní nátěr zámečnických konstrukcí | m2 | 163.92 |  | 0 | CS ÚRS 2022 01 |  | základní |  | 0 | 0.00012 | 0.01967 | 0 | 0 | 16 | K | 2 |  |  |  | ROZPOCET | 0 | 0 | 0 | 0 | 0 | 1 | 0 | 16 | 328315029
| VV |  | 81,960*2 |  | 163.92 | [12 empty] | VV | 2 | 2 | True | 1 | ROZPOCET

## 2021-071001.905.1 - Zpevn...
{5e8f0122-a9b8-435c-8e0f-c3ced5369518}
2
| KRYCÍ LIST SOUPISU PRACÍ | [7 empty] | v --- níže se nacházejí doplnkové a pomocné údaje k sestavám --- v | [8 empty] | False
Stavba:
PD Štěchovice - rekonstrukce služební budovy, přístavba a půdní vestavba, novostavba garáže, stav. úpravy hosp. objektu
Objekt:
2021-071001.905 - Zpevněné plochy
Soupis:
2021-071001.905.1 - Zpevněné plochy - bourání
| KSO: |  |  |  |  | CC-CZ:
| Místo: |  | Štěchovice |  |  | Datum: | 26. 12. 2022
| Zadavatel: |  |  |  |  | IČ:
|  | Ing. Stanislav Hronek |  |  |  | DIČ:
| Uchazeč: |  |  |  |  | IČ: | Vyplň údaj
|  | Vyplň údaj |  |  |  | DIČ: | Vyplň údaj
| Projektant: |  |  |  |  | IČ:
|  | Ing. Stanislav Hronek |  |  |  | DIČ:
| Zpracovatel: |  |  |  |  | IČ:
|  | KAVRO |  |  |  | DIČ:
Poznámka:
Pokud není některá položka rozdělena na dodávku a montáž, uvažuje se jako kompletní položka konstrukce a musí být oceněna včetně dodávky a montáže
| Cena bez DPH | [5 empty] | 0
|  |  | Základ daně |  |  | Sazba daně | Výše daně
| DPH | základní | 0 |  |  | 21% | 0
|  | snížená | 0 |  |  | 15% | 0
|  | zákl. přenesená | 0 |  |  | 21% | 0
|  | sníž. přenesená | 0 |  |  | 15% | 0
|  | nulová | 0 |  |  | 0% | 0
| Cena s DPH |  |  | v | CZK |  | 0
| Projektant |  |  | Zpracovatel
| Datum a podpis: |  | Razítko | Datum a podpis: |  |  | Razítko
| Objednavatel |  |  | Uchazeč
| Datum a podpis: |  | Razítko | Datum a podpis: |  |  | Razítko
REKAPITULACE ČLENĚNÍ SOUPISU PRACÍ
Stavba:
PD Štěchovice - rekonstrukce služební budovy, přístavba a půdní vestavba, novostavba garáže, stav. úpravy hosp. objektu
Objekt:
2021-071001.905 - Zpevněné plochy
Soupis:
2021-071001.905.1 - Zpevněné plochy - bourání
Místo: |  |  | Štěchovice |  |  | Datum: | 26. 12. 2022
Zadavatel: |  |  | Ing. Stanislav Hronek |  |  | Projektant: | Ing. Stanislav Hronek
Uchazeč: |  |  | Vyplň údaj |  |  | Zpracovatel: | KAVRO
Kód dílu - Popis | [6 empty] | Cena celkem [CZK]
Náklady ze soupisu prací | [6 empty] | 0 | [11 empty] | -1
| HSV - Práce a dodávky HSV | [5 empty] | 0
| 1 - Zemní práce | [5 empty] | 0
| 997 - Přesun sutě | [5 empty] | 0
| PSV - Práce a dodávky PSV | [5 empty] | 0
| 762 - Konstrukce tesařské | [5 empty] | 0
SOUPIS PRACÍ
Stavba:
PD Štěchovice - rekonstrukce služební budovy, přístavba a půdní vestavba, novostavba garáže, stav. úpravy hosp. objektu
Objekt:
2021-071001.905 - Zpevněné plochy
Soupis:
2021-071001.905.1 - Zpevněné plochy - bourání
Místo: |  |  | Štěchovice |  |  | Datum: | 26. 12. 2022
Zadavatel: |  |  | Ing. Stanislav Hronek |  |  | Projektant: | Ing. Stanislav Hronek
Uchazeč: |  |  | Vyplň údaj |  |  | Zpracovatel: | KAVRO
PČ | Typ | Kód | Popis | MJ | Množství | J.cena [CZK] | Cena celkem [CZK] | Cenová soustava |  | DPH | J. Nh [h] | Nh celkem [h] | J. hmotnost [t] | Hmotnost celkem [t] | J. suť [t] | Suť Celkem [t]
Náklady soupisu celkem | [6 empty] | 0 |  |  |  |  | 0 |  | 0 |  | 39.3177 |  | D | -1 | [10 empty] | 0
| D | HSV | Práce a dodávky HSV |  |  |  | 0 |  |  |  |  | 0 |  | 0 |  | 38.8017 | 1 | D | 0 |  |  |  | ROZPOCET | [6 empty] | 0
| D | 1 | Zemní práce |  |  |  | 0 |  |  |  |  | 0 |  | 0 |  | 38.8017 | 1 | D | 1 |  |  |  | ROZPOCET | [6 empty] | 0
1 | K | 113107136-R | Odstranění komunikace z betonu vyztuženého sítěmi tl přes 100 do 150 mm ručně | m2 | 110.7 |  | 0 | Vlastní |  | základní |  | 0 | 0 | 0 | 0.33 | 36.531 | 4 | K | 2 |  |  |  | ROZPOCET | 0 | 0 | 0 | 0 | 0 | 1 | 0 | 4 | 73139001
| VV |  | U SO 02 | [14 empty] | VV | 2 | 1 | True | 0 | ROZPOCET
| VV |  | 34,6+9,2 |  | 43.8 | [12 empty] | VV | 2 | 2 | True | 0 | ROZPOCET
| VV |  | U SO 01 | [14 empty] | VV | 2 | 1 | True | 0 | ROZPOCET
| VV |  | 54+12,9 |  | 66.9 | [12 empty] | VV | 2 | 2 | True | 0 | ROZPOCET
| VV |  | Součet |  | 110.7 | [12 empty] | VV | 2 | 4 | True | 1 | ROZPOCET
2 | K | 113201-Rx001 | Vybourání betonového lemování komunikace (monolitická zídka) | m | 7.83 |  | 0 | Vlastní |  | základní |  | 0 | 0 | 0 | 0.29 | 2.2707 | 4 | K | 2 |  |  |  | ROZPOCET | 0 | 0 | 0 | 0 | 0 | 1 | 0 | 4 | 768251551
| VV |  | 3,35+0,85+3,63 |  | 7.83 | [12 empty] | VV | 2 | 2 | True | 1 | ROZPOCET
| D | 997 | Přesun sutě |  |  |  | 0 |  |  |  |  | 0 |  | 0 |  | 0 | 1 | D | 1 |  |  |  | ROZPOCET | [6 empty] | 0
3 | K | 997013151 | Vnitrostaveništní doprava suti a vybouraných hmot pro budovy v do 6 m s omezením mechanizace | t | 39.318 |  | 0 | CS ÚRS 2022 01 |  | základní |  | 0 | 0 | 0 | 0 | 0 | 4 | K | 2 |  |  |  | ROZPOCET | 0 | 0 | 0 | 0 | 0 | 1 | 0 | 4 | 344521694
4 | K | 997013501-Rx001 | Odvoz suti a vybouraných hmot na skládku nebo meziskládku se složením včetně likvidace zákonným způsobem | t | 39.318 |  | 0 | Vlastní |  | základní |  | 0 | 0 | 0 | 0 | 0 | 4 | K | 2 |  |  |  | ROZPOCET | 0 | 0 | 0 | 0 | 0 | 1 | 0 | 4 | -776965999
| D | PSV | Práce a dodávky PSV |  |  |  | 0 |  |  |  |  | 0 |  | 0 |  | 0.516 | 2 | D | 0 |  |  |  | ROZPOCET | [6 empty] | 0
| D | 762 | Konstrukce tesařské |  |  |  | 0 |  |  |  |  | 0 |  | 0 |  | 0.516 | 2 | D | 1 |  |  |  | ROZPOCET | [6 empty] | 0
5 | K | 762522812-R | Demontáž podlah s podkladním roštěm z prken nebo fošen tloušťky přes 32 mm | m2 | 17.2 |  | 0 | Vlastní |  | základní |  | 0 | 0 | 0 | 0.03 | 0.516 | 16 | K | 2 |  |  |  | ROZPOCET | 0 | 0 | 0 | 0 | 0 | 1 | 0 | 16 | 62048167
| VV |  | Vybourání venkovní podlahy z prken | [14 empty] | VV | 2 | 1 | True | 0 | ROZPOCET
| VV |  | 17,2 |  | 17.2 | [12 empty] | VV | 2 | 2 | True | 0 | ROZPOCET
| VV |  | Součet |  | 17.2 | [12 empty] | VV | 2 | 4 | True | 1 | ROZPOCET

## 2021-071001.905.2 - Zpevn...
{83dca42f-f7fe-4f9a-9ff9-d414e971b347}
2
| KRYCÍ LIST SOUPISU PRACÍ | [7 empty] | v --- níže se nacházejí doplnkové a pomocné údaje k sestavám --- v | [8 empty] | False
Stavba:
PD Štěchovice - rekonstrukce služební budovy, přístavba a půdní vestavba, novostavba garáže, stav. úpravy hosp. objektu
Objekt:
2021-071001.905 - Zpevněné plochy
Soupis:
2021-071001.905.2 - Zpevněné plochy
| KSO: |  |  |  |  | CC-CZ:
| Místo: |  | Štěchovice |  |  | Datum: | 26. 12. 2022
| Zadavatel: |  |  |  |  | IČ:
|  | Ing. Stanislav Hronek |  |  |  | DIČ:
| Uchazeč: |  |  |  |  | IČ: | Vyplň údaj
|  | Vyplň údaj |  |  |  | DIČ: | Vyplň údaj
| Projektant: |  |  |  |  | IČ:
|  | Ing. Stanislav Hronek |  |  |  | DIČ:
| Zpracovatel: |  |  |  |  | IČ:
|  | KAVRO |  |  |  | DIČ:
Poznámka:
Pokud není některá položka rozdělena na dodávku a montáž, uvažuje se jako kompletní položka konstrukce a musí být oceněna včetně dodávky a montáže
| Cena bez DPH | [5 empty] | 0
|  |  | Základ daně |  |  | Sazba daně | Výše daně
| DPH | základní | 0 |  |  | 21% | 0
|  | snížená | 0 |  |  | 15% | 0
|  | zákl. přenesená | 0 |  |  | 21% | 0
|  | sníž. přenesená | 0 |  |  | 15% | 0
|  | nulová | 0 |  |  | 0% | 0
| Cena s DPH |  |  | v | CZK |  | 0
| Projektant |  |  | Zpracovatel
| Datum a podpis: |  | Razítko | Datum a podpis: |  |  | Razítko
| Objednavatel |  |  | Uchazeč
| Datum a podpis: |  | Razítko | Datum a podpis: |  |  | Razítko
REKAPITULACE ČLENĚNÍ SOUPISU PRACÍ
Stavba:
PD Štěchovice - rekonstrukce služební budovy, přístavba a půdní vestavba, novostavba garáže, stav. úpravy hosp. objektu
Objekt:
2021-071001.905 - Zpevněné plochy
Soupis:
2021-071001.905.2 - Zpevněné plochy
Místo: |  |  | Štěchovice |  |  | Datum: | 26. 12. 2022
Zadavatel: |  |  | Ing. Stanislav Hronek |  |  | Projektant: | Ing. Stanislav Hronek
Uchazeč: |  |  | Vyplň údaj |  |  | Zpracovatel: | KAVRO
Kód dílu - Popis | [6 empty] | Cena celkem [CZK]
Náklady ze soupisu prací | [6 empty] | 0 | [11 empty] | -1
| HSV - Práce a dodávky HSV | [5 empty] | 0
| 1 - Zemní práce | [5 empty] | 0
| 3 - Svislé a kompletní konstrukce | [5 empty] | 0
| 5 - Komunikace pozemní | [5 empty] | 0
| 9 - Ostatní konstrukce a práce, bourání | [5 empty] | 0
| 998 - Přesun hmot | [5 empty] | 0
SOUPIS PRACÍ
Stavba:
PD Štěchovice - rekonstrukce služební budovy, přístavba a půdní vestavba, novostavba garáže, stav. úpravy hosp. objektu
Objekt:
2021-071001.905 - Zpevněné plochy
Soupis:
2021-071001.905.2 - Zpevněné plochy
Místo: |  |  | Štěchovice |  |  | Datum: | 26. 12. 2022
Zadavatel: |  |  | Ing. Stanislav Hronek |  |  | Projektant: | Ing. Stanislav Hronek
Uchazeč: |  |  | Vyplň údaj |  |  | Zpracovatel: | KAVRO
PČ | Typ | Kód | Popis | MJ | Množství | J.cena [CZK] | Cena celkem [CZK] | Cenová soustava |  | DPH | J. Nh [h] | Nh celkem [h] | J. hmotnost [t] | Hmotnost celkem [t] | J. suť [t] | Suť Celkem [t]
Náklady soupisu celkem | [6 empty] | 0 |  |  |  |  | 0 |  | 79.69 |  | 0 |  | D | -1 | [10 empty] | 0
| D | HSV | Práce a dodávky HSV |  |  |  | 0 |  |  |  |  | 0 |  | 79.69 |  | 0 | 1 | D | 0 |  |  |  | ROZPOCET | [6 empty] | 0
| D | 1 | Zemní práce |  |  |  | 0 |  |  |  |  | 0 |  | 36.01 |  | 0 | 1 | D | 1 |  |  |  | ROZPOCET | [6 empty] | 0
1 | K | 122151103 | Odkopávky a prokopávky nezapažené v hornině třídy těžitelnosti I skupiny 1 a 2 objem do 100 m3 strojně | m3 | 70.72 |  | 0 | CS ÚRS 2022 01 |  | základní |  | 0 | 0 | 0 | 0 | 0 | 4 | K | 2 |  |  |  | ROZPOCET | 0 | 0 | 0 | 0 | 0 | 1 | 0 | 4 | -829864260
| VV |  | Skladba K | [14 empty] | VV | 2 | 1 | True | 0 | ROZPOCET
| VV |  | 90*0,3 |  | 27 | [12 empty] | VV | 2 | 2 | True | 0 | ROZPOCET
| VV |  | Zámková dlažba | [14 empty] | VV | 2 | 1 | True | 0 | ROZPOCET
| VV |  | 51*0,22 |  | 11.22 | [12 empty] | VV | 2 | 2 | True | 0 | ROZPOCET
| VV |  | Skladba C | [14 empty] | VV | 2 | 1 | True | 0 | ROZPOCET
| VV |  | 125*0,26 |  | 32.5 | [12 empty] | VV | 2 | 2 | True | 0 | ROZPOCET
| VV |  | Součet |  | 70.72 | [12 empty] | VV | 2 | 4 | True | 1 | ROZPOCET
2 | K | 162751117 | Vodorovné přemístění do 10000 m výkopku/sypaniny z horniny třídy těžitelnosti I, skupiny 1 až 3 | m3 | 70.72 |  | 0 | CS ÚRS 2022 01 |  | základní |  | 0 | 0 | 0 | 0 | 0 | 4 | K | 2 |  |  |  | ROZPOCET | 0 | 0 | 0 | 0 | 0 | 1 | 0 | 4 | 231740955
| VV |  | Přebytek výkopku | [14 empty] | VV | 2 | 1 | True | 0 | ROZPOCET
| VV |  | 70,72 |  | 70.72 | [12 empty] | VV | 2 | 2 | True | 0 | ROZPOCET
| VV |  | Součet |  | 70.72 | [12 empty] | VV | 2 | 4 | True | 1 | ROZPOCET
3 | K | 162751119 | Příplatek k vodorovnému přemístění výkopku/sypaniny z horniny třídy těžitelnosti I, skupiny 1 až 3 ZKD 1000 m přes 10000 m | m3 | 1414.4 |  | 0 | CS ÚRS 2022 01 |  | základní |  | 0 | 0 | 0 | 0 | 0 | 4 | K | 2 |  |  |  | ROZPOCET | 0 | 0 | 0 | 0 | 0 | 1 | 0 | 4 | -620550975
| P |  | Poznámka k položce: Odvoz přebytečného výkopku je uvažována na skládku vzdálenou cca 30 km. Nutno prověřit odborným zhotovitelem před podáním cenové nabídky a skutečnost zohlednit v jednotkové ceně. | [14 empty] | P | 2
| VV |  | 70,720*20 |  | 1414.4 | [12 empty] | VV | 2 | 2 | True | 0 | ROZPOCET
| VV |  | Součet |  | 1414.4 | [12 empty] | VV | 2 | 4 | True | 1 | ROZPOCET
4 | K | 167151101 | Nakládání výkopku z hornin třídy těžitelnosti I, skupiny 1 až 3 do 100 m3 | m3 | 70.72 |  | 0 | CS ÚRS 2022 01 |  | základní |  | 0 | 0 | 0 | 0 | 0 | 4 | K | 2 |  |  |  | ROZPOCET | 0 | 0 | 0 | 0 | 0 | 1 | 0 | 4 | -848223621
5 | K | 171201221 | Poplatek za uložení na skládce (skládkovné) zeminy a kamení kód odpadu 17 05 04 | t | 127.296 |  | 0 | CS ÚRS 2022 01 |  | základní |  | 0 | 0 | 0 | 0 | 0 | 4 | K | 2 |  |  |  | ROZPOCET | 0 | 0 | 0 | 0 | 0 | 1 | 0 | 4 | 1546112634
| VV |  | 70,720*1,8 |  | 127.296 | [12 empty] | VV | 2 | 2 | True | 1 | ROZPOCET
6 | K | 171251201 | Uložení sypaniny na skládky nebo meziskládky | m3 | 70.72 |  | 0 | CS ÚRS 2022 01 |  | základní |  | 0 | 0 | 0 | 0 | 0 | 4 | K | 2 |  |  |  | ROZPOCET | 0 | 0 | 0 | 0 | 0 | 1 | 0 | 4 | -397713145
7 | K | 181351113 | Rozprostření ornice tl vrstvy do 200 mm pl přes 500 m2 v rovině nebo ve svahu do 1:5 strojně | m2 | 100 |  | 0 | CS ÚRS 2022 01 |  | základní |  | 0 | 0 | 0 | 0 | 0 | 4 | K | 2 |  |  |  | ROZPOCET | 0 | 0 | 0 | 0 | 0 | 1 | 0 | 4 | 1089570663
| VV |  | Rozhrnutí ornice v tl. 200 mm | [14 empty] | VV | 2 | 1 | True | 0 | ROZPOCET
| VV |  | 100 |  | 100 | [12 empty] | VV | 2 | 2 | True | 0 | ROZPOCET
| VV |  | Součet |  | 100 | [12 empty] | VV | 2 | 4 | True | 1 | ROZPOCET
8 | M | 10364101 | zemina pro terénní úpravy - ornice | t | 36 |  | 0 | CS ÚRS 2022 01 |  | základní |  | 0 | 1 | 36 | 0 | 0 | 8 | M | 2 |  |  |  | ROZPOCET | 0 | 0 | 0 | 0 | 0 | 1 | 0 | 4 | -2008230730
| VV |  | 100*0,2*1,8 |  | 36 | [12 empty] | VV | 2 | 2 | True | 1 | ROZPOCET
9 | K | 181411131 | Založení parkového trávníku výsevem plochy do 1000 m2 v rovině a ve svahu do 1:5 | m2 | 100 |  | 0 | CS ÚRS 2022 01 |  | základní |  | 0 | 0 | 0 | 0 | 0 | 4 | K | 2 |  |  |  | ROZPOCET | 0 | 0 | 0 | 0 | 0 | 1 | 0 | 4 | 362998992
10 | M | 00572410 | osivo směs travní parková | kg | 5 |  | 0 | CS ÚRS 2022 01 |  | základní |  | 0 | 0.001 | 0.005 | 0 | 0 | 8 | M | 2 |  |  |  | ROZPOCET | 0 | 0 | 0 | 0 | 0 | 1 | 0 | 4 | -1147099028
| VV |  | 100*0,05 'Přepočtené koeficientem množství |  | 5 | [12 empty] | VV | 2 | 2 | False | 1 | ROZPOCET
11 | K | 183403113 | Obdělání půdy frézováním v rovině a svahu do 1:5 | m2 | 100 |  | 0 | CS ÚRS 2022 01 |  | základní |  | 0 | 0 | 0 | 0 | 0 | 4 | K | 2 |  |  |  | ROZPOCET | 0 | 0 | 0 | 0 | 0 | 1 | 0 | 4 | -1821809406
12 | K | 184854213 | Zapracování příměsí do půdy zafrézováním do hloubky 150 mm v rovině nebo ve svahu do 1:5 plochy do 500 m2 | m2 | 100 |  | 0 | CS ÚRS 2022 01 |  | základní |  | 0 | 0 | 0 | 0 | 0 | 4 | K | 2 |  |  |  | ROZPOCET | 0 | 0 | 0 | 0 | 0 | 1 | 0 | 4 | -976117735
13 | M | 25191155 | hnojivo průmyslové | kg | 5 |  | 0 | CS ÚRS 2022 01 |  | základní |  | 0 | 0.001 | 0.005 | 0 | 0 | 8 | M | 2 |  |  |  | ROZPOCET | 0 | 0 | 0 | 0 | 0 | 1 | 0 | 4 | 1317669627
| VV |  | 100*0,05 'Přepočtené koeficientem množství |  | 5 | [12 empty] | VV | 2 | 2 | False | 1 | ROZPOCET
| D | 3 | Svislé a kompletní konstrukce |  |  |  | 0 |  |  |  |  | 0 |  | 16.8093 |  | 0 | 1 | D | 1 |  |  |  | ROZPOCET | [6 empty] | 0
14 | K | 327231198-R | Zhlaví z lícových tažených cihel do cementové malty včetně spárování a opatření hydrofobním nátěrem | m2 | 2.165 |  | 0 | Vlastní |  | základní |  | 0 | 1.9144 | 4.1447 | 0 | 0 | 4 | K | 2 |  |  |  | ROZPOCET | 0 | 0 | 0 | 0 | 0 | 1 | 0 | 4 | 498451061
| P |  | Poznámka k položce: U SO 02 | [14 empty] | P | 2
| VV |  | (4,33)*0,5 |  | 2.165 | [12 empty] | VV | 2 | 2 | True | 0 | ROZPOCET
| VV |  | Součet |  | 2.165 | [12 empty] | VV | 2 | 4 | True | 1 | ROZPOCET
15 | K | 327231198-R2 | Oprava režného zdiva zídky (očištění, přespárování, hydrofobní nátěr) | m2 | 1.488 |  | 0 | Vlastní |  | základní |  | 0 | 1.9144 | 2.8486 | 0 | 0 | 4 | K | 2 |  |  |  | ROZPOCET | 0 | 0 | 0 | 0 | 0 | 1 | 0 | 4 | 777150846
| P |  | Poznámka k položce: U SO 02 | [14 empty] | P | 2
| VV |  | 4,96*0,3 |  | 1.488 | [12 empty] | VV | 2 | 2 | True | 0 | ROZPOCET
| VV |  | Součet |  | 1.488 | [12 empty] | VV | 2 | 4 | True | 1 | ROZPOCET
16 | K | 339921131 | Osazování betonových palisád do betonového základu v řadě výšky prvku do 0,5 m | m | 50 |  | 0 | CS ÚRS 2022 01 |  | základní |  | 0 | 0.12064 | 6.032 | 0 | 0 | 4 | K | 2 |  |  |  | ROZPOCET | 0 | 0 | 0 | 0 | 0 | 1 | 0 | 4 | 458160600
| P |  | Poznámka k položce: U SO 02 | [14 empty] | P | 2
17 | M | 59228418-R | palisáda betonová tyčová hranatá barevná 160x160x400mm | kus | 344 |  | 0 | Vlastní |  | základní |  | 0 | 0.011 | 3.784 | 0 | 0 | 8 | M | 2 |  |  |  | ROZPOCET | 0 | 0 | 0 | 0 | 0 | 1 | 0 | 4 | 1717699929
| VV |  | 312,727272727273*1,1 'Přepočtené koeficientem množství |  | 344 | [12 empty] | VV | 2 | 2 | False | 1 | ROZPOCET
| D | 5 | Komunikace pozemní |  |  |  | 0 |  |  |  |  | 0 |  | 26.8707 |  | 0 | 1 | D | 1 |  |  |  | ROZPOCET | [6 empty] | 0
18 | R | 500A4011-Rx001 | Obrubník chodníkový žulový do lože z betonu | m | 90 |  | 0 | Vlastní |  | základní |  | 0 | 0 | 0 | 0 | 0 | 4 | K | 2 |  |  |  | ROZPOCET | 0 | 0 | 0 | 0 | 0 | 1 | 0 | 4 | 2036472694
| P |  | Poznámka k položce: U SO01 | [14 empty] | P | 2
| VV |  | Obrubník | [14 empty] | VV | 2 | 1 | True | 0 | ROZPOCET
| VV |  | 90 |  | 90 | [12 empty] | VV | 2 | 2 | True | 0 | ROZPOCET
| VV |  | Součet |  | 90 | [12 empty] | VV | 2 | 4 | True | 1 | ROZPOCET
19 | K | 564231111 | Podklad nebo podsyp ze štěrkopísku ŠP tl 100 mm | m2 | 125 |  | 0 | CS ÚRS 2022 01 |  | základní |  | 0 | 0 | 0 | 0 | 0 | 4 | K | 2 |  |  |  | ROZPOCET | 0 | 0 | 0 | 0 | 0 | 1 | 0 | 4 | 351866987
| VV |  | Skladba C | [14 empty] | VV | 2 | 1 | True | 0 | ROZPOCET
| VV |  | frakce 0/8 | [14 empty] | VV | 2 | 1 | True | 0 | ROZPOCET
| VV |  | 125 |  | 125 | [12 empty] | VV | 2 | 2 | True | 0 | ROZPOCET
| VV |  | Součet |  | 125 | [12 empty] | VV | 2 | 4 | True | 1 | ROZPOCET
20 | K | 564710011 | Podklad z kameniva hrubého drceného vel. 8-16 mm tl 50 mm | m2 | 141 |  | 0 | CS ÚRS 2022 01 |  | základní |  | 0 | 0 | 0 | 0 | 0 | 4 | K | 2 |  |  |  | ROZPOCET | 0 | 0 | 0 | 0 | 0 | 1 | 0 | 4 | 233831302
| VV |  | K | [14 empty] | VV | 2 | 1 | True | 0 | ROZPOCET
| VV |  | 90 |  | 90 | [12 empty] | VV | 2 | 2 | True | 0 | ROZPOCET
| VV |  | Zámková dlažba | [14 empty] | VV | 2 | 1 | True | 0 | ROZPOCET
| VV |  | 51 |  | 51 | [12 empty] | VV | 2 | 2 | True | 0 | ROZPOCET
| VV |  | Součet |  | 141 | [12 empty] | VV | 2 | 4 | True | 1 | ROZPOCET
21 | K | 564730011 | Podklad z kameniva hrubého drceného vel. 8-16 mm tl 100 mm | m2 | 125 |  | 0 | CS ÚRS 2022 01 |  | základní |  | 0 | 0 | 0 | 0 | 0 | 4 | K | 2 |  |  |  | ROZPOCET | 0 | 0 | 0 | 0 | 0 | 1 | 0 | 4 | 687688984
| VV |  | Skladba C | [14 empty] | VV | 2 | 1 | True | 0 | ROZPOCET
| VV |  | 125 |  | 125 | [12 empty] | VV | 2 | 2 | True | 0 | ROZPOCET
| VV |  | Součet |  | 125 | [12 empty] | VV | 2 | 4 | True | 1 | ROZPOCET
22 | K | 564730111-R | Podklad z kameniva hrubého drceného vel. 0-63 mm tl 100 mm | m2 | 141 |  | 0 | Vlastní |  | základní |  | 0 | 0 | 0 | 0 | 0 | 4 | K | 2 |  |  |  | ROZPOCET | 0 | 0 | 0 | 0 | 0 | 1 | 0 | 4 | -990270580
| VV |  | K | [14 empty] | VV | 2 | 1 | True | 0 | ROZPOCET
| VV |  | 90 |  | 90 | [12 empty] | VV | 2 | 2 | True | 0 | ROZPOCET
| VV |  | Zámková dlažba | [14 empty] | VV | 2 | 1 | True | 0 | ROZPOCET
| VV |  | 51 |  | 51 | [12 empty] | VV | 2 | 2 | True | 0 | ROZPOCET
| VV |  | Součet |  | 141 | [12 empty] | VV | 2 | 4 | True | 1 | ROZPOCET
23 | K | 564761111 | Podklad z kameniva hrubého drceného vel. 32-63 mm tl 200 mm | m2 | 125 |  | 0 | CS ÚRS 2022 01 |  | základní |  | 0 | 0 | 0 | 0 | 0 | 4 | K | 2 |  |  |  | ROZPOCET | 0 | 0 | 0 | 0 | 0 | 1 | 0 | 4 | 46791116
| VV |  | Skladba C | [14 empty] | VV | 2 | 1 | True | 0 | ROZPOCET
| VV |  | 125 |  | 125 | [12 empty] | VV | 2 | 2 | True | 0 | ROZPOCET
| VV |  | Součet |  | 125 | [12 empty] | VV | 2 | 4 | True | 1 | ROZPOCET
24 | K | 591241121AD | Kladení dlažby z kostek s provedením lože do tl. 50 mm, s vyplněním spár, s dvojím beraněním a se smetením přebytečného materiálu, z kostek drobných z kamene | m2 | 90 |  | 0 | Vlastní |  | základní |  | 0 | 0 | 0 | 0 | 0 | 4 | K | 2 |  |  |  | ROZPOCET | 0 | 0 | 0 | 0 | 0 | 1 | 0 | 4 | -399117566
| P |  | Poznámka k položce: U SO01 | [14 empty] | P | 2
| VV |  | K | [14 empty] | VV | 2 | 1 | True | 0 | ROZPOCET
| VV |  | 90 |  | 90 | [12 empty] | VV | 2 | 2 | True | 0 | ROZPOCET
| VV |  | Součet |  | 90 | [12 empty] | VV | 2 | 4 | True | 1 | ROZPOCET
25 | M | 58381008AD | odseky žulové dlažební tl. 100-150 mm | m2 | 94.5 |  | 0 | Vlastní |  | základní |  | 0 | 0 | 0 | 0 | 0 | 8 | M | 2 |  |  |  | ROZPOCET | 0 | 0 | 0 | 0 | 0 | 1 | 0 | 4 | -1345249845
| VV |  | 90 |  | 90 | [12 empty] | VV | 2 | 2 | True | 0 | ROZPOCET
| VV |  | Součet |  | 90 | [12 empty] | VV | 2 | 4 | True | 1 | ROZPOCET
| VV |  | 90*1,05 'Přepočtené koeficientem množství |  | 94.5 | [12 empty] | VV | 2 | 2 | False | 1 | ROZPOCET
26 | K | 596211110-R | Kladení dlažby z betonových zámkových dlaždic komunikací pro pěší s ložem z kameniva těženého nebo drceného tl. do 40 mm, s vyplněním spár s dvojitým hutněním, vibrováním a se smetením přebytečného materiálu na krajnici tl. 40 mm skupiny A, do 50 m2 | m2 | 51 |  | 0 | Vlastní |  | základní |  | 0 | 0.08425 | 4.2968 | 0 | 0 | 4 | K | 2 |  |  |  | ROZPOCET | 0 | 0 | 0 | 0 | 0 | 1 | 0 | 4 | 1840618817
| P |  | Poznámka k položce: U SO 02 | [14 empty] | P | 2
| VV |  | Zámková dlažba | [14 empty] | VV | 2 | 1 | True | 0 | ROZPOCET
| VV |  | 51 |  | 51 | [12 empty] | VV | 2 | 2 | True | 0 | ROZPOCET
| VV |  | Součet |  | 51 | [12 empty] | VV | 2 | 4 | True | 1 | ROZPOCET
27 | M | 59245018-R | dlažba tvar obdélník betonová 200x100x40mm přírodní | m2 | 52.53 |  | 0 | Vlastní |  | základní |  | 0 | 0.131 | 6.8814 | 0 | 0 | 8 | M | 2 |  |  |  | ROZPOCET | 0 | 0 | 0 | 0 | 0 | 1 | 0 | 4 | -1477945248
| VV |  | 51*1,03 'Přepočtené koeficientem množství |  | 52.53 | [12 empty] | VV | 2 | 2 | False | 1 | ROZPOCET
28 | K | 596412212 | Kladení dlažby z betonových vegetačních dlaždic pozemních komunikací s ložem z kameniva těženého nebo drceného tl. do 50 mm, s vyplněním spár a vegetačních otvorů, s hutněním vibrováním tl. 80 mm, pro plochy přes 100 do 300 m2 | m2 | 125 |  | 0 | CS ÚRS 2022 01 |  | základní |  | 0 | 0.098 | 12.25 | 0 | 0 | 4 | K | 2 |  |  |  | ROZPOCET | 0 | 0 | 0 | 0 | 0 | 1 | 0 | 4 | 1029865397
| P |  | Poznámka k položce: U SO03 | [14 empty] | P | 2
| VV |  | Skladba C | [14 empty] | VV | 2 | 1 | True | 0 | ROZPOCET
| VV |  | 125 |  | 125 | [12 empty] | VV | 2 | 2 | True | 0 | ROZPOCET
| VV |  | Součet |  | 125 | [12 empty] | VV | 2 | 4 | True | 1 | ROZPOCET
29 | M | 59246016 | dlažba plošná betonová vegetační 600x400x80mm | m2 | 127.5 |  | 0 | CS ÚRS 2022 01 |  | základní |  | 0 | 0.027 | 3.4425 | 0 | 0 | 8 | M | 2 |  |  |  | ROZPOCET | 0 | 0 | 0 | 0 | 0 | 1 | 0 | 4 | -1792649823
| VV |  | 125*1,02 'Přepočtené koeficientem množství |  | 127.5 | [12 empty] | VV | 2 | 2 | False | 1 | ROZPOCET
| D | 9 | Ostatní konstrukce a práce, bourání |  |  |  | 0 |  |  |  |  | 0 |  | 0 |  | 0 | 1 | D | 1 |  |  |  | ROZPOCET | [6 empty] | 0
30 | K | 9-Rx8801 | Oprava stávajícího tarasu (rozebrání kamene, nové vyzdění, spárování) | m2 | 13 |  | 0 | Vlastní |  | základní |  | 0 | 0 | 0 | 0 | 0 | 4 | K | 2 |  |  |  | ROZPOCET | 0 | 0 | 0 | 0 | 0 | 1 | 0 | 4 | -1614169774
| P |  | Poznámka k položce: U SO 02 | [14 empty] | P | 2
31 | K | 9-Rx8802 | Oprava stávající ponechané zíďky (očištění + nové spárování + dioplnění cca 5% kamenů, odstranění náletové zeleně) | m2 | 40 |  | 0 | Vlastní |  | základní |  | 0 | 0 | 0 | 0 | 0 | 4 | K | 2 |  |  |  | ROZPOCET | 0 | 0 | 0 | 0 | 0 | 1 | 0 | 4 | 498020838
| P |  | Poznámka k položce: U SO 02 | [14 empty] | P | 2
32 | K | 9-Rx8803 | Nová kamenná zídka taras | m2 | 13 |  | 0 | Vlastní |  | základní |  | 0 | 0 | 0 | 0 | 0 | 4 | K | 2 |  |  |  | ROZPOCET | 0 | 0 | 0 | 0 | 0 | 1 | 0 | 4 | -2064006019
| P |  | Poznámka k položce: U SO 02 | [14 empty] | P | 2
33 | K | 9-Rx8804 | Oprava stávající ponechané kamenné zídky (stávající kamenné zdivo očistit tlakovou vodou, náletová vegetace bude odstraněna, chybějící kameny doplnit cca 5%, celé kamenné zdivo nově vyspárovat cement.maltou) | m2 | 15 |  | 0 | Vlastní |  | základní |  | 0 | 0 | 0 | 0 | 0 | 4 | K | 2 |  |  |  | ROZPOCET | 0 | 0 | 0 | 0 | 0 | 1 | 0 | 4 | 332729776
| P |  | Poznámka k položce: U SO 02 | [14 empty] | P | 2
35 | K | 9-Rx8805 | Oprava stávající ponechané zídky (očištění + nové spárování + dioplnění cca 5% kamenů, odstranění náletové zeleně) | m2 | 9.248 |  | 0 | Vlastní |  | základní |  | 0 | 0 | 0 | 0 | 0 | 4 | K | 2 |  |  |  | ROZPOCET | 0 | 0 | 0 | 0 | 0 | 1 | 0 | 4 | 2112646288
| P |  | Poznámka k položce: U SO 03 | [14 empty] | P | 2
| VV |  | 2,72*3,4 |  | 9.248 | [12 empty] | VV | 2 | 2 | True | 1 | ROZPOCET
| D | 998 | Přesun hmot |  |  |  | 0 |  |  |  |  | 0 |  | 0 |  | 0 | 1 | D | 1 |  |  |  | ROZPOCET | [6 empty] | 0
34 | K | 998223011 | Přesun hmot pro pozemní komunikace s krytem dlážděným | t | 79.69 |  | 0 | CS ÚRS 2022 01 |  | základní |  | 0 | 0 | 0 | 0 | 0 | 4 | K | 2 |  |  |  | ROZPOCET | 0 | 0 | 0 | 0 | 0 | 1 | 0 | 4 | -1141908455

## 2021-071001.906 - ZTI
{ea5e832a-f174-42ff-9b8e-b68e6d90a387}
2
| KRYCÍ LIST SOUPISU PRACÍ | [7 empty] | v --- níže se nacházejí doplnkové a pomocné údaje k sestavám --- v | [8 empty] | False
Stavba:
PD Štěchovice - rekonstrukce služební budovy, přístavba a půdní vestavba, novostavba garáže, stav. úpravy hosp. objektu
Objekt:
2021-071001.906 - ZTI
| KSO: |  |  |  |  | CC-CZ:
| Místo: |  | Štěchovice |  |  | Datum: | 26. 12. 2022
| Zadavatel: |  |  |  |  | IČ:
|  | Ing. Stanislav Hronek |  |  |  | DIČ:
| Uchazeč: |  |  |  |  | IČ: | Vyplň údaj
|  | Vyplň údaj |  |  |  | DIČ: | Vyplň údaj
| Projektant: |  |  |  |  | IČ:
|  | Ing. Stanislav Hronek |  |  |  | DIČ:
| Zpracovatel: |  |  |  |  | IČ:
|  | KAVRO |  |  |  | DIČ:
Poznámka:
Pokud není některá položka rozdělena na dodávku a montáž, uvažuje se jako kompletní položka konstrukce a musí být oceněna včetně dodávky a montáže
| Cena bez DPH | [5 empty] | 0
|  |  | Základ daně |  |  | Sazba daně | Výše daně
| DPH | základní | 0 |  |  | 21% | 0
|  | snížená | 0 |  |  | 15% | 0
|  | zákl. přenesená | 0 |  |  | 21% | 0
|  | sníž. přenesená | 0 |  |  | 15% | 0
|  | nulová | 0 |  |  | 0% | 0
| Cena s DPH |  |  | v | CZK |  | 0
| Projektant |  |  | Zpracovatel
| Datum a podpis: |  | Razítko | Datum a podpis: |  |  | Razítko
| Objednavatel |  |  | Uchazeč
| Datum a podpis: |  | Razítko | Datum a podpis: |  |  | Razítko
REKAPITULACE ČLENĚNÍ SOUPISU PRACÍ
Stavba:
PD Štěchovice - rekonstrukce služební budovy, přístavba a půdní vestavba, novostavba garáže, stav. úpravy hosp. objektu
Objekt:
2021-071001.906 - ZTI
Místo: |  |  | Štěchovice |  |  | Datum: | 26. 12. 2022
Zadavatel: |  |  | Ing. Stanislav Hronek |  |  | Projektant: | Ing. Stanislav Hronek
Uchazeč: |  |  | Vyplň údaj |  |  | Zpracovatel: | KAVRO
Kód dílu - Popis | [6 empty] | Cena celkem [CZK]
Náklady ze soupisu prací | [6 empty] | 0 | [11 empty] | -1
| HSV - Práce a dodávky HSV | [5 empty] | 0
| 1 - Zemní práce | [5 empty] | 0
| 3 - Svislé a kompletní konstrukce | [5 empty] | 0
| 997 - Přesun sutě | [5 empty] | 0
| 998 - Přesun hmot | [5 empty] | 0
| PSV - PSV | [5 empty] | 0
| 721 - Zdravotechnika - vnitřní kanalizace | [5 empty] | 0
| 722 - Zdravotechnika - vnitřní vodovod | [5 empty] | 0
| 725 - Zdravotechnika - zařizovací předměty | [5 empty] | 0
| 726 - Zdravotechnika - předstěnové instalace | [5 empty] | 0
SOUPIS PRACÍ
Stavba:
PD Štěchovice - rekonstrukce služební budovy, přístavba a půdní vestavba, novostavba garáže, stav. úpravy hosp. objektu
Objekt:
2021-071001.906 - ZTI
Místo: |  |  | Štěchovice |  |  | Datum: | 26. 12. 2022
Zadavatel: |  |  | Ing. Stanislav Hronek |  |  | Projektant: | Ing. Stanislav Hronek
Uchazeč: |  |  | Vyplň údaj |  |  | Zpracovatel: | KAVRO
PČ | Typ | Kód | Popis | MJ | Množství | J.cena [CZK] | Cena celkem [CZK] | Cenová soustava |  | DPH | J. Nh [h] | Nh celkem [h] | J. hmotnost [t] | Hmotnost celkem [t] | J. suť [t] | Suť Celkem [t]
Náklady soupisu celkem | [6 empty] | 0 |  |  |  |  | 0 |  | 5.7537 |  | 0 |  | D | -1 | [10 empty] | 0
| D | HSV | Práce a dodávky HSV |  |  |  | 0 |  |  |  |  | 0 |  | 0.092336 |  | 0 | 1 | D | 0 |  |  |  | ROZPOCET | [6 empty] | 0
| D | 1 | Zemní práce |  |  |  | 0 |  |  |  |  | 0 |  | 0.092336 |  | 0 | 1 | D | 1 |  |  |  | ROZPOCET | [6 empty] | 0
1 | K | 131351201 | Hloubení jam zapažených v hornině třídy těžitelnosti II skupiny 4 objem do 20 m3 strojně | m3 | 1.5 |  | 0 | CS ÚRS 2022 01 |  | základní |  | 0 | 0 | 0 | 0 | 0 | 4 | K | 2 |  |  |  | ROZPOCET | 0 | 0 | 0 | 0 | 0 | 1 | 0 | 4 | 562014621
2 | K | 132251253 | Hloubení rýh nezapažených š do 2000 mm v hornině třídy těžitelnosti I skupiny 3 objem do 100 m3 strojně | m3 | 67.5 |  | 0 | CS ÚRS 2022 01 |  | základní |  | 0 | 0 | 0 | 0 | 0 | 4 | K | 2 |  |  |  | ROZPOCET | 0 | 0 | 0 | 0 | 0 | 1 | 0 | 4 | -881911488
3 | K | 151101101 | Zřízení příložného pažení a rozepření stěn rýh hl do 2 m | m2 | 104.4 |  | 0 | CS ÚRS 2022 01 |  | základní |  | 0 | 0.00084 | 0.087696 | 0 | 0 | 4 | K | 2 |  |  |  | ROZPOCET | 0 | 0 | 0 | 0 | 0 | 1 | 0 | 4 | -885438068
4 | K | 151101111 | Odstranění příložného pažení a rozepření stěn rýh hl do 2 m | m2 | 104.4 |  | 0 | CS ÚRS 2022 01 |  | základní |  | 0 | 0 | 0 | 0 | 0 | 4 | K | 2 |  |  |  | ROZPOCET | 0 | 0 | 0 | 0 | 0 | 1 | 0 | 4 | -1407330381
5 | K | 151101201 | Zřízení příložného pažení stěn výkopu hl do 4 m | m2 | 4 |  | 0 | CS ÚRS 2022 01 |  | základní |  | 0 | 0.0007 | 0.0028 | 0 | 0 | 4 | K | 2 |  |  |  | ROZPOCET | 0 | 0 | 0 | 0 | 0 | 1 | 0 | 4 | -1098586026
| VV |  | Pažení stěn jam | [14 empty] | VV | 2 | 1 | True | 0 | ROZPOCET
| VV |  | 4 |  | 4 | [12 empty] | VV | 2 | 2 | True | 0 | ROZPOCET
| VV |  | Součet |  | 4 | [12 empty] | VV | 2 | 4 | True | 1 | ROZPOCET
6 | K | 151101211 | Odstranění příložného pažení stěn hl do 4 m | m2 | 4 |  | 0 | CS ÚRS 2022 01 |  | základní |  | 0 | 0 | 0 | 0 | 0 | 4 | K | 2 |  |  |  | ROZPOCET | 0 | 0 | 0 | 0 | 0 | 1 | 0 | 4 | 610784106
7 | K | 151101301 | Zřízení rozepření stěn při pažení příložném hl do 4 m | m3 | 4 |  | 0 | CS ÚRS 2022 01 |  | základní |  | 0 | 0.00046 | 0.00184 | 0 | 0 | 4 | K | 2 |  |  |  | ROZPOCET | 0 | 0 | 0 | 0 | 0 | 1 | 0 | 4 | 1163748226
8 | K | 151101311 | Odstranění rozepření stěn při pažení příložném hl do 4 m | m3 | 4 |  | 0 | CS ÚRS 2022 01 |  | základní |  | 0 | 0 | 0 | 0 | 0 | 4 | K | 2 |  |  |  | ROZPOCET | 0 | 0 | 0 | 0 | 0 | 1 | 0 | 4 | -1539822734
9 | K | 162751117 | Vodorovné přemístění do 10000 m výkopku/sypaniny z horniny třídy těžitelnosti I, skupiny 1 až 3 | m3 | 27 |  | 0 | CS ÚRS 2022 01 |  | základní |  | 0 | 0 | 0 | 0 | 0 | 4 | K | 2 |  |  |  | ROZPOCET | 0 | 0 | 0 | 0 | 0 | 1 | 0 | 4 | -1432847052
10 | K | 162751119 | Příplatek k vodorovnému přemístění výkopku/sypaniny z horniny třídy těžitelnosti I, skupiny 1 až 3 ZKD 1000 m přes 10000 m | m3 | 540 |  | 0 | CS ÚRS 2022 01 |  | základní |  | 0 | 0 | 0 | 0 | 0 | 4 | K | 2 |  |  |  | ROZPOCET | 0 | 0 | 0 | 0 | 0 | 1 | 0 | 4 | 542831529
| P |  | Poznámka k položce: Odvoz přebytečného výkopku je uvažována na skládku vzdálenou cca 30 km. Nutno prověřit odborným zhotovitelem před podáním cenové nabídky a skutečnost zohlednit v jednotkové ceně. | [14 empty] | P | 2
| VV |  | 27*20 |  | 540 | [12 empty] | VV | 2 | 2 | True | 0 | ROZPOCET
| VV |  | Součet |  | 540 | [12 empty] | VV | 2 | 4 | True | 1 | ROZPOCET
11 | K | 167151101 | Nakládání výkopku z hornin třídy těžitelnosti I, skupiny 1 až 3 do 100 m3 | m3 | 27 |  | 0 | CS ÚRS 2022 01 |  | základní |  | 0 | 0 | 0 | 0 | 0 | 4 | K | 2 |  |  |  | ROZPOCET | 0 | 0 | 0 | 0 | 0 | 1 | 0 | 4 | 1421229368
12 | K | 171201231 | Poplatek za uložení zeminy a kamení na recyklační skládce (skládkovné) kód odpadu 17 05 04 | t | 48.6 |  | 0 | CS ÚRS 2022 01 |  | základní |  | 0 | 0 | 0 | 0 | 0 | 4 | K | 2 |  |  |  | ROZPOCET | 0 | 0 | 0 | 0 | 0 | 1 | 0 | 4 | 173025055
| VV |  | 27*1,8 |  | 48.6 | [12 empty] | VV | 2 | 2 | True | 1 | ROZPOCET
13 | K | 171251201 | Uložení sypaniny na skládky nebo meziskládky | m3 | 27 |  | 0 | CS ÚRS 2022 01 |  | základní |  | 0 | 0 | 0 | 0 | 0 | 4 | K | 2 |  |  |  | ROZPOCET | 0 | 0 | 0 | 0 | 0 | 1 | 0 | 4 | -1129105159
14 | K | 174151101 | Zásyp jam, šachet rýh nebo kolem objektů sypaninou se zhutněním | m3 | 44 |  | 0 | CS ÚRS 2022 01 |  | základní |  | 0 | 0 | 0 | 0 | 0 | 4 | K | 2 |  |  |  | ROZPOCET | 0 | 0 | 0 | 0 | 0 | 1 | 0 | 4 | 1340549155
| VV |  | Výkopek | [14 empty] | VV | 2 | 1 | True | 0 | ROZPOCET
| VV |  | 44 |  | 44 | [12 empty] | VV | 2 | 2 | True | 0 | ROZPOCET
| VV |  | Součet |  | 44 | [12 empty] | VV | 2 | 4 | True | 1 | ROZPOCET
15 | K | 175151101 | Obsypání potrubí strojně sypaninou bez prohození, uloženou do 3 m | m3 | 25.5 |  | 0 | CS ÚRS 2022 01 |  | základní |  | 0 | 0 | 0 | 0 | 0 | 4 | K | 2 |  |  |  | ROZPOCET | 0 | 0 | 0 | 0 | 0 | 1 | 0 | 4 | 260021822
16 | M | 58337310 | štěrkopísek frakce 0/4 | t | 51 |  | 0 | CS ÚRS 2022 01 |  | základní |  | 0 | 0 | 0 | 0 | 0 | 8 | M | 2 |  |  |  | ROZPOCET | 0 | 0 | 0 | 0 | 0 | 1 | 0 | 4 | 30087047
| VV |  | 25,5*2 'Přepočtené koeficientem množství |  | 51 | [12 empty] | VV | 2 | 2 | False | 1 | ROZPOCET
| D | 3 | Svislé a kompletní konstrukce |  |  |  | 0 |  |  |  |  | 0 |  | 0 |  | 0 | 1 | D | 1 |  |  |  | ROZPOCET | [6 empty] | 0
17 | K | 359901211 | Monitoring stoky jakékoli výšky na nové kanalizaci | m | 28 |  | 0 | CS ÚRS 2022 01 |  | základní |  | 0 | 0 | 0 | 0 | 0 | 4 | K | 2 |  |  |  | ROZPOCET | 0 | 0 | 0 | 0 | 0 | 1 | 0 | 4 | -976231298
| D | 997 | Přesun sutě |  |  |  | 0 |  |  |  |  | 0 |  | 0 |  | 0 | 1 | D | 1 |  |  |  | ROZPOCET | [6 empty] | 0
18 | K | 997013113 | Vnitrostaveništní doprava suti a vybouraných hmot pro budovy v přes 9 do 12 m s použitím mechanizace | t | 1.77 |  | 0 | CS ÚRS 2022 01 |  | základní |  | 0 | 0 | 0 | 0 | 0 | 4 | K | 2 |  |  |  | ROZPOCET | 0 | 0 | 0 | 0 | 0 | 1 | 0 | 4 | -925948708
19 | K | 997013501-Rx001 | Odvoz suti a vybouraných hmot na skládku nebo meziskládku se složením včetně likvidace zákonným způsobem | t | 1.77 |  | 0 | Vlastní |  | základní |  | 0 | 0 | 0 | 0 | 0 | 4 | K | 2 |  |  |  | ROZPOCET | 0 | 0 | 0 | 0 | 0 | 1 | 0 | 4 | 66941436
| D | 998 | Přesun hmot |  |  |  | 0 |  |  |  |  | 0 |  | 0 |  | 0 | 1 | D | 1 |  |  |  | ROZPOCET | [6 empty] | 0
20 | K | 998275101 | Přesun hmot pro trubní vedení z trub kameninových otevřený výkop | t | 3.963 |  | 0 | CS ÚRS 2022 01 |  | základní |  | 0 | 0 | 0 | 0 | 0 | 4 | K | 2 |  |  |  | ROZPOCET | 0 | 0 | 0 | 0 | 0 | 1 | 0 | 4 | 936297699
| D | PSV | PSV |  |  |  | 0 |  |  |  |  | 0 |  | 5.6614 |  | 0 | 2 | D | 0 |  |  |  | ROZPOCET | [6 empty] | 0
| D | 721 | Zdravotechnika - vnitřní kanalizace |  |  |  | 0 |  |  |  |  | 0 |  | 0.44072 |  | 0 | 2 | D | 1 |  |  |  | ROZPOCET | [6 empty] | 0
21 | K | 721173401 | Potrubí kanalizační z PVC SN 4 svodné DN 110 | m | 21 |  | 0 | CS ÚRS 2022 01 |  | základní |  | 0 | 0.00142 | 0.02982 | 0 | 0 | 16 | K | 2 |  |  |  | ROZPOCET | 0 | 0 | 0 | 0 | 0 | 1 | 0 | 16 | -1396198547
| VV |  | Kanal. Potrubí KG 100 | [14 empty] | VV | 2 | 1 | True | 0 | ROZPOCET
| VV |  | 21 |  | 21 | [12 empty] | VV | 2 | 2 | True | 0 | ROZPOCET
| VV |  | Součet |  | 21 | [12 empty] | VV | 2 | 4 | True | 1 | ROZPOCET
22 | K | 721173402-R | Potrubí kanalizační z PP svodné DN 125 | m | 36 |  | 0 | CS ÚRS 2022 01 |  | základní |  | 0 | 0.00155 | 0.0558 | 0 | 0 | 16 | K | 2 |  |  |  | ROZPOCET | 0 | 0 | 0 | 0 | 0 | 1 | 0 | 16 | 450275917
| VV |  | Kanalizační potrubí PP odpadní KG DN 125 | [14 empty] | VV | 2 | 1 | True | 0 | ROZPOCET
| VV |  | 36 |  | 36 | [12 empty] | VV | 2 | 2 | True | 0 | ROZPOCET
| VV |  | Součet |  | 36 | [12 empty] | VV | 2 | 4 | True | 1 | ROZPOCET
23 | K | 721173403-r | Potrubí kanalizační z PP svodné DN 150 | m | 3 |  | 0 | Vlastní |  | základní |  | 0 | 0.01232 | 0.03696 | 0 | 0 | 16 | K | 2 |  |  |  | ROZPOCET | 0 | 0 | 0 | 0 | 0 | 1 | 0 | 16 | 469074488
| VV |  | Kanalizační potrubí PP odpadní KG DN 150 | [14 empty] | VV | 2 | 1 | True | 0 | ROZPOCET
| VV |  | 3 |  | 3 | [12 empty] | VV | 2 | 2 | True | 0 | ROZPOCET
| VV |  | Součet |  | 3 | [12 empty] | VV | 2 | 4 | True | 1 | ROZPOCET
24 | K | 721173-R00 | Potrubí kanalizační z PVC připojovací DN 40 | m | 5 |  | 0 | Vlastní |  | základní |  | 0 | 0.00047 | 0.00235 | 0 | 0 | 16 | K | 2 |  |  |  | ROZPOCET | 0 | 0 | 0 | 0 | 0 | 1 | 0 | 16 | -1206039218
| VV |  | Potrubí z PVC připojovací D 40 x 1,8 | [14 empty] | VV | 2 | 1 | True | 0 | ROZPOCET
| VV |  | 5 |  | 5 | [12 empty] | VV | 2 | 2 | True | 0 | ROZPOCET
| VV |  | Součet |  | 5 | [12 empty] | VV | 2 | 4 | True | 1 | ROZPOCET
25 | K | 721173-R01 | Potrubí kanalizační z PVC připojovací DN 50 | m | 12 |  | 0 | Vlastní |  | základní |  | 0 | 0.00047 | 0.00564 | 0 | 0 | 16 | K | 2 |  |  |  | ROZPOCET | 0 | 0 | 0 | 0 | 0 | 1 | 0 | 16 | 1837023508
| VV |  | Potrubí z PVC připojovací D 50 x 1,8 | [14 empty] | VV | 2 | 1 | True | 0 | ROZPOCET
| VV |  | 12 |  | 12 | [12 empty] | VV | 2 | 2 | True | 0 | ROZPOCET
| VV |  | Součet |  | 12 | [12 empty] | VV | 2 | 4 | True | 1 | ROZPOCET
26 | K | 721173-R02 | Potrubí kanalizační z PVC připojovací DN 63 | m | 3 |  | 0 | Vlastní |  | základní |  | 0 | 0.00073 | 0.00219 | 0 | 0 | 16 | K | 2 |  |  |  | ROZPOCET | 0 | 0 | 0 | 0 | 0 | 1 | 0 | 16 | 1209974243
| VV |  | Potrubí PVC připojovací D 63 x 1,8 | [14 empty] | VV | 2 | 1 | True | 0 | ROZPOCET
| VV |  | 3 |  | 3 | [12 empty] | VV | 2 | 2 | True | 0 | ROZPOCET
| VV |  | Součet |  | 3 | [12 empty] | VV | 2 | 4 | True | 1 | ROZPOCET
27 | K | 721174004-R | Potrubí kanalizační z PP svodné DN 70 | m | 50 |  | 0 | Vlastní |  | základní |  | 0 | 0.00071 | 0.0355 | 0 | 0 | 16 | K | 2 |  |  |  | ROZPOCET | 0 | 0 | 0 | 0 | 0 | 1 | 0 | 16 | 931614321
| VV |  | Kanalizační potrubí PP svodné HT DN 70 | [14 empty] | VV | 2 | 1 | True | 0 | ROZPOCET
| VV |  | 50 |  | 50 | [12 empty] | VV | 2 | 2 | True | 0 | ROZPOCET
| VV |  | Součet |  | 50 | [12 empty] | VV | 2 | 4 | True | 1 | ROZPOCET
28 | K | 721174025-r | Potrubí kanalizační z PP odpadní DN 100 | m | 41 |  | 0 | Vlastní |  | základní |  | 0 | 0.00201 | 0.08241 | 0 | 0 | 16 | K | 2 |  |  |  | ROZPOCET | 0 | 0 | 0 | 0 | 0 | 1 | 0 | 16 | 401002879
| VV |  | Kanalizační potrubí PP odpadní HT DN 100 | [14 empty] | VV | 2 | 1 | True | 0 | ROZPOCET
| VV |  | 41 |  | 41 | [12 empty] | VV | 2 | 2 | True | 0 | ROZPOCET
| VV |  | Součet |  | 41 | [12 empty] | VV | 2 | 4 | True | 1 | ROZPOCET
29 | K | 721175001-R | Potrubí kanalizační plastové připojovací odhlučněné dvouvrstvé DN 32 | m | 2 |  | 0 | Vlastní |  | základní |  | 0 | 0.00086 | 0.00172 | 0 | 0 | 16 | K | 2 |  |  |  | ROZPOCET | 0 | 0 | 0 | 0 | 0 | 1 | 0 | 16 | 97181620
| VV |  | Kanalizační potrubí PVC-U 32 | [14 empty] | VV | 2 | 1 | True | 0 | ROZPOCET
| VV |  | 2 |  | 2 | [12 empty] | VV | 2 | 2 | True | 0 | ROZPOCET
| VV |  | Součet |  | 2 | [12 empty] | VV | 2 | 4 | True | 1 | ROZPOCET
30 | K | 721175001 | Potrubí kanalizační plastové připojovací odhlučněné dvouvrstvé DN 50 | m | 2 |  | 0 | CS ÚRS 2022 01 |  | základní |  | 0 | 0.00086 | 0.00172 | 0 | 0 | 16 | K | 2 |  |  |  | ROZPOCET | 0 | 0 | 0 | 0 | 0 | 1 | 0 | 16 | 1367848867
| VV |  | Kanalizační potrubí PP UdB (akusticky izolované) DN50 | [14 empty] | VV | 2 | 1 | True | 0 | ROZPOCET
| VV |  | 2 |  | 2 | [12 empty] | VV | 2 | 2 | True | 0 | ROZPOCET
| VV |  | Součet |  | 2 | [12 empty] | VV | 2 | 4 | True | 1 | ROZPOCET
31 | K | 721175002-R | Potrubí kanalizační plastové připojovací odhlučněné dvouvrstvé DN 63 | m | 2 |  | 0 | Vlastní |  | základní |  | 0 | 0.00326 | 0.00652 | 0 | 0 | 16 | K | 2 |  |  |  | ROZPOCET | 0 | 0 | 0 | 0 | 0 | 1 | 0 | 16 | 2042363452
| VV |  | Kanalizační potrubí PP UdB (akusticky izolované) DN63 | [14 empty] | VV | 2 | 1 | True | 0 | ROZPOCET
| VV |  | 2 |  | 2 | [12 empty] | VV | 2 | 2 | True | 0 | ROZPOCET
| VV |  | Součet |  | 2 | [12 empty] | VV | 2 | 4 | True | 1 | ROZPOCET
32 | K | 721175011 | Potrubí kanalizační plastové odpadní odhlučněné dvouvrstvé DN 70 | m | 10 |  | 0 | CS ÚRS 2022 01 |  | základní |  | 0 | 0.00246 | 0.0246 | 0 | 0 | 16 | K | 2 |  |  |  | ROZPOCET | 0 | 0 | 0 | 0 | 0 | 1 | 0 | 16 | -1890903293
| VV |  | Kanalizační potrubí PP UdB (akusticky izolované) DN70 | [14 empty] | VV | 2 | 1 | True | 0 | ROZPOCET
| VV |  | 10 |  | 10 | [12 empty] | VV | 2 | 2 | True | 0 | ROZPOCET
| VV |  | Součet |  | 10 | [12 empty] | VV | 2 | 4 | True | 1 | ROZPOCET
33 | K | 721175012 | Potrubí kanalizační plastové odpadní odhlučněné dvouvrstvé DN 100 | m | 11 |  | 0 | CS ÚRS 2022 01 |  | základní |  | 0 | 0.0037 | 0.0407 | 0 | 0 | 16 | K | 2 |  |  |  | ROZPOCET | 0 | 0 | 0 | 0 | 0 | 1 | 0 | 16 | 415047421
| VV |  | Kanalizační potrubí PP UdB (akusticky izolované) DN100 | [14 empty] | VV | 2 | 1 | True | 0 | ROZPOCET
| VV |  | 11 |  | 11 | [12 empty] | VV | 2 | 2 | True | 0 | ROZPOCET
| VV |  | Součet |  | 11 | [12 empty] | VV | 2 | 4 | True | 1 | ROZPOCET
34 | K | 721212125 | Odtokový sprchový žlab délky 800 mm s krycím roštem a zápachovou uzávěrkou | kus | 3 |  | 0 | CS ÚRS 2022 01 |  | základní |  | 0 | 0.00595 | 0.01785 | 0 | 0 | 16 | K | 2 |  |  |  | ROZPOCET | 0 | 0 | 0 | 0 | 0 | 1 | 0 | 16 | -1774216591
| VV |  | Nerezový odtokový žlábek dl. 800mm | [14 empty] | VV | 2 | 1 | True | 0 | ROZPOCET
| VV |  | 3 |  | 3 | [12 empty] | VV | 2 | 2 | True | 0 | ROZPOCET
| VV |  | Součet |  | 3 | [12 empty] | VV | 2 | 4 | True | 1 | ROZPOCET
35 | K | 721226521-R | Zápachová uzávěrka nástěnná pro pračku a myčku (HL 405) | kus | 7 |  | 0 | Vlastní |  | základní |  | 0 | 0.0005 | 0.0035 | 0 | 0 | 16 | K | 2 |  |  |  | ROZPOCET | 0 | 0 | 0 | 0 | 0 | 1 | 0 | 16 | -1926812622
36 | K | 721241102-R | Lapač střešních splavenin z litiny DN 100 | kus | 3 |  | 0 | Vlastní |  | základní |  | 0 | 0.02652 | 0.07956 | 0 | 0 | 16 | K | 2 |  |  |  | ROZPOCET | 0 | 0 | 0 | 0 | 0 | 1 | 0 | 16 | 1500584982
37 | K | 721273152 | Hlavice ventilační polypropylen PP DN 75 | kus | 1 |  | 0 | CS ÚRS 2022 01 |  | základní |  | 0 | 0.00016 | 0.00016 | 0 | 0 | 16 | K | 2 |  |  |  | ROZPOCET | 0 | 0 | 0 | 0 | 0 | 1 | 0 | 16 | -278259587
38 | K | 721273153 | Hlavice ventilační polypropylen PP DN 110 | kus | 3 |  | 0 | CS ÚRS 2022 01 |  | základní |  | 0 | 0.00029 | 0.00087 | 0 | 0 | 16 | K | 2 |  |  |  | ROZPOCET | 0 | 0 | 0 | 0 | 0 | 1 | 0 | 16 | -355575149
39 | K | 721290111-R | Zkouška těsnosti kanalizace kouřem, do DN 300 | m | 94 |  | 0 | Vlastní |  | základní |  | 0 | 0 | 0 | 0 | 0 | 16 | K | 2 |  |  |  | ROZPOCET | 0 | 0 | 0 | 0 | 0 | 1 | 0 | 16 | 438322569
40 | K | 721290112 | Zkouška těsnosti potrubí kanalizace vodou do DN 200 | m | 233 |  | 0 | CS ÚRS 2022 01 |  | základní |  | 0 | 0 | 0 | 0 | 0 | 16 | K | 2 |  |  |  | ROZPOCET | 0 | 0 | 0 | 0 | 0 | 1 | 0 | 16 | 429701351
41 | K | 721-Rx1101 | Připojovací souprava k závěsnému WC | kus | 5 |  | 0 | Vlastní |  | základní |  | 0 | 0 | 0 | 0 | 0 | 16 | K | 2 |  |  |  | ROZPOCET | 0 | 0 | 0 | 0 | 0 | 1 | 0 | 16 | 1260820473
42 | K | 721-Rx904 | Vysazení odbočky DN 125 | kus | 2 |  | 0 | Vlastní |  | základní |  | 0 | 0.00073 | 0.00146 | 0 | 0 | 16 | K | 2 |  |  |  | ROZPOCET | 0 | 0 | 0 | 0 | 0 | 1 | 0 | 16 | 966645428
43 | K | 721-Rx905 | Vysazení odbočky DN 150 | kus | 1 |  | 0 | Vlastní |  | základní |  | 0 | 0.00073 | 0.00073 | 0 | 0 | 16 | K | 2 |  |  |  | ROZPOCET | 0 | 0 | 0 | 0 | 0 | 1 | 0 | 16 | 1329410019
44 | K | 721-Rx910 | Oprava - propojení dosavadního potrubí DN 150 | kus | 2 |  | 0 | Vlastní |  | základní |  | 0 | 0.00073 | 0.00146 | 0 | 0 | 16 | K | 2 |  |  |  | ROZPOCET | 0 | 0 | 0 | 0 | 0 | 1 | 0 | 16 | -511383042
45 | K | 721100911 | Zazátkování hrdla potrubí kanalizačního | kus | 5 |  | 0 | CS ÚRS 2022 01 |  | základní |  | 0 | 0.00184 | 0.0092 | 0 | 0 | 16 | K | 2 |  |  |  | ROZPOCET | 0 | 0 | 0 | 0 | 0 | 1 | 0 | 16 | 531899999
46 | K | 721194104 | Vyvedení a upevnění odpadních výpustek DN 40 | kus | 11 |  | 0 | CS ÚRS 2022 01 |  | základní |  | 0 | 0 | 0 | 0 | 0 | 16 | K | 2 |  |  |  | ROZPOCET | 0 | 0 | 0 | 0 | 0 | 1 | 0 | 16 | 850121973
| VV |  | Vyvedení odpadních výpustek D 40 x 1,8 | [14 empty] | VV | 2 | 1 | True | 0 | ROZPOCET
| VV |  | 11 |  | 11 | [12 empty] | VV | 2 | 2 | True | 0 | ROZPOCET
| VV |  | Součet |  | 11 | [12 empty] | VV | 2 | 4 | True | 1 | ROZPOCET
47 | K | 721194105 | Vyvedení a upevnění odpadních výpustek DN 50 | kus | 16 |  | 0 | CS ÚRS 2022 01 |  | základní |  | 0 | 0 | 0 | 0 | 0 | 16 | K | 2 |  |  |  | ROZPOCET | 0 | 0 | 0 | 0 | 0 | 1 | 0 | 16 | 799648131
| VV |  | Vyvedení odpadních výpustek D 50 x 1,8 | [14 empty] | VV | 2 | 1 | True | 0 | ROZPOCET
| VV |  | 16 |  | 16 | [12 empty] | VV | 2 | 2 | True | 0 | ROZPOCET
| VV |  | Součet |  | 16 | [12 empty] | VV | 2 | 4 | True | 1 | ROZPOCET
48 | K | 721194109 | Vyvedení a upevnění odpadních výpustek DN 100 | kus | 4 |  | 0 | CS ÚRS 2022 01 |  | základní |  | 0 | 0 | 0 | 0 | 0 | 16 | K | 2 |  |  |  | ROZPOCET | 0 | 0 | 0 | 0 | 0 | 1 | 0 | 16 | -1040849275
| VV |  | Vyvedení odpadních výpustek D 110 x 2,3 | [14 empty] | VV | 2 | 1 | True | 0 | ROZPOCET
| VV |  | 4 |  | 4 | [12 empty] | VV | 2 | 2 | True | 0 | ROZPOCET
| VV |  | Součet |  | 4 | [12 empty] | VV | 2 | 4 | True | 1 | ROZPOCET
49 | K | 72119-Rx001 | Osazení a montáž revizní šachty na stáv. potrubí | kus | 1 |  | 0 | Vlastní |  | základní |  | 0 | 0 | 0 | 0 | 0 | 16 | K | 2 |  |  |  | ROZPOCET | 0 | 0 | 0 | 0 | 0 | 1 | 0 | 16 | -95820234
50 | K | 72119-RxM001 | Šachta revizní RVD-P 400/160, poklop přejezdný litinový (D125) | kus | 1 |  | 0 | Vlastní |  | základní |  | 0 | 0 | 0 | 0 | 0 | 16 | K | 2 |  |  |  | ROZPOCET | 0 | 0 | 0 | 0 | 0 | 1 | 0 | 16 | -1121634264
51 | K | 721-Rx001 | Zednické přípomoce | kpl | 1 |  | 0 | Vlastní |  | základní |  | 0 | 0 | 0 | 0 | 0 | 16 | K | 2 |  |  |  | ROZPOCET | 0 | 0 | 0 | 0 | 0 | 1 | 0 | 16 | -604437311
52 | K | 998721202 | Přesun hmot procentní pro vnitřní kanalizace v objektech v do 12 m | % |  |  | 0 | CS ÚRS 2022 01 |  | základní |  | 0 | 0 | 0 | 0 | 0 | 16 | K | 2 |  |  |  | ROZPOCET | 0 | 0 | 0 | 0 | 0 | 1 | 0 | 16 | -1112005911
| D | 722 | Zdravotechnika - vnitřní vodovod |  |  |  | 0 |  |  |  |  | 0 |  | 4.2923 |  | 0 | 2 | D | 1 |  |  |  | ROZPOCET | [6 empty] | 0
53 | K | 722130901-R | Potrubí zazátkování vývodu vodovodu | kus | 1 |  | 0 | Vlastní |  | základní |  | 0 | 0.0001 | 0.0001 | 0 | 0 | 16 | K | 2 |  |  |  | ROZPOCET | 0 | 0 | 0 | 0 | 0 | 1 | 0 | 16 | 298364773
54 | K | 722173115 | Potrubí vodovodní plastové PE-Xa spoj násuvnou objímkou plastovou D 32x4,4 mm | m | 4 |  | 0 | CS ÚRS 2022 01 |  | základní |  | 0 | 0.00059 | 0.00236 | 0 | 0 | 16 | K | 2 |  |  |  | ROZPOCET | 0 | 0 | 0 | 0 | 0 | 1 | 0 | 16 | -762531213
| VV |  | Potrubí PE D 32 | [14 empty] | VV | 2 | 1 | True | 0 | ROZPOCET
| VV |  | 4 |  | 4 | [12 empty] | VV | 2 | 2 | True | 0 | ROZPOCET
| VV |  | Součet |  | 4 | [12 empty] | VV | 2 | 4 | True | 1 | ROZPOCET
55 | K | 722174002-R | Potrubí vodovodní plastové PPR svar polyfúze PN 10 D 20/2,0mm | m | 56 |  | 0 | Vlastní |  | základní |  | 0 | 0.00084 | 0.04704 | 0 | 0 | 16 | K | 2 |  |  |  | ROZPOCET | 0 | 0 | 0 | 0 | 0 | 1 | 0 | 16 | 1406717471
56 | K | 722174003 | Potrubí vodovodní plastové PPR svar polyfuze PN 16 D 25 x 3,5 mm | m | 117 |  | 0 | CS ÚRS 2022 01 |  | základní |  | 0 | 0.00116 | 0.13572 | 0 | 0 | 16 | K | 2 |  |  |  | ROZPOCET | 0 | 0 | 0 | 0 | 0 | 1 | 0 | 16 | 29994685
57 | K | 722174004 | Potrubí vodovodní plastové PPR svar polyfúze PN 16 D 32x4,4 mm | m | 53 |  | 0 | CS ÚRS 2022 01 |  | základní |  | 0 | 0.00144 | 0.07632 | 0 | 0 | 16 | K | 2 |  |  |  | ROZPOCET | 0 | 0 | 0 | 0 | 0 | 1 | 0 | 16 | 306760091
58 | K | 722181241 | Ochrana vodovodního potrubí přilepenými termoizolačními trubicemi z PE tl do 20 mm DN do 22 mm | m | 56 |  | 0 | CS ÚRS 2022 01 |  | základní |  | 0 | 0.00012 | 0.00672 | 0 | 0 | 16 | K | 2 |  |  |  | ROZPOCET | 0 | 0 | 0 | 0 | 0 | 1 | 0 | 16 | 1938318506
59 | K | 722181242 | Ochrana vodovodního potrubí přilepenými termoizolačními trubicemi z PE tl do 20 mm DN do 45 mm | m | 170 |  | 0 | CS ÚRS 2022 01 |  | základní |  | 0 | 0.00016 | 0.0272 | 0 | 0 | 16 | K | 2 |  |  |  | ROZPOCET | 0 | 0 | 0 | 0 | 0 | 1 | 0 | 16 | 1305100423
| VV |  | 117+53 |  | 170 | [12 empty] | VV | 2 | 2 | True | 0 | ROZPOCET
| VV |  | Součet |  | 170 | [12 empty] | VV | 2 | 4 | True | 1 | ROZPOCET
60 | K | 722290215 | Zkouška těsnosti vodovodního potrubí hrdlového nebo přírubového do DN 100 | m | 235 |  | 0 | CS ÚRS 2022 01 |  | základní |  | 0 | 0.0004 | 0.094 | 0 | 0 | 16 | K | 2 |  |  |  | ROZPOCET | 0 | 0 | 0 | 0 | 0 | 1 | 0 | 16 | 680657515
61 | K | 722290234 | Proplach a dezinfekce vodovodního potrubí do DN 80 | m | 235 |  | 0 | CS ÚRS 2022 01 |  | základní |  | 0 | 1e-05 | 0.00235 | 0 | 0 | 16 | K | 2 |  |  |  | ROZPOCET | 0 | 0 | 0 | 0 | 0 | 1 | 0 | 16 | -385181005
62 | K | 722190401 | Vyvedení a upevnění výpustku do DN 25 | kus | 55 |  | 0 | CS ÚRS 2022 01 |  | základní |  | 0 | 0 | 0 | 0 | 0 | 16 | K | 2 |  |  |  | ROZPOCET | 0 | 0 | 0 | 0 | 0 | 1 | 0 | 16 | 1330822792
63 | K | 722-Rx801 | Vodoměr Qn 2,0 | kus | 3 |  | 0 | Vlastní |  | základní |  | 0 | 0 | 0 | 0 | 0 | 4 | K | 2 |  |  |  | ROZPOCET | 0 | 0 | 0 | 0 | 0 | 1 | 0 | 4 | -1823093824
64 | K | 722-Rx802 | Vodoměr Qn 2,5 | kus | 1 |  | 0 | Vlastní |  | základní |  | 0 | 0 | 0 | 0 | 0 | 4 | K | 2 |  |  |  | ROZPOCET | 0 | 0 | 0 | 0 | 0 | 1 | 0 | 4 | -429533550
65 | K | 722-Rx803 | Ventil přivzdušňovací a odvzdušňovací G 3/4´ | ks | 1 |  | 0 | Vlastní |  | základní |  | 0 | 0 | 0 | 0 | 0 | 4 | K | 2 |  |  |  | ROZPOCET | 0 | 0 | 0 | 0 | 0 | 1 | 0 | 4 | -328497750
66 | K | 722240121 | Kohout kulový plastový PPR DN 15 | kus | 12 |  | 0 | CS ÚRS 2022 01 |  | základní |  | 0 | 0.0006 | 0.0072 | 0 | 0 | 16 | K | 2 |  |  |  | ROZPOCET | 0 | 0 | 0 | 0 | 0 | 1 | 0 | 16 | -676388952
67 | K | 722240122 | Kohout kulový plastový PPR DN 20 | kus | 15 |  | 0 | CS ÚRS 2022 01 |  | základní |  | 0 | 0.00075 | 0.01125 | 0 | 0 | 16 | K | 2 |  |  |  | ROZPOCET | 0 | 0 | 0 | 0 | 0 | 1 | 0 | 16 | 1140528630
68 | K | 722240123 | Kohout kulový plastový PPR DN 25 | kus | 10 |  | 0 | CS ÚRS 2022 01 |  | základní |  | 0 | 0.00097 | 0.0097 | 0 | 0 | 16 | K | 2 |  |  |  | ROZPOCET | 0 | 0 | 0 | 0 | 0 | 1 | 0 | 16 | -496321085
69 | K | 899721111 | Signalizační vodič DN do 150 mm na potrubí | m | 4 |  | 0 | CS ÚRS 2022 01 |  | základní |  | 0 | 0.00019 | 0.00076 | 0 | 0 | 4 | K | 2 |  |  |  | ROZPOCET | 0 | 0 | 0 | 0 | 0 | 1 | 0 | 4 | -397541692
70 | K | 722-Rx901 | Uzavření/otevření vodovodního potrubí při opravě | kus | 2 |  | 0 | Vlastní |  | základní |  | 0 | 0 | 0 | 0 | 0 | 16 | K | 2 |  |  |  | ROZPOCET | 0 | 0 | 0 | 0 | 0 | 1 | 0 | 16 | 680495232
71 | K | 21275-Rx001 | Chránička DN 63 | m | 4 |  | 0 | Vlastní |  | základní |  | 0 | 0.16123 | 0.64492 | 0 | 0 | 4 | K | 2 |  |  |  | ROZPOCET | 0 | 0 | 0 | 0 | 0 | 1 | 0 | 4 | 1955397366
72 | K | 21275-Rx002 | Oprava - potrubí plast, oprava spojky nátrubkové G 3/4" | kus | 4 |  | 0 | Vlastní |  | základní |  | 0 | 0.16123 | 0.64492 | 0 | 0 | 4 | K | 2 |  |  |  | ROZPOCET | 0 | 0 | 0 | 0 | 0 | 1 | 0 | 4 | -1398536315
73 | K | 21275-Rx003 | Oprava - potrubí plast, oprava spojky nátrubkové G 1" | kus | 1 |  | 0 | Vlastní |  | základní |  | 0 | 0.16123 | 0.16123 | 0 | 0 | 4 | K | 2 |  |  |  | ROZPOCET | 0 | 0 | 0 | 0 | 0 | 1 | 0 | 4 | -437537152
74 | K | 722231142 | Ventil závitový pojistný rohový G 3/4" | kus | 5 |  | 0 | CS ÚRS 2022 01 |  | základní |  | 0 | 0.00041 | 0.00205 | 0 | 0 | 16 | K | 2 |  |  |  | ROZPOCET | 0 | 0 | 0 | 0 | 0 | 1 | 0 | 16 | -59537608
| VV |  | Ventil pojistný pro EO | [14 empty] | VV | 2 | 1 | True | 0 | ROZPOCET
| VV |  | 5 |  | 5 | [12 empty] | VV | 2 | 2 | True | 0 | ROZPOCET
| VV |  | Součet |  | 5 | [12 empty] | VV | 2 | 4 | True | 1 | ROZPOCET
75 | K | 21275-Rx8801 | Nosný žlab pro 1 potrubí | m | 14 |  | 0 | Vlastní |  | základní |  | 0 | 0.16123 | 2.2572 | 0 | 0 | 4 | K | 2 |  |  |  | ROZPOCET | 0 | 0 | 0 | 0 | 0 | 1 | 0 | 4 | 561226711
76 | K | 21275-Rx8802 | Nezámrzný zahradní výtok - kemper 1/2 | kus | 1 |  | 0 | Vlastní |  | základní |  | 0 | 0.16123 | 0.16123 | 0 | 0 | 4 | K | 2 |  |  |  | ROZPOCET | 0 | 0 | 0 | 0 | 0 | 1 | 0 | 4 | 816592629
77 | K | 722-Rx0091 | Zednické přípomoci | kpl | 1 |  | 0 | Vlastní |  | základní |  | 0 | 0 | 0 | 0 | 0 | 16 | K | 2 |  |  |  | ROZPOCET | 0 | 0 | 0 | 0 | 0 | 1 | 0 | 16 | 2091687779
78 | K | 998722202 | Přesun hmot procentní pro vnitřní vodovod v objektech v do 12 m | % |  |  | 0 | CS ÚRS 2022 01 |  | základní |  | 0 | 0 | 0 | 0 | 0 | 16 | K | 2 |  |  |  | ROZPOCET | 0 | 0 | 0 | 0 | 0 | 1 | 0 | 16 | -1614342916
| D | 725 | Zdravotechnika - zařizovací předměty |  |  |  | 0 |  |  |  |  | 0 |  | 0.88234 |  | 0 | 2 | D | 1 |  |  |  | ROZPOCET | [6 empty] | 0
79 | K | 725211641-R | Umyvadlo keramické bílé šířky 550 mm do nábytku připevněné na stěnu šrouby včetně sifonu | soubor | 5 |  | 0 | Vlastní |  | základní |  | 0 | 0.01607 | 0.08035 | 0 | 0 | 16 | K | 2 |  |  |  | ROZPOCET | 0 | 0 | 0 | 0 | 0 | 1 | 0 | 16 | -882457286
80 | K | 725241213 | Vanička sprchová z litého polymermramoru čtvercová 900x900 mm | soubor | 2 |  | 0 | CS ÚRS 2022 01 |  | základní |  | 0 | 0.03503 | 0.07006 | 0 | 0 | 16 | K | 2 |  |  |  | ROZPOCET | 0 | 0 | 0 | 0 | 0 | 1 | 0 | 16 | -902285657
| VV |  | Sprchová vanička 900/900mm, z litého mramoru | [14 empty] | VV | 2 | 1 | True | 0 | ROZPOCET
| VV |  | 2 |  | 2 | [12 empty] | VV | 2 | 2 | True | 0 | ROZPOCET
| VV |  | Součet |  | 2 | [12 empty] | VV | 2 | 4 | True | 1 | ROZPOCET
81 | K | 725244202-R | Zástěna sprchová skleněná tl. 6 mm pevná bezdveřová na vaničku šířky 700 mm | soubor | 2 |  | 0 | Vlastní |  | základní |  | 0 | 0.02021 | 0.04042 | 0 | 0 | 16 | K | 2 |  |  |  | ROZPOCET | 0 | 0 | 0 | 0 | 0 | 1 | 0 | 16 | 225968126
| VV |  | Boční skleněná stěna ke sprch. Koutu, 700/1800mm | [14 empty] | VV | 2 | 1 | True | 0 | ROZPOCET
| VV |  | 2 |  | 2 | [12 empty] | VV | 2 | 2 | True | 0 | ROZPOCET
| VV |  | Součet |  | 2 | [12 empty] | VV | 2 | 4 | True | 1 | ROZPOCET
82 | K | 725244523 | Zástěna sprchová rohová rámová se skleněnou výplní tl. 4 a 5 mm dveře posuvné dvoudílné vstup z rohu na vaničku 900x900 mm | soubor | 2 |  | 0 | CS ÚRS 2022 01 |  | základní |  | 0 | 0.03649 | 0.07298 | 0 | 0 | 16 | K | 2 |  |  |  | ROZPOCET | 0 | 0 | 0 | 0 | 0 | 1 | 0 | 16 | 1070016675
| VV |  | Sprchová zástěna, rohová, 900/900mm | [14 empty] | VV | 2 | 1 | True | 0 | ROZPOCET
| VV |  | 2 |  | 2 | [12 empty] | VV | 2 | 2 | True | 0 | ROZPOCET
| VV |  | Součet |  | 2 | [12 empty] | VV | 2 | 4 | True | 1 | ROZPOCET
83 | K | 725244523-Rx010 | Sprchové dveře, celoprosklené, 550/2000 mm | soubor | 1 |  | 0 | Vlastní |  | základní |  | 0 | 0.03649 | 0.03649 | 0 | 0 | 16 | K | 2 |  |  |  | ROZPOCET | 0 | 0 | 0 | 0 | 0 | 1 | 0 | 16 | 267119035
84 | K | 725532216-R | Elektrický ohřívač zásobníkový akumulační plochý 125 l / 2 kW | soubor | 5 |  | 0 | Vlastní |  | základní |  | 0 | 0.08034 | 0.4017 | 0 | 0 | 16 | K | 2 |  |  |  | ROZPOCET | 0 | 0 | 0 | 0 | 0 | 1 | 0 | 16 | 5743097
| VV |  | El ohřívač nástěnný, tlakový, plochý, obsah 125 L | [14 empty] | VV | 2 | 1 | True | 0 | ROZPOCET
| VV |  | 5 |  | 5 | [12 empty] | VV | 2 | 2 | True | 0 | ROZPOCET
| VV |  | Součet |  | 5 | [12 empty] | VV | 2 | 4 | True | 1 | ROZPOCET
85 | K | 725813111-R | Ventil rohový TE 67 1/2 | soubor | 22 |  | 0 | Vlastní |  | základní |  | 0 | 0.00024 | 0.00528 | 0 | 0 | 16 | K | 2 |  |  |  | ROZPOCET | 0 | 0 | 0 | 0 | 0 | 1 | 0 | 16 | 990336335
86 | K | 725-Rx001 | Spodní skříňka pod umyvadlo | kus | 5 |  | 0 | Vlastní |  | základní |  | 0 | 0 | 0 | 0 | 0 | 16 | K | 2 |  |  |  | ROZPOCET | 0 | 0 | 0 | 0 | 0 | 1 | 0 | 16 | -709523466
87 | K | 725-Rx3301 | Příslušenství k dřezu v kuchyňské sestavě | kus | 5 |  | 0 | Vlastní |  | základní |  | 0 | 0 | 0 | 0 | 0 | 16 | K | 2 |  |  |  | ROZPOCET | 0 | 0 | 0 | 0 | 0 | 1 | 0 | 16 | -1954848560
88 | K | 725-Rx3302 | Ventil výtokový T 212 1/2 | kus | 6 |  | 0 | Vlastní |  | základní |  | 0 | 0 | 0 | 0 | 0 | 16 | K | 2 |  |  |  | ROZPOCET | 0 | 0 | 0 | 0 | 0 | 1 | 0 | 16 | 441237538
89 | K | 722-Rx002 | Demontáž el. Ohřívačů tlakových do 200 l | kpl | 2 |  | 0 | Vlastní |  | základní |  | 0 | 0 | 0 | 0 | 0 | 16 | K | 2 |  |  |  | ROZPOCET | 0 | 0 | 0 | 0 | 0 | 1 | 0 | 16 | 992604883
90 | K | 722-Rx001 | Zednické přípomoci | kpl | 1 |  | 0 | Vlastní |  | základní |  | 0 | 0 | 0 | 0 | 0 | 16 | K | 2 |  |  |  | ROZPOCET | 0 | 0 | 0 | 0 | 0 | 1 | 0 | 16 | -56815452
91 | K | 725112171 | Kombi klozet včetně sedátka | soubor | 5 |  | 0 | CS ÚRS 2022 01 |  | základní |  | 0 | 0.02894 | 0.1447 | 0 | 0 | 16 | K | 2 |  |  |  | ROZPOCET | 0 | 0 | 0 | 0 | 0 | 1 | 0 | 16 | 1897966021
92 | K | 725821325 | Baterie dřezová stojánková páková s otáčivým kulatým ústím a délkou ramínka 220 mm | soubor | 5 |  | 0 | CS ÚRS 2022 01 |  | základní |  | 0 | 0.0018 | 0.009 | 0 | 0 | 16 | K | 2 |  |  |  | ROZPOCET | 0 | 0 | 0 | 0 | 0 | 1 | 0 | 16 | 574698598
93 | K | 725822613 | Baterie umyvadlová stojánková páková s výpustí | soubor | 5 |  | 0 | CS ÚRS 2022 01 |  | základní |  | 0 | 0.00184 | 0.0092 | 0 | 0 | 16 | K | 2 |  |  |  | ROZPOCET | 0 | 0 | 0 | 0 | 0 | 1 | 0 | 16 | -1515520732
94 | K | 725841312 | Baterie sprchová nástěnná páková | soubor | 5 |  | 0 | CS ÚRS 2022 01 |  | základní |  | 0 | 0.00184 | 0.0092 | 0 | 0 | 16 | K | 2 |  |  |  | ROZPOCET | 0 | 0 | 0 | 0 | 0 | 1 | 0 | 16 | -1106600098
95 | K | 725980121 | Dvířka 15/15 | kus | 11 |  | 0 | CS ÚRS 2022 01 |  | základní |  | 0 | 7e-05 | 0.00077 | 0 | 0 | 16 | K | 2 |  |  |  | ROZPOCET | 0 | 0 | 0 | 0 | 0 | 1 | 0 | 16 | -1034090014
96 | K | 725980122-R | Dvířka 15/30 | kus | 14 |  | 0 | Vlastní |  | základní |  | 0 | 9e-05 | 0.00126 | 0 | 0 | 16 | K | 2 |  |  |  | ROZPOCET | 0 | 0 | 0 | 0 | 0 | 1 | 0 | 16 | -1301386999
97 | K | 725980122-R2 | Dvířka 30/30 | kus | 3 |  | 0 | CS ÚRS 2022 01 |  | základní |  | 0 | 0.00031 | 0.00093 | 0 | 0 | 16 | K | 2 |  |  |  | ROZPOCET | 0 | 0 | 0 | 0 | 0 | 1 | 0 | 16 | -543785853
98 | K | 725-Rx881 | Čerpadlo pro kondenzát TČ | kus | 1 |  | 0 | Vlastní |  | základní |  | 0 | 0 | 0 | 0 | 0 | 16 | K | 2 |  |  |  | ROZPOCET | 0 | 0 | 0 | 0 | 0 | 1 | 0 | 16 | 1621079884
99 | K | 998725202 | Přesun hmot procentní pro zařizovací předměty v objektech v do 12 m | % |  |  | 0 | CS ÚRS 2022 01 |  | základní |  | 0 | 0 | 0 | 0 | 0 | 16 | K | 2 |  |  |  | ROZPOCET | 0 | 0 | 0 | 0 | 0 | 1 | 0 | 16 | -1523892879
| D | 726 | Zdravotechnika - předstěnové instalace |  |  |  | 0 |  |  |  |  | 0 |  | 0.046 |  | 0 | 2 | D | 1 |  |  |  | ROZPOCET | [6 empty] | 0
100 | K | 726111031 | Instalační předstěna - klozet s ovládáním zepředu v 1080 mm závěsný do masivní zděné kce | soubor | 5 |  | 0 | CS ÚRS 2022 01 |  | základní |  | 0 | 0.0092 | 0.046 | 0 | 0 | 16 | K | 2 |  |  |  | ROZPOCET | 0 | 0 | 0 | 0 | 0 | 1 | 0 | 16 | 52960575
| VV |  | WC systém KOMPAKT | [14 empty] | VV | 2 | 1 | True | 0 | ROZPOCET
| VV |  | 5 |  | 5 | [12 empty] | VV | 2 | 2 | True | 0 | ROZPOCET
| VV |  | Součet |  | 5 | [12 empty] | VV | 2 | 4 | True | 1 | ROZPOCET
101 | K | 998726212 | Přesun hmot procentní pro instalační prefabrikáty v objektech v přes 6 do 12 m | % |  |  | 0 | CS ÚRS 2022 01 |  | základní |  | 0 | 0 | 0 | 0 | 0 | 16 | K | 2 |  |  |  | ROZPOCET | 0 | 0 | 0 | 0 | 0 | 1 | 0 | 16 | -915703376

## 2021-071001.907 - ÚT
{95db0c29-63bf-4b2b-8e1e-d681c753df4c}
2
| KRYCÍ LIST SOUPISU PRACÍ | [7 empty] | v --- níže se nacházejí doplnkové a pomocné údaje k sestavám --- v | [8 empty] | False
Stavba:
PD Štěchovice - rekonstrukce služební budovy, přístavba a půdní vestavba, novostavba garáže, stav. úpravy hosp. objektu
Objekt:
2021-071001.907 - ÚT
| KSO: |  |  |  |  | CC-CZ:
| Místo: |  | Štěchovice |  |  | Datum: | 26. 12. 2022
| Zadavatel: |  |  |  |  | IČ:
|  | Ing. Stanislav Hronek |  |  |  | DIČ:
| Uchazeč: |  |  |  |  | IČ: | Vyplň údaj
|  | Vyplň údaj |  |  |  | DIČ: | Vyplň údaj
| Projektant: |  |  |  |  | IČ:
|  | Ing. Stanislav Hronek |  |  |  | DIČ:
| Zpracovatel: |  |  |  |  | IČ:
|  | KAVRO |  |  |  | DIČ:
Poznámka:
Pokud není některá položka rozdělena na dodávku a montáž, uvažuje se jako kompletní položka konstrukce a musí být oceněna včetně dodávky a montáže
| Cena bez DPH | [5 empty] | 0
|  |  | Základ daně |  |  | Sazba daně | Výše daně
| DPH | základní | 0 |  |  | 21% | 0
|  | snížená | 0 |  |  | 15% | 0
|  | zákl. přenesená | 0 |  |  | 21% | 0
|  | sníž. přenesená | 0 |  |  | 15% | 0
|  | nulová | 0 |  |  | 0% | 0
| Cena s DPH |  |  | v | CZK |  | 0
| Projektant |  |  | Zpracovatel
| Datum a podpis: |  | Razítko | Datum a podpis: |  |  | Razítko
| Objednavatel |  |  | Uchazeč
| Datum a podpis: |  | Razítko | Datum a podpis: |  |  | Razítko
REKAPITULACE ČLENĚNÍ SOUPISU PRACÍ
Stavba:
PD Štěchovice - rekonstrukce služební budovy, přístavba a půdní vestavba, novostavba garáže, stav. úpravy hosp. objektu
Objekt:
2021-071001.907 - ÚT
Místo: |  |  | Štěchovice |  |  | Datum: | 26. 12. 2022
Zadavatel: |  |  | Ing. Stanislav Hronek |  |  | Projektant: | Ing. Stanislav Hronek
Uchazeč: |  |  | Vyplň údaj |  |  | Zpracovatel: | KAVRO
Kód dílu - Popis | [6 empty] | Cena celkem [CZK]
Náklady ze soupisu prací | [6 empty] | 0 | [11 empty] | -1
| 991 - Hodinové zúčtovací sazby | [5 empty] | 0
| 713 - Izolace tepelné | [5 empty] | 0
| 732 - Strojovny | [5 empty] | 0
| 733 - Rozvod potrubí | [5 empty] | 0
| 734 - Armatury | [5 empty] | 0
| 736 - Podlahove vytapeni | [5 empty] | 0
| 767 - Konstrukce zámečnické | [5 empty] | 0
| 799 - Ostatní | [5 empty] | 0
SOUPIS PRACÍ
Stavba:
PD Štěchovice - rekonstrukce služební budovy, přístavba a půdní vestavba, novostavba garáže, stav. úpravy hosp. objektu
Objekt:
2021-071001.907 - ÚT
Místo: |  |  | Štěchovice |  |  | Datum: | 26. 12. 2022
Zadavatel: |  |  | Ing. Stanislav Hronek |  |  | Projektant: | Ing. Stanislav Hronek
Uchazeč: |  |  | Vyplň údaj |  |  | Zpracovatel: | KAVRO
PČ | Typ | Kód | Popis | MJ | Množství | J.cena [CZK] | Cena celkem [CZK] | Cenová soustava |  | DPH | J. Nh [h] | Nh celkem [h] | J. hmotnost [t] | Hmotnost celkem [t] | J. suť [t] | Suť Celkem [t]
Náklady soupisu celkem | [6 empty] | 0 |  |  |  |  | 0 |  | 0 |  | 0 |  | D | -1 | [7 empty] | 0
| D | 991 | Hodinové zúčtovací sazby |  |  |  | 0 |  |  |  |  | 0 |  | 0 |  | 0 | 1 | D | 0 | ROZPOCET | [6 empty] | 0
1 | K | R01991000MAT | HZS-zkoušky v rámci montáž.prací Topná a tlaková.zkouška | kpl | 1 |  | 0 | Vlastní |  | základní |  | 0 | 0 | 0 | 0 | 0 | 4 | K | 1 | ROZPOCET | 0 | 0 | 0 | 0 | 0 | 1 | 0 | 4 | 2
2 | K | R01991001MAT | Napuštění, odvzd.a vyregulování | kpl | 1 |  | 0 | Vlastní |  | základní |  | 0 | 0 | 0 | 0 | 0 | 4 | K | 1 | ROZPOCET | 0 | 0 | 0 | 0 | 0 | 1 | 0 | 4 | 4
| D | 713 | Izolace tepelné |  |  |  | 0 |  |  |  |  | 0 |  | 0 |  | 0 | 2 | D | 0 | ROZPOCET | [6 empty] | 0
3 | K | 713003016MAT | Izolace potr.z pěn.polystyrenu -DN 22/20 mm | m | 35 |  | 0 | Vlastní |  | základní |  | 0 | 0 | 0 | 0 | 0 | 16 | K | 1 | ROZPOCET | 0 | 0 | 0 | 0 | 0 | 1 | 0 | 16 | 6
4 | K | 713003017MAT | -DN 28/20 mm | m | 12 |  | 0 | Vlastní |  | základní |  | 0 | 0 | 0 | 0 | 0 | 16 | K | 1 | ROZPOCET | 0 | 0 | 0 | 0 | 0 | 1 | 0 | 16 | 8
5 | K | 713463211R00 | Montáž potr.pouzdry s hlin.páskou -do DN 50mm | m | 45 |  | 0 | Vlastní |  | základní |  | 0 | 0 | 0 | 0 | 0 | 16 | K | 1 | ROZPOCET | 0 | 0 | 0 | 0 | 0 | 1 | 0 | 16 | 10
6 | K | 713463215R00 | Montáž ohybů s hlin.páskou -D do 50mm | m | 23 |  | 0 | Vlastní |  | základní |  | 0 | 0 | 0 | 0 | 0 | 16 | K | 1 | ROZPOCET | 0 | 0 | 0 | 0 | 0 | 1 | 0 | 16 | 12
7 | K | 713463311R00 | Montáž návlek.izolace hadicemi | m | 47 |  | 0 | Vlastní |  | základní |  | 0 | 0 | 0 | 0 | 0 | 16 | K | 1 | ROZPOCET | 0 | 0 | 0 | 0 | 0 | 1 | 0 | 16 | 14
8 | K | 713511314MAT | Izolace potr.kašírovaná s AL fol. -DN 22/20 mm | m | 12 |  | 0 | Vlastní |  | základní |  | 0 | 0 | 0 | 0 | 0 | 16 | K | 1 | ROZPOCET | 0 | 0 | 0 | 0 | 0 | 1 | 0 | 16 | 16
9 | K | 713511315MAT | -DN 28/20 mm | m | 56 |  | 0 | Vlastní |  | základní |  | 0 | 0 | 0 | 0 | 0 | 16 | K | 1 | ROZPOCET | 0 | 0 | 0 | 0 | 0 | 1 | 0 | 16 | 18
10 | K | 713521152R00 | AL páska samolepící 50mm | m | 47 |  | 0 | Vlastní |  | základní |  | 0 | 0 | 0 | 0 | 0 | 16 | K | 1 | ROZPOCET | 0 | 0 | 0 | 0 | 0 | 1 | 0 | 16 | 20
11 | K | 998713201ROO | Přesun hmot - izolace tepelné, H do 6 m | % |  |  | 0 | Vlastní |  | základní |  | 0 | 0 | 0 | 0 | 0 | 16 | K | 1 | ROZPOCET | 0 | 0 | 0 | 0 | 0 | 1 | 0 | 16 | 22
| D | 732 | Strojovny |  |  |  | 0 |  |  |  |  | 0 |  | 0 |  | 0 | 2 | D | 0 | ROZPOCET | [6 empty] | 0
12 | K | 732111410MAT | Ultraz.měřič tepla, Qn-0,6 m3/hod | kus | 2 |  | 0 | Vlastní |  | základní |  | 0 | 0 | 0 | 0 | 0 | 16 | K | 1 | ROZPOCET | 0 | 0 | 0 | 0 | 0 | 1 | 0 | 16 | 24
13 | K | 732331613MAT | Nádoby expanzní tlak., N 18/6 | kus | 2 |  | 0 | Vlastní |  | základní |  | 0 | 0 | 0 | 0 | 0 | 16 | K | 1 | ROZPOCET | 0 | 0 | 0 | 0 | 0 | 1 | 0 | 16 | 26
14 | K | 732331625R00 | Montáž exp.tlakové nádoby | kus | 2 |  | 0 | Vlastní |  | základní |  | 0 | 0 | 0 | 0 | 0 | 16 | K | 1 | ROZPOCET | 0 | 0 | 0 | 0 | 0 | 1 | 0 | 16 | 28
15 | K | 732421441MAT | Čerpadlo oběhové 25-60, 85W, G 1´´ | kus | 4 |  | 0 | Vlastní |  | základní |  | 0 | 0 | 0 | 0 | 0 | 16 | K | 1 | ROZPOCET | 0 | 0 | 0 | 0 | 0 | 1 | 0 | 16 | 30
16 | K | 732429212R00 | Montáž čerpadel záv.oběh., DN 25 | kus | 4 |  | 0 | Vlastní |  | základní |  | 0 | 0 | 0 | 0 | 0 | 16 | K | 1 | ROZPOCET | 0 | 0 | 0 | 0 | 0 | 1 | 0 | 16 | 32
17 | K | 732481921R00 | Montáž měřičů tepla | kus | 2 |  | 0 | Vlastní |  | základní |  | 0 | 0 | 0 | 0 | 0 | 16 | K | 1 | ROZPOCET | 0 | 0 | 0 | 0 | 0 | 1 | 0 | 16 | 34
18 | K | 732522114MAT | Tep.čerp.o výkonu 4,23 kW s ekv.regulací | sada | 2 |  | 0 | Vlastní |  | základní |  | 0 | 0 | 0 | 0 | 0 | 16 | K | 1 | ROZPOCET | 0 | 0 | 0 | 0 | 0 | 1 | 0 | 16 | 36
19 | K | 732522116MAT | Topný kabel, L-2 m | kus | 1 |  | 0 | Vlastní |  | základní |  | 0 | 0 | 0 | 0 | 0 | 16 | K | 1 | ROZPOCET | 0 | 0 | 0 | 0 | 0 | 1 | 0 | 16 | 38
20 | K | 732522117MAT | Dálkové ovládání | kus | 1 |  | 0 | Vlastní |  | základní |  | 0 | 0 | 0 | 0 | 0 | 16 | K | 1 | ROZPOCET | 0 | 0 | 0 | 0 | 0 | 1 | 0 | 16 | 40
21 | K | 732522150R00 | Montáž TČ a příslušenství | % |  |  | 0 | Vlastní |  | základní |  | 0 | 0 | 0 | 0 | 0 | 16 | K | 1 | ROZPOCET | 0 | 0 | 0 | 0 | 0 | 1 | 0 | 16 | 42
22 | K | 998732201R00 | Přesun hmot - strojovny, H do 6 m | % |  |  | 0 | Vlastní |  | základní |  | 0 | 0 | 0 | 0 | 0 | 16 | K | 1 | ROZPOCET | 0 | 0 | 0 | 0 | 0 | 1 | 0 | 16 | 44
| D | 733 | Rozvod potrubí |  |  |  | 0 |  |  |  |  | 0 |  | 0 |  | 0 | 2 | D | 0 | ROZPOCET | [6 empty] | 0
23 | K | 733222303U00 | Potrubí Cu polotvrdé-lisování DN 15x1 | m | 1 |  | 0 | Vlastní |  | základní |  | 0 | 0 | 0 | 0 | 0 | 16 | K | 1 | ROZPOCET | 0 | 0 | 0 | 0 | 0 | 1 | 0 | 16 | 46
24 | K | 733222304U00 | Potrubí Cu polotvrdé-lisování DN 18x1 | m | 1 |  | 0 | Vlastní |  | základní |  | 0 | 0 | 0 | 0 | 0 | 16 | K | 1 | ROZPOCET | 0 | 0 | 0 | 0 | 0 | 1 | 0 | 16 | 48
25 | K | 733223303U00 | Potrubí Cu tvrdé-lisování DN 22x1 | m | 47 |  | 0 | Vlastní |  | základní |  | 0 | 0 | 0 | 0 | 0 | 16 | K | 1 | ROZPOCET | 0 | 0 | 0 | 0 | 0 | 1 | 0 | 16 | 50
26 | K | 733223304U00 | Potrubí Cu tvrdé-lisování DN 28/1,5 | m | 98 |  | 0 | Vlastní |  | základní |  | 0 | 0 | 0 | 0 | 0 | 16 | K | 1 | ROZPOCET | 0 | 0 | 0 | 0 | 0 | 1 | 0 | 16 | 52
27 | K | 733291101U00 | Tlak.zkouška potrubí Cu do D 35 | m | 117 |  | 0 | Vlastní |  | základní |  | 0 | 0 | 0 | 0 | 0 | 16 | K | 1 | ROZPOCET | 0 | 0 | 0 | 0 | 0 | 1 | 0 | 16 | 54
28 | K | 998733201R00 | Přesun hmot rozvodů potrubí,H 6 m | % |  |  | 0 | Vlastní |  | základní |  | 0 | 0 | 0 | 0 | 0 | 16 | K | 1 | ROZPOCET | 0 | 0 | 0 | 0 | 0 | 1 | 0 | 16 | 56
| D | 734 | Armatury |  |  |  | 0 |  |  |  |  | 0 |  | 0 |  | 0 | 2 | D | 0 | ROZPOCET | [6 empty] | 0
29 | K | 734209114R00 | Montáž armatur závit.,se 2záv., G 3/4´´ | kus | 4 |  | 0 | Vlastní |  | základní |  | 0 | 0 | 0 | 0 | 0 | 16 | K | 1 | ROZPOCET | 0 | 0 | 0 | 0 | 0 | 1 | 0 | 16 | 58
30 | K | 734209115R00 | Montáž armatur závit.,se 2záv., G 1´´ | kus | 4 |  | 0 | Vlastní |  | základní |  | 0 | 0 | 0 | 0 | 0 | 16 | K | 1 | ROZPOCET | 0 | 0 | 0 | 0 | 0 | 1 | 0 | 16 | 60
31 | K | 734211127R00 | Autom.odvzd.ventil G 1/2´´ se zpět.klapkou | kus | 2 |  | 0 | Vlastní |  | základní |  | 0 | 0 | 0 | 0 | 0 | 16 | K | 1 | ROZPOCET | 0 | 0 | 0 | 0 | 0 | 1 | 0 | 16 | 62
32 | K | 734219386MAT | Bezp. kohout k exp.nádobě G 3/4´´ | kus | 2 |  | 0 | Vlastní |  | základní |  | 0 | 0 | 0 | 0 | 0 | 16 | K | 1 | ROZPOCET | 0 | 0 | 0 | 0 | 0 | 1 | 0 | 16 | 64
33 | K | 734251212MAT | Vent.poj.otev.přetl.300 kPa G 1/2-3/4´´ | kus | 2 |  | 0 | Vlastní |  | základní |  | 0 | 0 | 0 | 0 | 0 | 16 | K | 1 | ROZPOCET | 0 | 0 | 0 | 0 | 0 | 1 | 0 | 16 | 66
34 | K | 734261224MAT | Přímé šroubení měď, G 1´´-28 | kus | 4 |  | 0 | Vlastní |  | základní |  | 0 | 0 | 0 | 0 | 0 | 16 | K | 1 | ROZPOCET | 0 | 0 | 0 | 0 | 0 | 1 | 0 | 16 | 68
35 | K | 734261253MAT | Přímé šroubení měď, G 5/4´´-35 | kus | 8 |  | 0 | Vlastní |  | základní |  | 0 | 0 | 0 | 0 | 0 | 16 | K | 1 | ROZPOCET | 0 | 0 | 0 | 0 | 0 | 1 | 0 | 16 | 70
36 | K | 734291123R00 | Kohouty plnící a vypouštěcí G 1/2´´ | kus | 10 |  | 0 | Vlastní |  | základní |  | 0 | 0 | 0 | 0 | 0 | 16 | K | 1 | ROZPOCET | 0 | 0 | 0 | 0 | 0 | 1 | 0 | 16 | 72
37 | K | 734291254MAT | Kul.kohout s filtrem v kouli, G 1´´ | kus | 2 |  | 0 | Vlastní |  | základní |  | 0 | 0 | 0 | 0 | 0 | 16 | K | 1 | ROZPOCET | 0 | 0 | 0 | 0 | 0 | 1 | 0 | 16 | 74
38 | K | 734291315MAT | Magn.odlučovač nečistot, G 1´´ | kus | 2 |  | 0 | Vlastní |  | základní |  | 0 | 0 | 0 | 0 | 0 | 16 | K | 1 | ROZPOCET | 0 | 0 | 0 | 0 | 0 | 1 | 0 | 16 | 76
39 | K | 734292772U00 | Kulový uzavírací kohout, G 1/2´´ | kus | 4 |  | 0 | Vlastní |  | základní |  | 0 | 0 | 0 | 0 | 0 | 16 | K | 1 | ROZPOCET | 0 | 0 | 0 | 0 | 0 | 1 | 0 | 16 | 78
40 | K | 734292773U00 | Kulový uzavírací kohout, G 3/4´´ | kus | 4 |  | 0 | Vlastní |  | základní |  | 0 | 0 | 0 | 0 | 0 | 16 | K | 1 | ROZPOCET | 0 | 0 | 0 | 0 | 0 | 1 | 0 | 16 | 80
41 | K | 734292774U00 | Kulový uzavírací kohout, G 1´´ | kus | 10 |  | 0 | Vlastní |  | základní |  | 0 | 0 | 0 | 0 | 0 | 16 | K | 1 | ROZPOCET | 0 | 0 | 0 | 0 | 0 | 1 | 0 | 16 | 82
42 | K | 734411127R00 | Teploměr pevný stonek 100 mm | kus | 4 |  | 0 | Vlastní |  | základní |  | 0 | 0 | 0 | 0 | 0 | 16 | K | 1 | ROZPOCET | 0 | 0 | 0 | 0 | 0 | 1 | 0 | 16 | 84
43 | K | 734421150R00 | Tlakoměr deformační, D 100 | kus | 2 |  | 0 | Vlastní |  | základní |  | 0 | 0 | 0 | 0 | 0 | 16 | K | 1 | ROZPOCET | 0 | 0 | 0 | 0 | 0 | 1 | 0 | 16 | 86
44 | K | 734494122R00 | Návarky M 27x2 délka do 220 mm | kus | 4 |  | 0 | Vlastní |  | základní |  | 0 | 0 | 0 | 0 | 0 | 16 | K | 1 | ROZPOCET | 0 | 0 | 0 | 0 | 0 | 1 | 0 | 16 | 88
45 | K | 734494213R00 | Návarky s trubk.závitem G 1/2´´ | kus | 12 |  | 0 | Vlastní |  | základní |  | 0 | 0 | 0 | 0 | 0 | 16 | K | 1 | ROZPOCET | 0 | 0 | 0 | 0 | 0 | 1 | 0 | 16 | 90
46 | K | 998734201R00 | Přesun hmot armatur, H do 6 m | % |  |  | 0 | Vlastní |  | základní |  | 0 | 0 | 0 | 0 | 0 | 16 | K | 1 | ROZPOCET | 0 | 0 | 0 | 0 | 0 | 1 | 0 | 16 | 92
| D | 736 | Podlahove vytapeni |  |  |  | 0 |  |  |  |  | 0 |  | 0 |  | 0 | 1 | D | 0 | ROZPOCET | [6 empty] | 0
47 | K | 736510007MAT | Podl.vytápění syst.deska 20mm -trubka, D 17x2 | m | 1611 |  | 0 | Vlastní |  | základní |  | 0 | 0 | 0 | 0 | 0 | 4 | K | 1 | ROZPOCET | 0 | 0 | 0 | 0 | 0 | 1 | 0 | 4 | 94
48 | K | 736511026MAT | -systemová deska 20 mm | m2 | 270 |  | 0 | Vlastní |  | základní |  | 0 | 0 | 0 | 0 | 0 | 4 | K | 1 | ROZPOCET | 0 | 0 | 0 | 0 | 0 | 1 | 0 | 4 | 96
49 | K | 736511062MAT | -okrajová dilatační páska | m | 324 |  | 0 | Vlastní |  | základní |  | 0 | 0 | 0 | 0 | 0 | 4 | K | 1 | ROZPOCET | 0 | 0 | 0 | 0 | 0 | 1 | 0 | 4 | 98
50 | K | 736511065MAT | -ochranná trubka | m | 80 |  | 0 | Vlastní |  | základní |  | 0 | 0 | 0 | 0 | 0 | 4 | K | 1 | ROZPOCET | 0 | 0 | 0 | 0 | 0 | 1 | 0 | 4 | 100
51 | K | 736511066MAT | -spojovací pás | kus | 27 |  | 0 | Vlastní |  | základní |  | 0 | 0 | 0 | 0 | 0 | 4 | K | 1 | ROZPOCET | 0 | 0 | 0 | 0 | 0 | 1 | 0 | 4 | 102
52 | K | 736511067MAT | -ukončovací pás | kus | 54 |  | 0 | Vlastní |  | základní |  | 0 | 0 | 0 | 0 | 0 | 4 | K | 1 | ROZPOCET | 0 | 0 | 0 | 0 | 0 | 1 | 0 | 4 | 104
53 | K | 736511068MAT | -upevňovací skoba | kus | 81 |  | 0 | Vlastní |  | základní |  | 0 | 0 | 0 | 0 | 0 | 4 | K | 1 | ROZPOCET | 0 | 0 | 0 | 0 | 0 | 1 | 0 | 4 | 106
54 | K | 736511083MAT | -rozdělovač pro 3 okruhy | kus | 1 |  | 0 | Vlastní |  | základní |  | 0 | 0 | 0 | 0 | 0 | 4 | K | 1 | ROZPOCET | 0 | 0 | 0 | 0 | 0 | 1 | 0 | 4 | 108
55 | K | 736511084MAT | -rozdělovač pro 4 okruhy | kus | 4 |  | 0 | Vlastní |  | základní |  | 0 | 0 | 0 | 0 | 0 | 4 | K | 1 | ROZPOCET | 0 | 0 | 0 | 0 | 0 | 1 | 0 | 4 | 110
56 | K | 736511090MAT | -rozvaděč 230 V, 6 kanal. | kus | 5 |  | 0 | Vlastní |  | základní |  | 0 | 0 | 0 | 0 | 0 | 4 | K | 1 | ROZPOCET | 0 | 0 | 0 | 0 | 0 | 1 | 0 | 4 | 112
57 | K | 736511103MAT | -skříň rozdělovače pod omítku | kus | 5 |  | 0 | Vlastní |  | základní |  | 0 | 0 | 0 | 0 | 0 | 4 | K | 1 | ROZPOCET | 0 | 0 | 0 | 0 | 0 | 1 | 0 | 4 | 114
58 | K | 736511104MAT | -sada kohoutů přímých, G 1´´ | sada | 5 |  | 0 | Vlastní |  | základní |  | 0 | 0 | 0 | 0 | 0 | 4 | K | 1 | ROZPOCET | 0 | 0 | 0 | 0 | 0 | 1 | 0 | 4 | 116
59 | K | 736511135MAT | -připoj.šroubení 17x2 | kus | 39 |  | 0 | Vlastní |  | základní |  | 0 | 0 | 0 | 0 | 0 | 4 | K | 1 | ROZPOCET | 0 | 0 | 0 | 0 | 0 | 1 | 0 | 4 | 118
60 | K | 736511143MAT | -termopohon 230V | kus | 13 |  | 0 | Vlastní |  | základní |  | 0 | 0 | 0 | 0 | 0 | 4 | K | 1 | ROZPOCET | 0 | 0 | 0 | 0 | 0 | 1 | 0 | 4 | 120
61 | K | 736511150R00 | -vodící oblouk, D 17/90st. | kus | 39 |  | 0 | Vlastní |  | základní |  | 0 | 0 | 0 | 0 | 0 | 4 | K | 1 | ROZPOCET | 0 | 0 | 0 | 0 | 0 | 1 | 0 | 4 | 122
62 | K | 736511180MAT | -deska před rozdělovač | m2 | 5 |  | 0 | Vlastní |  | základní |  | 0 | 0 | 0 | 0 | 0 | 4 | K | 1 | ROZPOCET | 0 | 0 | 0 | 0 | 0 | 1 | 0 | 4 | 124
63 | K | 736511199MAT | -prostor.termostat 230 V | kus | 12 |  | 0 | Vlastní |  | základní |  | 0 | 0 | 0 | 0 | 0 | 4 | K | 1 | ROZPOCET | 0 | 0 | 0 | 0 | 0 | 1 | 0 | 4 | 126
64 | K | 736511200MAT | -havarijní termostat 55st.C | kus | 2 |  | 0 | Vlastní |  | základní |  | 0 | 0 | 0 | 0 | 0 | 4 | K | 1 | ROZPOCET | 0 | 0 | 0 | 0 | 0 | 1 | 0 | 4 | 128
65 | K | 736611175MAT | -plastifikátor P (dodá stavba) | kg | 0 |  | 0 | Vlastní |  | základní |  | 0 | 0 | 0 | 0 | 0 | 4 | K | 1 | ROZPOCET | 0 | 0 | 0 | 0 | 0 | 1 | 0 | 4 | 130
66 | K | 736611199R00 | Montáž podlahového vytápění (z dod.materialu) | % |  |  | 0 | Vlastní |  | základní |  | 0 | 0 | 0 | 0 | 0 | 4 | K | 1 | ROZPOCET | 0 | 0 | 0 | 0 | 0 | 1 | 0 | 4 | 132
67 | K | 998756201MAT | Přesun hmot podl.vytápění, H do 6 m | % |  |  | 0 | Vlastní |  | základní |  | 0 | 0 | 0 | 0 | 0 | 4 | K | 1 | ROZPOCET | 0 | 0 | 0 | 0 | 0 | 1 | 0 | 4 | 134
| D | 767 | Konstrukce zámečnické |  |  |  | 0 |  |  |  |  | 0 |  | 0 |  | 0 | 2 | D | 0 | ROZPOCET | [6 empty] | 0
68 | K | 767995280MAT | Drobný mont.a spoj.materiál | kg | 2 |  | 0 | Vlastní |  | základní |  | 0 | 0 | 0 | 0 | 0 | 16 | K | 1 | ROZPOCET | 0 | 0 | 0 | 0 | 0 | 1 | 0 | 16 | 136
69 | K | 998767201T00 | Přesun hmot KDK, H do 6 m | % |  |  | 0 | Vlastní |  | základní |  | 0 | 0 | 0 | 0 | 0 | 16 | K | 1 | ROZPOCET | 0 | 0 | 0 | 0 | 0 | 1 | 0 | 16 | 138
| D | 799 | Ostatní |  |  |  | 0 |  |  |  |  | 0 |  | 0 |  | 0 | 1 | D | 0 | ROZPOCET | [6 empty] | 0
70 | K | 736212208R00 | Stavební přípomoce (fakturace dle skutečnosti) | kpl | 1 |  | 0 | Vlastní |  | základní |  | 0 | 0 | 0 | 0 | 0 | 4 | K | 1 | ROZPOCET | 0 | 0 | 0 | 0 | 0 | 1 | 0 | 4 | 140
71 | K | 799104103MAT | Plombování měřičů tepla | kus | 2 |  | 0 | Vlastní |  | základní |  | 0 | 0 | 0 | 0 | 0 | 4 | K | 1 | ROZPOCET | 0 | 0 | 0 | 0 | 0 | 1 | 0 | 4 | 142
72 | K | 799104104MAT | Uvedení zaříz. do provozu | soubor | 1 |  | 0 | Vlastní |  | základní |  | 0 | 0 | 0 | 0 | 0 | 4 | K | 1 | ROZPOCET | 0 | 0 | 0 | 0 | 0 | 1 | 0 | 4 | 144
73 | K | 799104110MAT | Dokumentace skut.provedení | kpl | 1 |  | 0 | Vlastní |  | základní |  | 0 | 0 | 0 | 0 | 0 | 4 | K | 1 | ROZPOCET | 0 | 0 | 0 | 0 | 0 | 1 | 0 | 4 | 146
74 | K | 799104119R00 | Demontáž, odvoz a likvidaci kotle na tuhá paliva | kpl | 1 |  | 0 | Vlastní |  | základní |  | 0 | 0 | 0 | 0 | 0 | 4 | K | 1 | ROZPOCET | 0 | 0 | 0 | 0 | 0 | 1 | 0 | 4 | -1127687414

## 2021-071001.908 - VZT
{f930013d-594e-4e1c-a671-22b989a6a6fa}
2
| KRYCÍ LIST SOUPISU PRACÍ | [7 empty] | v --- níže se nacházejí doplnkové a pomocné údaje k sestavám --- v | [8 empty] | False
Stavba:
PD Štěchovice - rekonstrukce služební budovy, přístavba a půdní vestavba, novostavba garáže, stav. úpravy hosp. objektu
Objekt:
2021-071001.908 - VZT
| KSO: |  |  |  |  | CC-CZ:
| Místo: |  | Štěchovice |  |  | Datum: | 26. 12. 2022
| Zadavatel: |  |  |  |  | IČ:
|  | Ing. Stanislav Hronek |  |  |  | DIČ:
| Uchazeč: |  |  |  |  | IČ: | Vyplň údaj
|  | Vyplň údaj |  |  |  | DIČ: | Vyplň údaj
| Projektant: |  |  |  |  | IČ:
|  | Ing. Stanislav Hronek |  |  |  | DIČ:
| Zpracovatel: |  |  |  |  | IČ:
|  | KAVRO |  |  |  | DIČ:
Poznámka:
Pokud není některá položka rozdělena na dodávku a montáž, uvažuje se jako kompletní položka konstrukce a musí být oceněna včetně dodávky a montáže
| Cena bez DPH | [5 empty] | 0
|  |  | Základ daně |  |  | Sazba daně | Výše daně
| DPH | základní | 0 |  |  | 21% | 0
|  | snížená | 0 |  |  | 15% | 0
|  | zákl. přenesená | 0 |  |  | 21% | 0
|  | sníž. přenesená | 0 |  |  | 15% | 0
|  | nulová | 0 |  |  | 0% | 0
| Cena s DPH |  |  | v | CZK |  | 0
| Projektant |  |  | Zpracovatel
| Datum a podpis: |  | Razítko | Datum a podpis: |  |  | Razítko
| Objednavatel |  |  | Uchazeč
| Datum a podpis: |  | Razítko | Datum a podpis: |  |  | Razítko
REKAPITULACE ČLENĚNÍ SOUPISU PRACÍ
Stavba:
PD Štěchovice - rekonstrukce služební budovy, přístavba a půdní vestavba, novostavba garáže, stav. úpravy hosp. objektu
Objekt:
2021-071001.908 - VZT
Místo: |  |  | Štěchovice |  |  | Datum: | 26. 12. 2022
Zadavatel: |  |  | Ing. Stanislav Hronek |  |  | Projektant: | Ing. Stanislav Hronek
Uchazeč: |  |  | Vyplň údaj |  |  | Zpracovatel: | KAVRO
Kód dílu - Popis | [6 empty] | Cena celkem [CZK]
Náklady ze soupisu prací | [6 empty] | 0 | [11 empty] | -1
| D1 - zařízení č. 1- větrání sociálních zařízení v 1.NP - 3.NP | [5 empty] | 0
| D2 - Požární izolace | [5 empty] | 0
| D3 - zařízení společné | [5 empty] | 0
SOUPIS PRACÍ
Stavba:
PD Štěchovice - rekonstrukce služební budovy, přístavba a půdní vestavba, novostavba garáže, stav. úpravy hosp. objektu
Objekt:
2021-071001.908 - VZT
Místo: |  |  | Štěchovice |  |  | Datum: | 26. 12. 2022
Zadavatel: |  |  | Ing. Stanislav Hronek |  |  | Projektant: | Ing. Stanislav Hronek
Uchazeč: |  |  | Vyplň údaj |  |  | Zpracovatel: | KAVRO
PČ | Typ | Kód | Popis | MJ | Množství | J.cena [CZK] | Cena celkem [CZK] | Cenová soustava |  | DPH | J. Nh [h] | Nh celkem [h] | J. hmotnost [t] | Hmotnost celkem [t] | J. suť [t] | Suť Celkem [t]
Náklady soupisu celkem | [6 empty] | 0 |  |  |  |  | 0 |  | 0 |  | 0 |  | D | -1 | [7 empty] | 0
| D | D1 | zařízení č. 1- větrání sociálních zařízení v 1.NP - 3.NP |  |  |  | 0 |  |  |  |  | 0 |  | 0 |  | 0 | 1 | D | 0 | ROZPOCET | [6 empty] | 0
1 | K | Pol125 | malý radiální ventilátor pro napojení 100 mm | kus | 3 |  | 0 | Vlastní |  | základní |  | 0 | 0 | 0 | 0 | 0 | 4 | K | 1 | ROZPOCET | 0 | 0 | 0 | 0 | 0 | 1 | 0 | 4 | 2
| P |  | Poznámka k položce: ve standardu např.: EBB 170 NT vč. časový doběh zpětná klapka Vod = 150 m3/h, Pc = 70 Pa 0,048 kW, 230 V/50 Hz | [14 empty] | P | 1
2 | K | Pol126 | malý radiální ventilátor pro napojení 100 mm | kus | 3 |  | 0 | Vlastní |  | základní |  | 0 | 0 | 0 | 0 | 0 | 4 | K | 1 | ROZPOCET | 0 | 0 | 0 | 0 | 0 | 1 | 0 | 4 | 4
| P |  | Poznámka k položce: ve standardu např.: EB 100 T vč. časový doběh DT3 zpětná klapka Vod = 50 m3/h, Pc = 80 Pa 0,011 kW, 230 V/50 Hz | [14 empty] | P | 1
3 | K | Pol127 | výfuková stříška pr. 200 mm | kus | 1 |  | 0 | Vlastní |  | základní |  | 0 | 0 | 0 | 0 | 0 | 4 | K | 1 | ROZPOCET | 0 | 0 | 0 | 0 | 0 | 1 | 0 | 4 | 6
| P |  | Poznámka k položce: ve standardu např.: HU 200 | [14 empty] | P | 1
4 | K | Pol128 | výfuková stříška pr. 180 mm | kus | 1 |  | 0 | Vlastní |  | základní |  | 0 | 0 | 0 | 0 | 0 | 4 | K | 1 | ROZPOCET | 0 | 0 | 0 | 0 | 0 | 1 | 0 | 4 | 8
| P |  | Poznámka k položce: ve standardu např.: HU 180 | [14 empty] | P | 1
5 | K | Pol129 | ohebná zvukově izolovaná hadice | m | 9 |  | 0 | Vlastní |  | základní |  | 0 | 0 | 0 | 0 | 0 | 4 | K | 1 | ROZPOCET | 0 | 0 | 0 | 0 | 0 | 1 | 0 | 4 | 10
| P |  | Poznámka k položce: ve standardu např.: Sonoflex pr. 100 mm (6x 1,5m) | [14 empty] | P | 1
6 | K | Pol130 | potrubí kruhové těsné - s gumovým těsněním z pozinkovaného plechu, vč. mont. mater. | m | 18 |  | 0 | Vlastní |  | základní |  | 0 | 0 | 0 | 0 | 0 | 4 | K | 1 | ROZPOCET | 0 | 0 | 0 | 0 | 0 | 1 | 0 | 4 | 12
| P |  | Poznámka k položce: ve standardu např.: SPIRO těsné - Safe do pr. 125 mm / 30% (4m + 7m + 5m + 2m) | [14 empty] | P | 1
| D | D2 | Požární izolace |  |  |  | 0 |  |  |  |  | 0 |  | 0 |  | 0 | 1 | D | 0 | ROZPOCET | [6 empty] | 0
7 | K | Pol131 | požární izolace EI30 | m2 | 5 |  | 0 | Vlastní |  | základní |  | 0 | 0 | 0 | 0 | 0 | 4 | K | 1 | ROZPOCET | 0 | 0 | 0 | 0 | 0 | 1 | 0 | 4 | 14
| P |  | Poznámka k položce: (0,2π x (2m + 5m)) | [14 empty] | P | 1
8 | K | Pol132 | tepelná izolace tl. 40 mm do plechu | m2 | 2 |  | 0 | Vlastní |  | základní |  | 0 | 0 | 0 | 0 | 0 | 4 | K | 1 | ROZPOCET | 0 | 0 | 0 | 0 | 0 | 1 | 0 | 4 | 16
| P |  | Poznámka k položce: (0,2π x (1m + 1m)) | [14 empty] | P | 1
| D | D3 | zařízení společné |  |  |  | 0 |  |  |  |  | 0 |  | 0 |  | 0 | 1 | D | 0 | ROZPOCET | [6 empty] | 0
9 | K | Pol133 | montáž | hod | 50 |  | 0 | Vlastní |  | základní |  | 0 | 0 | 0 | 0 | 0 | 4 | K | 1 | ROZPOCET | 0 | 0 | 0 | 0 | 0 | 1 | 0 | 4 | 18
10 | K | Pol134 | mechanické zaregulování a zprovoznění VZT zařízení | hod | 4 |  | 0 | Vlastní |  | základní |  | 0 | 0 | 0 | 0 | 0 | 4 | K | 1 | ROZPOCET | 0 | 0 | 0 | 0 | 0 | 1 | 0 | 4 | 20
11 | K | Pol135 | doprava | km | 300 |  | 0 | Vlastní |  | základní |  | 0 | 0 | 0 | 0 | 0 | 4 | K | 1 | ROZPOCET | 0 | 0 | 0 | 0 | 0 | 1 | 0 | 4 | 22

## 2021-071001.909 - EI
{4793f802-8d2d-4d7f-854d-7eaf16c2b1d5}
2
| KRYCÍ LIST SOUPISU PRACÍ | [7 empty] | v --- níže se nacházejí doplnkové a pomocné údaje k sestavám --- v | [8 empty] | False
Stavba:
PD Štěchovice - rekonstrukce služební budovy, přístavba a půdní vestavba, novostavba garáže, stav. úpravy hosp. objektu
Objekt:
2021-071001.909 - EI
| KSO: |  |  |  |  | CC-CZ:
| Místo: |  | Štěchovice |  |  | Datum: | 26. 12. 2022
| Zadavatel: |  |  |  |  | IČ:
|  | Ing. Stanislav Hronek |  |  |  | DIČ:
| Uchazeč: |  |  |  |  | IČ: | Vyplň údaj
|  | Vyplň údaj |  |  |  | DIČ: | Vyplň údaj
| Projektant: |  |  |  |  | IČ:
|  | Ing. Stanislav Hronek |  |  |  | DIČ:
| Zpracovatel: |  |  |  |  | IČ:
|  | KAVRO |  |  |  | DIČ:
Poznámka:
Pokud není některá položka rozdělena na dodávku a montáž, uvažuje se jako kompletní položka konstrukce a musí být oceněna včetně dodávky a montáže
| Cena bez DPH | [5 empty] | 0
|  |  | Základ daně |  |  | Sazba daně | Výše daně
| DPH | základní | 0 |  |  | 21% | 0
|  | snížená | 0 |  |  | 15% | 0
|  | zákl. přenesená | 0 |  |  | 21% | 0
|  | sníž. přenesená | 0 |  |  | 15% | 0
|  | nulová | 0 |  |  | 0% | 0
| Cena s DPH |  |  | v | CZK |  | 0
| Projektant |  |  | Zpracovatel
| Datum a podpis: |  | Razítko | Datum a podpis: |  |  | Razítko
| Objednavatel |  |  | Uchazeč
| Datum a podpis: |  | Razítko | Datum a podpis: |  |  | Razítko
REKAPITULACE ČLENĚNÍ SOUPISU PRACÍ
Stavba:
PD Štěchovice - rekonstrukce služební budovy, přístavba a půdní vestavba, novostavba garáže, stav. úpravy hosp. objektu
Objekt:
2021-071001.909 - EI
Místo: |  |  | Štěchovice |  |  | Datum: | 26. 12. 2022
Zadavatel: |  |  | Ing. Stanislav Hronek |  |  | Projektant: | Ing. Stanislav Hronek
Uchazeč: |  |  | Vyplň údaj |  |  | Zpracovatel: | KAVRO
Kód dílu - Popis | [6 empty] | Cena celkem [CZK]
Náklady ze soupisu prací | [6 empty] | 0 | [11 empty] | -1
| D1 - 1. Elektroinstalace | [5 empty] | 0
| D2 - 2. Rozvaděče | [5 empty] | 0
| D3 - 3. Ukončení vodičů | [5 empty] | 0
| D4 - 4. Hromosvod, uzemnění | [5 empty] | 0
| D5 - 5. Svítidla | [5 empty] | 0
| D6 - 6. Zemní práce | [5 empty] | 0
| D7 - 7. Autonomní detekce požáru | [5 empty] | 0
| D8 - 8. Domácí telefon | [5 empty] | 0
| D9 - 9. Datové rozvody | [5 empty] | 0
| D10 - 10. Anténní systém STA | [5 empty] | 0
| D11 - 11. HZS | [5 empty] | 0
SOUPIS PRACÍ
Stavba:
PD Štěchovice - rekonstrukce služební budovy, přístavba a půdní vestavba, novostavba garáže, stav. úpravy hosp. objektu
Objekt:
2021-071001.909 - EI
Místo: |  |  | Štěchovice |  |  | Datum: | 26. 12. 2022
Zadavatel: |  |  | Ing. Stanislav Hronek |  |  | Projektant: | Ing. Stanislav Hronek
Uchazeč: |  |  | Vyplň údaj |  |  | Zpracovatel: | KAVRO
PČ | Typ | Kód | Popis | MJ | Množství | J.cena [CZK] | Cena celkem [CZK] | Cenová soustava |  | DPH | J. Nh [h] | Nh celkem [h] | J. hmotnost [t] | Hmotnost celkem [t] | J. suť [t] | Suť Celkem [t]
Náklady soupisu celkem | [6 empty] | 0 |  |  |  |  | 0 |  | 0 |  | 0 |  | D | -1 | [7 empty] | 0
| D | D1 | 1. Elektroinstalace |  |  |  | 0 |  |  |  |  | 0 |  | 0 |  | 0 | 1 | D | 0 | ROZPOCET | [6 empty] | 0
1 | K | Pol1 | Vodič CY4 žl.zel. | m | 210 |  | 0 | Vlastní |  | základní |  | 0 | 0 | 0 | 0 | 0 | 4 | K | 1 | ROZPOCET | 0 | 0 | 0 | 0 | 0 | 1 | 0 | 4 | 2
2 | K | Pol2 | Vodič CY6 žl.zel. | m | 50 |  | 0 | Vlastní |  | základní |  | 0 | 0 | 0 | 0 | 0 | 4 | K | 1 | ROZPOCET | 0 | 0 | 0 | 0 | 0 | 1 | 0 | 4 | 4
3 | K | Pol3 | Vodič CYA25 žl.zel. | m | 1 |  | 0 | Vlastní |  | základní |  | 0 | 0 | 0 | 0 | 0 | 4 | K | 1 | ROZPOCET | 0 | 0 | 0 | 0 | 0 | 1 | 0 | 4 | 6
4 | K | Pol136 | Kabel CYKY 3Jx1,5 | m | 1310 |  | 0 | Vlastní |  | základní |  | 0 | 0 | 0 | 0 | 0 | 4 | K | 1 | ROZPOCET | 0 | 0 | 0 | 0 | 0 | 1 | 0 | 4 | 8
5 | K | Pol137 | Kabel CYKY 3Jx2,5 | m | 1270 |  | 0 | Vlastní |  | základní |  | 0 | 0 | 0 | 0 | 0 | 4 | K | 1 | ROZPOCET | 0 | 0 | 0 | 0 | 0 | 1 | 0 | 4 | 10
6 | K | Pol138 | Kabel CYKY 3Jx4 | m | 32 |  | 0 | Vlastní |  | základní |  | 0 | 0 | 0 | 0 | 0 | 4 | K | 1 | ROZPOCET | 0 | 0 | 0 | 0 | 0 | 1 | 0 | 4 | 12
7 | K | Pol139 | Kabel CYKY 5Jx2,5 | m | 115 |  | 0 | Vlastní |  | základní |  | 0 | 0 | 0 | 0 | 0 | 4 | K | 1 | ROZPOCET | 0 | 0 | 0 | 0 | 0 | 1 | 0 | 4 | 14
8 | K | Pol140 | Kabel CYKY 5Jx4 | m | 32 |  | 0 | Vlastní |  | základní |  | 0 | 0 | 0 | 0 | 0 | 4 | K | 1 | ROZPOCET | 0 | 0 | 0 | 0 | 0 | 1 | 0 | 4 | 16
9 | K | Pol141 | Kabel CYKY 5Jx6 | m | 99 |  | 0 | Vlastní |  | základní |  | 0 | 0 | 0 | 0 | 0 | 4 | K | 1 | ROZPOCET | 0 | 0 | 0 | 0 | 0 | 1 | 0 | 4 | 18
10 | K | Pol142 | Kabel CYKY 3x50+35 | m | 8 |  | 0 | Vlastní |  | základní |  | 0 | 0 | 0 | 0 | 0 | 4 | K | 1 | ROZPOCET | 0 | 0 | 0 | 0 | 0 | 1 | 0 | 4 | 20
11 | K | Pol11 | CSKH-V180 P30-R 3Jx1,5 B2ca s1 d1 | m | 4 |  | 0 | Vlastní |  | základní |  | 0 | 0 | 0 | 0 | 0 | 4 | K | 1 | ROZPOCET | 0 | 0 | 0 | 0 | 0 | 1 | 0 | 4 | 22
12 | K | Pol12 | Trubka ohebná PVC o20, vysoká pevnost | m | 40 |  | 0 | Vlastní |  | základní |  | 0 | 0 | 0 | 0 | 0 | 4 | K | 1 | ROZPOCET | 0 | 0 | 0 | 0 | 0 | 1 | 0 | 4 | 24
13 | K | Pol13 | Trubka ohebná PVC o25, vysoká pevnost | m | 90 |  | 0 | Vlastní |  | základní |  | 0 | 0 | 0 | 0 | 0 | 4 | K | 1 | ROZPOCET | 0 | 0 | 0 | 0 | 0 | 1 | 0 | 4 | 26
14 | K | Pol14 | Trubka ohebná PVC o40, vysoká pevnost | m | 50 |  | 0 | Vlastní |  | základní |  | 0 | 0 | 0 | 0 | 0 | 4 | K | 1 | ROZPOCET | 0 | 0 | 0 | 0 | 0 | 1 | 0 | 4 | 28
15 | K | Pol15 | Trubka KOPOFLEX o40 | m | 45 |  | 0 | Vlastní |  | základní |  | 0 | 0 | 0 | 0 | 0 | 4 | K | 1 | ROZPOCET | 0 | 0 | 0 | 0 | 0 | 1 | 0 | 4 | 30
16 | K | Pol16 | Trubka KOPOFLEX o110 | m | 2 |  | 0 | Vlastní |  | základní |  | 0 | 0 | 0 | 0 | 0 | 4 | K | 1 | ROZPOCET | 0 | 0 | 0 | 0 | 0 | 1 | 0 | 4 | 32
17 | K | Pol17 | Krabice přístrojová KP68 | ks | 177 |  | 0 | Vlastní |  | základní |  | 0 | 0 | 0 | 0 | 0 | 4 | K | 1 | ROZPOCET | 0 | 0 | 0 | 0 | 0 | 1 | 0 | 4 | 34
18 | K | Pol18 | Krabice rozvodná KR 68 | ks | 90 |  | 0 | Vlastní |  | základní |  | 0 | 0 | 0 | 0 | 0 | 4 | K | 1 | ROZPOCET | 0 | 0 | 0 | 0 | 0 | 1 | 0 | 4 | 36
19 | K | Pol19 | Krabice rozvodná KR 97 | ks | 4 |  | 0 | Vlastní |  | základní |  | 0 | 0 | 0 | 0 | 0 | 4 | K | 1 | ROZPOCET | 0 | 0 | 0 | 0 | 0 | 1 | 0 | 4 | 38
20 | K | Pol20 | Krabice do vlhka ACIDUR | ks | 5 |  | 0 | Vlastní |  | základní |  | 0 | 0 | 0 | 0 | 0 | 4 | K | 1 | ROZPOCET | 0 | 0 | 0 | 0 | 0 | 1 | 0 | 4 | 40
21 | K | Pol21 | Krabice KO 68 | ks | 210 |  | 0 | Vlastní |  | základní |  | 0 | 0 | 0 | 0 | 0 | 4 | K | 1 | ROZPOCET | 0 | 0 | 0 | 0 | 0 | 1 | 0 | 4 | 42
22 | K | Pol143 | spínač č.1, bílý, IP20 | ks | 38 |  | 0 | Vlastní |  | základní |  | 0 | 0 | 0 | 0 | 0 | 4 | K | 1 | ROZPOCET | 0 | 0 | 0 | 0 | 0 | 1 | 0 | 4 | 44
23 | K | Pol144 | spínač č.1, bílý, IP44 | ks | 4 |  | 0 | Vlastní |  | základní |  | 0 | 0 | 0 | 0 | 0 | 4 | K | 1 | ROZPOCET | 0 | 0 | 0 | 0 | 0 | 1 | 0 | 4 | 46
24 | K | Pol145 | spínač č.6, bílý, IP20 | ks | 16 |  | 0 | Vlastní |  | základní |  | 0 | 0 | 0 | 0 | 0 | 4 | K | 1 | ROZPOCET | 0 | 0 | 0 | 0 | 0 | 1 | 0 | 4 | 48
25 | K | Pol146 | spínač č.6, bílý, IP44 | ks | 2 |  | 0 | Vlastní |  | základní |  | 0 | 0 | 0 | 0 | 0 | 4 | K | 1 | ROZPOCET | 0 | 0 | 0 | 0 | 0 | 1 | 0 | 4 | 50
26 | K | Pol147 | spínač č.7, IP20 | ks | 10 |  | 0 | Vlastní |  | základní |  | 0 | 0 | 0 | 0 | 0 | 4 | K | 1 | ROZPOCET | 0 | 0 | 0 | 0 | 0 | 1 | 0 | 4 | 52
27 | K | Pol148 | Prostorový termostat programovatelný | ks | 8 |  | 0 | Vlastní |  | základní |  | 0 | 0 | 0 | 0 | 0 | 4 | K | 1 | ROZPOCET | 0 | 0 | 0 | 0 | 0 | 1 | 0 | 4 | 54
28 | K | Pol149 | tlačítko se signálkou, bílé, IP20 | ks | 4 |  | 0 | Vlastní |  | základní |  | 0 | 0 | 0 | 0 | 0 | 4 | K | 1 | ROZPOCET | 0 | 0 | 0 | 0 | 0 | 1 | 0 | 4 | 56
29 | K | Pol150 | zásuvka 230V/16A bílá, IP20 | ks | 103 |  | 0 | Vlastní |  | základní |  | 0 | 0 | 0 | 0 | 0 | 4 | K | 1 | ROZPOCET | 0 | 0 | 0 | 0 | 0 | 1 | 0 | 4 | 58
30 | K | Pol29 | dvojnásobná zásuvka 230V/16A, bílá, IP20 | ks | 8 |  | 0 | Vlastní |  | základní |  | 0 | 0 | 0 | 0 | 0 | 4 | K | 1 | ROZPOCET | 0 | 0 | 0 | 0 | 0 | 1 | 0 | 4 | 60
31 | K | Pol30 | zásuvka 230V/16A bílá, IP44 | ks | 6 |  | 0 | Vlastní |  | základní |  | 0 | 0 | 0 | 0 | 0 | 4 | K | 1 | ROZPOCET | 0 | 0 | 0 | 0 | 0 | 1 | 0 | 4 | 62
32 | K | Pol31 | Sporáková kombinace | ks | 2 |  | 0 | Vlastní |  | základní |  | 0 | 0 | 0 | 0 | 0 | 4 | K | 1 | ROZPOCET | 0 | 0 | 0 | 0 | 0 | 1 | 0 | 4 | 64
33 | K | Pol32 | Infrapasivní čidlo | ks | 5 |  | 0 | Vlastní |  | základní |  | 0 | 0 | 0 | 0 | 0 | 4 | K | 1 | ROZPOCET | 0 | 0 | 0 | 0 | 0 | 1 | 0 | 4 | 66
34 | K | Pol33 | Zásuvka 400V/16A 5. pól. | ks | 4 |  | 0 | Vlastní |  | základní |  | 0 | 0 | 0 | 0 | 0 | 4 | K | 1 | ROZPOCET | 0 | 0 | 0 | 0 | 0 | 1 | 0 | 4 | 68
35 | K | Pol34 | Bernard svorka vč. Cu pásku | ks | 4 |  | 0 | Vlastní |  | základní |  | 0 | 0 | 0 | 0 | 0 | 4 | K | 1 | ROZPOCET | 0 | 0 | 0 | 0 | 0 | 1 | 0 | 4 | 70
36 | K | Pol35 | Tlačítko ve skříňce, total stop, IP20 | ks | 1 |  | 0 | Vlastní |  | základní |  | 0 | 0 | 0 | 0 | 0 | 4 | K | 1 | ROZPOCET | 0 | 0 | 0 | 0 | 0 | 1 | 0 | 4 | 72
37 | K | Pol36 | Požární ucpávka, utěsnění kompletní s odolností dle PBŘS | m2 | 0.5 |  | 0 | Vlastní |  | základní |  | 0 | 0 | 0 | 0 | 0 | 4 | K | 1 | ROZPOCET | 0 | 0 | 0 | 0 | 0 | 1 | 0 | 4 | 74
38 | K | 901 | Podružný materiál, PPV | % |  |  | 0 | Vlastní |  | základní |  | 0 | 0 | 0 | 0 | 0 | 4 | K | 1 | ROZPOCET | 0 | 0 | 0 | 0 | 0 | 1 | 0 | 4 | -1552720514
| D | D2 | 2. Rozvaděče |  |  |  | 0 |  |  |  |  | 0 |  | 0 |  | 0 | 1 | D | 0 | ROZPOCET | [6 empty] | 0
39 | K | Pol151 | Rozvaděč RE dle schéma, EI30DP1 Sm | ks | 1 |  | 0 | Vlastní |  | základní |  | 0 | 0 | 0 | 0 | 0 | 4 | K | 1 | ROZPOCET | 0 | 0 | 0 | 0 | 0 | 1 | 0 | 4 | 76
40 | K | Pol152 | Rozvaděč RS dle schéma | ks | 1 |  | 0 | Vlastní |  | základní |  | 0 | 0 | 0 | 0 | 0 | 4 | K | 1 | ROZPOCET | 0 | 0 | 0 | 0 | 0 | 1 | 0 | 4 | 78
41 | K | Pol153 | Rozvaděč RB podkroví dle schéma | ks | 1 |  | 0 | Vlastní |  | základní |  | 0 | 0 | 0 | 0 | 0 | 4 | K | 1 | ROZPOCET | 0 | 0 | 0 | 0 | 0 | 1 | 0 | 4 | 80
42 | K | Pol154 | Rozvaděč RB dle schéma | ks | 2 |  | 0 | Vlastní |  | základní |  | 0 | 0 | 0 | 0 | 0 | 4 | K | 1 | ROZPOCET | 0 | 0 | 0 | 0 | 0 | 1 | 0 | 4 | 82
43 | K | Pol155 | Rozvaděč RD dle schéma | ks | 1 |  | 0 | Vlastní |  | základní |  | 0 | 0 | 0 | 0 | 0 | 4 | K | 1 | ROZPOCET | 0 | 0 | 0 | 0 | 0 | 1 | 0 | 4 | 84
44 | K | Pol156 | Rozvaděč RG dle schéma | ks | 1 |  | 0 | Vlastní |  | základní |  | 0 | 0 | 0 | 0 | 0 | 4 | K | 1 | ROZPOCET | 0 | 0 | 0 | 0 | 0 | 1 | 0 | 4 | 86
45 | K | Pol157 | Rozvaděč RTČ1 dle schéma | ks | 1 |  | 0 | Vlastní |  | základní |  | 0 | 0 | 0 | 0 | 0 | 4 | K | 1 | ROZPOCET | 0 | 0 | 0 | 0 | 0 | 1 | 0 | 4 | 88
46 | K | Pol158 | Rozvaděč RTČ2 dle schéma | ks | 1 |  | 0 | Vlastní |  | základní |  | 0 | 0 | 0 | 0 | 0 | 4 | K | 1 | ROZPOCET | 0 | 0 | 0 | 0 | 0 | 1 | 0 | 4 | 90
47 | K | Pol45 | Svorkovnice hl. pospojování | ks | 3 |  | 0 | Vlastní |  | základní |  | 0 | 0 | 0 | 0 | 0 | 4 | K | 1 | ROZPOCET | 0 | 0 | 0 | 0 | 0 | 1 | 0 | 4 | 92
48 | K | 902 | Podružný materiál, PPV | % |  |  | 0 | Vlastní |  | základní |  | 0 | 0 | 0 | 0 | 0 | 4 | K | 1 | ROZPOCET | 0 | 0 | 0 | 0 | 0 | 1 | 0 | 4 | -1956552197
| D | D3 | 3. Ukončení vodičů |  |  |  | 0 |  |  |  |  | 0 |  | 0 |  | 0 | 1 | D | 0 | ROZPOCET | [6 empty] | 0
49 | K | Pol46 | Ukončení vodičů v rozvaděči – do 3x2,5 | ks | 80 |  | 0 | Vlastní |  | základní |  | 0 | 0 | 0 | 0 | 0 | 4 | K | 1 | ROZPOCET | 0 | 0 | 0 | 0 | 0 | 1 | 0 | 4 | 94
50 | K | Pol47 | Ukončení vodičů v rozvaděči – do 3x6 | ks | 2 |  | 0 | Vlastní |  | základní |  | 0 | 0 | 0 | 0 | 0 | 4 | K | 1 | ROZPOCET | 0 | 0 | 0 | 0 | 0 | 1 | 0 | 4 | 96
51 | K | Pol48 | Ukončení vodičů v rozvaděči – do 5x4 | ks | 5 |  | 0 | Vlastní |  | základní |  | 0 | 0 | 0 | 0 | 0 | 4 | K | 1 | ROZPOCET | 0 | 0 | 0 | 0 | 0 | 1 | 0 | 4 | 98
52 | K | Pol49 | Ukončení vodičů v rozvaděči – do 5x6 | ks | 6 |  | 0 | Vlastní |  | základní |  | 0 | 0 | 0 | 0 | 0 | 4 | K | 1 | ROZPOCET | 0 | 0 | 0 | 0 | 0 | 1 | 0 | 4 | 100
53 | K | Pol50 | Ukončení vodičů v rozvaděči – do 5x35 | ks | 1 |  | 0 | Vlastní |  | základní |  | 0 | 0 | 0 | 0 | 0 | 4 | K | 1 | ROZPOCET | 0 | 0 | 0 | 0 | 0 | 1 | 0 | 4 | 102
54 | K | 903 | Podružný materiál, PPV | % |  |  | 0 | Vlastní |  | základní |  | 0 | 0 | 0 | 0 | 0 | 4 | K | 1 | ROZPOCET | 0 | 0 | 0 | 0 | 0 | 1 | 0 | 4 | 805722364
| D | D4 | 4. Hromosvod, uzemnění |  |  |  | 0 |  |  |  |  | 0 |  | 0 |  | 0 | 1 | D | 0 | ROZPOCET | [6 empty] | 0
55 | K | Pol51 | Pásek FeZn 30/4 | m | 100 |  | 0 | Vlastní |  | základní |  | 0 | 0 | 0 | 0 | 0 | 4 | K | 1 | ROZPOCET | 0 | 0 | 0 | 0 | 0 | 1 | 0 | 4 | 104
56 | K | Pol52 | Vodič AlMgSi o8 včetně podpěr | m | 264 |  | 0 | Vlastní |  | základní |  | 0 | 0 | 0 | 0 | 0 | 4 | K | 1 | ROZPOCET | 0 | 0 | 0 | 0 | 0 | 1 | 0 | 4 | 106
57 | K | Pol53 | Drátový Jímač vč.svorek | ks | 4 |  | 0 | Vlastní |  | základní |  | 0 | 0 | 0 | 0 | 0 | 4 | K | 1 | ROZPOCET | 0 | 0 | 0 | 0 | 0 | 1 | 0 | 4 | 108
58 | K | Pol54 | Izolovaný jímač k STA včetně svorek | ks | 1 |  | 0 | Vlastní |  | základní |  | 0 | 0 | 0 | 0 | 0 | 4 | K | 1 | ROZPOCET | 0 | 0 | 0 | 0 | 0 | 1 | 0 | 4 | 110
59 | K | Pol55 | Jímací tyč dl.1,5m vč.podstavce | ks | 2 |  | 0 | Vlastní |  | základní |  | 0 | 0 | 0 | 0 | 0 | 4 | K | 1 | ROZPOCET | 0 | 0 | 0 | 0 | 0 | 1 | 0 | 4 | 112
60 | K | Pol56 | Jímací tyč dl.2m vč.podstavce | ks | 3 |  | 0 | Vlastní |  | základní |  | 0 | 0 | 0 | 0 | 0 | 4 | K | 1 | ROZPOCET | 0 | 0 | 0 | 0 | 0 | 1 | 0 | 4 | 114
61 | K | Pol57 | Označovací štítek | ks | 6 |  | 0 | Vlastní |  | základní |  | 0 | 0 | 0 | 0 | 0 | 4 | K | 1 | ROZPOCET | 0 | 0 | 0 | 0 | 0 | 1 | 0 | 4 | 116
62 | K | Pol58 | Ochranný úhelník OÚ vč. držáků | ks | 4 |  | 0 | Vlastní |  | základní |  | 0 | 0 | 0 | 0 | 0 | 4 | K | 1 | ROZPOCET | 0 | 0 | 0 | 0 | 0 | 1 | 0 | 4 | 118
63 | K | Pol59 | Svorka SS | ks | 72 |  | 0 | Vlastní |  | základní |  | 0 | 0 | 0 | 0 | 0 | 4 | K | 1 | ROZPOCET | 0 | 0 | 0 | 0 | 0 | 1 | 0 | 4 | 120
64 | K | Pol60 | SO | ks | 9 |  | 0 | Vlastní |  | základní |  | 0 | 0 | 0 | 0 | 0 | 4 | K | 1 | ROZPOCET | 0 | 0 | 0 | 0 | 0 | 1 | 0 | 4 | 122
65 | K | Pol61 | SZ | ks | 4 |  | 0 | Vlastní |  | základní |  | 0 | 0 | 0 | 0 | 0 | 4 | K | 1 | ROZPOCET | 0 | 0 | 0 | 0 | 0 | 1 | 0 | 4 | 124
66 | K | Pol62 | SR 02 | ks | 4 |  | 0 | Vlastní |  | základní |  | 0 | 0 | 0 | 0 | 0 | 4 | K | 1 | ROZPOCET | 0 | 0 | 0 | 0 | 0 | 1 | 0 | 4 | 126
67 | K | Pol63 | SJ 01 | ks | 10 |  | 0 | Vlastní |  | základní |  | 0 | 0 | 0 | 0 | 0 | 4 | K | 1 | ROZPOCET | 0 | 0 | 0 | 0 | 0 | 1 | 0 | 4 | 128
68 | K | Pol64 | SR 03 | ks | 8 |  | 0 | Vlastní |  | základní |  | 0 | 0 | 0 | 0 | 0 | 4 | K | 1 | ROZPOCET | 0 | 0 | 0 | 0 | 0 | 1 | 0 | 4 | 130
69 | K | Pol65 | Antikorozní nátěr zemního spoje | ks | 14 |  | 0 | Vlastní |  | základní |  | 0 | 0 | 0 | 0 | 0 | 4 | K | 1 | ROZPOCET | 0 | 0 | 0 | 0 | 0 | 1 | 0 | 4 | 132
70 | K | 904 | Podružný materiál, PPV | % |  |  | 0 | Vlastní |  | základní |  | 0 | 0 | 0 | 0 | 0 | 4 | K | 1 | ROZPOCET | 0 | 0 | 0 | 0 | 0 | 1 | 0 | 4 | 509132674
| D | D5 | 5. Svítidla |  |  |  | 0 |  |  |  |  | 0 |  | 0 |  | 0 | 1 | D | 0 | ROZPOCET | [6 empty] | 0
71 | K | Pol66 | Svítidlo LED kruhové, přisazené, IP44, 10-20W, EVG (sklep, garáž) | ks | 2 |  | 0 | Vlastní |  | základní |  | 0 | 0 | 0 | 0 | 0 | 4 | K | 1 | ROZPOCET | 0 | 0 | 0 | 0 | 0 | 1 | 0 | 4 | 134
72 | K | Pol67 | Svítidlo - byt, LED kruhové, přisazené, 10-20W, IP20, EVG | ks | 25 |  | 0 | Vlastní |  | základní |  | 0 | 0 | 0 | 0 | 0 | 4 | K | 1 | ROZPOCET | 0 | 0 | 0 | 0 | 0 | 1 | 0 | 4 | 136
73 | K | Pol68 | Svítidlo LED přisazené, 50-70W, IP20, AL mřížka, EVG (kancelář) | ks | 4 |  | 0 | Vlastní |  | základní |  | 0 | 0 | 0 | 0 | 0 | 4 | K | 1 | ROZPOCET | 0 | 0 | 0 | 0 | 0 | 1 | 0 | 4 | 138
74 | K | Pol69 | Svítidlo LED, kruhové, přisazené, IP44, 20-30W, EVG (wc, koupelna) | ks | 6 |  | 0 | Vlastní |  | základní |  | 0 | 0 | 0 | 0 | 0 | 4 | K | 1 | ROZPOCET | 0 | 0 | 0 | 0 | 0 | 1 | 0 | 4 | 140
75 | K | Pol70 | Svítidlo LED, pod kuchynskou linkou, 8W, IP21, EVG ( kuchynka) | ks | 2 |  | 0 | Vlastní |  | základní |  | 0 | 0 | 0 | 0 | 0 | 4 | K | 1 | ROZPOCET | 0 | 0 | 0 | 0 | 0 | 1 | 0 | 4 | 142
76 | K | Pol71 | Svítidlo LED , nástěnné, IP44, 30-50W, EVG( nad umyvadlem) | ks | 6 |  | 0 | Vlastní |  | základní |  | 0 | 0 | 0 | 0 | 0 | 4 | K | 1 | ROZPOCET | 0 | 0 | 0 | 0 | 0 | 1 | 0 | 4 | 144
77 | K | Pol72 | Svítidlo LED kruhov, přisazené, designové, bílé, 20-40W, IP20 (sv schodiště) | ks | 5 |  | 0 | Vlastní |  | základní |  | 0 | 0 | 0 | 0 | 0 | 4 | K | 1 | ROZPOCET | 0 | 0 | 0 | 0 | 0 | 1 | 0 | 4 | 146
78 | K | Pol73 | Svítidlo LED 30-50W, IP44, přisazené, EVG (sv dílna, garáž) | ks | 9 |  | 0 | Vlastní |  | základní |  | 0 | 0 | 0 | 0 | 0 | 4 | K | 1 | ROZPOCET | 0 | 0 | 0 | 0 | 0 | 1 | 0 | 4 | 148
79 | K | Pol74 | Svítidlo LED 30-50W, IP44, přisazené, EVG (vodarna, kotelna, sklep) | ks | 5 |  | 0 | Vlastní |  | základní |  | 0 | 0 | 0 | 0 | 0 | 4 | K | 1 | ROZPOCET | 0 | 0 | 0 | 0 | 0 | 1 | 0 | 4 | 150
80 | K | Pol75 | Svítidlo LED 30-50W, IP44, přisazené, EVG (sv dilna kruhové) | ks | 2 |  | 0 | Vlastní |  | základní |  | 0 | 0 | 0 | 0 | 0 | 4 | K | 1 | ROZPOCET | 0 | 0 | 0 | 0 | 0 | 1 | 0 | 4 | 152
81 | K | Pol76 | Svítidlo LED nástěnné, IP44, designové, 20-30W, (sv nástěnné venkovní) | ks | 5 |  | 0 | Vlastní |  | základní |  | 0 | 0 | 0 | 0 | 0 | 4 | K | 1 | ROZPOCET | 0 | 0 | 0 | 0 | 0 | 1 | 0 | 4 | 154
82 | K | Pol77 | Svítidlo LED , pod kuchynskou linkou, 8W, IP21 | ks | 2 |  | 0 | Vlastní |  | základní |  | 0 | 0 | 0 | 0 | 0 | 4 | K | 1 | ROZPOCET | 0 | 0 | 0 | 0 | 0 | 1 | 0 | 4 | 156
83 | K | Pol78 | NO - svítidlo LED nouzového osvětlení, 5W, 1hod nouzový inverter, piktogram | ks | 5 |  | 0 | Vlastní |  | základní |  | 0 | 0 | 0 | 0 | 0 | 4 | K | 1 | ROZPOCET | 0 | 0 | 0 | 0 | 0 | 1 | 0 | 4 | 158
84 | K | 905 | Podružný materiál, PPV | % |  |  | 0 | Vlastní |  | základní |  | 0 | 0 | 0 | 0 | 0 | 4 | K | 1 | ROZPOCET | 0 | 0 | 0 | 0 | 0 | 1 | 0 | 4 | 611266230
| D | D6 | 6. Zemní práce |  |  |  | 0 |  |  |  |  | 0 |  | 0 |  | 0 | 1 | D | 0 | ROZPOCET | [6 empty] | 0
85 | K | Pol79 | Výkop rýhy vč. záhozu a suvisejících prací 35/80 včetně úpravy povrchu | m | 84 |  | 0 | Vlastní |  | základní |  | 0 | 0 | 0 | 0 | 0 | 4 | K | 1 | ROZPOCET | 0 | 0 | 0 | 0 | 0 | 1 | 0 | 4 | 160
86 | K | Pol80 | Folie výstražná PVC š = 33 | m | 84 |  | 0 | Vlastní |  | základní |  | 0 | 0 | 0 | 0 | 0 | 4 | K | 1 | ROZPOCET | 0 | 0 | 0 | 0 | 0 | 1 | 0 | 4 | 162
87 | K | 906 | Podružný materiál, PPV | % |  |  | 0 | Vlastní |  | základní |  | 0 | 0 | 0 | 0 | 0 | 4 | K | 1 | ROZPOCET | 0 | 0 | 0 | 0 | 0 | 1 | 0 | 4 | -1357446879
| D | D7 | 7. Autonomní detekce požáru |  |  |  | 0 |  |  |  |  | 0 |  | 0 |  | 0 | 1 | D | 0 | ROZPOCET | [6 empty] | 0
88 | K | Pol81 | Autonomní detektor požáru, bateriový, včetně baterie | ks | 7 |  | 0 | Vlastní |  | základní |  | 0 | 0 | 0 | 0 | 0 | 4 | K | 1 | ROZPOCET | 0 | 0 | 0 | 0 | 0 | 1 | 0 | 4 | 164
89 | K | 907 | Podružný materiál, PPV | % |  |  | 0 | Vlastní |  | základní |  | 0 | 0 | 0 | 0 | 0 | 4 | K | 1 | ROZPOCET | 0 | 0 | 0 | 0 | 0 | 1 | 0 | 4 | -903062682
| D | D8 | 8. Domácí telefon |  |  |  | 0 |  |  |  |  | 0 |  | 0 |  | 0 | 1 | D | 0 | ROZPOCET | [6 empty] | 0
90 | K | Pol82 | Kabel JYTY 2x1 | m | 90 |  | 0 | Vlastní |  | základní |  | 0 | 0 | 0 | 0 | 0 | 4 | K | 1 | ROZPOCET | 0 | 0 | 0 | 0 | 0 | 1 | 0 | 4 | 168
91 | K | Pol83 | Kabel JYTY 4x1 | m | 90 |  | 0 | Vlastní |  | základní |  | 0 | 0 | 0 | 0 | 0 | 4 | K | 1 | ROZPOCET | 0 | 0 | 0 | 0 | 0 | 1 | 0 | 4 | 170
92 | K | Pol84 | Kabel TCEPKFLE 4x2x0,8 | m | 25 |  | 0 | Vlastní |  | základní |  | 0 | 0 | 0 | 0 | 0 | 4 | K | 1 | ROZPOCET | 0 | 0 | 0 | 0 | 0 | 1 | 0 | 4 | 172
93 | K | Pol85 | Trubka ohebná PVC FX 20 | m | 80 |  | 0 | Vlastní |  | základní |  | 0 | 0 | 0 | 0 | 0 | 4 | K | 1 | ROZPOCET | 0 | 0 | 0 | 0 | 0 | 1 | 0 | 4 | 174
94 | K | Pol86 | Trubka ohebná PE 40 | m | 22 |  | 0 | Vlastní |  | základní |  | 0 | 0 | 0 | 0 | 0 | 4 | K | 1 | ROZPOCET | 0 | 0 | 0 | 0 | 0 | 1 | 0 | 4 | 176
95 | K | Pol21 | Krabice KO 68 | ks | 5 |  | 0 | Vlastní |  | základní |  | 0 | 0 | 0 | 0 | 0 | 4 | K | 1 | ROZPOCET | 0 | 0 | 0 | 0 | 0 | 1 | 0 | 4 | 178
96 | K | Pol87 | Krabice KU 68 | ks | 5 |  | 0 | Vlastní |  | základní |  | 0 | 0 | 0 | 0 | 0 | 4 | K | 1 | ROZPOCET | 0 | 0 | 0 | 0 | 0 | 1 | 0 | 4 | 180
97 | K | Pol88 | Svorkovnice do krabice | ks | 5 |  | 0 | Vlastní |  | základní |  | 0 | 0 | 0 | 0 | 0 | 4 | K | 1 | ROZPOCET | 0 | 0 | 0 | 0 | 0 | 1 | 0 | 4 | 182
98 | K | Pol89 | Elektrický zámek | ks | 2 |  | 0 | Vlastní |  | základní |  | 0 | 0 | 0 | 0 | 0 | 4 | K | 1 | ROZPOCET | 0 | 0 | 0 | 0 | 0 | 1 | 0 | 4 | 184
99 | K | Pol90 | Vstupní tablo včetně zvonkového 5x tlačítka | ks | 2 |  | 0 | Vlastní |  | základní |  | 0 | 0 | 0 | 0 | 0 | 4 | K | 1 | ROZPOCET | 0 | 0 | 0 | 0 | 0 | 1 | 0 | 4 | 186
100 | K | Pol91 | Zvonkové tlačítko | ks | 5 |  | 0 | Vlastní |  | základní |  | 0 | 0 | 0 | 0 | 0 | 4 | K | 1 | ROZPOCET | 0 | 0 | 0 | 0 | 0 | 1 | 0 | 4 | 188
101 | K | Pol92 | Domácí telefon | ks | 5 |  | 0 | Vlastní |  | základní |  | 0 | 0 | 0 | 0 | 0 | 4 | K | 1 | ROZPOCET | 0 | 0 | 0 | 0 | 0 | 1 | 0 | 4 | 190
102 | K | 908 | Podružný materiál, PPV | % |  |  | 0 | Vlastní |  | základní |  | 0 | 0 | 0 | 0 | 0 | 4 | K | 1 | ROZPOCET | 0 | 0 | 0 | 0 | 0 | 1 | 0 | 4 | -1165567276
| D | D9 | 9. Datové rozvody |  |  |  | 0 |  |  |  |  | 0 |  | 0 |  | 0 | 1 | D | 0 | ROZPOCET | [6 empty] | 0
103 | K | Pol93 | Vodič AY 2,5 protahovací | m | 60 |  | 0 | Vlastní |  | základní |  | 0 | 0 | 0 | 0 | 0 | 4 | K | 1 | ROZPOCET | 0 | 0 | 0 | 0 | 0 | 1 | 0 | 4 | 192
104 | K | Pol94 | Kabel UTP drát CAT5E, LSZH, box 305m, fialový | m | 1250 |  | 0 | Vlastní |  | základní |  | 0 | 0 | 0 | 0 | 0 | 4 | K | 1 | ROZPOCET | 0 | 0 | 0 | 0 | 0 | 1 | 0 | 4 | 194
105 | K | Pol95 | Trubka ohebná PVC FX 16 | m | 240 |  | 0 | Vlastní |  | základní |  | 0 | 0 | 0 | 0 | 0 | 4 | K | 1 | ROZPOCET | 0 | 0 | 0 | 0 | 0 | 1 | 0 | 4 | 196
106 | K | Pol96 | Trubka ohebná PVC FX 25 | m | 99 |  | 0 | Vlastní |  | základní |  | 0 | 0 | 0 | 0 | 0 | 4 | K | 1 | ROZPOCET | 0 | 0 | 0 | 0 | 0 | 1 | 0 | 4 | 198
107 | K | Pol97 | Krabice přístrojová KU 68 | ks | 6 |  | 0 | Vlastní |  | základní |  | 0 | 0 | 0 | 0 | 0 | 4 | K | 1 | ROZPOCET | 0 | 0 | 0 | 0 | 0 | 1 | 0 | 4 | 200
108 | K | Pol21 | Krabice KO 68 | ks | 2 |  | 0 | Vlastní |  | základní |  | 0 | 0 | 0 | 0 | 0 | 4 | K | 1 | ROZPOCET | 0 | 0 | 0 | 0 | 0 | 1 | 0 | 4 | 202
109 | K | Pol98 | Krabice KO 100 | ks | 2 |  | 0 | Vlastní |  | základní |  | 0 | 0 | 0 | 0 | 0 | 4 | K | 1 | ROZPOCET | 0 | 0 | 0 | 0 | 0 | 1 | 0 | 4 | 204
110 | K | Pol99 | Zásuvka 2x RJ45 | ks | 10 |  | 0 | Vlastní |  | základní |  | 0 | 0 | 0 | 0 | 0 | 4 | K | 1 | ROZPOCET | 0 | 0 | 0 | 0 | 0 | 1 | 0 | 4 | 206
111 | K | Pol100 | Ukončení kabelů | ks | 20 |  | 0 | Vlastní |  | základní |  | 0 | 0 | 0 | 0 | 0 | 4 | K | 1 | ROZPOCET | 0 | 0 | 0 | 0 | 0 | 1 | 0 | 4 | 208
112 | K | Pol101 | Měření přípojného bodu včetně tisku protokolu (účastnické zásuvky) | ks | 20 |  | 0 | Vlastní |  | základní |  | 0 | 0 | 0 | 0 | 0 | 4 | K | 1 | ROZPOCET | 0 | 0 | 0 | 0 | 0 | 1 | 0 | 4 | 210
113 | K | Pol102 | RACK včetně patch panelů a příslušenství | ks | 1 |  | 0 | Vlastní |  | základní |  | 0 | 0 | 0 | 0 | 0 | 4 | K | 1 | ROZPOCET | 0 | 0 | 0 | 0 | 0 | 1 | 0 | 4 | 212
114 | K | 909 | Podružný materiál, PPV | % |  |  | 0 | Vlastní |  | základní |  | 0 | 0 | 0 | 0 | 0 | 4 | K | 1 | ROZPOCET | 0 | 0 | 0 | 0 | 0 | 1 | 0 | 4 | 2105592163
| D | D10 | 10. Anténní systém STA |  |  |  | 0 |  |  |  |  | 0 |  | 0 |  | 0 | 1 | D | 0 | ROZPOCET | [6 empty] | 0
115 | K | Pol93 | Vodič AY 2,5 protahovací | m | 50 |  | 0 | Vlastní |  | základní |  | 0 | 0 | 0 | 0 | 0 | 4 | K | 1 | ROZPOCET | 0 | 0 | 0 | 0 | 0 | 1 | 0 | 4 | 214
116 | K | Pol103 | TV koaxiál | m | 230 |  | 0 | Vlastní |  | základní |  | 0 | 0 | 0 | 0 | 0 | 4 | K | 1 | ROZPOCET | 0 | 0 | 0 | 0 | 0 | 1 | 0 | 4 | 216
117 | K | Pol96 | Trubka ohebná PVC FX 25 | m | 180 |  | 0 | Vlastní |  | základní |  | 0 | 0 | 0 | 0 | 0 | 4 | K | 1 | ROZPOCET | 0 | 0 | 0 | 0 | 0 | 1 | 0 | 4 | 218
118 | K | Pol104 | Trubka ohebná PVC FX 40 | m | 20 |  | 0 | Vlastní |  | základní |  | 0 | 0 | 0 | 0 | 0 | 4 | K | 1 | ROZPOCET | 0 | 0 | 0 | 0 | 0 | 1 | 0 | 4 | 220
119 | K | Pol105 | Krabice KU68 | ks | 8 |  | 0 | Vlastní |  | základní |  | 0 | 0 | 0 | 0 | 0 | 4 | K | 1 | ROZPOCET | 0 | 0 | 0 | 0 | 0 | 1 | 0 | 4 | 222
120 | K | Pol106 | Zásuvka TV-R | ks | 8 |  | 0 | Vlastní |  | základní |  | 0 | 0 | 0 | 0 | 0 | 4 | K | 1 | ROZPOCET | 0 | 0 | 0 | 0 | 0 | 1 | 0 | 4 | 224
121 | K | Pol107 | Anténní zesilovač STA-Z vč. rozvaděče a vybavení | ks | 1 |  | 0 | Vlastní |  | základní |  | 0 | 0 | 0 | 0 | 0 | 4 | K | 1 | ROZPOCET | 0 | 0 | 0 | 0 | 0 | 1 | 0 | 4 | 226
122 | K | Pol108 | Anténní systém včetně stožáru | ks | 1 |  | 0 | Vlastní |  | základní |  | 0 | 0 | 0 | 0 | 0 | 4 | K | 1 | ROZPOCET | 0 | 0 | 0 | 0 | 0 | 1 | 0 | 4 | 228
123 | K | 9010 | Podružný materiál, PPV | % |  |  | 0 | Vlastní |  | základní |  | 0 | 0 | 0 | 0 | 0 | 4 | K | 1 | ROZPOCET | 0 | 0 | 0 | 0 | 0 | 1 | 0 | 4 | 50616923
| D | D11 | 11. HZS |  |  |  | 0 |  |  |  |  | 0 |  | 0 |  | 0 | 1 | D | 0 | ROZPOCET | [6 empty] | 0
124 | K | Pol109 | Koordinace kabelových tras a ostatních profesí | kpl | 1 |  | 0 | Vlastní |  | základní |  | 0 | 0 | 0 | 0 | 0 | 4 | K | 1 | ROZPOCET | 0 | 0 | 0 | 0 | 0 | 1 | 0 | 4 | 230
125 | K | Pol110 | Úprava el.instalace ve stávajících bytech | kpl | 1 |  | 0 | Vlastní |  | základní |  | 0 | 0 | 0 | 0 | 0 | 4 | K | 1 | ROZPOCET | 0 | 0 | 0 | 0 | 0 | 1 | 0 | 4 | 232
126 | K | Pol111 | Úprava ve stávajících rozvaděčích | kpl | 1 |  | 0 | Vlastní |  | základní |  | 0 | 0 | 0 | 0 | 0 | 4 | K | 1 | ROZPOCET | 0 | 0 | 0 | 0 | 0 | 1 | 0 | 4 | 234
127 | K | Pol112 | Přepojení a přemístění stávajícího bytového rozvaděče | kpl | 1 |  | 0 | Vlastní |  | základní |  | 0 | 0 | 0 | 0 | 0 | 4 | K | 1 | ROZPOCET | 0 | 0 | 0 | 0 | 0 | 1 | 0 | 4 | 236
128 | K | Pol113 | Demontáže el.instalace | kpl | 1 |  | 0 | Vlastní |  | základní |  | 0 | 0 | 0 | 0 | 0 | 4 | K | 1 | ROZPOCET | 0 | 0 | 0 | 0 | 0 | 1 | 0 | 4 | 238
129 | K | Pol114 | Zrušení stáv rozvaděče 2NP | kpl | 1 |  | 0 | Vlastní |  | základní |  | 0 | 0 | 0 | 0 | 0 | 4 | K | 1 | ROZPOCET | 0 | 0 | 0 | 0 | 0 | 1 | 0 | 4 | 240
130 | K | Pol115 | Úpravy stávající el.instalace, napojení, přepojení | kpl | 1 |  | 0 | Vlastní |  | základní |  | 0 | 0 | 0 | 0 | 0 | 4 | K | 1 | ROZPOCET | 0 | 0 | 0 | 0 | 0 | 1 | 0 | 4 | 242
131 | K | Pol116 | Napojení zařízení VZT, ÚT, ZTI, apod (připojení kabelových přívodů na svorky zařízení – dodavatelé zaríření musí dodat instalační manuály | kpl | 1 |  | 0 | Vlastní |  | základní |  | 0 | 0 | 0 | 0 | 0 | 4 | K | 1 | ROZPOCET | 0 | 0 | 0 | 0 | 0 | 1 | 0 | 4 | 244
132 | K | Pol117 | Stavební přípomoce (vrtání, sedkání, drážkování,prostupy, výmalby) | kpl | 1 |  | 0 | Vlastní |  | základní |  | 0 | 0 | 0 | 0 | 0 | 4 | K | 1 | ROZPOCET | 0 | 0 | 0 | 0 | 0 | 1 | 0 | 4 | 246
133 | K | Pol118 | Vzorkování (předložení, odsouhlasení) pohledových a designových prvků, vč. zařízení vzorkovacího prostoru. | kpl | 1 |  | 0 | Vlastní |  | základní |  | 0 | 0 | 0 | 0 | 0 | 4 | K | 1 | ROZPOCET | 0 | 0 | 0 | 0 | 0 | 1 | 0 | 4 | 248
134 | K | Pol119 | Ekologická likvidace odpadového materiálu | kpl | 1 |  | 0 | Vlastní |  | základní |  | 0 | 0 | 0 | 0 | 0 | 4 | K | 1 | ROZPOCET | 0 | 0 | 0 | 0 | 0 | 1 | 0 | 4 | 250
135 | K | Pol120 | Značení systémů – štítky, popisky | kpl | 1 |  | 0 | Vlastní |  | základní |  | 0 | 0 | 0 | 0 | 0 | 4 | K | 1 | ROZPOCET | 0 | 0 | 0 | 0 | 0 | 1 | 0 | 4 | 252
136 | K | Pol121 | Zakreslení skutečného provedení el.instalace | kpl | 1 |  | 0 | Vlastní |  | základní |  | 0 | 0 | 0 | 0 | 0 | 4 | K | 1 | ROZPOCET | 0 | 0 | 0 | 0 | 0 | 1 | 0 | 4 | 254
137 | K | Pol122 | Revize uzemnění | kpl | 1 |  | 0 | Vlastní |  | základní |  | 0 | 0 | 0 | 0 | 0 | 4 | K | 1 | ROZPOCET | 0 | 0 | 0 | 0 | 0 | 1 | 0 | 4 | 256
138 | K | Pol123 | Revize elektroinstalace dle ČSN 33 1500, ČSN 33 2000-6 | kpl | 1 |  | 0 | Vlastní |  | základní |  | 0 | 0 | 0 | 0 | 0 | 4 | K | 1 | ROZPOCET | 0 | 0 | 0 | 0 | 0 | 1 | 0 | 4 | 258
139 | K | Pol124 | Revize zařízení pro ochranu před bleskem dle ČSN 33 1500 a ČSN EN 62305 | kpl | 1 |  | 0 | Vlastní |  | základní |  | 0 | 0 | 0 | 0 | 0 | 4 | K | 1 | ROZPOCET | 0 | 0 | 0 | 0 | 0 | 1 | 0 | 4 | 260

## 2021-071001.998 - Vedlejš...
{e77a59d2-cd74-49b8-a4d7-d81892ecc41b}
2
| KRYCÍ LIST SOUPISU PRACÍ | [7 empty] | v --- níže se nacházejí doplnkové a pomocné údaje k sestavám --- v | [8 empty] | False
Stavba:
PD Štěchovice - rekonstrukce služební budovy, přístavba a půdní vestavba, novostavba garáže, stav. úpravy hosp. objektu
Objekt:
2021-071001.998 - Vedlejší rozpočtové náklady
| KSO: |  |  |  |  | CC-CZ:
| Místo: |  | Štěchovice |  |  | Datum: | 26. 12. 2022
| Zadavatel: |  |  |  |  | IČ:
|  | Ing. Stanislav Hronek |  |  |  | DIČ:
| Uchazeč: |  |  |  |  | IČ: | Vyplň údaj
|  | Vyplň údaj |  |  |  | DIČ: | Vyplň údaj
| Projektant: |  |  |  |  | IČ:
|  | Ing. Stanislav Hronek |  |  |  | DIČ:
| Zpracovatel: |  |  |  |  | IČ:
|  | KAVRO |  |  |  | DIČ:
Poznámka:
Pokud není některá položka rozdělena na dodávku a montáž, uvažuje se jako kompletní položka konstrukce a musí být oceněna včetně dodávky a montáže
| Cena bez DPH | [5 empty] | 0
|  |  | Základ daně |  |  | Sazba daně | Výše daně
| DPH | základní | 0 |  |  | 21% | 0
|  | snížená | 0 |  |  | 15% | 0
|  | zákl. přenesená | 0 |  |  | 21% | 0
|  | sníž. přenesená | 0 |  |  | 15% | 0
|  | nulová | 0 |  |  | 0% | 0
| Cena s DPH |  |  | v | CZK |  | 0
| Projektant |  |  | Zpracovatel
| Datum a podpis: |  | Razítko | Datum a podpis: |  |  | Razítko
| Objednavatel |  |  | Uchazeč
| Datum a podpis: |  | Razítko | Datum a podpis: |  |  | Razítko
REKAPITULACE ČLENĚNÍ SOUPISU PRACÍ
Stavba:
PD Štěchovice - rekonstrukce služební budovy, přístavba a půdní vestavba, novostavba garáže, stav. úpravy hosp. objektu
Objekt:
2021-071001.998 - Vedlejší rozpočtové náklady
Místo: |  |  | Štěchovice |  |  | Datum: | 26. 12. 2022
Zadavatel: |  |  | Ing. Stanislav Hronek |  |  | Projektant: | Ing. Stanislav Hronek
Uchazeč: |  |  | Vyplň údaj |  |  | Zpracovatel: | KAVRO
Kód dílu - Popis | [6 empty] | Cena celkem [CZK]
Náklady ze soupisu prací | [6 empty] | 0 | [11 empty] | -1
| VRN - VRN | [5 empty] | 0
| D-01 - Vedlejší rozpočtové náklady | [5 empty] | 0
SOUPIS PRACÍ
Stavba:
PD Štěchovice - rekonstrukce služební budovy, přístavba a půdní vestavba, novostavba garáže, stav. úpravy hosp. objektu
Objekt:
2021-071001.998 - Vedlejší rozpočtové náklady
Místo: |  |  | Štěchovice |  |  | Datum: | 26. 12. 2022
Zadavatel: |  |  | Ing. Stanislav Hronek |  |  | Projektant: | Ing. Stanislav Hronek
Uchazeč: |  |  | Vyplň údaj |  |  | Zpracovatel: | KAVRO
PČ | Typ | Kód | Popis | MJ | Množství | J.cena [CZK] | Cena celkem [CZK] | Cenová soustava |  | DPH | J. Nh [h] | Nh celkem [h] | J. hmotnost [t] | Hmotnost celkem [t] | J. suť [t] | Suť Celkem [t]
Náklady soupisu celkem | [6 empty] | 0 |  |  |  |  | 0 |  | 0 |  | 0 |  | D | -1 | [7 empty] | 0
| D | VRN | VRN |  |  |  | 0 |  |  |  |  | 0 |  | 0 |  | 0 | 5 | D | 0 | ROZPOCET | [6 empty] | 0
| D | D-01 | Vedlejší rozpočtové náklady |  |  |  | 0 |  |  |  |  | 0 |  | 0 |  | 0 | 5 | D | 1 | ROZPOCET | [6 empty] | 0
1 | K | 01 | Zařízení staveniště - přípravné práce , vybavení staveniště, připojení, spotřeba energií, pronájmy ploch, zrušení zařízení staveniště | kpl | 1 |  | 0 | Vlastní |  | základní |  | 0 | 0 | 0 | 0 | 0 | 4 | K | 2 | ROZPOCET | 0 | 0 | 0 | 0 | 0 | 1 | 0 | 4 | 676056394
2 | K | 02 | Uvedení ploch dotčených stavbou do původního stavu | kpl | 1 |  | 0 | Vlastní |  | základní |  | 0 | 0 | 0 | 0 | 0 | 4 | K | 2 | ROZPOCET | 0 | 0 | 0 | 0 | 0 | 1 | 0 | 4 | 1465768281
3 | K | 03 | Čištění stávajících komunikací | kpl | 1 |  | 0 | Vlastní |  | základní |  | 0 | 0 | 0 | 0 | 0 | 4 | K | 2 | ROZPOCET | 0 | 0 | 0 | 0 | 0 | 1 | 0 | 4 | 1006958203
4 | K | 04 | Opatření k vyvážení nečistot ze staveniště | kpl | 1 |  | 0 | Vlastní |  | základní |  | 0 | 0 | 0 | 0 | 0 | 4 | K | 2 | ROZPOCET | 0 | 0 | 0 | 0 | 0 | 1 | 0 | 4 | -883354487
5 | K | 05 | Oprava dopravou poškozené komunikace | kpl | 1 |  | 0 | Vlastní |  | základní |  | 0 | 0 | 0 | 0 | 0 | 4 | K | 2 | ROZPOCET | 0 | 0 | 0 | 0 | 0 | 1 | 0 | 4 | -38705688
6 | K | 06 | Vytyčení inženýrských sítí | kpl | 1 |  | 0 | Vlastní |  | základní |  | 0 | 0 | 0 | 0 | 0 | 4 | K | 2 | ROZPOCET | 0 | 0 | 0 | 0 | 0 | 1 | 0 | 4 | 1759196010
7 | K | 07 | Zabezpečení stavby a staveniště | kpl | 1 |  | 0 | Vlastní |  | základní |  | 0 | 0 | 0 | 0 | 0 | 4 | K | 2 | ROZPOCET | 0 | 0 | 0 | 0 | 0 | 1 | 0 | 4 | 703197380
8 | K | 1-009 | Dopravně inženýrská opatření | kpt | 1 |  | 0 | Vlastní |  | základní |  | 0 | 0 | 0 | 0 | 0 | 4 | K | 2 | ROZPOCET | 0 | 0 | 0 | 0 | 0 | 1 | 0 | 4 | -1732719183
9 | K | 1-011 | Čerpání vody po dobu stavby | kpt | 1 |  | 0 | Vlastní |  | základní |  | 0 | 0 | 0 | 0 | 0 | 4 | K | 2 | ROZPOCET | 0 | 0 | 0 | 0 | 0 | 1 | 0 | 4 | -149442650
| P |  | Poznámka k položce: čerpání 1 měsíc během výstavby nových opěrných stěn | [14 empty] | P | 2

## 2021-071001.999 - Ostatní...
{1eae2677-f8b8-4e66-8677-2dac38357dd9}
2
| KRYCÍ LIST SOUPISU PRACÍ | [7 empty] | v --- níže se nacházejí doplnkové a pomocné údaje k sestavám --- v | [8 empty] | False
Stavba:
PD Štěchovice - rekonstrukce služební budovy, přístavba a půdní vestavba, novostavba garáže, stav. úpravy hosp. objektu
Objekt:
2021-071001.999 - Ostatní náklady
| KSO: |  |  |  |  | CC-CZ:
| Místo: |  | Štěchovice |  |  | Datum: | 26. 12. 2022
| Zadavatel: |  |  |  |  | IČ:
|  | Ing. Stanislav Hronek |  |  |  | DIČ:
| Uchazeč: |  |  |  |  | IČ: | Vyplň údaj
|  | Vyplň údaj |  |  |  | DIČ: | Vyplň údaj
| Projektant: |  |  |  |  | IČ:
|  | Ing. Stanislav Hronek |  |  |  | DIČ:
| Zpracovatel: |  |  |  |  | IČ:
|  | KAVRO |  |  |  | DIČ:
Poznámka:
Pokud není některá položka rozdělena na dodávku a montáž, uvažuje se jako kompletní položka konstrukce a musí být oceněna včetně dodávky a montáže
| Cena bez DPH | [5 empty] | 0
|  |  | Základ daně |  |  | Sazba daně | Výše daně
| DPH | základní | 0 |  |  | 21% | 0
|  | snížená | 0 |  |  | 15% | 0
|  | zákl. přenesená | 0 |  |  | 21% | 0
|  | sníž. přenesená | 0 |  |  | 15% | 0
|  | nulová | 0 |  |  | 0% | 0
| Cena s DPH |  |  | v | CZK |  | 0
| Projektant |  |  | Zpracovatel
| Datum a podpis: |  | Razítko | Datum a podpis: |  |  | Razítko
| Objednavatel |  |  | Uchazeč
| Datum a podpis: |  | Razítko | Datum a podpis: |  |  | Razítko
REKAPITULACE ČLENĚNÍ SOUPISU PRACÍ
Stavba:
PD Štěchovice - rekonstrukce služební budovy, přístavba a půdní vestavba, novostavba garáže, stav. úpravy hosp. objektu
Objekt:
2021-071001.999 - Ostatní náklady
Místo: |  |  | Štěchovice |  |  | Datum: | 26. 12. 2022
Zadavatel: |  |  | Ing. Stanislav Hronek |  |  | Projektant: | Ing. Stanislav Hronek
Uchazeč: |  |  | Vyplň údaj |  |  | Zpracovatel: | KAVRO
Kód dílu - Popis | [6 empty] | Cena celkem [CZK]
Náklady ze soupisu prací | [6 empty] | 0 | [11 empty] | -1
| Ostatní - Ostatní | [5 empty] | 0
| D-01 - Ostatní | [5 empty] | 0
SOUPIS PRACÍ
Stavba:
PD Štěchovice - rekonstrukce služební budovy, přístavba a půdní vestavba, novostavba garáže, stav. úpravy hosp. objektu
Objekt:
2021-071001.999 - Ostatní náklady
Místo: |  |  | Štěchovice |  |  | Datum: | 26. 12. 2022
Zadavatel: |  |  | Ing. Stanislav Hronek |  |  | Projektant: | Ing. Stanislav Hronek
Uchazeč: |  |  | Vyplň údaj |  |  | Zpracovatel: | KAVRO
PČ | Typ | Kód | Popis | MJ | Množství | J.cena [CZK] | Cena celkem [CZK] | Cenová soustava |  | DPH | J. Nh [h] | Nh celkem [h] | J. hmotnost [t] | Hmotnost celkem [t] | J. suť [t] | Suť Celkem [t]
Náklady soupisu celkem | [6 empty] | 0 |  |  |  |  | 0 |  | 0 |  | 0 |  | D | -1 | [7 empty] | 0
| D | Ostatní | Ostatní |  |  |  | 0 |  |  |  |  | 0 |  | 0 |  | 0 | 4 | D | 0 | ROZPOCET | [6 empty] | 0
| D | D-01 | Ostatní |  |  |  | 0 |  |  |  |  | 0 |  | 0 |  | 0 | 4 | D | 1 | ROZPOCET | [6 empty] | 0
1 | K | 01 | dokumentace skutečného provedení stavby | kpl | 1 |  | 0 | Vlastní |  | základní |  | 0 | 0 | 0 | 0 | 0 | 512 | K | 2 | ROZPOCET | 0 | 0 | 0 | 0 | 0 | 1 | 0 | 512 | -816008535
2 | K | 02 | projektová dokumentace pro výrobní přípravu a dílčí dokumentace zjištěných skutečností při provádění díla, aktualizace soupisu prací a výkazu výměr | kpl | 1 |  | 0 | Vlastní |  | základní |  | 0 | 0 | 0 | 0 | 0 | 512 | K | 2 | ROZPOCET | 0 | 0 | 0 | 0 | 0 | 1 | 0 | 512 | 351269635
3 | K | 03 | vytýčení prostorové polohy stavby | kpl | 1 |  | 0 | Vlastní |  | základní |  | 0 | 0 | 0 | 0 | 0 | 512 | K | 2 | ROZPOCET | 0 | 0 | 0 | 0 | 0 | 1 | 0 | 512 | 883532698
4 | K | 04 | geodetické zaměření dokončeného díla | kpl | 1 |  | 0 | Vlastní |  | základní |  | 0 | 0 | 0 | 0 | 0 | 512 | K | 2 | ROZPOCET | 0 | 0 | 0 | 0 | 0 | 1 | 0 | 512 | 142272380
5 | K | 05 | předání výsledků nezbytných zkoušek, atestů a revizí podle ČSN, ČSN EN, pro prokázání dosažené předepsané kvality a předepsaných technických parametrů díla při | kpl | 1 |  | 0 | Vlastní |  | základní |  | 0 | 0 | 0 | 0 | 0 | 512 | K | 2 | ROZPOCET | 0 | 0 | 0 | 0 | 0 | 1 | 0 | 512 | 2103573499
6 | K | 07 | Náklady na BOZP | kpl | 1 |  | 0 | Vlastní |  | základní |  | 0 | 0 | 0 | 0 | 0 | 512 | K | 2 | ROZPOCET | 0 | 0 | 0 | 0 | 0 | 1 | 0 | 512 | -1385573291