## Krycí list rozpočtu
Realizace opatření na Brněnské údolní nádrži, IV. etapa 2023-2027
Krycí list rozpočtu
Aktivita | Cena
Kč bez DPH
Aktivita 2 - Intenzifikace zařízení aerace první etapa | 0
Cena celkem | 0

## A 2 intenzifikace první etapa
Aktivita 2 - Intenzifikace zařízení aerace první etapa
Pol. | Stručný popis - činnost | Frekvence činnosti | Jednotka | Počet jednotek | Jednotková cena | Cena celkem
1.1 | dodávka zařízení 6 míchacích věží včetně montážních prací
1.1.1 | Pořízení nových míchacích aeračních věží, včetně kotvícího panelu případně, vrapového nástavce, plováků atd. dle specifikace viz projekt včetně dovozu a ponoření do nádrže | 1 x za projekt | kus | 6 | 0 | 0
Jednotka zahrnuje návrh, technickou specifikaci dle patentu, výrobní dokumentaci, výrobu, materiál, elektroinstalaci, čerpadlo a všechny ostaní činnosti nutné pro pořízení míchacích aeračních věží, kompletaci, montáž na dodaný kotvící panel včetně jeho dodání a kompletní dopravu k nádrži včetně přeložení na ponton a ponoření, nutnost využít patent - včetně případných nákladů na jeho využití
Jednotka vyjadřuje počet souboru činností dané položky za celou dobu projektu
1.1.2 | Demontáž starých vzduchovacích aeračních věží včetně odkupu a odvozu včetně potápěčských prací, zahrnuje i demontáže vedení a demontáže a odkupy kompresorů a dalších součástí aeračních věží | 1 x za projekt | kus | 5 | 0 | 0
Jednotka zahrnuje kompletní demontáž, odkup a likvidaci vzduchovacích aeračních věží a to včetně vytažení ne břeh, dopravy k odkupu a ekologické likvidaci, včetně demontáže a odkupu kompresorů, souvisejicí vzduchotechniky a elektroinstalace včetně dopravy k odkupu a ekologické likvidaci. Demontáž, odvoz a ekologickou likvidaci všech ostatních souvisejicích součástí jako je kotvící panel a další
Jednotka vyjadřuje počet souboru činností dané položky za celou dobu projektu
1.1.3 | Montáž nových míchacích aeračních věží včetně připojení do aeračního systému, včetně potápěčských prací | 1 x za projekt | kus | 6 | 0 | 0
Jednotka zahrnuje kompletní montáž vzduchovacích aeračních věží a to včetně připojení ke všem technologickýcm sítím, dále zahrnuje potápěčské práce při umísťování věže, jejím zapojování do systému a odzkoušení provozu.
Jednotka vyjadřuje počet souboru činností dané položky za celou dobu projektu
1.1.4 | Demontáž a likvidace případně odkup nepoužívaných kyslíkových sond včetně potápěčských prací | 1 x za projekt | kus | 4 | 0 | 0
Jednotka zahrnuje kompletní demontáž, odkup a likvidaci kyslíkových sond a to včetně vytažení na břeh, dopravy k odkupu a ekologické likvidaci, včetně demontáže a odkupu souvisejicí elektroinstalace včetně dopravy k odkupu a ekologické likvidaci. Demontáž, odvoz a ekologickou likvidaci všech ostatních souvisejicích součástí jako je kotvící panel, kabely, lanka a další
Jednotka vyjadřuje počet souboru činností dané položky za celou dobu projektu
1.1.5 | Vrapové pružné nástavce pro stávající aerační věže | 1 x za projekt | kus | 15 | 0 | 0
Jednotka zahrnuje pořízení, nákup, výrobu, materiál, a všechny ostaní činnosti nutné pro pořízení nových vrapových nástavců včetně jeho dodání a kompletní dopravu k nádrži včetně přeložení na ponton a ponoření, montáž a odzkoušení
Jednotka vyjadřuje počet souboru činností dané položky za celou dobu projektu
1.1.6 | Potápěčský průzkum před instalací věží, pro zajištění a ověření vhodného stanoviště pro nové věže | 1 x za projekt | komplet | 1 | 0 | 0
Jednotka zahrnuje potápěčský průzkum před výrobou a instalací nových aeračních věží nutné pro určení konkrétního stanoviště pro umístění
Jednotka vyjadřuje počet souboru činností dané položky za celou dobu projektu
1.1.7 | Zřízení pracoviště včetně všech potřebných záborů a následná likvidace pracoviště | 1 x za projekt | komplet | 1 | 0 | 0
Jednotka zahrnuje zřízení pracoviště pro intenzifikaci aeračního systému včetně zajištění plochy, potřebných povolení, záborů a následnou likvidaci pracoviště, včetně zpětného předání záborů, dále take servisní pomocné práce pro potápěčské práce, jako je např zajištění potapěčů, plavidla, pontony, kotvení a další
Jednotka vyjadřuje počet souboru činností dané položky za celou dobu projektu
1.1.8 | zkoušky, odzkoušení nových instalovaných věží a jejich implementace do již realizovaného aeračního systému | 1 x za projekt | komplet | 1 | 0 | 0
Jednotka zahrnuje všechny zkoušky nově umístěných aeračních věží, zkouška funkčnosti, zkouška sklopení a případně další zkoušky
1.2 | stavební práce
1.2.1 | výkop stavební rýhy pro uložení kabelu nad hladinou vody | 1 x za projekt | komplet | 1 | 0 | 0
Jednotka zahrnuje výkopy stavebních rýh pro uložení kabelů a produktovodů nad hadinou vody při snížené hladině v nádrži až ke kontejneru, včetně manipulace s výkopkem, včetně dodání a uložení chráničky
1.2.2 | zásyp stavební rýhy výkopkem | 1 x za projekt | komplet | 1 | 0 | 0
Jednotka zahrnuje zahrnutí stavebních rýh výkopkem
1.2.3 | zakrytí kabelů v nádrži betonovým korýtkem včetně přitížení kabelů závažím včetně provizorního zakrytí při nemožnosti stavební rýhy při instalaci věží do napuštěné nádrže | 1 x za projekt | komplet | 1 | 0 | 0
Jednotka zahrnuje nákup, dodání a instalaci provizorního a trvalého zakrytí kabelů a produktovodů betonovým korýtkem a nákup nebo výrobu a dodání přitěžujících závaží ke kabelovým rozvodům k aeračním věžím
1.2.4 | Obetonování kabeláže na skalním podloží u kontejneru č. 1, včetně pokládky separční tkaniny | 1 x za projekt | komplet | 1 | 0 | 0
Jednotka zahrnuje realizaci obetonování kabelů a pruktovodů nad hadinou vody při snížené hladině v nádrži až ke kontejneru č. 1, včetně manipulace s betonem, včetně dodání a uložení chráničky, geotextílie
1.2.5 | pokládka nových kabelů do stavební rýhy a na dno nádrže | 1 x za projekt | komplet | 1 | 0 | 0
Jednotka zahrnuje uložení kabelů k aeračním věžím do stavební rýhy a na dno nádrže včetně dodání a uložení chráničky
1.3 | elektroinstalace, přenos dat, vizualizace
1.3.1 | úprava a doplnění rozvaděčů kontejnerů pro nové věže, výměna elektrických rozvodů a rozvaděčů v kontejnerech | 1 x za projekt | komplet | 1 | 0 | 0
Jednotka zahrnuje kompletní výměnu rozvaděčových skříní elektroinstalace i elektrických rozvodů v kontejnerech aeračního systému včetně začlenění nových aeračních věží
1.3.2 | úprava systému řízení kontejnerů při intenzifikaci aeračního systému pro nové věže | 1 x za projekt | komplet | 1 | 0 | 0
Jednotka zahrnuje kompletní výměnu rozvaděčových skříní a rozvodů řídícího systému v kontejnerech aeračního systému včetně začlenění nových aeračních věží
1.3.3 | kabelové rozvody k novým věžím | 1 x za projekt | kus | 6 | 0 | 0
Jednotka zahrnuje kompletní realizaci kabelů přívodů elektřiny k aeračním věžím včetně napojení, nákup a montáž včetně ověření funkčnosti, jedná se o nové kabely od kontejnerů k novým aeračním věžím
1.3.4 | revize el. zařízení prvotní, izolační zkoušky kabelů, zajištění stanoviska TIČR | 1 x za projekt | komplet | 1 | 0 | 0
Jednotka zahrnuje vstupní revizi kompletních elektrických systémů k aeračním věžím včetně rozvaděčů,rozvodů, kabelů a ostatních, v případě výměny kabelů k aeračním věžím zahrnuje izolační zkoušky stávajících kabelů a zajištění stanoviska Technické inspekce ČR
1.3.5 | nové kabelové rozvody ke stavajícím věžím v případě nevyhovujících | 1 x za projekt | kus | 15 | 0 | 0
Jednotka zahrnuje kompletní realizaci kabelů přívodů elektřiny k současným 15 aeračním věžím včetně napojení, nákup a montáž včetně ověření funkčnosti, jedná se o výměnu kabelů od kontejnerů ke stávajícím aeračním věžím
1.3.6 | vizualizace, začlenění nových věží do systému vizualizace pro stávající aerační systém | 1 x za projekt | komplet | 1 | 0 | 0
Jednotka zahrnuje všechny práce a náklady na začlenění nových aeračních věží do vizualizace dohledového centra pro aerační systém.
1.3.7 | demontáže, a další ostatní náklady nezahrnuté v ostatních položkách, demontáže elektrorozvaděčů v kontejnerech, kabelů a ostaních elektrosoučástí včetně likvidace | 1 x za projekt | komplet | 1 | 0 | 0
Jednotka zahrnuje kompletní demontáže a likvidaci rozvaděčových skříní elektroinstalace i elektrických rozvodů v kontejnerech a kabelů aeračního systému
1.3.8 | odkup nevyhovujících kabelů | 1 x za projekt | kus | 15 | 0 | 0
Jednotka zahrnuje odkup demontovaných nevyhovujících kabelů z kontejnerů k aeračním věžím a to včetně vytažení ne břeh, dopravy k odkupu nebo k ekologické likvidaci,
Aktivita 1 celkem | [5 empty] | 0
Pozn. | Jednotka vyjadřuje počet souboru činností dané položky za celou dobu projektu