## Technické podmínky 1.část
Název dodavatele:
Označení nabízeného automobilu:
2 ks automobil šestimístný pro VHP Ostrava | Požadavek zadavatele | Nabídka
Požadavky na vozidlo - základní údaje
2 ks užitkový osobní automobil s maximální celkovou hmotností do 3,5 tuny – min. šestimístné provedení | ano
užitečná hmotnost | min. 500 kg
motor vznětový o výkonu min. 100 kW, zdvihový objem motoru – min. 1950 cm3 | ano
provedení 4x4 | ano
převodovka | manuální nebo automatická
ochranný kryt podvozku | ano
emisní norma | min. EURO 6
posilovač řízení | ano
celková výška vozidla v mm | 1900 - 2200
celková délka vozidla v mm bez tažného zařízení | 5200 - 5500
vnitřní délka nákladového prostoru na podlaze | min. 1750 mm
užitečná šířka nákladového prostoru mezi podběhy | min. 1100 mm
pravé boční posuvné dveře | ano
bez bočních oken v nákladovém prostoru | ano
neprosklené zadní křídlové dveře | ano
první řada sedadel vpředu - výškově nastavitelné sedadlo řidiče + loketní opěra, dvoumístné sedadlo spolujezdce | ano
světlá výška vozidla | min. 195 mm
barva automobilu | modrá
kvalitní látkové potahy sedadel, tmavá barva | ano
mlhové světlomety | ano
nové letní pneu + 4 ks náhradních disků vč. nových zimních pneu | ano
rezervní kolo včetně zvedáku a klíče na kola | ano
lapače nečistot vpředu | ano
pevné tažné zařízení včetně elektroinstalace | ano
Bezpečnost
imobilizér | ano
airbagy řidiče a spolujezdce | ano
systém proti zablokování kol při brzdění | ano
povinná výbava dle vyhlášky č. 341/2002 Sb. včetně reflexní vesty | ano
Funkční výbava
klimatizace | ano
elektrické ovládání předních oken | ano
vnější zpětná zrcátka el.nastavitelná a vyhřívaná | ano
denní svícení | ano
dálkově ovládané centrální zamykání s odděleným zamykáním nákladového prostoru | ano
gumové podlahové koberce vpředu v prostoru u řidiče | ano
zásuvka 12 V v prostoru u řidiče | ano
autorádio s možností připojení telefonu (handsfree), min. 2 reproduktory, ovládání u volantu nebo přímo na volantu | ano
druhá řada sedadel s tříbodovými bezpečnostními pásy | ano
zatmavení oken | ano
nezávislé topení; ovládání topení spínacími hodinami s možností přednastavení zapnutí/vypnutí | ano
osvětlení nákladového prostoru a prostoru pro cestující | ano
úchytná oka v nákladovém prostoru - min. 6 ks | ano
Další požadavky
zajištění autorizovaného servisu v době záruky | ano
záruční doba na celý automobil - min. 24 měsíců nebo min. 100.000 km (podle toho, která varianta nastane dříve) | ano, účastník doplní do návrhu kupní smlouvy
Legenda:
* Účastník vyplní pouze žlutě podbarvené pole
* Uvedené parametry a výbava jsou minimálními požadavky zadavatele, jejich nesplnění (nižší hodnota nebo odpověď NE) je nesplněním zadávacích podmínek.