## Rekapitulace stavby
Export Komplet | [24 empty] | VZ | 2.0 | ZAMOK |  |  |  |  | False | False | {8fc984d4-a986-447a-af7b-cb63455fbef4}
[31 empty] | 0,01 | 21
[31 empty] | 0,01 | 15
|  | REKAPITULACE STAVBY | [15 empty] | v --- níže se nacházejí doplnkové a pomocné údaje k sestavám --- v | [11 empty] | Návod na vyplnění | 0,001
|  | Kód: |  |  |  |  | 3641 | [22 empty] | Měnit lze pouze buňky se žlutým podbarvením! 1) v Rekapitulaci stavby vyplňte údaje o Uchazeči (přenesou se do ostatních sestav i v jiných listech) 2) na vybraných listech vyplňte v sestavě Soupis prací ceny u položek | 0,01
|  | Stavba: |  |  |  |  | VD Klavary, oprava vtokových česlí do obtoků PK | [23 empty] | 0,01
|  | KSO: | [11 empty] | CC-CZ: | [16 empty] | 0,01
|  | Místo: | [11 empty] | Datum: |  | 28. 7. 2022 | [14 empty] | 0,01
0,01
|  | Zadavatel: | [11 empty] | IČ: |  | 70890005 | [14 empty] | 0,01
|  |  | Povodí Labe, státní podnik | [10 empty] | DIČ: |  | CZ70890005 | [14 empty] | 0,01
0,01
|  | Uchazeč: | [11 empty] | IČ: |  | Vyplň údaj | [14 empty] | 0,01
|  |  | Vyplň údaj | [10 empty] | DIČ: |  | Vyplň údaj | [14 empty] | 0,01
False
|  | Projektant: | [11 empty] | IČ: | [16 empty] | False
|  |  | Ing. Stanislav Winkler | [10 empty] | DIČ: | [16 empty] | True
0,01
|  | Zpracovatel: | [11 empty] | IČ: | [16 empty] | 0,01
|  |  | Ing. Stanislav Winkler | [10 empty] | DIČ: | [16 empty] | True
Poznámka:
Soupis prací je sestaven s využitím Cenové soustavy ÚRS. Položky, které pochází z této cenové soustavy, jsou ve sloupci 'Cenová soustava' označeny popisem 'CS ÚRS' a úrovní příslušného kalendářního pololetí. Veškeré další informace vymezující popis a podmínky použití těchto položek z Cenové soustavy, které nejsou uvedeny přímo v soupisu prací, jsou neomezeně dálkově k dispozici na webu podminky.urs.cz.
|  | Cena bez DPH | [11 empty] | 0
[8 empty] | Sazba daně |  | Základ daně |  |  |  | Výše daně
|  | DPH |  | základní |  |  |  | 21% |  | 0 |  |  |  | 0
|  |  |  | snížená |  |  |  | 15% |  | 0 |  |  |  | 0
|  | DPH |  | zákl. přenesená |  |  |  | 21% |  | 0 |  |  |  | 0
|  |  |  | sníž. přenesená |  |  |  | 15% |  | 0 |  |  |  | 0
|  |  |  | nulová |  |  |  | 0% |  | 0 |  |  |  | 0
|  | Cena s DPH | [6 empty] | v |  | CZK |  |  | 0
REKAPITULACE OBJEKTŮ STAVBY A SOUPISŮ PRACÍ
| Kód: | [6 empty] | 3641
| Stavba: | [6 empty] | VD Klavary, oprava vtokových česlí do obtoků PK
| Místo: | [11 empty] | Datum: |  | 28. 7. 2022
| Zadavatel: | [6 empty] | Povodí Labe, státní podnik |  |  |  |  | Projektant: |  | Ing. Stanislav Winkler |  |  | Informatívní údaje z listů zakázek
| Uchazeč: | [11 empty] | Zpracovatel: |  | Ing. Stanislav Winkler
| Kód |  |  |  | Popis | [6 empty] | Cena bez DPH [CZK] |  |  |  | Cena s DPH [CZK] | Typ | z toho Ostat. náklady [CZK] | DPH [CZK] | Normohodiny [h] | DPH základní [CZK] | DPH snížená [CZK] | DPH základní přenesená [CZK] | DPH snížená přenesená [CZK] | Základna DPH základní | Základna DPH snížená | Základna DPH zákl. přenesená | Základna DPH sníž. přenesená | Základna DPH nulová
| Náklady stavby celkem | [10 empty] | 0 |  |  |  | 0 |  | 0 | 0 | 0 | 0 | 0 | 0 | 0 | 0 | 0 | 0 | 0 | 0 |  | D | 0 |  | IMPORT | {8fc984d4-a986-447a-af7b-cb63455fbef4} | {00000000-0000-0000-0000-000000000000}
/ |  | 3641 |  |  |  | VD Klavary, oprava vtokových česlí do obtoků PK | [5 empty] | 0 |  |  |  | 0 | STA | 0 | 0 | 0 | 0 | 0 | 0 | 0 | 0 | 0 | 0 | 0 | 0 |  |  | 1 | ###NOINSERT### | IMPORT | {8fc984d4-a986-447a-af7b-cb63455fbef4} | {00000000-0000-0000-0000-000000000000}

## 3641 - VD Klavary, oprav...
[18 empty] | {8fc984d4-a986-447a-af7b-cb63455fbef4} | [5 empty] | l1 | Lešení pro obě strany s přesahem 1,5 m nad horní hranu plavební komory | m^2 | 27 | 2
[18 empty] | 2 | [5 empty] | v2 | Váha příčné výstuhy z kruhové oceli Ø 25 mm, 4 ks | kg | 33,11 | 2
| KRYCÍ LIST SOUPISU PRACÍ | [7 empty] | v --- níže se nacházejí doplnkové a pomocné údaje k sestavám --- v | [8 empty] | True | [5 empty] | v1 | Váha ploché oceli 80 mm × 25 mm na 2 ks česlí | kg | 1478,37 | 2
[24 empty] | v3 | Váha 8 ks vodících úhelníků L 120 mm × 80 mm × 8 mm | kg | 517,28 | 2
| Stavba: | [22 empty] | v1p | Plochá ocel 80 mm × 25 mm na 2 ks česlí - plocha | m^2 | 19,803 | 3
|  | VD Klavary, oprava vtokových česlí do obtoků PK | [21 empty] | v2p | Kruhová ocel Ø 25 mm na 2 ks česlí - plocha |  | 0,169 | 3
[24 empty] | v3p | L úhelníky 120 mm × 80 mm × 8 mm, 8 ks - plocha | m^2 | 16,371 | 3
| KSO: |  |  |  |  | CC-CZ:
| Místo: |  |  |  |  | Datum: | 28. 7. 2022
| Zadavatel: |  |  |  |  | IČ: | 70890005
|  | Povodí Labe, státní podnik |  |  |  | DIČ: | CZ70890005
| Uchazeč: |  |  |  |  | IČ: | Vyplň údaj
|  | Vyplň údaj |  |  |  | DIČ: | Vyplň údaj
| Projektant: |  |  |  |  | IČ:
|  | Ing. Stanislav Winkler |  |  |  | DIČ:
| Zpracovatel: |  |  |  |  | IČ:
|  | Ing. Stanislav Winkler |  |  |  | DIČ:
Poznámka:
Soupis prací je sestaven s využitím Cenové soustavy ÚRS. Položky, které pochází z této cenové soustavy, jsou ve sloupci 'Cenová soustava' označeny popisem 'CS ÚRS' a úrovní příslušného kalendářního pololetí. Veškeré další informace vymezující popis a podmínky použití těchto položek z Cenové soustavy, které nejsou uvedeny přímo v soupisu prací, jsou neomezeně dálkově k dispozici na webu podminky.urs.cz.
| Cena bez DPH | [5 empty] | 0
|  |  | Základ daně |  |  | Sazba daně | Výše daně
| DPH | základní | 0 |  |  | 21% | 0
|  | snížená | 0 |  |  | 15% | 0
| DPH | zákl. přenesená | 0 |  |  | 21% | 0
|  | sníž. přenesená | 0 |  |  | 15% | 0
|  | nulová | 0 |  |  | 0% | 0
| Cena s DPH |  |  | v | CZK |  | 0
REKAPITULACE ČLENĚNÍ SOUPISU PRACÍ
Stavba:
VD Klavary, oprava vtokových česlí do obtoků PK
Místo: | [5 empty] | Datum: | 28. 7. 2022
Zadavatel: |  |  | Povodí Labe, státní podnik |  |  | Projektant: | Ing. Stanislav Winkler
Uchazeč: |  |  | Vyplň údaj |  |  | Zpracovatel: | Ing. Stanislav Winkler
Kód dílu - Popis | [6 empty] | Cena celkem [CZK]
Náklady stavby celkem | [6 empty] | 0 | [11 empty] | -1
| HSV - Práce a dodávky HSV | [5 empty] | 0
| 9 - Ostatní konstrukce a práce, bourání | [5 empty] | 0
| PSV - Práce a dodávky PSV | [5 empty] | 0
| 767 - Konstrukce zámečnické | [5 empty] | 0
| 789 - Povrchové úpravy ocelových konstrukcí a technologických zařízení | [5 empty] | 0
| VRN - Vedlejší rozpočtové náklady | [5 empty] | 0
| VRN1 - Průzkumné, geodetické a projektové práce | [5 empty] | 0
| VRN3 - Zařízení staveniště | [5 empty] | 0
| VRN5 - Finanční náklady | [5 empty] | 0
| VRN6 - Územní vlivy | [5 empty] | 0
| VRN9 - Ostatní náklady | [5 empty] | 0
SOUPIS PRACÍ
Stavba:
VD Klavary, oprava vtokových česlí do obtoků PK
Místo: | [5 empty] | Datum: | 28. 7. 2022
Zadavatel: |  |  | Povodí Labe, státní podnik |  |  | Projektant: | Ing. Stanislav Winkler
Uchazeč: |  |  | Vyplň údaj |  |  | Zpracovatel: | Ing. Stanislav Winkler
PČ | Typ | Kód | Popis | MJ | Množství | J.cena [CZK] | Cena celkem [CZK] | Cenová soustava |  | DPH | J. Nh [h] | Nh celkem [h] | J. hmotnost [t] | Hmotnost celkem [t] | J. suť [t] | Suť Celkem [t]
Náklady soupisu celkem | [6 empty] | 0 |  |  |  |  | 0 |  | 2.6723 |  | 2.5099 |  | D | -1 | [15 empty] | 0
| D | HSV | Práce a dodávky HSV |  |  |  | 0 |  |  |  |  | 0 |  | 0 |  | 0 | 1 | D | 0 |  |  |  | ROZPOCET | [11 empty] | 0
| D | 9 | Ostatní konstrukce a práce, bourání |  |  |  | 0 |  |  |  |  | 0 |  | 0 |  | 0 | 1 | D | 1 |  |  |  | ROZPOCET | [11 empty] | 0
1 | K | 941111131 | Montáž lešení řadového trubkového lehkého s podlahami zatížení do 200 kg/m2 š od 1,2 do 1,5 m v do 10 m | m2 | 27 |  | 0 | CS ÚRS 2022 02 |  | zákl. přenesená |  | 0 | 0 | 0 | 0 | 0 | 4 | K | 2 |  |  |  | ROZPOCET | [5 empty] | 0 | 0 | 0 | 0 | 0 | 4 | 0 | 4 | -1675176704
| PP |  | Montáž lešení řadového trubkového lehkého pracovního s podlahami s provozním zatížením tř. 3 do 200 kg/m2 šířky tř. W12 od 1,2 do 1,5 m, výšky do 10 m | [14 empty] | PP | 2
| Online PSC |  | https://podminky.urs.cz/item/CS_URS_2022_02/941111131 | [14 empty] | Online PSC | 2
| VV | l1 | 2*7,5*1,8 |  | 27 | [12 empty] | VV | 2 | 2 | True | 1 | ROZPOCET
| VV |  | 2 strany × výška lešení × šířka | [14 empty] | VV | 2 | 1 | True | 0 | ROZPOCET
2 | K | 941111231 | Příplatek k lešení řadovému trubkovému lehkému s podlahami š 1,5 m v 10 m za první a ZKD den použití | m2 | 54 |  | 0 | CS ÚRS 2022 02 |  | zákl. přenesená |  | 0 | 0 | 0 | 0 | 0 | 4 | K | 2 |  |  |  | ROZPOCET | [5 empty] | 0 | 0 | 0 | 0 | 0 | 4 | 0 | 4 | 1378571849
| PP |  | Montáž lešení řadového trubkového lehkého pracovního s podlahami s provozním zatížením tř. 3 do 200 kg/m2 Příplatek za první a každý další den použití lešení k ceně -1131 | [14 empty] | PP | 2
| Online PSC |  | https://podminky.urs.cz/item/CS_URS_2022_02/941111231 | [14 empty] | Online PSC | 2
| VV |  | l1*2 |  | 54 | [12 empty] | VV | 2 | 2 | True | 1 | ROZPOCET
| VV |  | Předpoklad 1 den na jednu stranu | [14 empty] | VV | 2 | 1 | True | 0 | ROZPOCET
3 | K | 941111831 | Demontáž lešení řadového trubkového lehkého s podlahami zatížení do 200 kg/m2 š od 1,2 do 1,5 m v do 10 m | m2 | 27 |  | 0 | CS ÚRS 2022 02 |  | zákl. přenesená |  | 0 | 0 | 0 | 0 | 0 | 4 | K | 2 |  |  |  | ROZPOCET | [5 empty] | 0 | 0 | 0 | 0 | 0 | 4 | 0 | 4 | -193395975
| PP |  | Demontáž lešení řadového trubkového lehkého pracovního s podlahami s provozním zatížením tř. 3 do 200 kg/m2 šířky tř. W12 od 1,2 do 1,5 m, výšky do 10 m | [14 empty] | PP | 2
| Online PSC |  | https://podminky.urs.cz/item/CS_URS_2022_02/941111831 | [14 empty] | Online PSC | 2
| VV |  | l1 |  | 27 | [12 empty] | VV | 2 | 2 | True | 1 | ROZPOCET
| D | PSV | Práce a dodávky PSV |  |  |  | 0 |  |  |  |  | 0 |  | 2.6723 |  | 2.5099 | 2 | D | 0 |  |  |  | ROZPOCET | [11 empty] | 0
| D | 767 | Konstrukce zámečnické |  |  |  | 0 |  |  |  |  | 0 |  | 2.1234 |  | 2.0288 | 2 | D | 1 |  |  |  | ROZPOCET | [11 empty] | 0
4 | K | 7671376R | Montáž zhotovení otvoru v ocelovém plechu pl do 0,25 m2 | kus | 72 |  | 0 |  |  | zákl. přenesená |  | 0 | 0 | 0 | 0 | 0 | 16 | K | 2 |  |  |  | ROZPOCET | [5 empty] | 0 | 0 | 0 | 0 | 0 | 4 | 0 | 16 | 2132431065
| PP |  | Zhotovení otvoru v ocelových konstrukcích | [14 empty] | PP | 2
| VV |  | 2*2*18 |  | 72 | [12 empty] | VV | 2 | 2 | True | 1 | ROZPOCET
| VV |  | otvory O 25 mm v pásové oceli tl. 25 mm | [14 empty] | VV | 2 | 1 | True | 0 | ROZPOCET
| VV |  | 2 ks česlí × 2 ks příčných výztuh × 18 ks otvorů | [14 empty] | VV | 2 | 1 | True | 0 | ROZPOCET
5 | K | 767995117 | Montáž atypických zámečnických konstrukcí hm přes 250 do 500 kg | kg | 2028.76 |  | 0 | CS ÚRS 2022 02 |  | zákl. přenesená |  | 0 | 4.7e-05 | 0.095352 | 0 | 0 | 16 | K | 2 |  |  |  | ROZPOCET | [5 empty] | 0 | 0 | 0 | 0 | 0 | 4 | 0 | 16 | -2029418718
| PP |  | Montáž ostatních atypických zámečnických konstrukcí hmotnosti přes 250 do 500 kg | [14 empty] | PP | 2
| Online PSC |  | https://podminky.urs.cz/item/CS_URS_2022_02/767995117 | [14 empty] | Online PSC | 2
| VV |  | 2 × česle + 2 páry vodících drážek | [14 empty] | VV | 2 | 1 | True | 0 | ROZPOCET
| VV | v1 | 1478,37 |  | 1478.37 | [12 empty] | VV | 2 | 2 | True | 0 | ROZPOCET
| VV |  | plochá ocel 80 mm × 25 mm, viz výkaz | [14 empty] | VV | 2 | 1 | True | 0 | ROZPOCET
| VV | v2 | 33,11 |  | 33.11 | [12 empty] | VV | 2 | 2 | True | 0 | ROZPOCET
| VV |  | Výstuhy z kruhové oceli O25mm, viz výkaz | [14 empty] | VV | 2 | 1 | True | 0 | ROZPOCET
| VV | v3 | 8*5,3*12,2 |  | 517.28 | [12 empty] | VV | 2 | 2 | True | 0 | ROZPOCET
| VV |  | 8 ks vodících úhelníků L 120 mm × 80 mm × 8 mm délky 5,3 m, viz výkaz | [14 empty] | VV | 2 | 1 | True | 0 | ROZPOCET
| VV |  | Součet |  | 2028.76 | [12 empty] | VV | 2 | 4 | True | 1 | ROZPOCET
6 | M | 13321006 | tyč ocelová plochá jakost S235JR (11 375) 80x25mm | t | 1.442 |  | 0 | CS ÚRS 2022 02 |  | zákl. přenesená |  | 0 | 1 | 1.442 | 0 | 0 | 32 | M | 2 |  |  |  | ROZPOCET | [5 empty] | 0 | 0 | 0 | 0 | 0 | 4 | 0 | 16 | -1311906566
| PP |  | tyč ocelová plochá jakost S235JR (11 375) 80x25mm | [14 empty] | PP | 2
7 | M | 13010018 | tyč ocelová kruhová jakost S235JR (11 375) D 25mm | t | 0.032 |  | 0 | CS ÚRS 2022 02 |  | zákl. přenesená |  | 0 | 1 | 0.032 | 0 | 0 | 32 | M | 2 |  |  |  | ROZPOCET | [5 empty] | 0 | 0 | 0 | 0 | 0 | 4 | 0 | 16 | 30489205
| PP |  | tyč ocelová kruhová jakost S235JR (11 375) D 25mm | [14 empty] | PP | 2
8 | M | 13010528 | úhelník ocelový nerovnostranný jakost S235JR (11 375) 120x80x8mm | t | 0.554 |  | 0 | CS ÚRS 2022 02 |  | zákl. přenesená |  | 0 | 1 | 0.554 | 0 | 0 | 32 | M | 2 |  |  |  | ROZPOCET | [5 empty] | 0 | 0 | 0 | 0 | 0 | 4 | 0 | 16 | 17339246
| PP |  | úhelník ocelový nerovnostranný jakost S235JR (11 375) 120x80x8mm | [14 empty] | PP | 2
9 | K | 767996703 | Demontáž atypických zámečnických konstrukcí řezáním hm jednotlivých dílů přes 100 do 250 kg | kg | 517.28 |  | 0 | CS ÚRS 2022 02 |  | zákl. přenesená |  | 0 | 0 | 0 | 0.001 | 0.51728 | 16 | K | 2 |  |  |  | ROZPOCET | [5 empty] | 0 | 0 | 0 | 0 | 0 | 4 | 0 | 16 | 880538494
| PP |  | Demontáž ostatních zámečnických konstrukcí o hmotnosti jednotlivých dílů řezáním přes 100 do 250 kg | [14 empty] | PP | 2
| Online PSC |  | https://podminky.urs.cz/item/CS_URS_2022_02/767996703 | [14 empty] | Online PSC | 2
| VV |  | v3 |  | 517.28 | [12 empty] | VV | 2 | 2 | True | 1 | ROZPOCET
| VV |  | demontáž stávajících svařených L nosníků | [14 empty] | VV | 2 | 1 | True | 0 | ROZPOCET
10 | K | 767996805 | Demontáž atypických zámečnických konstrukcí rozebráním hm jednotlivých dílů přes 500 kg | kg | 1511.48 |  | 0 | CS ÚRS 2022 02 |  | zákl. přenesená |  | 0 | 0 | 0 | 0.001 | 1.5115 | 16 | K | 2 |  |  |  | ROZPOCET | [5 empty] | 0 | 0 | 0 | 0 | 0 | 4 | 0 | 16 | 19752482
| PP |  | Demontáž ostatních zámečnických konstrukcí o hmotnosti jednotlivých dílů rozebráním přes 500 kg | [14 empty] | PP | 2
| Online PSC |  | https://podminky.urs.cz/item/CS_URS_2022_02/767996805 | [14 empty] | Online PSC | 2
| VV |  | v1+v2 |  | 1511.48 | [12 empty] | VV | 2 | 2 | True | 1 | ROZPOCET
11 | K | 998767102 | Přesun hmot tonážní pro zámečnické konstrukce v objektech v přes 6 do 12 m | t | 2.123 |  | 0 | CS ÚRS 2022 02 |  | zákl. přenesená |  | 0 | 0 | 0 | 0 | 0 | 16 | K | 2 |  |  |  | ROZPOCET | [5 empty] | 0 | 0 | 0 | 0 | 0 | 4 | 0 | 16 | 1750066716
| PP |  | Přesun hmot pro zámečnické konstrukce stanovený z hmotnosti přesunovaného materiálu vodorovná dopravní vzdálenost do 50 m v objektech výšky přes 6 do 12 m | [14 empty] | PP | 2
| Online PSC |  | https://podminky.urs.cz/item/CS_URS_2022_02/998767102 | [14 empty] | Online PSC | 2
| D | 789 | Povrchové úpravy ocelových konstrukcí a technologických zařízení |  |  |  | 0 |  |  |  |  | 0 |  | 0.54894 |  | 0.48119 | 2 | D | 1 |  |  |  | ROZPOCET | [11 empty] | 0
12 | K | 789121220 | Oprášení ocelových konstrukcí třídy I | m2 | 0.169 |  | 0 | CS ÚRS 2022 02 |  | zákl. přenesená |  | 0 | 0 | 0 | 0 | 0 | 16 | K | 2 |  |  |  | ROZPOCET | [5 empty] | 0 | 0 | 0 | 0 | 0 | 4 | 0 | 16 | 1968285241
| PP |  | Úpravy povrchů pod nátěry ocelových konstrukcí třídy I očištění oprášením | [14 empty] | PP | 2
| Online PSC |  | https://podminky.urs.cz/item/CS_URS_2022_02/789121220 | [14 empty] | Online PSC | 2
13 | K | 789121240 | Odmaštění ocelových konstrukcí třídy I | m2 | 0.169 |  | 0 | CS ÚRS 2022 02 |  | zákl. přenesená |  | 0 | 0.000157 | 2.6533e-05 | 0 | 0 | 16 | K | 2 |  |  |  | ROZPOCET | [5 empty] | 0 | 0 | 0 | 0 | 0 | 4 | 0 | 16 | -1451139959
| PP |  | Úpravy povrchů pod nátěry ocelových konstrukcí třídy I očištění odmaštěním | [14 empty] | PP | 2
| Online PSC |  | https://podminky.urs.cz/item/CS_URS_2022_02/789121240 | [14 empty] | Online PSC | 2
14 | K | 789121260 | Ometení ocelových konstrukcí třídy I | m2 | 0.169 |  | 0 | CS ÚRS 2022 02 |  | zákl. přenesená |  | 0 | 0 | 0 | 0 | 0 | 16 | K | 2 |  |  |  | ROZPOCET | [5 empty] | 0 | 0 | 0 | 0 | 0 | 4 | 0 | 16 | -1124528358
| PP |  | Úpravy povrchů pod nátěry ocelových konstrukcí třídy I očištění ometením | [14 empty] | PP | 2
| Online PSC |  | https://podminky.urs.cz/item/CS_URS_2022_02/789121260 | [14 empty] | Online PSC | 2
15 | K | 789122220 | Oprášení ocelových konstrukcí třídy II | m2 | 19.803 |  | 0 | CS ÚRS 2022 02 |  | zákl. přenesená |  | 0 | 0 | 0 | 0 | 0 | 16 | K | 2 |  |  |  | ROZPOCET | [5 empty] | 0 | 0 | 0 | 0 | 0 | 4 | 0 | 16 | 1169670964
| PP |  | Úpravy povrchů pod nátěry ocelových konstrukcí třídy II očištění oprášením | [14 empty] | PP | 2
| Online PSC |  | https://podminky.urs.cz/item/CS_URS_2022_02/789122220 | [14 empty] | Online PSC | 2
| VV |  | v1p |  | 19.803 | [12 empty] | VV | 2 | 2 | True | 1 | ROZPOCET
16 | K | 789122240 | Odmaštění ocelových konstrukcí třídy II | m2 | 19.803 |  | 0 | CS ÚRS 2022 02 |  | zákl. přenesená |  | 0 | 0.000131 | 0.0025942 | 0 | 0 | 16 | K | 2 |  |  |  | ROZPOCET | [5 empty] | 0 | 0 | 0 | 0 | 0 | 4 | 0 | 16 | -1557407476
| PP |  | Úpravy povrchů pod nátěry ocelových konstrukcí třídy II očištění odmaštěním | [14 empty] | PP | 2
| Online PSC |  | https://podminky.urs.cz/item/CS_URS_2022_02/789122240 | [14 empty] | Online PSC | 2
| VV |  | v1p |  | 19.803 | [12 empty] | VV | 2 | 2 | True | 1 | ROZPOCET
17 | K | 789122260 | Ometení ocelových konstrukcí třídy II | m2 | 19.803 |  | 0 | CS ÚRS 2022 02 |  | zákl. přenesená |  | 0 | 0 | 0 | 0 | 0 | 16 | K | 2 |  |  |  | ROZPOCET | [5 empty] | 0 | 0 | 0 | 0 | 0 | 4 | 0 | 16 | 1156685879
| PP |  | Úpravy povrchů pod nátěry ocelových konstrukcí třídy II očištění ometením | [14 empty] | PP | 2
| Online PSC |  | https://podminky.urs.cz/item/CS_URS_2022_02/789122260 | [14 empty] | Online PSC | 2
| VV |  | v1p |  | 19.803 | [12 empty] | VV | 2 | 2 | True | 1 | ROZPOCET
18 | K | 789123141 | Čištění mechanizované ocelových konstrukcí třídy III stupeň přípravy St 3 stupeň zrezivění B | m2 | 16.371 |  | 0 | CS ÚRS 2022 02 |  | zákl. přenesená |  | 0 | 0 | 0 | 0 | 0 | 16 | K | 2 |  |  |  | ROZPOCET | [5 empty] | 0 | 0 | 0 | 0 | 0 | 4 | 0 | 16 | -746443358
| PP |  | Úpravy povrchů pod nátěry ocelových konstrukcí třídy III odstranění rzi a nečistot mechanizovaným čištěním stupeň přípravy St 3, stupeň zrezivění B | [14 empty] | PP | 2
| Online PSC |  | https://podminky.urs.cz/item/CS_URS_2022_02/789123141 | [14 empty] | Online PSC | 2
| VV |  | v3p |  | 16.371 | [12 empty] | VV | 2 | 2 | True | 1 | ROZPOCET
19 | K | 789123220 | Oprášení ocelových konstrukcí třídy III | m2 | 16.371 |  | 0 | CS ÚRS 2022 02 |  | zákl. přenesená |  | 0 | 0 | 0 | 0 | 0 | 16 | K | 2 |  |  |  | ROZPOCET | [5 empty] | 0 | 0 | 0 | 0 | 0 | 4 | 0 | 16 | -1944506741
| PP |  | Úpravy povrchů pod nátěry ocelových konstrukcí třídy III očištění oprášením | [14 empty] | PP | 2
| Online PSC |  | https://podminky.urs.cz/item/CS_URS_2022_02/789123220 | [14 empty] | Online PSC | 2
| VV |  | v3p |  | 16.371 | [12 empty] | VV | 2 | 2 | True | 1 | ROZPOCET
20 | K | 789123240 | Odmaštění ocelových konstrukcí třídy III | m2 | 16.371 |  | 0 | CS ÚRS 2022 02 |  | zákl. přenesená |  | 0 | 0.00011 | 0.0018008 | 0 | 0 | 16 | K | 2 |  |  |  | ROZPOCET | [5 empty] | 0 | 0 | 0 | 0 | 0 | 4 | 0 | 16 | -1281362921
| PP |  | Úpravy povrchů pod nátěry ocelových konstrukcí třídy III očištění odmaštěním | [14 empty] | PP | 2
| Online PSC |  | https://podminky.urs.cz/item/CS_URS_2022_02/789123240 | [14 empty] | Online PSC | 2
| VV |  | v3p |  | 16.371 | [12 empty] | VV | 2 | 2 | True | 1 | ROZPOCET
21 | K | 789123260 | Ometení ocelových konstrukcí třídy III | m2 | 16.371 |  | 0 | CS ÚRS 2022 02 |  | zákl. přenesená |  | 0 | 0 | 0 | 0 | 0 | 16 | K | 2 |  |  |  | ROZPOCET | [5 empty] | 0 | 0 | 0 | 0 | 0 | 4 | 0 | 16 | -21195962
| PP |  | Úpravy povrchů pod nátěry ocelových konstrukcí třídy III očištění ometením | [14 empty] | PP | 2
| Online PSC |  | https://podminky.urs.cz/item/CS_URS_2022_02/789123260 | [14 empty] | Online PSC | 2
| VV |  | v3p |  | 16.371 | [12 empty] | VV | 2 | 2 | True | 1 | ROZPOCET
22 | K | 789221512 | Otryskání abrazivem ze strusky ocelových kcí třídy I stupeň zarezavění A stupeň přípravy Sa 2 1/2 | m2 | 0.169 |  | 0 | CS ÚRS 2022 02 |  | zákl. přenesená |  | 0 | 0.035 | 0.005915 | 0.035 | 0.005915 | 16 | K | 2 |  |  |  | ROZPOCET | [5 empty] | 0 | 0 | 0 | 0 | 0 | 4 | 0 | 16 | 1266625284
| PP |  | Otryskání povrchů ocelových konstrukcí suché abrazivní tryskání abrazivem ze strusky třídy I stupeň zrezivění A, stupeň přípravy Sa 2½ | [14 empty] | PP | 2
| Online PSC |  | https://podminky.urs.cz/item/CS_URS_2022_02/789221512 | [14 empty] | Online PSC | 2
| VV |  | v2p |  | 0.169 | [12 empty] | VV | 2 | 2 | True | 1 | ROZPOCET
23 | K | 789222512 | Otryskání abrazivem ze strusky ocelových kcí třídy II stupeň zarezavění A stupeň přípravy Sa 2 1/2 | m2 | 19.803 |  | 0 | CS ÚRS 2022 02 |  | zákl. přenesená |  | 0 | 0.024 | 0.47527 | 0.024 | 0.47527 | 16 | K | 2 |  |  |  | ROZPOCET | [5 empty] | 0 | 0 | 0 | 0 | 0 | 4 | 0 | 16 | -1549106759
| PP |  | Otryskání povrchů ocelových konstrukcí suché abrazivní tryskání abrazivem ze strusky třídy II stupeň zrezivění A, stupeň přípravy Sa 2½ | [14 empty] | PP | 2
| Online PSC |  | https://podminky.urs.cz/item/CS_URS_2022_02/789222512 | [14 empty] | Online PSC | 2
| VV |  | v1p |  | 19.803 | [12 empty] | VV | 2 | 2 | True | 1 | ROZPOCET
24 | K | 789325211r | Nátěr ocelových konstrukcí třídy I dvousložkový epoxidový tl. do 320 μm, třívrstvý | m2 | 0.169 |  | 0 |  |  | zákl. přenesená |  | 0 | 0.002119 | 0.00035811 | 0 | 0 | 16 | K | 2 |  |  |  | ROZPOCET | [5 empty] | 0 | 0 | 0 | 0 | 0 | 4 | 0 | 16 | -2090286951
| PP |  | Nátěr ocelových konstrukcí třídy I dvousložkový epoxidový tl do 320 μm, třívrstvý | [14 empty] | PP | 2
25 | K | 789326211r | Nátěr ocelových konstrukcí třídy II dvousložkový epoxidový tl. do 320 µm, třívrstvý | m2 | 19.803 |  | 0 |  |  | zákl. přenesená |  | 0 | 0.001786 | 0.035368 | 0 | 0 | 16 | K | 2 |  |  |  | ROZPOCET | [5 empty] | 0 | 0 | 0 | 0 | 0 | 4 | 0 | 16 | -520871154
| PP |  | Nátěr ocelových konstrukcí třídy II dvousložkový epoxidový tl. do 320 µm, třívrstvý | [14 empty] | PP | 2
26 | K | 789327211r | Nátěr ocelových konstrukcí třídy III dvousložkový epoxidový tl. do 320 µm | m2 | 16.371 |  | 0 |  |  | zákl. přenesená |  | 0 | 0.0016146 | 0.026433 | 0 | 0 | 16 | K | 2 |  |  |  | ROZPOCET | [5 empty] | 0 | 0 | 0 | 0 | 0 | 4 | 0 | 16 | -1917244421
| PP |  | Nátěr ocelových konstrukcí třídy III dvousložkový epoxidový tl. do 320 µm | [14 empty] | PP | 2
27 | K | 789355220 | Nátěr pásový dvousložkový epoxidový tl 50 µm na ocelových konstrukcích tř. I | m2 | 0.025 |  | 0 | CS ÚRS 2022 02 |  | zákl. přenesená |  | 0 | 0.0002643 | 6.6075e-06 | 0 | 0 | 16 | K | 2 |  |  |  | ROZPOCET | [5 empty] | 0 | 0 | 0 | 0 | 0 | 4 | 0 | 16 | -285921638
| PP |  | Nátěry pásové korozně namáhaných míst (svary, hrany, kouty, šroubové spoje, apod.) tloušťky 50 μm ocelových konstrukcí třídy I dvousložkový epoxidový | [14 empty] | PP | 2
| Online PSC |  | https://podminky.urs.cz/item/CS_URS_2022_02/789355220 | [14 empty] | Online PSC | 2
| VV |  | v2p*0,15 |  | 0.025 | [12 empty] | VV | 2 | 2 | True | 1 | ROZPOCET
| VV |  | Množství pásových nátěrů je plocha natírané plochy × opravný koeficient | [14 empty] | VV | 2 | 1 | True | 0 | ROZPOCET
28 | K | 789355240 | Nátěr pásový dvousložkový epoxidový tl 50 µm na ocelových konstrukcích tř. II | m2 | 2.97 |  | 0 | CS ÚRS 2022 02 |  | zákl. přenesená |  | 0 | 0.0002369 | 0.00070359 | 0 | 0 | 16 | K | 2 |  |  |  | ROZPOCET | [5 empty] | 0 | 0 | 0 | 0 | 0 | 4 | 0 | 16 | -1433621052
| PP |  | Nátěry pásové korozně namáhaných míst (svary, hrany, kouty, šroubové spoje, apod.) tloušťky 50 μm ocelových konstrukcí třídy II dvousložkový epoxidový | [14 empty] | PP | 2
| Online PSC |  | https://podminky.urs.cz/item/CS_URS_2022_02/789355240 | [14 empty] | Online PSC | 2
| VV |  | v1p*0,15 |  | 2.97 | [12 empty] | VV | 2 | 2 | True | 1 | ROZPOCET
| VV |  | Množství pásových nátěrů je plocha natírané plochy × opravný koeficient | [14 empty] | VV | 2 | 1 | True | 0 | ROZPOCET
29 | K | 789355260 | Nátěr pásový dvousložkový epoxidový tl 50 µm na ocelových konstrukcích tř. III | m2 | 2.456 |  | 0 | CS ÚRS 2022 02 |  | zákl. přenesená |  | 0 | 0.00019 | 0.00046664 | 0 | 0 | 16 | K | 2 |  |  |  | ROZPOCET | [5 empty] | 0 | 0 | 0 | 0 | 0 | 4 | 0 | 16 | 545578948
| PP |  | Nátěry pásové korozně namáhaných míst (svary, hrany, kouty, šroubové spoje, apod.) tloušťky 50 μm ocelových konstrukcí dvousložkový epoxidový | [14 empty] | PP | 2
| Online PSC |  | https://podminky.urs.cz/item/CS_URS_2022_02/789355260 | [14 empty] | Online PSC | 2
| VV |  | v3p*0,15 |  | 2.456 | [12 empty] | VV | 2 | 2 | True | 1 | ROZPOCET
| VV |  | Množství pásových nátěrů je plocha natírané plochy × opravný koeficient | [14 empty] | VV | 2 | 1 | True | 0 | ROZPOCET
30 | K | 789441111R | Žárové zinkování ponorem | t | 1.602 |  | 0 |  |  | zákl. přenesená |  | 0 | 0 | 0 | 0 | 0 | 16 | K | 2 |  |  |  | ROZPOCET | [5 empty] | 0 | 0 | 0 | 0 | 0 | 4 | 0 | 16 | -2121165400
| PP |  | Žárové zinkování ponorem | [14 empty] | PP | 2
| VV |  | průměrná tl. vrstvy 115 μm a minimální místní tl. 100 μm | [14 empty] | VV | 2 | 1 | True | 0 | ROZPOCET
| VV |  | (v1+v2)/1000*1,06 |  | 1.602 | [12 empty] | VV | 2 | 2 | True | 1 | ROZPOCET
| VV |  | váha konstrukce navýšena o 6 % (započítání svarů, povrchové úpravy) | [14 empty] | VV | 2 | 1 | True | 0 | ROZPOCET
31 | K | 789441113 | Oprava antikorozní ochrany po svařování. | soubor | 1 |  | 0 |  |  | zákl. přenesená |  | 0 | 0 | 0 | 0 | 0 | 16 | K | 2 |  |  |  | ROZPOCET | [5 empty] | 0 | 0 | 0 | 0 | 0 | 4 | 0 | 16 | -1567073779
| PP |  | Oprava antikorozní ochrany po svařování. | [14 empty] | PP | 2
| VV |  | 1 |  | 1 | [12 empty] | VV | 2 | 2 | True | 1 | ROZPOCET
| VV |  | Oprava povrchu vodících drážek po přivaření ke kotvám. | [14 empty] | VV | 2 | 1 | True | 0 | ROZPOCET
| D | VRN | Vedlejší rozpočtové náklady |  |  |  | 0 |  |  |  |  | 0 |  | 0 |  | 0 | 5 | D | 0 |  |  |  | ROZPOCET | [11 empty] | 0
| D | VRN1 | Průzkumné, geodetické a projektové práce |  |  |  | 0 |  |  |  |  | 0 |  | 0 |  | 0 | 5 | D | 1 |  |  |  | ROZPOCET | [11 empty] | 0
32 | K | 013294000 | Ostatní dokumentace | soubor | 1 |  | 0 |  |  | zákl. přenesená |  | 0 | 0 | 0 | 0 | 0 | 1024 | K | 2 |  |  |  | ROZPOCET | [5 empty] | 0 | 0 | 0 | 0 | 0 | 4 | 0 | 1024 | -357780025
| PP |  | Ostatní dokumentace | [14 empty] | PP | 2
| VV |  | 1 |  | 1 | [12 empty] | VV | 2 | 2 | True | 1 | ROZPOCET
| VV |  | Kontrolní a zkušební plán - kontrola rozměrů, kontrola svarů, kontrola antikorozní ochrany, kontrola nátěrů. | [14 empty] | VV | 2 | 1 | True | 0 | ROZPOCET
| VV |  | dokumentace skutečného provedení - 3 paré, | [14 empty] | VV | 2 | 1 | True | 0 | ROZPOCET
| VV |  | plán pro případ havárie, který odsouhlasí provozovatel, | [14 empty] | VV | 2 | 1 | True | 0 | ROZPOCET
| VV |  | fotodokumentace stavu dotčených pozemků a staveb před jejich použitím, | [14 empty] | VV | 2 | 1 | True | 0 | ROZPOCET
| VV |  | evidence odpadu, | [14 empty] | VV | 2 | 1 | True | 0 | ROZPOCET
| VV |  | fotodokumentace dodržení technologických procesů. | [14 empty] | VV | 2 | 1 | True | 0 | ROZPOCET
| D | VRN3 | Zařízení staveniště |  |  |  | 0 |  |  |  |  | 0 |  | 0 |  | 0 | 5 | D | 1 |  |  |  | ROZPOCET | [11 empty] | 0
33 | K | 030001000 | Zařízení staveniště | soubor | 1 |  | 0 |  |  | zákl. přenesená |  | 0 | 0 | 0 | 0 | 0 | 1024 | K | 2 |  |  |  | ROZPOCET | [5 empty] | 0 | 0 | 0 | 0 | 0 | 4 | 0 | 1024 | 1589823024
| PP |  | Zařízení staveniště | [14 empty] | PP | 2
| VV |  | 1 |  | 1 | [12 empty] | VV | 2 | 2 | True | 1 | ROZPOCET
| VV |  | Zřízení a likvidace zařízení staveniště v rozsahu dle potřeb zhotovitele. | [14 empty] | VV | 2 | 1 | True | 0 | ROZPOCET
34 | K | 031002000 | Související práce pro zařízení staveniště | soubor | 1 |  | 0 |  |  | zákl. přenesená |  | 0 | 0 | 0 | 0 | 0 | 1024 | K | 2 |  |  |  | ROZPOCET | [5 empty] | 0 | 0 | 0 | 0 | 0 | 4 | 0 | 1024 | -625838330
| PP |  | Související práce pro zařízení staveniště | [14 empty] | PP | 2
| VV |  | 1 |  | 1 | [12 empty] | VV | 2 | 2 | True | 1 | ROZPOCET
| VV |  | Zajištění písemného souhlasu majitelů dotčených pozemků s jejich konečnou úpravou. | [14 empty] | VV | 2 | 1 | True | 0 | ROZPOCET
| D | VRN5 | Finanční náklady |  |  |  | 0 |  |  |  |  | 0 |  | 0 |  | 0 | 5 | D | 1 |  |  |  | ROZPOCET | [11 empty] | 0
35 | K | 059002000 | Ostatní finance | soubor | 1 |  | 0 |  |  | zákl. přenesená |  | 0 | 0 | 0 | 0 | 0 | 1024 | K | 2 |  |  |  | ROZPOCET | [5 empty] | 0 | 0 | 0 | 0 | 0 | 4 | 0 | 1024 | 2017319735
| PP |  | Ostatní finance | [14 empty] | PP | 2
| VV |  | 1 |  | 1 | [12 empty] | VV | 2 | 2 | True | 1 | ROZPOCET
| VV |  | Výzisk za staré česle a vodící drážky. | [14 empty] | VV | 2 | 1 | True | 0 | ROZPOCET
| D | VRN6 | Územní vlivy |  |  |  | 0 |  |  |  |  | 0 |  | 0 |  | 0 | 5 | D | 1 |  |  |  | ROZPOCET | [11 empty] | 0
36 | K | 063203000 | Potápěčské práce bez rozlišení | soubor | 1 |  | 0 |  |  | zákl. přenesená |  | 0 | 0 | 0 | 0 | 0 | 1024 | K | 2 |  |  |  | ROZPOCET | [5 empty] | 0 | 0 | 0 | 0 | 0 | 4 | 0 | 1024 | 2101881475
| PP |  | Potápěčské práce bez rozlišení | [14 empty] | PP | 2
| VV |  | 1 |  | 1 | [12 empty] | VV | 2 | 2 | True | 1 | ROZPOCET
| VV |  | Asistence potapěčů (potápěč pracovní 69-014-H) při osazení provizorního hrazení na horním ohlaví PK a při jeho odstranění. | [14 empty] | VV | 2 | 1 | True | 0 | ROZPOCET
| VV |  | Zahrazení a vyhrazení provozního hrazení bude v režii provozovatele. | [14 empty] | VV | 2 | 1 | True | 0 | ROZPOCET
| VV |  | Průzkum nánosů a stav hradících drážek 1 den × 3 pracovníci × 10 hod. | [14 empty] | VV | 2 | 1 | True | 0 | ROZPOCET
| VV |  | Asistence při hrazení a dotěsnění průsaků 1 den × 3 pracovníci × 10 hod. | [14 empty] | VV | 2 | 1 | True | 0 | ROZPOCET
| VV |  | Asistence při vyhrazení 1 den × 3 pracovníci × 8 hod. | [14 empty] | VV | 2 | 1 | True | 0 | ROZPOCET
| VV |  | Přeprava techniky a pracovníků. | [14 empty] | VV | 2 | 1 | True | 0 | ROZPOCET
37 | K | 063603000 | Práce nad vodní hladinou cca 30 cm. | soubor | 1 |  | 0 |  |  | zákl. přenesená |  | 0 | 0 | 0 | 0 | 0 | 1024 | K | 2 |  |  |  | ROZPOCET | [5 empty] | 0 | 0 | 0 | 0 | 0 | 4 | 0 | 1024 | -1756913950
| PP |  | Práce nad vodní hladinou cca 30 cm. | [14 empty] | PP | 2
38 | K | 065002000 | Mimostaveništní doprava materiálů | soubor | 2 |  | 0 |  |  | zákl. přenesená |  | 0 | 0 | 0 | 0 | 0 | 1024 | K | 2 |  |  |  | ROZPOCET | [5 empty] | 0 | 0 | 0 | 0 | 0 | 4 | 0 | 1024 | -1104146912
| PP |  | Mimostaveništní doprava materiálů | [14 empty] | PP | 2
| VV |  | 2 |  | 2 | [12 empty] | VV | 2 | 2 | True | 1 | ROZPOCET
| VV |  | Předpoklad dvou cest: Z dílny do zinkovny, ze zinkovny s finální antikorozní úpravou na stavbu | [14 empty] | VV | 2 | 1 | True | 0 | ROZPOCET
| D | VRN9 | Ostatní náklady |  |  |  | 0 |  |  |  |  | 0 |  | 0 |  | 0 | 5 | D | 1 |  |  |  | ROZPOCET | [11 empty] | 0
40 | K | 091504000 | Náklady související s publikační činností | soubor | 1 |  | 0 |  |  | zákl. přenesená |  | 0 | 0 | 0 | 0 | 0 | 1024 | K | 2 |  |  |  | ROZPOCET | [5 empty] | 0 | 0 | 0 | 0 | 0 | 4 | 0 | 1024 | 35357113
| PP |  | Náklady související s publikační činností | [14 empty] | PP | 2
| VV |  | 1 |  | 1 | [12 empty] | VV | 2 | 2 | True | 1 | ROZPOCET
| VV |  | Zajištění výroby a instalace informační tabule ke stavbě (vyvěsit u vstupu na staveniště). | [14 empty] | VV | 2 | 1 | True | 0 | ROZPOCET
| VV |  | Tabule velikosti min. 1,5 m × 1,0 m, poměr stran 3:2 (v × š), provedení odolné klimatickým vlivům. | [14 empty] | VV | 2 | 1 | True | 0 | ROZPOCET
| VV |  | Text na tabuli odsouhlasí objednatel. | [14 empty] | VV | 2 | 1 | True | 0 | ROZPOCET
41 | K | 094002000 | Ostatní náklady související s výstavbou | soubor | 1 |  | 0 |  |  | zákl. přenesená |  | 0 | 0 | 0 | 0 | 0 | 1024 | K | 2 |  |  |  | ROZPOCET | [5 empty] | 0 | 0 | 0 | 0 | 0 | 4 | 0 | 1024 | 879080324
| PP |  | Ostatní náklady související s výstavbou | [14 empty] | PP | 2
| VV |  | 1 |  | 1 | [12 empty] | VV | 2 | 2 | True | 1 | ROZPOCET
| VV |  | Jeřáb s dostatečným vyložením a nosností. | [14 empty] | VV | 2 | 1 | True | 0 | ROZPOCET
| VV |  | Projektant předpokládá jeřáb s nosností 30 t vzhledem k nutnosti vyložení přes 15 m. | [14 empty] | VV | 2 | 1 | True | 0 | ROZPOCET

## Seznam figur
SEZNAM FIGUR
Kód: | 3641
Stavba: | VD Klavary, oprava vtokových česlí do obtoků PK
Datum: | 28. 7. 2022
Kód | Popis | MJ | Výměra
3641 | VD Klavary, oprava vtokových česlí do obtoků PK
k1 | Převodní koeficient pro ocelové konstrukce třídy I. | m^2/t | 84
| 84 |  | 84
k2 | Převodní koeficient pro ocelové konstrukce třídy II. | m^2/t | 52
| 52 |  | 52
k3 | Převodní koeficient pro ocelové konstrukce třídy III. | m^2/t | 34
| 34 |  | 34
l1 | Lešení pro obě strany s přesahem 1,5 m nad horní hranu plavební komory | m^2 | 27
l1 | 2*7,5*1,8 |  | 27
Použití figury:
941111131 | Montáž lešení řadového trubkového lehkého s podlahami zatížení do 200 kg/m2 š od 1,2 do 1,5 m v do 10 m | m2 | 27
941111231 | Příplatek k lešení řadovému trubkovému lehkému s podlahami š 1,5 m v 10 m za první a ZKD den použití | m2 | 54
941111831 | Demontáž lešení řadového trubkového lehkého s podlahami zatížení do 200 kg/m2 š od 1,2 do 1,5 m v do 10 m | m2 | 27
v1 | Váha ploché oceli 80 mm × 25 mm na 2 ks česlí | kg | 1478.37
| 2 × česle + 2 páry vodících drážek |  | 0
v1 | 1478,37 |  | 1478.37
Použití figury:
767995117 | Montáž atypických zámečnických konstrukcí hm přes 250 do 500 kg | kg | 2028.76
767996805 | Demontáž atypických zámečnických konstrukcí rozebráním hm jednotlivých dílů přes 500 kg | kg | 1511.48
789441111R | Žárové zinkování ponorem | t | 1.602
13321006 | tyč ocelová plochá jakost S235JR (11 375) 80x25mm | t | 1.442
v1p | Plochá ocel 80 mm × 25 mm na 2 ks česlí - plocha | m^2 | 19.803
| 0,802+0,336+1,596+0,93+1,682+1,798+1,903+2,008+2,113+2,142+4,242+0,251 |  | 19.803
| Výpočet plochy viz kusovník |  | 0
Použití figury:
789122220 | Oprášení ocelových konstrukcí třídy II | m2 | 19.803
789122240 | Odmaštění ocelových konstrukcí třídy II | m2 | 19.803
789122260 | Ometení ocelových konstrukcí třídy II | m2 | 19.803
789222512 | Otryskání abrazivem ze strusky ocelových kcí třídy II stupeň zarezavění A stupeň přípravy Sa 2 1/2 | m2 | 19.803
789326211r | Nátěr ocelových konstrukcí třídy II dvousložkový epoxidový tl. do 320 µm, třívrstvý | m2 | 19.803
789355240 | Nátěr pásový dvousložkový epoxidový tl 50 µm na ocelových konstrukcích tř. II | m2 | 2.97
v2 | Váha příčné výstuhy z kruhové oceli Ø 25 mm, 4 ks | kg | 33.11
| plochá ocel 80 mm × 25 mm, viz výkaz |  | 0
v2 | 33,11 |  | 33.11
Použití figury:
767995117 | Montáž atypických zámečnických konstrukcí hm přes 250 do 500 kg | kg | 2028.76
767996805 | Demontáž atypických zámečnických konstrukcí rozebráním hm jednotlivých dílů přes 500 kg | kg | 1511.48
789441111R | Žárové zinkování ponorem | t | 1.602
13010018 | tyč ocelová kruhová jakost S235JR (11 375) D 25mm | t | 0.032
v2p | Kruhová ocel Ø 25 mm na 2 ks česlí - plocha |  | 0.169
| 0,169 |  | 0.169
Použití figury:
789121220 | Oprášení ocelových konstrukcí třídy I | m2 | 0.169
789221512 | Otryskání abrazivem ze strusky ocelových kcí třídy I stupeň zarezavění A stupeň přípravy Sa 2 1/2 | m2 | 0.169
789325211r | Nátěr ocelových konstrukcí třídy I dvousložkový epoxidový tl. do 320 μm, třívrstvý | m2 | 0.169
789355220 | Nátěr pásový dvousložkový epoxidový tl 50 µm na ocelových konstrukcích tř. I | m2 | 0.025
v3 | Váha 8 ks vodících úhelníků L 120 mm × 80 mm × 8 mm | kg | 517.28
| Výstuhy z kruhové oceli O25mm, viz výkaz |  | 0
v3 | 8*5,3*12,2 |  | 517.28
Použití figury:
767995117 | Montáž atypických zámečnických konstrukcí hm přes 250 do 500 kg | kg | 2028.76
767996703 | Demontáž atypických zámečnických konstrukcí řezáním hm jednotlivých dílů přes 100 do 250 kg | kg | 517.28
13010528 | úhelník ocelový nerovnostranný jakost S235JR (11 375) 120x80x8mm | t | 0.554
v3p | L úhelníky 120 mm × 80 mm × 8 mm, 8 ks - plocha | m^2 | 16.371
| 0,3861*5,3*8 |  | 16.371
| obvod × délka × počet kusů |  | 0
Použití figury:
789123141 | Čištění mechanizované ocelových konstrukcí třídy III stupeň přípravy St 3 stupeň zrezivění B | m2 | 16.371
789123220 | Oprášení ocelových konstrukcí třídy III | m2 | 16.371
789123240 | Odmaštění ocelových konstrukcí třídy III | m2 | 16.371
789123260 | Ometení ocelových konstrukcí třídy III | m2 | 16.371
789327211r | Nátěr ocelových konstrukcí třídy III dvousložkový epoxidový tl. do 320 µm | m2 | 16.371
789355260 | Nátěr pásový dvousložkový epoxidový tl 50 µm na ocelových konstrukcích tř. III | m2 | 2.456

## Pokyny pro vyplnění
Struktura údajů, formát souboru a metodika pro zpracování
Struktura
Soubor je složen ze záložky Rekapitulace stavby a záložek s názvem soupisu prací pro jednotlivé objekty ve formátu XLSX. Každá ze záložek přitom obsahuje
ještě samostatné sestavy vymezené orámovaním a nadpisem sestavy.
Rekapitulace stavby obsahuje sestavu Rekapitulace stavby a Rekapitulace objektů stavby a soupisů prací.
V sestavě Rekapitulace stavby jsou uvedeny informace identifikující předmět veřejné zakázky na stavební práce, KSO, CC-CZ, CZ-CPV, CZ-CPA a rekapitulaci
celkové nabídkové ceny uchazeče.
Termínem "uchazeč" (resp. zhotovitel) se myslí "účastník zadávacího řízení" ve smyslu zákona o zadávání veřejných zakázek.
V sestavě Rekapitulace objektů stavby a soupisů prací je uvedena rekapitulace stavebních objektů, inženýrských objektů, provozních souborů,
vedlejších a ostatních nákladů a ostatních nákladů s rekapitulací nabídkové ceny za jednotlivé soupisy prací. Na základě údaje Typ je možné
identifikovat, zda se jedná o objekt nebo soupis prací pro daný objekt:
|  | STA | Stavební objekt pozemní
|  | ING | Stavební objekt inženýrský
|  | PRO | Provozní soubor
|  | VON | Vedlejší a ostatní náklady
|  | OST | Ostatní
|  | Soupis | Soupis prací pro daný typ objektu
Soupis prací pro jednotlivé objekty obsahuje sestavy Krycí list soupisu prací, Rekapitulace členění soupisu prací, Soupis prací. Za soupis prací může být považován
i objekt stavby v případě, že neobsahuje podřízenou zakázku.
Krycí list soupisu obsahuje rekapitulaci informací o předmětu veřejné zakázky ze sestavy Rekapitulace stavby, informaci o zařazení objektu do KSO,
CC-CZ, CZ-CPV, CZ-CPA a rekapitulaci celkové nabídkové ceny uchazeče za aktuální soupis prací.
Rekapitulace členění soupisu prací obsahuje rekapitulaci soupisu prací ve všech úrovních členění soupisu tak, jak byla tato členění použita (např.
stavební díly, funkční díly, případně jiné členění) s rekapitulací nabídkové ceny.
Soupis prací obsahuje položky veškerých stavebních nebo montážních prací, dodávek materiálů a služeb nezbytných pro zhotovení stavebního objektu,
inženýrského objektu, provozního souboru, vedlejších a ostatních nákladů.
Pro položky soupisu prací se zobrazují následující informace:
|  | PČ |  | Pořadové číslo položky v aktuálním soupisu
|  | TYP |  | Typ položky: K - konstrukce, M - materiál, PP - plný popis, PSC - poznámka k souboru cen, P - poznámka k položce, VV - výkaz výměr
|  | Kód |  | Kód položky
|  | Popis |  | Zkrácený popis položky
|  | MJ |  | Měrná jednotka položky
|  | Množství |  | Množství v měrné jednotce
|  | J.cena |  | Jednotková cena položky. Zadaní může obsahovat namísto J.ceny sloupce J.materiál a J.montáž, jejichž součet definuje
J.cenu položky.
|  | Cena celkem |  | Celková cena položky daná jako součin množství a j.ceny
|  | Cenová soustava |  | Příslušnost položky do cenové soustavy
Ke každé položce soupisu prací se na samostatných řádcích může zobrazovat:
Plný popis položky
Poznámka k souboru cen a poznámka zadavatele
Výkaz výměr
Pokud je k řádku výkazu výměr evidovaný údaj ve sloupci Kód, jedná se o definovaný odkaz, na který se může odvolávat výkaz výměr z jiné položky.
Metodika pro zpracování
Jednotlivé sestavy jsou v souboru provázány. Editovatelné pole jsou zvýrazněny žlutým podbarvením, ostatní pole neslouží k editaci a nesmí být jakkoliv
modifikovány.
Uchazeč je pro podání nabídky povinen vyplnit žlutě podbarvená pole:
Pole Uchazeč v sestavě Rekapitulace stavby - zde uchazeč vyplní svůj název (název subjektu)
Pole IČ a DIČ v sestavě Rekapitulace stavby - zde uchazeč vyplní svoje IČ a DIČ
Datum v sestavě Rekapitulace stavby - zde uchazeč vyplní datum vytvoření nabídky
J.cena = jednotková cena v sestavě Soupis prací o maximálním počtu desetinných míst uvedených v poli
- pokud sestavy soupisů prací obsahují pole J.cena, měla by být všechna tato pole vyplněna nenulovými
Poznámka - nepovinný údaj pro položku soupisu
V případě, že sestavy soupisů prací neobsahují pole J.cena, potom ve všech soupisech prací obsahují pole:
- J.materiál - jednotková cena materiálu
- J.montáž - jednotková cena montáže
Uchazeč v tomto případě by měl vyplnit všechna pole J.materiál a pole J.montáž nenulovými kladnými číslicemi. V případech, kdy položka
neobsahuje žádný materiál je přípustné, aby pole J.materiál bylo vyplněno nulou. V případech, kdy položka neobsahuje žádnou montáž je přípustné,
aby pole J.montáž bylo vyplněno nulou. Obě pole - J.materiál, J.Montáž u jedné položky by však neměly být vyplněny nulou.
Rekapitulace stavby
Název |  |  | Povinný |  | Popis | Typ | Max. počet
atributu |  |  | (A/N) |  |  |  | znaků
Kód |  |  | A |  | Kód stavby | String | 20
Stavba |  |  | A |  | Název stavby | String | 120
Místo |  |  | N |  | Místo stavby | String | 50
Datum |  |  | A |  | Datum vykonaného exportu | Date
KSO |  |  | N |  | Klasifikace stavebního objektu | String | 15
CC-CZ |  |  | N |  | Klasifikace stavbeních děl | String | 15
CZ-CPV |  |  | N |  | Společný slovník pro veřejné zakázky | String | 20
CZ-CPA |  |  | N |  | Klasifikace produkce podle činností | String | 20
Zadavatel |  |  | N |  | Zadavatel zadaní | String | 50
IČ |  |  | N |  | IČ zadavatele zadaní | String | 20
DIČ |  |  | N |  | DIČ zadavatele zadaní | String | 20
Uchazeč |  |  | N |  | Uchazeč veřejné zakázky | String | 50
Projektant |  |  | N |  | Projektant | String | 50
Poznámka |  |  | N |  | Poznámka k zadání | String | 255
Sazba DPH |  |  | A |  | Rekapitulace sazeb DPH u položek soupisů | eGSazbaDph
Základna DPH |  |  | A |  | Základna DPH určena součtem celkové ceny z položek soupisů | Double
Hodnota DPH |  |  | A |  | Hodnota DPH | Double
Cena bez DPH |  |  | A |  | Celková cena bez DPH za celou stavbu. Sčítává se ze všech listů. | Double
Cena s DPH |  |  | A |  | Celková cena s DPH za celou stavbu | Double
Rekapitulace objektů stavby a soupisů prací
Název |  |  | Povinný |  | Popis | Typ | Max. počet
atributu |  |  | (A/N) |  |  |  | znaků
Kód |  |  | A |  | Přebírá se z Rekapitulace stavby | String | 20
Stavba |  |  | A |  | Přebírá se z Rekapitulace stavby | String | 120
Místo |  |  | N |  | Přebírá se z Rekapitulace stavby | String | 50
Datum |  |  | A |  | Přebírá se z Rekapitulace stavby | Date
Zadavatel |  |  | N |  | Přebírá se z Rekapitulace stavby | String | 50
Projektant |  |  | N |  | Přebírá se z Rekapitulace stavby | String | 50
Uchazeč |  |  | N |  | Přebírá se z Rekapitulace stavby | String | 50
Kód |  |  | A |  | Kód objektu | String | 20
Objektu, Soupis prací |  |  | A |  | Název objektu | String | 120
Cena bez DPH |  |  | A |  | Cena bez DPH za daný objekt | Double
Cena s DPH |  |  | A |  | Cena spolu s DPH za daný objekt | Double
Typ |  |  | A |  | Typ zakázky | eGTypZakazky
Krycí list soupisu
Název |  |  | Povinný |  | Popis | Typ | Max. počet
atributu |  |  | (A/N) |  |  |  | znaků
Stavba |  |  | A |  | Přebírá se z Rekapitulace stavby | String | 120
Objekt |  |  | A |  | Kód a název objektu | String | 20 + 120
Soupis |  |  | A |  | Kód a název soupisu | String | 20 + 120
KSO |  |  | N |  | Klasifikace stavebního objektu | String | 15
CC-CZ |  |  | N |  | Klasifikace stavbeních děl | String | 15
CZ-CPV |  |  | N |  | Společný slovník pro veřejné zakázky | String | 20
CZ-CPA |  |  | N |  | Klasifikace produkce podle činností | String | 20
Místo |  |  | N |  | Přebírá se z Rekapitulace stavby | String | 50
Zadavatel |  |  | N |  | Přebírá se z Rekapitulace stavby | String | 50
Uchazeč |  |  | N |  | Přebírá se z Rekapitulace stavby | String | 50
Projektant |  |  | N |  | Přebírá se z Rekapitulace stavby | String | 50
Poznámka |  |  | N |  | Poznámka k soupisu prací | String | 255
Sazba DPH |  |  | A |  | Rekapitulace sazeb DPH na položkách aktuálního soupisu | eGSazbaDph
Základna DPH |  |  | A |  | Základna DPH určena součtem celkové ceny z položek aktuálního soupisu | Double
Hodnota DPH |  |  | A |  | Hodnota DPH | Double
Cena bez DPH |  |  | A |  | Cena bez DPH za daný soupis | Double
Cena s DPH |  |  | A |  | Cena s DPH za daný soupis | Double
Rekapitulace členění soupisu prací
Název |  |  | Povinný |  | Popis | Typ | Max. počet
atributu |  |  | (A/N) |  |  |  | znaků
Stavba |  |  | A |  | Přebírá se z Rekapitulace stavby | String | 120
Objekt |  |  | A |  | Kód a název objektu, přebírá se z Krycího listu soupisu | String | 20 + 120
Soupis |  |  | A |  | Kód a název objektu, přebírá se z Krycího listu soupisu | String | 20 + 120
Místo |  |  | N |  | Přebírá se z Rekapitulace stavby | String | 50
Datum |  |  | A |  | Přebírá se z Rekapitulace stavby | Date
Zadavatel |  |  | N |  | Přebírá se z Rekapitulace stavby | String | 50
Projektant |  |  | N |  | Přebírá se z Rekapitulace stavby | String | 50
Uchazeč |  |  | N |  | Přebírá se z Rekapitulace stavby | String | 50
Kód dílu - Popis |  |  | A |  | Kód a název dílu ze soupisu | String | 20 + 100
Cena celkem |  |  | A |  | Cena celkem za díl ze soupisu | Double
Soupis prací
Název |  |  | Povinný |  | Popis | Typ | Max. počet
atributu |  |  | (A/N) |  |  |  | znaků
Stavba |  |  | A |  | Přebírá se z Rekapitulace stavby | String | 120
Objekt |  |  | A |  | Kód a název objektu | String | 20 + 120
Soupis |  |  | A |  | Přebírá se z Krycího listu soupisu | String | 20 + 120
Místo |  |  | N |  | Přebírá se z Krycího listu soupisu | String | 50
Datum |  |  | A |  | Přebírá se z Krycího listu soupisu | Date
Zadavatel |  |  | N |  | Přebírá se z Krycího listu soupisu | String | 50
Projektant |  |  | N |  | Přebírá se z Krycího listu soupisu | String | 50
Uchazeč |  |  | N |  | Přebírá se z Krycího listu soupisu | String | 50
PČ |  |  | A |  | Pořadové číslo položky soupisu | Long
Typ |  |  | A |  | Typ položky soupisu | eGTypPolozky | 1
Kód |  |  | A |  | Kód položky ze soupisu | String | 20
Popis |  |  | A |  | Popis položky ze soupisu | String | 255
MJ |  |  | A |  | Měrná jednotka položky | String | 10
Množství |  |  | A |  | Množství položky soupisu | Double
J.Cena |  |  | A |  | Jednotková cena položky | Double
Cena celkem |  |  | A |  | Cena celkem vyčíslena jako J.Cena * Množství | Double
Cenová soustava |  |  | N |  | Zařazení položky do cenové soustavy | String | 50
p |  |  | N |  | Poznámka položky ze soupisu | Memo
psc |  |  | N |  | Poznámka k souboru cen ze soupisu | Memo
pp |  |  | N |  | Plný popis položky ze soupisu | Memo
vv |  |  | N |  | Výkaz výměr (figura, výraz, výměra) ze soupisu | Text,Text,Double | 20, 150
DPH |  |  | A |  | Sazba DPH pro položku | eGSazbaDPH
Hmotnost |  |  | A |  | Hmotnost položky ze soupisu | Double
Suť |  |  | A |  | Suť položky ze soupisu | Double
Nh |  |  | N |  | Normohodiny položky ze soupisu | Double
Datová věta
Typ věty |  |  | Hodnota |  | Význam
eGSazbaDPH |  |  | základní |  | Základní sazba DPH
|  |  | snížená |  | Snížená sazba DPH
|  |  | nulová |  | Nulová sazba DPH
|  |  | zákl. přenesená |  | Základní sazba DPH přenesená
|  |  | sníž. přenesená |  | Snížená sazba DPH přenesená
eGTypZakazky |  |  | STA |  | Stavební objekt
|  |  | PRO |  | Provozní soubor
|  |  | ING |  | Inženýrský objekt
|  |  | VON |  | Vedlejší a ostatní náklady
|  |  | OST |  | Ostatní náklady
eGTypPolozky |  |  | 1 |  | Položka typu HSV
|  |  | 2 |  | Položka typu PSV
|  |  | 3 |  | Položka typu M
|  |  | 4 |  | Položka typu OST