## Stavba
#RTSROZP# | Soupis stavebních prací, dodávek a služeb
| Stavba: |  |  | Závlaha pro zkušební stanici ÚKZÚZ Lysice shromažďování závlahové vody, retenční nádrž a technologie závlah
| Zadavatel |  | ÚSTŘEDNÍ KONTROLNÍ ÚSTAV ZEMĚDĚLSKÝ |  |  |  | IČO: | 00020338
|  |  | Hroznová 632 |  |  |  | DIČ: | CZ00020338
|  |  | 603 00 | Brno
| Projektant: | [5 empty] | IČO:
DIČ:
| Zhotovitel: | [5 empty] | IČO:
DIČ:
Vypracoval:
| Rozpis ceny | [6 empty] | Celkem
HSV | HSV | [6 empty] | 0
PSV | PSV | [6 empty] | 0
MON | MON | [6 empty] | 0
VN | Vedlejší náklady | [6 empty] | 0
ON | Ostatní náklady | [6 empty] | 0
| Celkem | [6 empty] | 0
Rekapitulace daní
0 | Základ pro sníženou DPH |  |  | 15 | % | 0 |  |  | CZK
0 | Snížená DPH |  |  | 15 | % | 0 |  |  | CZK
0 | Základ pro základní DPH |  |  | 21 | % | 0 |  |  | CZK
0 | Základní DPH |  |  | 21 | % | 0 |  |  | CZK
0 | Zaokrouhlení |  |  |  |  | 0 |  |  | CZK
| Cena celkem bez DPH |  |  |  |  | 0 |  |  | CZK
0 | Cena celkem s DPH |  |  |  |  | 0 |  |  | CZK
|  | v |  |  | dne
|  |  | Za zhotovitele |  |  |  | Za objednatele
Rekapitulace dílčích částí
#CASTI>> | Číslo | Název |  |  | Základ pro sníženou DPH | Základ pro základní DPH | DPH celkem | Cena celkem | %
1 | Stavba |  |  |  | 0 | 0 | 0 | 0
2 |  | Ostatní a vedlejší náklady |  |  | 0 | 0 | 0 | 0
3 | 00 | VEDLEJŠÍ A OSTATNÍ NÁKLADY |  |  | 0 | 0 | 0 | 0
2 |  | Stavební objekt |  |  |  |  | 0
2 | 01 | Závlaha pro zkušební stanici ÚKZÚZ Lysice |  |  | 0 | 0 | 0 | 0
3 | 01 | Závlaha pro zkušební stanici ÚKZÚZ Lysice |  |  | 0 | 0 | 0 | 0
| Celkem za stavbu |  |  |  | 0 | 0 | 0 | 0 | 0
#POPS | Popis stavby: - Závlaha pro zkušební stanici ÚKZÚZ Lysice shromažďování závlahové vody, retenční nádrž a tech. závlah
#POPO | Popis objektu: 00 - VEDLEJŠÍ A OSTATNÍ NÁKLADY
#POPR | Popis rozpočtu: 00 - VEDLEJŠÍ A OSTATNÍ NÁKLADY
#POPO | Popis objektu: 01 - Závlaha pro zkušební stanici ÚKZÚZ Lysice shromažďování závlahové vody, ret. nádrž a tech. závlah
#POPR | Popis rozpočtu: 01 - Závlaha pro zkušební stanici ÚKZÚZ Lysice shromažďování závlahové vody, ret. nádrž a tech. závlah
Rekapitulace dílů
| Číslo | Název |  |  | Typ dílu |  |  | Celkem | %
| 08_00 | VODNÍ ZDROJ |  |  | HSV |  |  | 0
| 08_01 | TRUBNÍ ŘÁD |  |  | HSV |  |  | 0
| 08_02 | ČERPACÍ STANICE |  |  | HSV |  |  | 0
| 08_02.1 | Příprava podloží PRO NÁDRŽ |  |  | HSV |  |  | 0
| 08_04 | RETENČNÍ NÁDRŽ |  |  | HSV |  |  | 0
| 08_06 | OVLÁDÁNÍ ZÁVLAHY |  |  | HSV |  |  | 0
| 08_09 | Ostatní práce |  |  | HSV |  |  | 0
| 1 | Zemní práce |  |  | HSV |  |  | 0
| M46 | Zemní práce při montážích |  |  | MON |  |  | 0
| VN | Vedlejší náklady |  |  | VN |  |  | 0
| ON | Ostatní náklady |  |  | ON |  |  | 0
| Cena celkem | [6 empty] | 0 | 0
Note on D11: Název
Note on D12: Ulice
Note on D13: PSČ
Note on E13: Místo
Note on I11: IČO
Note on I12: DIČ

## VzorPolozky (hidden)
Položkový rozpočet
S:
O:
R:

## 00 00 Naklady
Soupis vedlejších a ostatních nákladů | [26 empty] | #TypZaznamu#
S: |  | Závlaha pro zkušební stanici ÚKZÚZ Lysice shromažďování závlahové vody, retenční nádrž a technologie závlah | [24 empty] | STA
O: | 00 | VEDLEJŠÍ A OSTATNÍ NÁKLADY | [21 empty] | NAK |  |  | OBJ
R: | 00 | VEDLEJŠÍ A OSTATNÍ NÁKLADY | [24 empty] | ROZ
P.č. | Číslo položky | Název položky | MJ | Množství | Cena / MJ | Celkem | Dodávka | Dodávka celk. | Montáž | Montáž celk. | DPH | Cena s DPH | Hmotnost / MJ | Hmotnost celk.(t) | Dem. hmotnost / MJ | Dem. hmotnost celk.(t) | Ceník | Cen. soustava / platnost | Cenová úroveň | Nhod / MJ | Nhod celk. | Dodavatel | Typ položky
Díl: | VN | Vedlejší náklady |  |  |  | 0 |  | 46984.7 |  | 48921.07 |  | 0 |  | 0 |  | 0 |  |  |  |  | 0 | [5 empty] | DIL
1 | 005121020R | Provoz zařízení staveniště | sada | 1 |  | 0 | 5200.38 | 5200.38 | 29620.87 | 29620.87 | 20 | 0 | 0 | 0 | 0 | 0 |  | RTS 22/ I | Indiv | 0 | 0 |  | VRN |  |  |  | POL99_8
|  | Náklady na vybavení objektů zařízení staveniště, ostraha staveniště, náklady na energie spotřebované dodavatelem v rámci provozu zařízení staveniště, náklady na potřebný úklid v prostorách zařízení staveniště, náklady na nutnou údržbu a opravy na objektech zařízení staveniště a na přípojkách energií. ÚKZÚZ poskytne zhotoviteli připojení k ele.síti, skladovací prostory a sociální zázemí (WC, kuchyňku). | [24 empty] | POP | Náklady na vybavení objektů zařízení staveniště, ostraha staveniště, náklady na energie spotřebované dodavatelem v rámci provozu zařízení staveniště, náklady na potřebný úklid v prostorách zařízení staveniště, náklady na nutnou údržbu a opravy na objektech zařízení staveniště a na přípojkách energií. ÚKZÚZ poskytne zhotoviteli připojení k ele.síti, skladovací prostory a sociální zázemí (WC, kuchyňku).
SPU
2 | 005121030R | Odstranění zařízení staveniště | sada | 1 |  | 0 | 0 | 0 | 19300.2 | 19300.2 | 20 | 0 | 0 | 0 | 0 | 0 |  | RTS 22/ I | Indiv | 0 | 0 |  | VRN |  |  |  | POL99_8
|  | Odstranění objektů zařízení staveniště včetně přípojek energií a jejich odvoz. Položka zahrnuje i náklady na úpravu povrchů po odstranění zařízení staveniště a úklid ploch, na kterých bylo zařízení staveniště provozováno. | [24 empty] | POP | Odstranění objektů zařízení staveniště včetně přípojek energií a jejich odvoz. Položka zahrnuje i náklady na úpravu povrchů po odstranění zařízení staveniště a úklid ploch, na kterých bylo zařízení staveniště provozováno.
SPU
3 | 005121010R | Vybudování zařízení staveniště - včetně zabezpečení výkopů, vč. užívání zařízení staveniště | sada | 1 |  | 0 | 41784.32 | 41784.32 | 0 | 0 | 20 | 0 | 0 | 0 | 0 | 0 |  | Vlastní | Indiv | 0 | 0 |  | VRN |  |  |  | POL99_8
SPU
Díl: | ON | Ostatní náklady |  |  |  | 0 |  | 24910.63 |  | 22763.51 |  | 0 |  | 0 |  | 0 |  |  |  |  | 0 | [5 empty] | DIL
4 | 00511 R | Geodetické práce | sada | 1 |  |  | 9249.13 | 9249.13 | 11662.53 | 11662.53 | 20 | 0 | 0 | 0 | 0 | 0 |  | RTS 22/ I | Indiv | 0 | 0 |  | VRN |  |  |  | POL99_8
SPU
5 | 005241020R | Geodetické zaměření skutečného provedení | sada | 1 |  | 0 | 15661.5 | 15661.5 | 11100.98 | 11100.98 | 20 | 0 | 0 | 0 | 0 | 0 |  | RTS 22/ I | Indiv | 0 | 0 |  | VRN |  |  |  | POL99_8
|  | Náklady na provedení skutečného zaměření stavby v rozsahu nezbytném pro zápis změny do katastru nemovitostí. | [24 empty] | POP | Náklady na provedení skutečného zaměření stavby v rozsahu nezbytném pro zápis změny do katastru nemovitostí.
SPU
[25 empty] | 14 | 20 | DPH
| Celkem |  |  |  |  | 0 | [18 empty] | 0 | 0 | SUM
END
Note on S6: Jedná se o informaci, zda se jedná o položku, která je do rozpočtu zadána z cenové soustavy RTS, nebo vlastní.
Note on T6: Jedná se o název CÚ, která je zadána u položky rozpočtu

## 01 01 Pol
Položkový soupis prací a dodávek | [26 empty] | #TypZaznamu#
S: |  | Závlaha pro zkušební stanici ÚKZÚZ Lysice shromažďování závlahové vody, retenční nádrž a technologie závlah | [24 empty] | STA
O: | 01 | Závlaha pro zkušební stanici ÚKZÚZ Lysice shromažďování závlahové vody, retenční nádrž a technologie závlah | [21 empty] | STA |  |  | OBJ
R: | 01 | Závlaha pro zkušební stanici ÚKZÚZ Lysice shromažďování závlahové vody, retenční nádrž a technologie závlah | [24 empty] | ROZ
P.č. | Číslo položky | Název položky | MJ | Množství | Cena / MJ | Celkem | Dodávka | Dodávka celk. | Montáž | Montáž celk. | DPH | Cena s DPH | Hmotnost / MJ | Hmotnost celk.(t) | Dem. hmotnost / MJ | Dem. hmotnost celk.(t) | Ceník | Cen. soustava / platnost | Cenová úroveň | Nhod / MJ | Nhod celk. | Dodavatel | Typ položky
Díl: | 08_00 | VODNÍ ZDROJ |  |  |  | 0 |  | 0 |  | 92680 |  | 0 |  | 0 |  | 0 |  |  |  |  | 0 | [5 empty] | DIL
1 | Pol__0001 | spojový materiál | soubor | 1 |  | 0 | 0 | 0 | 3200 | 3200 | 21 | 0 | 0 | 0 | 0 | 0 |  | Vlastní | Indiv | 0 | 0 |  | Práce |  |  |  | POL1_1
SPU
2 | Pol__0002 | montáž | soubor | 1 |  | 0 | 0 | 0 | 20500 | 20500 | 21 | 0 | 0 | 0 | 0 | 0 |  | Vlastní | Indiv | 0 | 0 |  | Práce |  |  |  | POL1_1
SPU
3 | Pol__001 | automatický přečerpávací box, objem 750 litrů, čerpaný objem 36000L/H, 2xčerpadlo 1100W | ks | 1 |  | 0 | 0 | 0 | 48900 | 48900 | 21 | 0 | 0 | 0 | 0 | 0 |  | Vlastní | Indiv | 0 | 0 |  | Práce |  |  |  | POL1_1
SPU
4 | Pol__005 | úprava stávající jímky - přepad | soubor | 1 |  | 0 | 0 | 0 | 15500 | 15500 | 21 | 0 | 0 | 0 | 0 | 0 |  | Vlastní | Indiv | 0 | 0 |  | Práce |  |  |  | POL1_1
SPU
5 | Pol__006 | propojovací potrubí | soubor | 1 |  | 0 | 0 | 0 | 4580 | 4580 | 21 | 0 | 0 | 0 | 0 | 0 |  | Vlastní | Indiv | 0 | 0 |  | Práce |  |  |  | POL1_1
SPU
Díl: | 08_01 | TRUBNÍ ŘÁD - PROPOJENÍ RETENČNÍ NÁDRŽE, PŘEČ.BOXU. |  |  |  | 0 |  | 13418.5 |  | 52155.7 |  | 0 |  | 0.08 |  | 0 |  |  |  |  | 4.09 | [5 empty] | DIL
6 | 871211121R00 | Montáž potrubí z plastických hmot z tlakových trubek polyetylenových, vnějšího průměru 63 mm | m | 18 |  | 0 | 0 | 0 | 31 | 558 | 21 | 0 | 0 | 0 | 0 | 0 | 827-1 | RTS 22/ I | RTS 22/ I | 0.054 | 0.97 |  | Práce |  |  |  | POL1_1
|  | v otevřeném výkopu, | [24 empty] | SPI
SPU
7 | 871241121R00 | Montáž potrubí z plastických hmot z tlakových trubek polyetylenových, vnějšího průměru 90 mm | m | 24 |  | 0 | 0 | 0 | 67.3 | 1615.2 | 21 | 0 | 0 | 0 | 0 | 0 | 827-1 | RTS 22/ I | RTS 22/ I | 0.13 | 3.12 |  | Práce |  |  |  | POL1_1
|  | v otevřeném výkopu, | [24 empty] | SPI
SPU
8 | Pol__0026 | přímá spojka 90-3"M | ks | 1 |  | 0 | 0 | 0 | 495.6 | 495.6 | 21 | 0 | 0 | 0 | 0 | 0 |  | Vlastní | Indiv | 0 | 0 |  | Práce |  |  |  | POL1_1
SPU
9 | Pol__0027 | ele.koleno 90-90° | ks | 2 |  | 0 | 0 | 0 | 896 | 1792 | 21 | 0 | 0 | 0 | 0 | 0 |  | Vlastní | Indiv | 0 | 0 |  | Práce |  |  |  | POL1_1
SPU
10 | Pol__0028 | T kus 90-90-90 | ks | 1 |  | 0 | 0 | 0 | 1270 | 1270 | 21 | 0 | 0 | 0 | 0 | 0 |  | Vlastní | Indiv | 0 | 0 |  | Práce |  |  |  | POL1_1
SPU
11 | Pol__0031 | ele.zátka 90 | ks | 1 |  | 0 | 0 | 0 | 859 | 859 | 21 | 0 | 0 | 0 | 0 | 0 |  | Vlastní | Indiv | 0 | 0 |  | Práce |  |  |  | POL1_1
SPU
12 | Pol__0032 | navrtávací pas 90-2" | ks | 1 |  | 0 | 0 | 0 | 243.9 | 243.9 | 21 | 0 | 0 | 0 | 0 | 0 |  | Vlastní | Indiv | 0 | 0 |  | Práce |  |  |  | POL1_1
SPU
13 | Pol__0033 | trubka hladká PVC SN4, KGEM DN100 | m | 35 |  | 0 | 0 | 0 | 282.5 | 9887.5 | 21 | 0 | 0 | 0 | 0 | 0 |  | Vlastní | Indiv | 0 | 0 |  | Práce |  |  |  | POL1_1
SPU
14 | Pol__0035 | přesuvka KGU DN100 | ks | 1 |  | 0 | 0 | 0 | 177.5 | 177.5 | 21 | 0 | 0 | 0 | 0 | 0 |  | Vlastní | Indiv | 0 | 0 |  | Práce |  |  |  | POL1_1
SPU
15 | Pol__0036 | koleno KGB DN100 úhel 45° | ks | 6 |  | 0 | 0 | 0 | 3285 | 19710 | 21 | 0 | 0 | 0 | 0 | 0 |  | Vlastní | Indiv | 0 | 0 |  | Práce |  |  |  | POL1_1
SPU
16 | Pol__0037 | koleno KGB DN100 úhel 87° | ks | 2 |  | 0 | 0 | 0 | 1290 | 2580 | 21 | 0 | 0 | 0 | 0 | 0 |  | Vlastní | Indiv | 0 | 0 |  | Práce |  |  |  | POL1_1
SPU
17 | Pol__0038 | koleno KGB DN100 úhel | ks | 2 |  | 0 | 0 | 0 | 177.5 | 355 | 21 | 0 | 0 | 0 | 0 | 0 |  | Vlastní | Indiv | 0 | 0 |  | Práce |  |  |  | POL1_1
SPU
18 | Pol__0039 | šachta kruhová KG pr.400 s víkem | ks | 1 |  | 0 | 0 | 0 | 2225 | 2225 | 21 | 0 | 0 | 0 | 0 | 0 |  | Vlastní | Indiv | 0 | 0 |  | Práce |  |  |  | POL1_1
SPU
19 | Pol__0041 | připojovací armatury vzdušníku | soubor | 1 |  | 0 | 0 | 0 | 758 | 758 | 21 | 0 | 0 | 0 | 0 | 0 |  | Vlastní | Indiv | 0 | 0 |  | Práce |  |  |  | POL1_1
SPU
20 | Pol__0042 | odvodňovací ventil 1" | ks | 1 |  | 0 | 0 | 0 | 440 | 440 | 21 | 0 | 0 | 0 | 0 | 0 |  | Vlastní | Indiv | 0 | 0 |  | Práce |  |  |  | POL1_1
SPU
21 | Pol__0043 | připojovací armatury pro odvodňovací ventil | soubor | 1 |  | 0 | 0 | 0 | 689 | 689 | 21 | 0 | 0 | 0 | 0 | 0 |  | Vlastní | Indiv | 0 | 0 |  | Práce |  |  |  | POL1_1
SPU
22 | Pol__0049 | montáž center | soubor | 1 |  | 0 | 0 | 0 | 8500 | 8500 | 21 | 0 | 0 | 0 | 0 | 0 |  | Vlastní | Indiv | 0 | 0 |  | Práce |  |  |  | POL1_1
SPU
23 | 286134632R | trubka plastová vodovodní hladká; s certifikací dle PAS 1075; PE 100 RC; SDR 17,0; PN 10; D = 90,0 mm; s = 5,40 mm | m | 24 |  | 0 | 240 | 5760 | 0 | 0 | 21 | 0 | 0.00146 | 0.04 | 0 | 0 | SPCM | RTS 22/ I | RTS 22/ I | 0 | 0 |  | Specifikace |  |  |  | POL3_
[27 empty] | VV | 0
SPU
24 | 28613745R | trubka plastová vodovodní hladká; HDPE (PE 80); SDR 11,0; PN 10; D = 63,0 mm; s = 5,80 mm; l = 100 000,0 mm | m | 35 |  | 0 | 116.5 | 4077.5 | 0 | 0 | 21 | 0 | 0.00106 | 0.04 | 0 | 0 | SPCM | RTS 22/ I | RTS 22/ I | 0 | 0 |  | Specifikace |  |  |  | POL3_
[27 empty] | VV | 0
SPU
25 | Pol__0030 | ele.spojka 90-90 | ks | 3 |  | 0 | 897 | 2691 | 0 | 0 | 21 | 0 | 0 | 0 | 0 | 0 |  | Vlastní | Indiv | 0 | 0 |  | Specifikace |  |  |  | POL3_0
|  | 1 | [24 empty] | SPU
26 | Pol__0040 | vzdušník automatický | ks | 1 |  | 0 | 890 | 890 | 0 | 0 | 21 | 0 | 0 | 0 | 0 | 0 |  | Vlastní | Indiv | 0 | 0 |  | Specifikace |  |  |  | POL3_0
SPU
Díl: | 08_02 | ČERPACÍ STANICE |  |  |  | 0 |  | 29904.14 |  | 318998.2 |  | 0 |  | 3.47 |  | 0 |  |  |  |  | 2.62 | [5 empty] | DIL
27 | 564851111R00 | Podklad ze štěrkodrti s rozprostřením a zhutněním frakce 0-63 mm, tloušťka po zhutnění 150 mm | m2 | 6.5415 |  | 0 | 149.42 | 977.43 | 27.08 | 177.14 | 21 | 0 | 0.378 | 2.47 | 0 | 0 | 822-1 | RTS 22/ I | RTS 22/ I | 0.026 | 0.17 |  | Práce |  |  |  | POL1_
|  | 2,67*2,45 |  | 6.5415 | [22 empty] | VV | 0
SPU
28 | 596811111RV2 | Kladení dlažby z betonových nebo kameninových dlaždic včetně dodávky dlaždic betonových vymývaných, rozměru 40/40 mm, tloušťky 45 mm, do lože z kameniva těženého | m2 | 6.5415 |  | 0 | 477.98 | 3126.71 | 179.02 | 1171.06 | 21 | 0 | 0.1528 | 1 | 0 | 0 | 822-1 | RTS 22/ I | RTS 22/ I | 0.375 | 2.45 |  | Práce |  |  |  | POL1_1
|  | komunikací pro pěší do velikosti dlaždic 0,25 m2 s provedením lože do tl. 30 mm, s vyplněním spár a se smetením přebytečného materiálu na vzdálenost do 3 m | [24 empty] | SPI |  | komunikací pro pěší do velikosti dlaždic 0,25 m2 s provedením lože do tl. 30 mm, s vyplněním spár a se smetením přebytečného materiálu na vzdálenost do 3 m
|  | 2,67*2,45 |  | 6.5415 | [22 empty] | VV | 0
SPU
29 | Pol__0017 | ATS automatická tlaková stanice s frekvenčním měničem, min výkon 19m3 při tlaku 45m | ks | 1 |  | 0 | 0 | 0 | 135950 | 135950 | 21 | 0 | 0 | 0 | 0 | 0 |  | Vlastní | Indiv | 0 | 0 |  | Práce |  |  |  | POL1_1
SPU
30 | Pol__0018 | tlaková nádoba 60L 10bar | ks | 1 |  | 0 | 0 | 0 | 16800 | 16800 | 21 | 0 | 0 | 0 | 0 | 0 |  | Vlastní | Indiv | 0 | 0 |  | Práce |  |  |  | POL1_1
SPU
31 | Pol__0019 | aut. Filtrační stanice 20m3 | ks | 1 |  | 0 | 0 | 0 | 74560 | 74560 | 21 | 0 | 0 | 0 | 0 | 0 |  | Vlastní | Indiv | 0 | 0 |  | Práce |  |  |  | POL1_1
SPU
32 | Pol__0021 | vodoměr DN80 | ks | 1 |  | 0 | 0 | 0 | 12340 | 12340 | 21 | 0 | 0 | 0 | 0 | 0 |  | Vlastní | Indiv | 0 | 0 |  | Práce |  |  |  | POL1_1
SPU
33 | Pol__0022 | montáž technologie | soubor | 1 |  | 0 | 0 | 0 | 32200 | 32200 | 21 | 0 | 0 | 0 | 0 | 0 |  | Vlastní | Indiv | 0 | 0 |  | Práce |  |  |  | POL1_1
SPU
34 | Pol__0023 | domeček 2,67m x 2,45m x 1,98 m výška | ks | 1 |  | 0 | 0 | 0 | 31500 | 31500 | 21 | 0 | 0 | 0 | 0 | 0 |  | Vlastní | Indiv | 0 | 0 |  | Práce |  |  |  | POL1_1
SPU
35 | Pol__0025 | montáž | soubor | 1 |  | 0 | 0 | 0 | 14300 | 14300 | 21 | 0 | 0 | 0 | 0 | 0 |  | Vlastní | Indiv | 0 | 0 |  | Práce |  |  |  | POL1_1
SPU
36 | Pol__0020 | propojovací armatury - sada | soubor | 1 |  | 0 | 25800 | 25800 | 0 | 0 | 21 | 0 | 0 | 0 | 0 | 0 |  | Vlastní | Indiv | 0 | 0 |  | Specifikace |  |  |  | POL3_0
SPU
Díl: | 08_02.1 | Příprava podloží PRO NÁDRŽ |  |  |  | 0 |  | 13978.81 |  | 6721.48 |  | 0 |  | 6.5 |  | 0 |  |  |  |  | 14.07 | [5 empty] | DIL
37 | 181101102R00 | Úprava pláně v zářezech v hornině 1 až 4, se zhutněním | m2 | 27.808 |  | 0 | 0 | 0 | 13.8 | 383.75 | 21 | 0 | 0 | 0 | 0 | 0 | 800-1 | RTS 22/ I | RTS 22/ I | 0.018 | 0.5 |  | Práce |  |  |  | POL1_1
|  | vyrovnáním výškových rozdílů, ploch vodorovných a ploch do sklonu 1 : 5. | [24 empty] | SPI
|  | 0,4*0,4*158*1,1 |  | 27.808 | [22 empty] | VV | 0
SPU
38 | 182001111R00 | Plošná úprava terénu při nerovnostech terénu přes 50 do 100 mm, v rovině nebo na svahu do 1:5 | m2 | 27.808 |  | 0 | 0 | 0 | 35.9 | 998.31 | 21 | 0 | 0 | 0 | 0 | 0 | 823-1 | RTS 22/ I | RTS 22/ I | 0.09 | 2.5 |  | Práce |  |  |  | POL1_1
|  | s urovnáním povrchu, bez doplnění ornice, v hornině 1 až 4, | [24 empty] | SPI
|  | 0,4*0,4*158*1,1 |  | 27.808 | [22 empty] | VV | 0
SPU
39 | 564201111R00 | Podklad nebo podsyp ze štěrkopísku tloušťka po zhutnění 40 mm | m2 | 27.808 |  | 0 | 24.71 | 687.14 | 12.99 | 361.23 | 21 | 0 | 0.08096 | 2.25 | 0 | 0 | 822-1 | RTS 22/ I | RTS 22/ I | 0.023 | 0.64 |  | Práce |  |  |  | POL1_
|  | s rozprostřením, vlhčením a zhutněním | [24 empty] | SPI
|  | 0,4*0,4*158*1,1 |  | 27.808 | [22 empty] | VV | 0
SPU
40 | 596811111RV2 | Kladení dlažby z betonových nebo kameninových dlaždic včetně dodávky dlaždic betonových vymývaných, rozměru 40/40 mm, tloušťky 45 mm, do lože z kameniva těženého | m2 | 27.808 |  | 0 | 477.98 | 13291.67 | 179.02 | 4978.19 | 21 | 0 | 0.1528 | 4.25 | 0 | 0 | 822-1 | RTS 22/ I | RTS 22/ I | 0.375 | 10.43 |  | Práce |  |  |  | POL1_1
|  | komunikací pro pěší do velikosti dlaždic 0,25 m2 s provedením lože do tl. 30 mm, s vyplněním spár a se smetením přebytečného materiálu na vzdálenost do 3 m | [24 empty] | SPI |  | komunikací pro pěší do velikosti dlaždic 0,25 m2 s provedením lože do tl. 30 mm, s vyplněním spár a se smetením přebytečného materiálu na vzdálenost do 3 m
|  | 0,4*0,4*158*1,1 |  | 27.808 | [22 empty] | VV | 0
SPU
Díl: | 08_04 | RETENČNÍ NÁDRŽ |  |  |  | 0 |  | 0 |  | 580460 |  | 0 |  | 0 |  | 0 |  |  |  |  | 0 | [5 empty] | DIL
41 | Pol__0003 | retenční nádrž 741 M3 průměr 20,17m x výška 2,32m | ks | 1 |  |  | 0 | 0 | 520800 | 520800 | 21 | 0 | 0 | 0 | 0 | 0 |  | Vlastní | Indiv | 0 | 0 |  | Práce |  |  |  | POL1_1
|  | Součástí nádrže je | [24 empty] | POP
|  | kovový plášť vlnitý ocelový plech, povrchová úprava Zn, síla stěny v rozmezí 1,2mm - 0,8mm dle výrobce | [24 empty] | POP
|  | krycí geotextílie pozinkovaného pláště min. 200g/m2 | [24 empty] | POP
|  | plastový vak z UV stabilizovaného materiálu PP (polypropylen), nebo měkčeného PVC, síla mat. 0,5mm-1,0mm dle výrobce | [24 empty] | POP
SPU
42 | Pol__0005 | uzavírací ventil DN100 | ks | 1 |  | 0 | 0 | 0 | 8900 | 8900 | 21 | 0 | 0 | 0 | 0 | 0 |  | Vlastní | Indiv | 0 | 0 |  | Práce |  |  |  | POL1_1
SPU
43 | Pol__0006 | šachta | ks | 1 |  | 0 | 0 | 0 | 2560 | 2560 | 21 | 0 | 0 | 0 | 0 | 0 |  | Vlastní | Indiv | 0 | 0 |  | Práce |  |  |  | POL1_1
SPU
44 | Pol__0007 | vypouštěcí ventil 1" včetně dopojení | ks | 1 |  | 0 | 0 | 0 | 2800 | 2800 | 21 | 0 | 0 | 0 | 0 | 0 |  | Vlastní | Indiv | 0 | 0 |  | Práce |  |  |  | POL1_1
SPU
45 | Pol__0008 | montáž nádrže, šachty vč. dopravy | ks | 1 |  | 0 | 0 | 0 | 45400 | 45400 | 21 | 0 | 0 | 0 | 0 | 0 |  | Vlastní | Indiv | 0 | 0 |  | Práce |  |  |  | POL1_1
SPU
Díl: | 08_06 | OVLÁDÁNÍ ZÁVLAHY |  |  |  | 0 |  | 10850 |  | 95380 |  | 0 |  | 0 |  | 0 |  |  |  |  | 0 | [5 empty] | DIL
46 | Pol__0051 | rozvaděč | ks | 1 |  | 0 | 0 | 0 | 19580 | 19580 | 21 | 0 | 0 | 0 | 0 | 0 |  | Vlastní | Indiv | 0 | 0 |  | Práce |  |  |  | POL1_1
SPU
47 | Pol__0052 | kabeláž | soubor | 1 |  | 0 | 0 | 0 | 45400 | 45400 | 21 | 0 | 0 | 0 | 0 | 0 |  | Vlastní | Indiv | 0 | 0 |  | Práce |  |  |  | POL1_1
SPU
48 | Pol__0053 | spojový materiál | soubor | 1 |  | 0 | 0 | 0 | 10200 | 10200 | 21 | 0 | 0 | 0 | 0 | 0 |  | Vlastní | Indiv | 0 | 0 |  | Práce |  |  |  | POL1_1
SPU
49 | Pol__0054 | montáž | soubor | 1 |  | 0 | 0 | 0 | 20200 | 20200 | 21 | 0 | 0 | 0 | 0 | 0 |  | Vlastní | Indiv | 0 | 0 |  | Práce |  |  |  | POL1_1
SPU
50 | Pol__0050 | ovladač min. pro 15 ventilů AC | ks | 1 |  | 0 | 10850 | 10850 | 0 | 0 | 21 | 0 | 0 | 0 | 0 | 0 |  | Vlastní | Indiv | 0 | 0 |  | Specifikace |  |  |  | POL3_0
SPU
Díl: | 08_09 | Ostatní práce |  |  |  | 0 |  | 0 |  | 7700 |  | 0 |  | 0 |  | 0 |  |  |  |  | 0 | [5 empty] | DIL
51 | Pol__0055 | revize elektro | soubor | 1 |  | 0 | 0 | 0 | 4500 | 4500 | 21 | 0 | 0 | 0 | 0 | 0 |  | Vlastní | Indiv | 0 | 0 |  | Práce |  |  |  | POL1_1
SPU
52 | Pol__0057 | zaškolení obsluhy | soubor | 1 |  | 0 | 0 | 0 | 3200 | 3200 | 21 | 0 | 0 | 0 | 0 | 0 |  | Vlastní | Indiv | 0 | 0 |  | Práce |  |  |  | POL1_1
SPU
Díl: | 1 | Zemní práce |  |  |  | 0 |  | 6814.15 |  | 38586.82 |  | 0 |  | 22.78 |  | 0 |  |  |  |  | 40.42 | [5 empty] | DIL
53 | 132201211R00 | Hloubení rýh šířky přes 60 do 200 cm do 100 m3, v hornině 3, hloubení strojně | m3 | 37.76 |  | 0 | 0 | 0 | 218.5 | 8250.56 | 21 | 0 | 0 | 0 | 0 | 0 | 800-1 | RTS 22/ I | RTS 22/ I | 0.2 | 7.55 |  | Práce |  |  |  | POL1_1
|  | zapažených i nezapažených, s urovnáním dna do předepsaného profilu a spádu, s případně nutným přehozením výkopku na vzdálenost do 3 m ve výkopišti, s přehozením výkopku na přilehlém terénu na vzdálenost do 5 m od podélné osy rýhy nebo s naložením výkopku na dopravní prostředek. | [24 empty] | SPI |  | zapažených i nezapažených, s urovnáním dna do předepsaného profilu a spádu, s případně nutným přehozením výkopku na vzdálenost do 3 m ve výkopišti, s přehozením výkopku na přilehlém terénu na vzdálenost do 5 m od podélné osy rýhy nebo s naložením výkopku na dopravní prostředek.
|  | 59*0,8*0,8 |  | 37.76 | [22 empty] | VV | 0
SPU
54 | 133201101R00 | Hloubení šachet v hornině 3 do 100 m3 | m3 | 1.125 |  | 0 | 0 | 0 | 1563 | 1758.38 | 21 | 0 | 0 | 0 | 0 | 0 | 800-1 | RTS 22/ I | RTS 22/ I | 3.131 | 3.52 |  | Práce |  |  |  | POL1_1
|  | zapažených i nezapažených se svislým přemístění výkopku a urovnáním dna do předepsaného profilu a spádu, s případným nutným přemístěním výkopku ve výkopišti, s přehozením výkopku na přilehlém terénu na vzdálenost do 5 m od hrany šachty nebo s naložením na dopravní prostředek, | [24 empty] | SPI |  | zapažených i nezapažených se svislým přemístění výkopku a urovnáním dna do předepsaného profilu a spádu, s případným nutným přemístěním výkopku ve výkopišti, s přehozením výkopku na přilehlém terénu na vzdálenost do 5 m od hrany šachty nebo s naložením na dopravní prostředek,
|  | 1,5*1,5*0,5 |  | 1.125 | [22 empty] | VV | 0
SPU
55 | 162701105R00 | Vodorovné přemístění výkopku z horniny 1 až 4, na vzdálenost přes 9 000 do 10 000 m | m3 | 38.885 |  | 0 | 0 | 0 | 286.5 | 11140.55 | 21 | 0 | 0 | 0 | 0 | 0 | 800-1 | RTS 22/ I | RTS 22/ I | 0.011 | 0.43 |  | Práce |  |  |  | POL1_
|  | po suchu, bez naložení výkopku, avšak se složením bez rozhrnutí, zpáteční cesta vozidla. | [24 empty] | SPI
|  | 1,5*1,5*0,5 |  | 1.125 | [22 empty] | VV | 0
|  | 59*0,8*0,8 |  | 37.76 | [22 empty] | VV | 0
SPU
56 | 174101101R00 | Zásyp sypaninou se zhutněním jam, šachet, rýh nebo kolem objektů v těchto vykopávkách | m3 | 38.885 |  | 0 | 0 | 0 | 129.5 | 5035.61 | 21 | 0 | 0 | 0 | 0 | 0 | 800-1 | RTS 22/ I | RTS 22/ I | 0.202 | 7.85 |  | Práce |  |  |  | POL1_1
|  | z jakékoliv horniny s uložením výkopku po vrstvách, | [24 empty] | SPI
|  | včetně strojního přemístění materiálu pro zásyp ze vzdálenosti do 10 m od okraje zásypu | [24 empty] | POP
[27 empty] | VV | 0
SPU
57 | 174101102R00 | Zásyp sypaninou se zhutněním v uzavřených prostorách s urovnáním povrchu zásypu s ručním zhutněním | m3 | 1 |  | 0 | 0 | 0 | 517 | 517 | 21 | 0 | 0 | 0 | 0 | 0 | 800-1 | RTS 22/ I | RTS 22/ I | 1.15 | 1.15 |  | Práce |  |  |  | POL1_
|  | z jakékoliv horniny s uložením výkopku po vrstvách, | [24 empty] | SPI
[27 empty] | VV | 0
[27 empty] | VV | 0
SPU
58 | 175101101RT2 | Obsyp potrubí bez prohození sypaniny, s dodáním štěrkopísku frakce 0 - 22 mm | m3 | 9.44 |  | 0 | 511.26 | 4826.29 | 632.74 | 5973.07 | 21 | 0 | 1.7 | 16.05 | 0 | 0 | 800-1 | RTS 22/ I | RTS 22/ I | 1.587 | 14.98 |  | Práce |  |  |  | POL1_
|  | sypaninou z vhodných hornin tř. 1 - 4 nebo materiálem připraveným podél výkopu ve vzdálenosti do 3 m od jeho kraje, pro jakoukoliv hloubku výkopu a jakoukoliv míru zhutnění, | [24 empty] | SPI |  | sypaninou z vhodných hornin tř. 1 - 4 nebo materiálem připraveným podél výkopu ve vzdálenosti do 3 m od jeho kraje, pro jakoukoliv hloubku výkopu a jakoukoliv míru zhutnění,
|  | 59*0,8*0,2 |  | 9.44 | [22 empty] | VV | 0
SPU
59 | 199000002R00 | Poplatky za skládku horniny 1- 4, skupina 17 05 04 z Katalogu odpadů | m3 | 6.69 |  |  | 0 | 0 | 587 | 3927.03 | 21 | 0 | 0 | 0 | 0 | 0 | 800-1 | RTS 22/ I | RTS 22/ I | 0 | 0 |  | Práce |  |  |  | POL1_
|  | 1,5*1,5*0,2 materiál bude rozmístěn na pozemku stavby |  | 0.45 | [22 empty] | VV | 0
|  | 39*0,8*0,35 |  | 6.24 | [22 empty] | VV | 0
SPU
60 | 451573111R00 | Lože pod potrubí, stoky a drobné objekty z písku a štěrkopísku do 65 mm | m3 | 3.12 |  | 0 | 558.91 | 1743.8 | 525.09 | 1638.28 | 21 | 0 | 1.8908 | 5.9 | 0 | 0 | 827-1 | RTS 22/ I | RTS 22/ I | 1.317 | 4.11 |  | Práce |  |  |  | POL1_
|  | v otevřeném výkopu, z vykopaného materiálu | [24 empty] | SPI
|  | 39*0,8*0,1 |  | 3.12 | [22 empty] | VV | 0
SPU
61 | 631571003R00 | Násyp pod podlahy z kameniva z kameniva ze štěrkopísku 0-32 pro zpevnění podkladu | m3 | 0.45 |  | 0 | 542.36 | 244.06 | 769.64 | 346.34 | 21 | 0 | 1.837 | 0.83 | 0 | 0 | 801-1 | RTS 22/ I | RTS 22/ I | 1.836 | 0.83 |  | Práce |  |  |  | POL1_1
|  | pod mazaniny a dlažby, popř. na plochých střechách, vodorovný nebo ve spádu, s udusáním a urovnáním povrchu, | [24 empty] | SPI |  | pod mazaniny a dlažby, popř. na plochých střechách, vodorovný nebo ve spádu, s udusáním a urovnáním povrchu,
|  | 1,5*1,5*0,2 |  | 0.45 | [22 empty] | VV | 0
SPU
Díl: | M46 | Zemní práce při montážích |  |  |  | 0 |  | 606.85 |  | 404.25 |  | 0 |  | 0 |  | 0 |  |  |  |  | 0.91 | [5 empty] | DIL
62 | 460490012R00 | Fólie výstražná z PVC, šířka 33 cm | m | 35 |  | 0 | 6.55 | 229.25 | 11.55 | 404.25 | 21 | 0 | 6e-05 | 0 | 0 | 0 |  | RTS 22/ I | RTS 22/ I | 0.026 | 0.91 |  | Práce |  |  |  | POL1_1
SPU
63 | 673909991034R | síťovina výstražná PP; modrá; š = 340,0 mm | m | 59 |  | 0 | 6.4 | 377.6 | 0 | 0 | 21 | 0 | 6e-05 | 0 | 0 | 0 | SPCM | RTS 22/ I | RTS 22/ I | 0 | 0 |  | Specifikace |  |  |  | POL3_
[27 empty] | VV | 0
SPU
[25 empty] | 15 | 21 | DPH
| Celkem |  |  |  |  | 0 | [18 empty] | 0 | 0 | SUM
END
Note on S6: Jedná se o informaci, zda se jedná o položku, která je do rozpočtu zadána z cenové soustavy RTS, nebo vlastní.
Note on T6: Jedná se o název CÚ, která je zadána u položky rozpočtu