## Pokyny pro vyplnění
Pokyny pro vyplnění
Ve všech listech tohoto souboru můžete měnit pouze buňky s modrým pozadím. Jedná se o tyto údaje : - údaje o firmě - jednotkové ceny položek zadané na maximálně dvě desetinná místa

## Stavba
#RTSROZP# | Soupis stavebních prací, dodávek a služeb
| Stavba: |  | 22021 | Oprava přívodního potrubí pro rybochov Koryčany
| Objekt: |  | 001 | Oprava přívodního potrubí pro rybochov Koryčany
2095 | Rozpočet: |  | 001 | Oprava přívodního potrubí pro rybochov Koryčany
| Zadavatel | [5 empty] | IČO:
DIČ:
| Projektant: | [5 empty] | IČO:
DIČ:
| Zhotovitel: | [5 empty] | IČO:
DIČ:
Vypracoval:
| Rozpis ceny | [6 empty] | Celkem
HSV | HSV | [6 empty] | 0
PSV | PSV | [6 empty] | 0
MON | MON | [6 empty] | 0
VN | Vedlejší náklady | [6 empty] | 0
ON | Ostatní náklady | [6 empty] | 0
| Celkem | [6 empty] | 0
Rekapitulace daní
| Základ pro sníženou DPH |  |  | 15 | % | 0 |  |  | CZK
| Snížená DPH |  |  | 15 | % | 0 |  |  | CZK
| Základ pro základní DPH |  |  | 21 | % | 0 |  |  | CZK
| Základní DPH |  |  | 21 | % | 0 |  |  | CZK
0 | Zaokrouhlení |  |  |  |  | 0 |  |  | CZK
0 | Cena celkem bez DPH |  |  |  |  | 0 |  |  | CZK
| Cena celkem s DPH |  |  |  |  | 0 |  |  | CZK
|  | v |  |  | dne
|  |  | Za zhotovitele |  |  |  | Za objednatele
Rekapitulace dílčích částí
#CASTI>> | Číslo | Název |  |  | Základ pro sníženou DPH | Základ pro základní DPH | DPH celkem | Cena celkem | %
1 | Stavba |  |  |  | 0 | 0 |  | 0
2 |  | Stavební objekt
2 | 001 | Oprava přívodního potrubí pro rybochov Koryčany |  |  | 0 | 0 |  | 0
3 | 001 | Oprava přívodního potrubí pro rybochov Koryčany |  |  | 0 | 0 |  | 0
| Celkem za stavbu |  |  |  | 0 | 0 | 0 | 0 | 0
#POPS | Popis stavby: 22021 - Oprava přívodního potrubí pro rybochov Koryčany
#POPO | Popis objektu: 001 - Oprava přívodního potrubí pro rybochov Koryčany
#POPR | Popis rozpočtu: 001 - Oprava přívodního potrubí pro rybochov Koryčany
Rekapitulace dílů
| Číslo | Název |  |  | Typ dílu |  |  | Celkem | %
| 1 | Zemní práce |  |  | HSV |  |  | 0
| 4 | Vodorovné konstrukce |  |  | HSV |  |  | 0
| 63 | Podlahy a podlahové konstrukce |  |  | HSV |  |  | 0
| 8 | Trubní vedení |  |  | HSV |  |  | 0
| 91 | Doplňující práce na komunikaci |  |  | HSV |  |  | 0
| 93 | Dokončovací práce inženýrských staveb |  |  | HSV |  |  | 0
| 96 | Bourání konstrukcí |  |  | HSV |  |  | 0
| 99 | Staveništní přesun hmot |  |  | HSV |  |  | 0
| 713 | Izolace tepelné |  |  | PSV |  |  | 0
| 721 | Vnitřní kanalizace |  |  | PSV |  |  | 0
| 762 | Konstrukce tesařské |  |  | PSV |  |  | 0
| D96 | Přesuny suti a vybouraných hmot |  |  | PSU |  |  | 0
| VN | Vedlejší náklady |  |  | VN |  |  | 0
| Cena celkem | [6 empty] | 0 | 0
Note on D11: Název
Note on I11: IČO
Note on D12: Ulice
Note on I12: DIČ
Note on D13: PSČ
Note on E13: Místo

## VzorPolozky (hidden)
Položkový rozpočet
S:
O:
R:

## 001 001 Pol
Položkový soupis prací a dodávek | [27 empty] | #TypZaznamu#
S: | 22021 | Oprava přívodního potrubí pro rybochov Koryčany | [25 empty] | STA
O: | 001 | Oprava přívodního potrubí pro rybochov Koryčany | [22 empty] | STA |  |  | OBJ
R: | 001 | Oprava přívodního potrubí pro rybochov Koryčany | [25 empty] | ROZ
P.č. | Číslo položky | Název položky | MJ | Množství | Cena / MJ | Celkem | Dodávka | Dodávka celk. | Montáž | Montáž celk. | DPH | Cena s DPH | Hmotnost / MJ | Hmotnost celk.(t) | Dem. hmotnost / MJ | Dem. hmotnost celk.(t) | Ceník | Cen. soustava / platnost | Cenová úroveň | Nhod / MJ | Nhod celk. | Dodavatel | Typ položky | Stav položky
Díl: | 1 | Zemní práce |  |  |  | 0 |  | 0 |  | 0 |  | 0 |  | 0.16 |  | 0 |  |  |  |  | 642.28 | [6 empty] | DIL
1 | 120901123RT1 | Bourání konstrukcí v odkopávkách a prokopávkách z betonu, železového nebo předpjatého, pneumatickým kladivem | m3 | 5.6 |  | 0 |  | 0 |  | 0 | 21 | 0 | 0 | 0 | 0 | 0 | 800-1 | RTS 22/ II | RTS 22/ II | 30.208 | 169.16 |  | Práce | Běžná |  |  |  | POL1_
|  | korytech vodotečí, melioračních kanálech s přemístěním suti na hromady na vzdálenost do 20 m nebo s naložením na dopravní prostředek, | [25 empty] | SPI |  | korytech vodotečí, melioračních kanálech s přemístěním suti na hromady na vzdálenost do 20 m nebo s naložením na dopravní prostředek,
|  | včetně likvidace suti na skládce | [25 empty] | POP
2 | 139601103R00 | Ruční výkop jam, rýh a šachet v hornině 4 | m3 | 74.52 |  | 0 |  | 0 |  | 0 | 21 | 0 | 0 | 0 | 0 | 0 | 800-1 | RTS 22/ II | RTS 22/ II | 4.655 | 346.89 |  | Práce | Běžná |  |  |  | POL1_
|  | s přehozením na vzdálenost do 5 m nebo s naložením na ruční dopravní prostředek | [25 empty] | SPI
|  | 0,9*1,2*(54+15) |  | 74.52 | [23 empty] | VV | 0
3 | 151101101R00 | Zřízení pažení a rozepření stěn rýh příložné pro jakoukoliv mezerovitost, hloubky do 2 m | m2 | 165.6 |  | 0 |  | 0 |  | 0 | 21 | 0 | 0.00099 | 0.16 | 0 | 0 | 800-1 | RTS 22/ II | RTS 22/ II | 0.236 | 39.08 |  | Práce | Běžná |  |  |  | POL1_
|  | pro podzemní vedení pro všechny šířky rýhy, | [25 empty] | SPI
|  | 1,2*(54+15)*2 |  | 165.6 | [23 empty] | VV | 0
4 | 151101111R00 | Odstranění pažení a rozepření rýh příložné , hloubky do 2 m | m2 | 165.6 |  | 0 |  | 0 |  | 0 | 21 | 0 | 0 | 0 | 0 | 0 | 800-1 | RTS 22/ II | RTS 22/ II | 0.07 | 11.59 |  | Práce | Běžná |  |  |  | POL1_
|  | pro podzemní vedení s uložením materiálu na vzdálenost do 3 m od kraje výkopu, | [25 empty] | SPI
5 | 161101101R00 | Svislé přemístění výkopku z horniny 1 až 4, při hloubce výkopu přes 1 do 2,5 m | m3 | 74.42 |  | 0 |  | 0 |  | 0 | 21 | 0 | 0 | 0 | 0 | 0 | 800-1 | RTS 22/ II | RTS 22/ II | 0.345 | 25.67 |  | Práce | Běžná |  |  |  | POL1_
|  | bez naložení do dopravní nádoby, ale s vyprázdněním dopravní nádoby na hromadu nebo na dopravní prostředek, | [25 empty] | SPI |  | bez naložení do dopravní nádoby, ale s vyprázdněním dopravní nádoby na hromadu nebo na dopravní prostředek,
6 | 174101101R00 | Zásyp sypaninou se zhutněním jam, šachet, rýh nebo kolem objektů v těchto vykopávkách | m3 | 52.785 |  | 0 |  | 0 |  | 0 | 21 | 0 | 0 | 0 | 0 | 0 | 800-1 | RTS 22/ II | RTS 22/ II | 0.202 | 10.66 |  | Práce | Běžná |  |  |  | POL1_
|  | z jakékoliv horniny s uložením výkopku po vrstvách, | [25 empty] | SPI
|  | včetně strojního přemístění materiálu pro zásyp ze vzdálenosti do 10 m od okraje zásypu | [25 empty] | POP
|  | 0,9*(1,2-0,1-0,25)*(54+15) |  | 52.785 | [23 empty] | VV | 0
7 | 175101101R00 | Obsyp potrubí bez prohození sypaniny, bez dodávky obsypového materiálu | m3 | 15.525 |  | 0 |  | 0 |  | 0 | 21 | 0 | 0 | 0 | 0 | 0 | 800-1 | RTS 22/ II | RTS 22/ II | 1.587 | 24.64 |  | Práce | Běžná |  |  |  | POL1_
|  | sypaninou z vhodných hornin tř. 1 - 4 nebo materiálem připraveným podél výkopu ve vzdálenosti do 3 m od jeho kraje, pro jakoukoliv hloubku výkopu a jakoukoliv míru zhutnění, | [25 empty] | SPI |  | sypaninou z vhodných hornin tř. 1 - 4 nebo materiálem připraveným podél výkopu ve vzdálenosti do 3 m od jeho kraje, pro jakoukoliv hloubku výkopu a jakoukoliv míru zhutnění,
|  | 0,9*0,25*(54+15) |  | 15.525 | [23 empty] | VV | 0
8 | 175101109R00 | Obsyp potrubí příplatek za prohození sypaniny | m3 | 15.525 |  | 0 |  | 0 |  | 0 | 21 | 0 | 0 | 0 | 0 | 0 | 800-1 | RTS 22/ II | RTS 22/ II | 0.94 | 14.59 |  | Práce | Běžná |  |  |  | POL1_
|  | sypaninou z vhodných hornin tř. 1 - 4 nebo materiálem připraveným podél výkopu ve vzdálenosti do 3 m od jeho kraje, pro jakoukoliv hloubku výkopu a jakoukoliv míru zhutnění, | [25 empty] | SPI |  | sypaninou z vhodných hornin tř. 1 - 4 nebo materiálem připraveným podél výkopu ve vzdálenosti do 3 m od jeho kraje, pro jakoukoliv hloubku výkopu a jakoukoliv míru zhutnění,
Díl: | 4 | Vodorovné konstrukce |  |  |  | 0 |  | 0 |  | 0 |  | 0 |  | 11.74 |  | 0 |  |  |  |  | 10.53 | [6 empty] | DIL
9 | 451572111R00 | Lože pod potrubí, stoky a drobné objekty z kameniva drobného těženého 0÷4 mm | m3 | 6.21 |  | 0 |  | 0 |  | 0 | 21 | 0 | 1.8908 | 11.74 | 0 | 0 | 827-1 | RTS 22/ II | RTS 22/ II | 1.695 | 10.53 |  | Práce | Běžná |  |  |  | POL1_
|  | v otevřeném výkopu, | [25 empty] | SPI
|  | 0,9*0,1*(54+15) |  | 6.21 | [23 empty] | VV | 0
Díl: | 63 | Podlahy a podlahové konstrukce |  |  |  | 0 |  | 0 |  | 0 |  | 0 |  | 0.45 |  | 0 |  |  |  |  | 0.65 | [6 empty] | DIL
10 | 631313711R00 | Mazanina z betonu prostého tl. přes 80 do 120 mm třídy C 25/30 , , Beton čerstvý obyčejný; C 25/30; prostředí: X0; cement: CEM I; Dmax = 22 mm; S 2 | m3 | 0.08 |  | 0 |  | 0 |  | 0 | 21 | 0 | 2.525 | 0.2 | 0 | 0 | 801-1 | RTS 22/ II | RTS 22/ II | 2.58 | 0.21 |  | Práce | Běžná |  |  |  | POL1_
|  | (z kameniva) hlazená dřevěným hladítkem | [25 empty] | SPI
|  | Včetně vytvoření dilatačních spár, bez zaplnění. | [25 empty] | POP
|  | 1,6*0,5*0,1 |  | 0.08 | [23 empty] | VV | 0
11 | 631571003R00 | Násyp pod podlahy z kameniva z kameniva ze štěrkopísku 0-32 pro zpevnění podkladu | m3 | 0.08 |  | 0 |  | 0 |  | 0 | 21 | 0 | 1.837 | 0.15 | 0 | 0 | 801-1 | RTS 22/ II | RTS 22/ II | 1.836 | 0.15 |  | Práce | Běžná |  |  |  | POL1_
|  | pod mazaniny a dlažby, popř. na plochých střechách, vodorovný nebo ve spádu, s udusáním a urovnáním povrchu, | [25 empty] | SPI |  | pod mazaniny a dlažby, popř. na plochých střechách, vodorovný nebo ve spádu, s udusáním a urovnáním povrchu,
|  | 1,6*0,5*0,1 |  | 0.08 | [23 empty] | VV | 0
12 | 632452151R00 | Potěr pískocementový se sníženou obrusností bez dodání neobrusné přísady (zvlášť specifikace) o tloušťce od 40 do 50 mm | m2 | 0.8 |  | 0 |  | 0 |  | 0 | 21 | 0 | 0.1222 | 0.1 | 0 | 0 | 801-1 | RTS 22/ II | RTS 22/ II | 0.366 | 0.29 |  | Práce | Běžná |  |  |  | POL1_
|  | na mazaninách nebo betonových podkladech (600 kg cementu/m3 )í, hlazený dřevěným hladítkem, | [25 empty] | SPI
|  | 1,6*0,5 |  | 0.8 | [23 empty] | VV | 0
Díl: | 8 | Trubní vedení |  |  |  | 0 |  | 0 |  | 0 |  | 0 |  | 1.01 |  | 0 |  |  |  |  | 111.68 | [6 empty] | DIL
13 | 871261121R00 | Montáž potrubí z plastických hmot z tlakových trubek polyetylenových, vnějšího průměru 125 mm | m | 203 |  | 0 |  | 0 |  | 0 | 21 | 0 | 0 | 0 | 0 | 0 | 827-1 | RTS 22/ II | RTS 22/ II | 0.187 | 37.96 |  | Práce | Běžná |  |  |  | POL1_
|  | v otevřeném výkopu, | [25 empty] | SPI
|  | montáž ve výkopu : 54+15 |  | 69 | [23 empty] | VV | 0
|  | montáž na mostě : 26 |  | 26 | [23 empty] | VV | 0
|  | montáž v tunelu : 96+7,8+1,7+2,5 |  | 108 | [23 empty] | VV | 0
14 | 877262121R00 | Montáž elektrotvarovek přirážka za 1 spoj elektrotvarovky, vnějšího průměru 125 mm | kus | 50 |  | 0 |  | 0 |  | 0 | 21 | 0 | 0 | 0 | 0 | 0 | 827-1 | RTS 22/ II | RTS 22/ II | 0.3588 | 17.94 |  | Práce | Běžná |  |  |  | POL1_
|  | v otevřeném výkopu, | [25 empty] | SPI
15 | 891261111R00 | Montáž vodovodních armatur na potrubí šoupátek v otevřeném výkopu nebo v šachtách s osazením zemní soupravy (bez poklopů), DN 100 mm | kus | 1 |  | 0 |  | 0 |  | 0 | 21 | 0 | 0.00041 | 0 | 0 | 0 | 827-1 | RTS 22/ II | RTS 22/ II | 1.866 | 1.87 |  | Práce | Běžná |  |  |  | POL1_
16 | 892271111R00 | Tlakové zkoušky vodovodního potrubí DN 100 nebo 125 mm | m | 203 |  | 0 |  | 0 |  | 0 | 21 | 0 | 0 | 0 | 0 | 0 | 827-1 | RTS 22/ II | RTS 22/ II | 0.044 | 8.93 |  | Práce | Běžná |  |  |  | POL1_
|  | přísun, montáže, demontáže a odsunu zkoušecího čerpadla, napuštění tlakovou vodou a dodání vody pro tlakovou zkoušku, | [25 empty] | SPI |  | přísun, montáže, demontáže a odsunu zkoušecího čerpadla, napuštění tlakovou vodou a dodání vody pro tlakovou zkoušku,
17 | 892273111R00 | Proplach a desinfekce vodovodního potrubí DN od 80 do 125 mm | m | 203 |  | 0 |  | 0 |  | 0 | 21 | 0 | 0 | 0 | 0 | 0 | 827-1 | RTS 22/ II | RTS 22/ II | 0.21 | 42.63 |  | Práce | Běžná |  |  |  | POL1_
|  | napuštění a vypuštění vody, dodání vody a desinfekčního prostředku, náklady na bakteriologický rozbor vody, | [25 empty] | SPI |  | napuštění a vypuštění vody, dodání vody a desinfekčního prostředku, náklady na bakteriologický rozbor vody,
18 | 899731113R00 | Signalizační vodič CYY, 4 mm2 | m | 69 |  | 0 |  | 0 |  | 0 | 21 | 0 | 5e-05 | 0 | 0 | 0 | 827-1 | RTS 22/ II | RTS 22/ II | 0.034 | 2.35 |  | Práce | Běžná |  |  |  | POL1_
|  | 54+15 |  | 69 | [23 empty] | VV | 0
19 | 8-R-1 | Napojení odběrného potrubí na stávající naviják | soubor | 1 |  | 0 |  | 0 |  | 0 | 21 | 0 | 0 | 0 | 0 | 0 |  | Vlastní | Indiv | 0 | 0 |  | Práce | Běžná |  |  |  | POL1_
|  | položka obsahuje: | [25 empty] | POP
|  | - dodávku + montáž ocelové objímky pod košem na vtoku do odběrného potrubí (povrchová úprava pozink) | [25 empty] | POP
|  | - montáž lanka (propojení navijáku a objímky) | [25 empty] | POP
|  | - dodávku ocevého lanka 3mm dl.20m | [25 empty] | POP
20 | 8-R-2 | Montáž vzdušníku | kus | 1 |  | 0 |  | 0 |  | 0 | 21 | 0 | 0 | 0 | 0 | 0 |  | Vlastní | Indiv | 0 | 0 |  | Práce | Běžná |  |  |  | POL1_
|  | Položka obsahuje | [25 empty] | POP
|  | - montáž vzdušníku na potrubí včetně dodávky a montáže odbočných armatur. | [25 empty] | POP
21 | 8-R-3 | Montáž odbočky výpustného potrubí | kus | 1 |  | 0 |  | 0 |  | 0 | 21 | 0 | 0 | 0 | 0 | 0 |  | Vlastní | Indiv | 0 | 0 |  | Práce | Běžná |  |  |  | POL1_
|  | Položka obsahuje | [25 empty] | POP
|  | - montáž odbočky na potrubí včetně dodávky a montáže odbočných armatur a napojení na stávající potrubí | [25 empty] | POP |  | - montáž odbočky na potrubí včetně dodávky a montáže odbočných armatur a napojení na stávající potrubí
22 | 8-R-4 | Injektáž mezikruží prostupu přes stěnu | soubor | 1 |  | 0 |  | 0 |  | 0 | 21 | 0 | 0 | 0 | 0 | 0 |  | Vlastní | Indiv | 0 | 0 |  | Práce | Běžná |  |  |  | POL1_
23 | 8-R-5 | Dodávka + montáž koše | soubor | 1 |  | 0 |  | 0 |  | 0 | 21 | 0 | 0 | 0 | 0 | 0 |  | Vlastní | Indiv | 0 | 0 |  | Práce | Běžná |  |  |  | POL1_
|  | Položka obsahuje: | [25 empty] | POP
|  | - výrobu koše 300/300/300mm | [25 empty] | POP
|  | - nosná konstrukce ocelová kulatina prům. 10mm | [25 empty] | POP
|  | - ocelová síť koše velikost ok max. 5mm | [25 empty] | POP
|  | - povrchová úprav pozinkováním | [25 empty] | POP
|  | - osazení na vtok do odběrného potrubí | [25 empty] | POP
24 | 286134221R | trubka plastová vodovodní hladká; HDPE (PE 100); SDR 11,0; PN 16; D = 125,0 mm; s = 11,40 mm | m | 219.45 |  | 0 |  | 0 |  | 0 | 21 | 0 | 0.00408 | 0.9 | 0 | 0 | SPCM | RTS 22/ II | RTS 22/ II | 0 | 0 |  | Specifikace | Běžná |  |  |  | POL3_
|  | 203*1,05 |  | 213.15 | [23 empty] | VV | 0
|  | odběrné potrubí : 6*1,05 |  | 6.3 | [23 empty] | VV | 0
25 | 286536113R | oblouk PE100 RC; 90,0 °; SDR 11,0; D = 125,0 mm; s = 11,40 mm; hladký; spoj svařovaný | kus | 4 |  | 0 |  | 0 |  | 0 | 21 | 0 | 0.00129 | 0.01 | 0 | 0 | SPCM | RTS 22/ II | RTS 22/ II | 0 | 0 |  | Specifikace | Běžná |  |  |  | POL3_
26 | 286536133R | oblouk PE100 RC; 45,0 °; SDR 11,0; D = 125,0 mm; s = 11,40 mm; hladký; spoj svařovaný | kus | 21 |  | 0 |  | 0 |  | 0 | 21 | 0 | 0.0023 | 0.05 | 0 | 0 | SPCM | RTS 22/ II | RTS 22/ II | 0 | 0 |  | Specifikace | Běžná |  |  |  | POL3_
27 | 286538041R | spojka/nátrubek PE-100; SDR 17,0; PN 10, PN 4; elektrotvarovka; D = 146,0 mm; di = 125,0 mm; spoj elektrosvařovaný | kus | 50 |  | 0 |  | 0 |  | 0 | 21 | 0 | 0.00065 | 0.03 | 0 | 0 | SPCM | RTS 22/ II | RTS 22/ II | 0 | 0 |  | Specifikace | Běžná |  |  |  | POL3_
28 | 42228312R | šoupátko přírubové měkcetěsnící klínové, s hladkým a rovným průtokovým kanálem; použití vhodné pro instalaci do země; médium pitná voda, neagresivní tekutina; DN 100; l = 190 mm; PN 10,0; těleso tvárná litina; povrch.ochrana vně i uvnitř epoxidovým práškem; standardní provedení bez ručního kola a zemní soupravy | kus | 1 |  | 0 |  | 0 |  | 0 | 21 | 0 | 0.0245 | 0.02 | 0 | 0 | SPCM | RTS 22/ II | RTS 22/ II | 0 | 0 |  | Specifikace | Běžná |  |  |  | POL3_
29 | 42295001R | armatury celkové položky tvarovky a armatury | Kč | 25000 |  | 0 |  | 0 |  | 0 | 21 | 0 | 0 | 0 | 0 | 0 | SPCM | RTS 22/ II | RTS 22/ II | 0 | 0 |  | Specifikace | Běžná |  |  |  | POL3_
|  | Položka obsahuje | [25 empty] | POP
|  | - dodávku a montáž 4ks přírubových tvarovek na potrubí PE100 PN16 125*11,4mm (napojení na stávající potrubí, napojení na prostup přes stěnu, napojení odběrného potrubí na kloub odběrného potrubí) | [25 empty] | POP |  | - dodávku a montáž 4ks přírubových tvarovek na potrubí PE100 PN16 125*11,4mm (napojení na stávající potrubí, napojení na prostup přes stěnu, napojení odběrného potrubí na kloub odběrného potrubí)
|  | - dodávku a montáž 4ks přírub na ocelovou trubku 114/5 (viz výkresová dokumentace) | [25 empty] | POP
Díl: | 91 | Doplňující práce na komunikaci |  |  |  | 0 |  | 0 |  | 0 |  | 0 |  | 0 |  | 0 |  |  |  |  | 1.07 | [6 empty] | DIL
30 | 919735123R00 | Řezání stávajících krytů nebo podkladů betonových, hloubky přes 100 do 150 mm | m | 5.35 |  | 0 |  | 0 |  | 0 | 21 | 0 | 0 | 0 | 0 | 0 | 822-1 | RTS 22/ II | RTS 22/ II | 0.11 | 0.59 |  | Práce | Běžná |  |  |  | POL1_
|  | včetně spotřeby vody | [25 empty] | SPI
|  | rozšíření stávajícího žlabu : 0,1*2+5,15 |  | 5.35 | [23 empty] | VV | 0
31 | 919735124R00 | Řezání stávajících krytů nebo podkladů betonových, hloubky přes 150 do 200 mm | m | 3.7 |  | 0 |  | 0 |  | 0 | 21 | 0 | 0 | 0 | 0 | 0 | 822-1 | RTS 22/ II | RTS 22/ II | 0.13 | 0.48 |  | Práce | Běžná |  |  |  | POL1_
|  | včetně spotřeby vody | [25 empty] | SPI
|  | vybourání podlahy nad potrubím : 1,6*2+0,5 |  | 3.7 | [23 empty] | VV | 0
Díl: | 93 | Dokončovací práce inženýrských staveb |  |  |  | 0 |  | 0 |  | 0 |  | 0 |  | 0 |  | 0 |  |  |  |  | 129.07 | [6 empty] | DIL
32 | 936941112R00 | Osazení doplňkových ocel. součástí do 10 kg | kg | 104.8 |  | 0 |  | 0 |  | 0 | 21 | 0 | 0 | 0 | 0 | 0 |  | RTS 22/ II | RTS 22/ II | 0.067 | 7.02 |  | Práce | Běžná |  |  |  | POL1_
|  | průběžná stabilizace : 36,37 |  | 36.37 | [23 empty] | VV | 0
|  | podpěra na mostní konstrukci : 52,18 |  | 52.18 | [23 empty] | VV | 0
|  | kotva stupačky : 16,25 |  | 16.25 | [23 empty] | VV | 0
33 | 936941113R00 | Osazení doplňkových ocel. součástí do 50 kg | kg | 395.13 |  | 0 |  | 0 |  | 0 | 21 | 0 | 0 | 0 | 0 | 0 |  | RTS 22/ II | RTS 22/ II | 0.062 | 24.5 |  | Práce | Běžná |  |  |  | POL1_1
|  | kotva : 257,23 |  | 257.23 | [23 empty] | VV | 0
|  | kryt žlabu : 83,38 |  | 83.38 | [23 empty] | VV | 0
|  | prostup pře stěnu : 34,84 |  | 34.84 | [23 empty] | VV | 0
|  | kloub odběrného potrubí : 19,68 |  | 19.68 | [23 empty] | VV | 0
34 | 936941114R00 | Osazení doplňkových ocel. součástí do 100 kg | kg | 766.16 |  | 0 |  | 0 |  | 0 | 21 | 0 | 0 | 0 | 0 | 0 |  | RTS 22/ II | RTS 22/ II | 0.096 | 73.55 |  | Práce | Běžná |  |  |  | POL1_
|  | podpěrná konstrukce : 766,16 |  | 766.16 | [23 empty] | VV | 0
35 | 936941011RR1 | Osazení doplňkových ocel. součástí do 1 kg | kg | 150 |  | 0 |  | 0 |  | 0 | 21 | 0 | 0 | 0 | 0 | 0 |  | Vlastní | Indiv | 0.16 | 24 |  | Práce | Běžná |  |  |  | POL1_
|  | Položka obsahuje výrobu amontáž pomocných ocelových prvků (objímky, kotevní profily a pod.) motnosti jednotlivě do 1kg a povrchovou úpravou pozinkováním | [25 empty] | POP |  | Položka obsahuje výrobu amontáž pomocných ocelových prvků (objímky, kotevní profily a pod.) motnosti jednotlivě do 1kg a povrchovou úpravou pozinkováním
36 | 936-R-1 | Výroba ocelových prvků, povrchová úprava pozinkováním | kg | 1392.699 |  | 0 |  | 0 |  | 0 | 21 | 0 | 0 | 0 | 0 | 0 |  | Vlastní | Indiv | 0 | 0 |  | Práce | Běžná |  |  |  | POL1_
|  | (104,8+395,13+766,16)*1,1 |  | 1392.699 | [23 empty] | VV | 0
37 | 27255716R | deska/pás těsnicí pryž SBR; tl = 10,00 mm; teplotní odolnost -20 až 70 °C; tvrdost 70,0 °Sh; š = 1 200 mm; l = 10000,0 mm | m2 | 0.32 |  | 0 |  | 0 |  | 0 | 21 | 0 | 0.015 | 0 | 0 | 0 | SPCM | RTS 22/ II | RTS 22/ II | 0 | 0 |  | Specifikace | Běžná |  |  |  | POL3_
|  | 0,4*0,4*2 |  | 0.32 | [23 empty] | VV | 0
Díl: | 96 | Bourání konstrukcí |  |  |  | 0 |  | 0 |  | 0 |  | 0 |  | 0 |  | 0.41 |  |  |  |  | 10.77 | [6 empty] | DIL
38 | 970051160R00 | Jádrové vrtání, kruhové prostupy v železobetonu jádrové vrtání , do D 160 mm | m | 0.7 |  | 0 |  | 0 |  | 0 | 21 | 0 | 0 | 0 | 0.05024 | 0.04 | 801-3 | RTS 22/ II | RTS 22/ II | 4.6 | 3.22 |  | Práce | Běžná |  |  |  | POL1_
39 | 974042553R00 | Vysekání rýh v podlaze betonové do hloubky 100 mm, šířky do 100 mm | m | 5.15 |  | 0 |  | 0 |  | 0 | 21 | 0 | 0 | 0 | 0.022 | 0.11 | 801-3 | RTS 22/ II | RTS 22/ II | 0.76 | 3.91 |  | Práce | Běžná |  |  |  | POL1_
|  | s betonovým podkladem, | [25 empty] | SPI
40 | 974042587R00 | Vysekání rýh v podlaze betonové do hloubky 250 mm, šířky do 300 mm | m | 1.6 |  | 0 |  | 0 |  | 0 | 21 | 0 | 0 | 0 | 0.165 | 0.26 | 801-3 | RTS 22/ II | RTS 22/ II | 2.276 | 3.64 |  | Práce | Běžná |  |  |  | POL1_
|  | s betonovým podkladem, | [25 empty] | SPI
Díl: | 99 | Staveništní přesun hmot |  |  |  | 0 |  | 0 |  | 0 |  | 0 |  | 0 |  | 0 |  |  |  |  | 2.83 | [6 empty] | DIL
41 | 998276101R00 | Přesun hmot pro trubní vedení z trub plastových nebo sklolaminátových v otevřeném výkopu | t | 13.3668 |  | 0 |  | 0 |  | 0 | 21 | 0 | 0 | 0 | 0 | 0 | 827-1 | RTS 22/ II | RTS 22/ II | 0.2115 | 2.83 |  | Přesun hmot | Běžná |  |  |  | POL7_
|  | vodovodu nebo kanalizace ražené nebo hloubené (827 1.1, 827 1.9, 827 2.1, 827 2.9), drobných objektů | [25 empty] | SPI
|  | na vzdálenost 15 m od hrany výkopu nebo od okraje šachty | [25 empty] | POP
Díl: | 713 | Izolace tepelné |  |  |  | 0 |  | 0 |  | 0 |  | 0 |  | 0.39 |  | 0.15 |  |  |  |  | 35.89 | [6 empty] | DIL
42 | 713400811R00 | Odstranění tepelné izolace potrubí oplechování potrubí | m2 | 20.8 |  | 0 |  | 0 |  | 0 | 21 | 0 | 0 | 0 | 0.0051 | 0.11 | 800-713 | RTS 22/ II | RTS 22/ II | 0.36 | 7.49 |  | Práce | Běžná |  |  |  | POL1_
|  | Odstranění oplechování coby povrchové úpravy tepelné izolace potrubí. | [25 empty] | POP
|  | 0,8*26 |  | 20.8 | [23 empty] | VV | 0
43 | 713400821R00 | Odstranění tepelné izolace potrubí pásy nebo foĺiemi potrubí | m2 | 20.8 |  | 0 |  | 0 |  | 0 | 21 | 0 | 0 | 0 | 0.0021 | 0.04 | 800-713 | RTS 22/ II | RTS 22/ II | 0.2 | 4.16 |  | Práce | Běžná |  |  |  | POL1_
44 | 713461121R00 | Montáž izolace tepelné potrubí skružemi z lehčených hmot, připevněnými na asfaltový tmel za studena, s vyspárováním a provedením spodního nátěru asfaltovým lakem tvrdým - ALT potrubí a ohybů, jednovrstvá | m2 | 23.92 |  | 0 |  | 0 |  | 0 | 21 | 0 | 0.00205 | 0.05 | 0 | 0 | 800-713 | RTS 22/ II | RTS 22/ II | 0.607 | 14.52 |  | Práce | Běžná |  |  |  | POL1_
|  | bez povrchové úpravy | [25 empty] | SPI
|  | Včetně pomocného lešení o výšce podlahy do 1900 mm a pro zatížení do 1,5 kPa. | [25 empty] | POP
|  | 0,92*26 |  | 23.92 | [23 empty] | VV | 0
45 | 713491111R00 | Izolace tepelné potrubí a ohybů - doplňky montáž oplechování (plech ve specifikaci) pevného, potrubí | m2 | 26 |  | 0 |  | 0 |  | 0 | 21 | 0 | 0.00011 | 0 | 0 | 0 | 800-713 | RTS 22/ II | RTS 22/ II | 0.374 | 9.72 |  | Práce | Běžná |  |  |  | POL1_
|  | Včetně pomocného lešení o výšce podlahy do 1900 mm a pro zatížení do 1,5 kPa. | [25 empty] | POP
|  | 1*26 |  | 26 | [23 empty] | VV | 0
46 | 13814193R | plech ocelový válcovaný za studena tvar plechu hladký; tl. 1,00 mm; povrchová úprava pozinkovaný, povlak 200 g/m2 | t | 0.2288 |  | 0 |  | 0 |  | 0 | 21 | 0 | 1 | 0.23 | 0 | 0 | SPCM | RTS 22/ II | RTS 22/ II | 0 | 0 |  | Specifikace | Běžná |  |  |  | POL3_
|  | 26*8*1,1/1000 |  | 0.2288 | [23 empty] | VV | 0
47 | 631433715R | pouzdro potrubní minerální vlákno; povrchová úprava Al fólie; vnitřní průměr 133,0 mm; tl. izolace 80,0 mm; provozní teplota do 200 °C; tepelná vodivost (10°C) 0,0330 W/mK; tepelná vodivost (40°C) 0,037 W/mK; tepelná vodivost (50°C) 0,039 W/mK | m | 26 |  | 0 |  | 0 |  | 0 | 21 | 0 | 0.0043 | 0.11 | 0 | 0 | SPCM | RTS 22/ II | RTS 22/ II | 0 | 0 |  | Specifikace | Běžná |  |  |  | POL3_
Díl: | 721 | Vnitřní kanalizace |  |  |  | 0 |  | 0 |  | 0 |  | 0 |  | 0 |  | 0.44 |  |  |  |  | 18.51 | [6 empty] | DIL
48 | 721171808R00 | Demontáž potrubí z novodurových trub přes D 75 mm do D 114 mm | m | 223 |  | 0 |  | 0 |  | 0 | 21 | 0 | 0 | 0 | 0.00198 | 0.44 | 800-721 | RTS 22/ II | RTS 22/ II | 0.083 | 18.51 |  | Práce | Běžná |  |  |  | POL1_
|  | odpadního nebo připojovacího, | [25 empty] | SPI
|  | - potrubí bude uložena na skládku v ráci areálu a předáno investorovi | [25 empty] | POP
|  | - včetně demontáže tvarovek, přírub, odboček | [25 empty] | POP
Díl: | 762 | Konstrukce tesařské |  |  |  | 0 |  | 0 |  | 0 |  | 0 |  | 0.13 |  | 0 |  |  |  |  | 0 | [6 empty] | DIL
49 | 762-R-1 | Montáž hranolů kotvy | kus | 25 |  | 0 |  | 0 |  | 0 | 21 | 0 | 0 | 0 | 0 | 0 |  | Vlastní | Indiv | 0 | 0 |  | Práce | Běžná |  |  |  | POL1_
|  | - včetně délkové úpravy na místě montáže | [25 empty] | POP
|  | - včetně vyvrtání příslušného otvorů pro osazení šroubů | [25 empty] | POP
50 | 309001360000R | šroub ocelový; hrubý se šestihran.hlavou; pr. M16; l = 340 mm; s maticí | kus | 50 |  | 0 |  | 0 |  | 0 | 21 | 0 | 0 | 0 | 0 | 0 | SPCM | RTS 22/ II | RTS 22/ II | 0 | 0 |  | Specifikace | Běžná |  |  |  | POL3_
|  | 25*2 |  | 50 | [23 empty] | VV | 0
51 | 605560004R | řezivo DB; tl = 60,0 mm; l = 2 500 až 4 000 mm; vlhkost 8 až 10 %; neomítané | m3 | 0.2002 |  | 0 |  | 0 |  | 0 | 21 | 0 | 0.66 | 0.13 | 0 | 0 | SPCM | RTS 22/ II | RTS 22/ II | 0 | 0 |  | Specifikace | Běžná |  |  |  | POL3_
|  | - včetně imprgnace povrchu | [25 empty] | POP
|  | 0,14*0,2*0,26*1,1*25 |  | 0.2002 | [23 empty] | VV | 0
Díl: | D96 | Přesuny suti a vybouraných hmot |  |  |  | 0 |  | 0 |  | 0 |  | 0 |  | 0 |  | 0 |  |  |  |  | 2.04 | [6 empty] | DIL
52 | 979082111R00 | Vnitrostaveništní doprava suti a vybouraných hmot do 10 m | t | 1.0038 |  | 0 |  | 0 |  | 0 | 21 | 0 | 0 | 0 | 0 | 0 | 801-3 | RTS 22/ II | RTS 22/ II | 0.942 | 0.95 |  | Přesun suti | Běžná |  |  |  | POL8_
53 | 979082121R00 | Vnitrostaveništní doprava suti a vybouraných hmot příplatek k ceně za každých dalších 5 m | t | 10.0377 |  | 0 |  | 0 |  | 0 | 21 | 0 | 0 | 0 | 0 | 0 | 801-3 | RTS 22/ II | RTS 22/ II | 0.105 | 1.05 |  | Přesun suti | Běžná |  |  |  | POL8_
54 | 979990108R00 | Poplatek za skládku za uložení, železobeton, , skupina 17 01 01 z Katalogu odpadů | t | 1.0038 |  | 0 |  | 0 |  | 0 | 21 | 0 | 0 | 0 | 0 | 0 | 801-3 | RTS 22/ II | RTS 22/ II | 0 | 0 |  | Přesun suti | Běžná |  |  |  | POL8_
55 | 979083117RR1 | Vodorovné přemístění suti na skládku | t | 1.0038 |  | 0 |  | 0 |  | 0 | 21 | 0 | 0 | 0 | 0 | 0 |  | Vlastní | RTS 22/ II | 0.042 | 0.04 |  | Přesun suti | Běžná |  |  |  | POL8_
|  | - Výběr skládky je věcí dodavatele stavby | [25 empty] | POP
Díl: | VN | Vedlejší náklady |  |  |  | 0 |  | 0 |  | 0 |  | 0 |  | 0 |  | 0 |  |  |  |  | 0 | [6 empty] | DIL
56 | 005111021R | Vytyčení inženýrských sítí | Soubor | 1 |  | 0 |  | 0 |  | 0 | 21 | 0 | 0 | 0 | 0 | 0 |  | RTS 22/ II | Indiv | 0 | 0 |  | VRN | Běžná |  |  |  | POL99_2
|  | Zaměření a vytýčení stávajících inženýrských sítí v místě stavby z hlediska jejich ochrany při provádění stavby. | [25 empty] | POP |  | Zaměření a vytýčení stávajících inženýrských sítí v místě stavby z hlediska jejich ochrany při provádění stavby.
57 | 005121 R | Zařízení staveniště | Soubor | 1 |  | 0 |  | 0 |  | 0 | 21 | 0 | 0 | 0 | 0 | 0 |  | RTS 22/ II | Indiv | 0 | 0 |  | VRN | Běžná |  |  |  | POL99_0
|  | Veškeré náklady spojené s vybudováním, provozem a odstraněním zařízení staveniště. | [25 empty] | POP
58 | 005122010R | Provoz objednatele | Soubor | 1 |  | 0 |  | 0 |  | 0 | 21 | 0 | 0 | 0 | 0 | 0 |  | RTS 22/ II | Indiv | 0 | 0 |  | VRN | Běžná |  |  |  | POL99_1
|  | Náklady na ztížené provádění stavebních prací v důsledku nepřerušeného provozu na staveništi nebo v případech nepřerušeného provozu v objektech v nichž se stavební práce provádí. | [25 empty] | POP |  | Náklady na ztížené provádění stavebních prací v důsledku nepřerušeného provozu na staveništi nebo v případech nepřerušeného provozu v objektech v nichž se stavební práce provádí.
59 | 005123010R | Extrémní místo provádění | Soubor | 1 |  | 0 |  | 0 |  | 0 | 21 | 0 | 0 | 0 | 0 | 0 |  | RTS 22/ II | Indiv | 0 | 0 |  | VRN | Běžná |  |  |  | POL99_0
|  | - Náklady na ztížené provádění stavebních prací v neobvyklém a práci ztěžujícím prostředí, jako např. ve zdraví škodlivém prostředí, práce pod vodou či v podzemí. | [25 empty] | POP |  | - Náklady na ztížené provádění stavebních prací v neobvyklém a práci ztěžujícím prostředí, jako např. ve zdraví škodlivém prostředí, práce pod vodou či v podzemí.
|  | - Náklady spojené s instalací a odstraněním kesonu | [25 empty] | POP
|  | - Četnost práce pod vodou je věcí dodavatele stavby | [25 empty] | POP
[26 empty] | 15 | 21 | DPH
| Celkem |  |  |  |  | 0 | [19 empty] | 0 | 0 | SUM
END
Note on S6: Jedná se o informaci, zda se jedná o položku, která je do rozpočtu zadána z cenové soustavy RTS, nebo vlastní.
Note on T6: Jedná se o název CÚ, která je zadána u položky rozpočtu