## List1
Příloha č. 1
Podrobný popis předmětu koupě včetně technické specifikace a výčtu příslušenství a požadavků na servis.
Laboratorní stolní autokláv musí obsahovat minimálně následně uvedené součásti a položky,
resp. musí splňovat minimálně následující technické parametry a požadavky na servis:
1) | Laboratorní stolní autokláv
Typ zařízení v nabídce:
nabídka
1.1 | Stolní horizontální (bench-top) s bočním plněním
1.2 | Objem komory alespoň 20 litrů
1.3 | Elektrické připojení: 220 - 240 V, 50/60Hz, 16 A
1.4 | Maximální rozměry v půdorysu: hloubka 700 mm, šířka 600 mm
1.5 | Pulsní vakuový systém
1.6 | Integrovaný vyvíječ páry
1.7 | Ruční plnění zásobníku bez připojení na zdroj vody
1.8 | Pracovní prostor v nerezovém provedení se zvýšenými požadavky na antikorozivní vlastnosti
1.9 | Teplotní rozsah do 140o C a tlak do 4 bar
1.10 | Microprocesorové řízení, programovatelný s minimálně 5 defaultně upravovatelnými programy v krocích
1.11 | Ukládání reportu o procesním cyklu do paměti nebo jeho tisk
1.12 | Integrovaný řídící LCD panel
1.13 | Přenos dat - USB, rozhraní RS-232 nebo RS-485
2 | Zařízení musí být nové neobsahující použité nebo repasované díly.
3 | Zaškolení uživatele na místě jako součást instalace.
4 | Záruční opravy provádí firma:
IČO:
telefon: - mail:
Pozáruční opravy provádí firma:
IČO:
telefon: - mail: