## Položkový výkaz výměr
Položkový výkaz výměr
Zakázka: Regálový (pojezdový) systém do depozitáře
Místo: Kladruby nad Labem
Investor: Národní hřebčín Kladruby nad Labem
č. p. | Popis | MJ | počet MJ | Cena za MJ (v Kč bez DPH) | Cena celkem (v Kč bez DPH)
Položka č. 1
1 | Sloup 2500 x 300 mm, vč. kotvení do podlahy | ks | 4 |  | 0
2 | Police 1000 x 300 mm, nosnost police 180 kg | ks | 24 |  | 0
3 | Opláštění regálu - boky, záda a posuvné dveře | sestava | 1 |  | 0
4 | Kotvení, zavětrování a spojovací materiál | sestava | 1 |  | 0
5 | Doprava + montáž | celek | 1 |  | 0
Dodávka + montáž v místě Kladruby nad Labem
Položka č. 2
6 | Sloup 2500 x 600 mm, vč. kotvení do podlahy | ks | 6 |  | 0
7 | Police 1000 x 600 mm, nosnost police 130 kg | ks | 32 |  | 0
8 | Police 1200 x 600 mm, nosnost police 100 kg | ks | 8 |  | 0
9 | Opláštění regálu - boky, záda a posuvné dveře | sestava | 1 |  | 0
10 | Kotvení, zavětrování a spojovací materiál | sestava | 1 |  | 0
11 | Doprava + montáž | celek | 1 |  | 0
Dodávka + montáž v místě Kladruby nad Labem
Položka č. 3
12 | Sloup 2500 x 300 mm, vč. kotvení do podlahy | ks | 8 |  | 0
13 | Sloup 2500 x 400 mm, vč. kotvení do podvozku | ks | 8 |  | 0
14 | Sloup 2500 x 600 mm, vč. kotvení do podvozku | ks | 32 |  | 0
15 | Police 1000 x 300 mm, nosnost police 180 kg | ks | 63 |  | 0
16 | Police 1000 x 400 mm, nosnost police 160 kg | ks | 63 |  | 0
17 | Police 1000 x 600 mm, nosnost police 130 kg | ks | 252 |  | 0
18 | Krajní regály - opláštěná čela a záda | sestava | 1 |  | 0
19 | Pojízdné regály - opláštěná čela | sestava | 1 |  | 0
20 | Síta pro uložení obrazů 7,2 x 2,4 m | ks | 2 |  | 0
21 | Podvozek pro policové regály 7,275 x 0,63 m | ks | 3 |  | 0
22 | Podvozek pro síta na obrazy 7,275 x 0,46 m | ks | 2 |  | 0
23 | Podvozek pro policový regál 7,275 x 0,46 m | ks | 1 |  | 0
24 | Kolejová dráha pro pojízdnou sestavu | sestava | 1 |  | 0
Kolejnice zafrézované do podlahy
25 | Kotevní, zavětrovací a spojovací materiál | sestava | 1 |  | 0
26 | Doprava + montáž | celek | 1 |  | 0
Dodávka + montáž v místě Kladruby nad Labem
Cena celkem (v Kč bez DPH) |  |  |  |  | 0