## Přerov
příloha č. 3 a - požadavkový list (technická specifikace) – provoz Přerov
POŽADAVKOVÝ LIST SOLOSTROJE |  |  | Specifikace nabízeného plnění (vyplní dodavatel)
Název dle věcného plánu | Jednoosá žačka včetně mulčovače - 1 ks |  | Výrobce, model:
Technické údaje | Popis - požadované parametry | Úroveň parametru pro ZŘ
motor | dvouválec, benzín | pevný
výkon | min. 16,5 kW | min.
spojka | elektromagnetická spojka pojezdu + elektromagnetické spínání PTO | pevný
startér | ruční a elektrický | pevný
bezpečnostní brzda | ano | pevný
plynule nastavitelný hydrostatický pojezd | ano | pevný
rychlost vpřed | max. 10 km/hod | max.
rychlost vzad | max. 5 km/hod | max.
řídítka výškově stavitelná bez použití nářadí | min. 10 pozic | min.
řídítka stranově stavitelná bez použití nářadí | min. 2 pozice | min.
hmotnost | max. 300 kg | max.
systém protisměrného otočení hnacích kol na místě | ano | pevný
max. svahová dostupnost | 100 % (45°) | pevný
Přídavné protizávaží | Umožňující dovyvážení stroje s přídavným nářadím – dělené závaží 0 – 25 kg | pevný
externí síto ventilátoru | Horní provedení pro provoz v extenzivní údržbě zeleně (mulčování) | pevný
přední vývodová hřídel | Rychloupínací systém pro přídavné nářadí – připojení nástavby bez použití nářadí | pevný
pneumatiky | šípový vzorek, dvoumontáž z důvodu lepší stability ve svahu | pevný
Příslušenství | - | -
Mulčovač
plně agregovatelný k danému nosiči | ano | pevný
výměnné břity | ano | pevný
záběr sečení | min. 120 cm, max. 130 cm | rozmezí min. - max.
Součástí dodávky bude
Záruční doba | min. 24 měsíců | min.
Servisní prohlídka/záruční servis | výrobcem určené intervaly (předpoklad 2 prohlídky/servisy) včetně výměny náhradních dílů, náplní, olejů, filtrů apod. prováděné v rámci servisní prohlídky (vše bude zahrnuto v celkové ceně) => bezplatná prohlídka | pevný
Servisní místo | do 100 km od místa dodání | max.
Zaškolení obsluhy | předvedení dodaného zařízení, jeho vyzkoušení a zprovoznění, proškolení obsluhy včetně pořízení zápisu o tomto proškolení s podpisem všech zúčastněných osob, dokumentace k dodanému zařízení, včetně atestů a jiných dokladů | pevný
Dodání na místo (kontaktní osoba) | provoz Přerov, 9. května 109, Přerov | pevný
Veronika Mazánová, DiS., vedoucí provozu, mazanova@pmo.cz, 725 002 112
Všechny další poplatky spojené s dodáním a případnou montáží zařízení | ano | pevný
Dopravní náklady na určené místo | ano | pevný