## TZ 03 Elektrotechnická část
Poř. číslo | Položka | Popis | Typ a identifikace | Výrobce | Jednotka | Množství | Jedn. cena (Kč) | Celk. cena (Kč)
TOS č. 3 RE
1 | RE | Plastová vestavná elektroměrová rozvodnice venkovní, provedení ČEZ, IP min.44/ IP20, vel. 390x600x240mm, uzávěr čtyřhran 6x6mm |  |  | ks | 1 |  | 0
2 |  | Jistič 32A charakkteriska B, 10kA vč. montáže |  |  | ks | 1 |  | 0
3
4
5
|  | celkem | [5 empty] | 0
TOS č. 4 RH
1 | RH | Plastový modulový kompaktní pilíř, 36 modulů, krytí IP44/20, cylindrický zámek. Rozměry 320/1830/250 mm ( š/v/hl ) |  |  | ks | 1 |  | 0
2 |  | Jistič 25A charakkteriska B, vč. montáže |  |  | ks | 2 |  | 0
3 |  | Jistič 20A charakkteriska C, vč. montáže |  |  | ks | 1 |  | 0
4
5
|  | celkem | [5 empty] | 0