## TZ 03 Elektrotechnická část
Poř. číslo | Položka | Popis | Typ a identifikace | Výrobce | Jednotka | Množství | Jedn. cena (Kč) | Celk. cena (Kč)
A. DODÁVKY RM2
1 | RM2 | Nerezový rozváděč s plnými dveřmi, montážní panel oceloplech, IP min.44/ IP20, vel. 800x1000x300mm, uchycení na konstrukci. příslušenství, tech. údaje a vystroje viz příloha D.1.4.g-06, ozn. RM1, uzávěr na zámek, vnitřní dveře |  |  | ks | 1 |  | 0
2 |  | Výzbroj - příslušenství sestavy skříní |  |  | soupr. | 1 |  | 0
3 |  | vypínač 0-1 32A, 3 pólový |  |  | ks | 1 |  | 0
4 |  | zásuvka 230V/16A |  |  | ks | 1 |  | 0
5 |  | Kombinovaný svodič přepětí 1. a 2. stupně, 20 kA (10/350) + 80 kA (10/350), kombinovaný svodič T1+T2 |  |  | ks | 1 |  | 0
6 |  | Koncový spínač dveřní 250V/6A, IP20 |  |  | ks | 1 |  | 0
7 |  | LED svítidlo 9W, 850lm |  |  | ks | 1 |  | 0
8 |  | termostat vestavný 0-60°C pro topení, rozpínací kontakt |  |  | ks | 1 |  | 0
9 |  | topné těleso hlinikové 100W, nap. 110-250VAC na lištu |  |  | ks | 1 |  | 0
10 |  | proudový chránič s nadproudovou ochranou char. B, 10A/2P, 30mA |  |  | ks | 2 |  | 0
11 |  | jistič jednopólový 2B1P |  |  | ks | 1 |  | 0
12 |  | jistič jednopólový 4B1P |  |  | ks | 5 |  | 0
13 |  | Motorový jistič trojpólový In=1,6A, pomocný kontakt |  |  | ks | 2 |  | 0
14 |  | Stykač 9A AC3 400V, cívka 24VAC, pomocný kontakt 2Z+2V |  |  | ks | 4 |  | 0
15 |  | Bezpečnostní transformátor 230/24VAC, 50VA |  |  | ks | 1 |  | 0
16 |  | spínač otočný 1/1, 6A, popis: místně - dálkově |  |  | ks | 2 |  | 0
17 |  | Tlačítko zapínací kontakt 0/1 |  |  | ks | 4 |  | 0
18 |  | Tlačítko vypínací kontakt 1/0 |  |  | ks | 2 |  | 0
19 |  | Zásuvka pro autopřívěs 7pin, plastová 12-24V |  |  | ks | 2 |  | 0
20 |  | spínač otočný 0/1, 6A, popis: 0 - 1 |  |  | ks | 1 |  | 0
21 |  | Hybridní impulsní relé 230VDC, 16A |  |  | ks | 1 |  | 0
22 |  | svorka řadová do 2,5, vč. příslušenství |  |  | ks | 45 |  | 0
23 |  | svorka řadová 6, vč. příslušenství |  |  | ks | 10 |  | 0
24 |  | vývodka plastová AKS21 |  |  | ks | 1 |  | 0
25 |  | vývodka plastová PG16 |  |  | ks | 2 |  | 0
26 |  | vývodka plastová PG13,5 |  |  | ks | 5 |  | 0
27 |  | Propojovací vodiče |  |  | sb | 1 |  | 0
28
Poř. číslo | Položka | Popis | Typ a identifikace | Výrobce | Jednotka | Množství | Jedn. cena (Kč) | Celk. cena (Kč)
29 | RM2 | pomocný materiál |  |  | sb | 1 |  | 0
30 |  | Sestavení a montáž, zkoušky rozvaděče |  |  | komp. | 1 |  | 0
31
32
33
34
35
36
37
38
|  | celkem | [5 empty] | 0