## Pokyny k vyplnění
Závazné pokyny k vyplnění
"Přílohy č. 1 - Technická specifikace a cenová nabídka" kupní smlouvy k veřejné zakázce
"Dodávka elektroinstalačního materiálu"
(příloha č. 1 k vyplnění je umístěna na následujícím listě)
1. | Do žlutých buněk doplní uchazeč příslušnou jednotkovou cenu uvedenou v Kč bez DPH zaokrouhlenou na 2 desetinná místa.
2. | U zeleně označených položek jsou vypsané značky produktů ve sloupci "Název" a stanovují přesnou specifikaci produktu - jsou nejvhodnější z hlediska kompatibility a rozměrů. Požadujeme pouze uvedené značky. Nepřipouštíme žádné náhrady, jelikož vyspecifikované zboží je naprosto standartně dostupné na českém trhu. Bude striktně vyžadováno dodání uvedeného zboží.
3. | Do sloupce "Poznámka" u vybraných produktů (modře označené položky) uchazeč uvede svůj přesný katalogový název nabízeného zboží a poskytne informace, ze kterých je zjistitelné, že nabízené zboží má parametry stejné nebo lepší než dle specifikace poptávané zboží, tj. přesný název včetně značky/výrobce včetně přesné specifikace.
4. | Produkty musí být dodány s dobou expirace min. 24 měsíců ode dne dodání.
Jiné úpravy Přílohy č. 1, mimo uvedené v bodech 1. a 3. těchto pokynů, jsou nepřípustné a z toho důvodu byly ostatní buňky uzamčeny.

## Příloha č.1_specifikace
Příloha č. 1 kupní smlouvy - Technická specifikace a cenová nabídka
k veřejné zakázce "Dodávka elektroinstalačního materiálu"
P.č. položky | Komodita | Množství/ ks | Cena / Kč bez DPH/ 1 ks | Cena*KS/ Kč bez DPH | SPECIFIKACE | Kategorie | COMMODITY_ID | Poznámka
1 | Akumulátor olověný SLA 12V 42Ah Panasonic LC-P1242 | 5 |  | 0 | Rozměry: 197 × 166 × 175 mm, konektory M6 | Akumulátor olověný | -3926
2 | Akumulátor olověný SLA 12V 12Ah Panasonic LC-R1212 | 41 |  | 0 | Rozměry: 151 × 98 × 100 mm, konektory Faston 6,3 mm |  | -5764
3 | Baterie náhradní do APC UPS - AVACOM RBC48 | 37 |  | 0 | 2x baterie 12V, 7.2Ah včetně propojovací kabeláže pro UPS APC SUA 750I, typ baterie: bezúdržbový zatavený akumulátor, neteče, vyhovuje směrnici RoHS, nejedná se o KIT | Baterie do UPS | -5091
4 | Baterie náhradní do APC UPS - AVACOM RBC6 | 7 |  | 0 | 2x baterie 12V, 12Ah včetně propojovací kabeláže pro UPS APC SU 1000INET, SMT 1000I, typ baterie: bezúdržbový zatavený akumulátor, neteče, vyhovuje směrnici RoHS, nejedná se o KIT |  | -5067
5 | LED lampa stolní dotyková | 11 |  | 0 | příkon: 6W, světelný tok: 360lm, barva: černá, stmívání, materiál: plast + kov, délka přívodního kabelu: 1,8 m, barva světla: teplá/neutrální/studená bílá, napájecí zdroj: 5V/1 A napájecí zdroj součástí balení, počet: LED 24, teplota chromatičnosti: 3000/4500/6800K, rozměr: 17 × 10,5 × 35 cm, čip LED SMD, např. EMOS Z7599B | Lampy stolní | -8835
6 | LED pásek 14,4W/mNW IP54 | 2 |  | 0 | 3000K, 14,4W/m, 60LED/m, 820lm/m, segment 50 mm, 3LED/segment, IP54, DC 12V, životnost: 35000 h, šíře: 10 mm, bílý PCB pásek, max. délka pásku při jednostranném zapojení: 5 m, opatřen samolepící páskou 3M, např. McLED SMD5050 | LED hadice svět. pásek | -7793
7 | LED trubice 60 cm T8 | 46 |  | 0 | příkon: 8W, napětí: 220–240V, životnost: 20000 h, patice: G13, délka: 600 mm, světelný tok: 800lm, barva světla: 4000K, Ra 80, počet sepnut: 200000, startovací doba: 0.5 s, doba náběhu na 90% sv. toku 0.5 s, energetická třída: A+, např. Philips CorePro LEDtube 600 mm HO 8W 840 T8 | LED zářivky | -6030
8 | LED trubice 90 cm T8 | 45 |  | 0 | příkon: 12W, napětí: 220–240V, životnost: 50000 h, patice: G13, délka: 900 mm, světelný tok: 1575lm, barva světla: 4000K, Ra 80, počet sepnut: 200000, např. Philips MASTER LEDtube 900mm HO 12W 840 T83560 |  | -9310
9 | LED trubice 120 cm T8 | 437 |  | 0 | příkon: 18W, napětí: 220–240V, životnost: 30000 h, patice: G13, délka: 1200 mm, světelný tok: 2000lm, barva světla: 4000K, Ra 80, počet sepnut: 200000, startovací doba: 0.5 s, doba náběhu na 90% sv. toku 0.5 s, energetická třída: A+, např. Philips CorePro LEDtube 1200 mm HO 18W 840 T8 |  | -6031
10 | LED trubice 150 cm T8 | 60 |  | 0 | příkon: 24W, napětí: 220–240V, životnost: 30000 h, patice: G13, délka: 1500 mm, světelný tok: 2700lm, barva světla: 4000K, Ra 80, počet sepnut: 200000, startovací doba: 0.5 s, doba náběhu na 90% sv. toku 0.5 s, energetická třída: A+, např. Philips CorePro LEDtube 1500 mm HO 24W 840 |  | -6032
11 | Nabíječka | 7 |  | 0 | výstupní napětí: 12V, nabíjecí proud: 0,8A - 3,8A, kapacita: 1.2 - 80Ah (udržování až 130Ah), příslušenství v balení kroksvorky + konektor pro motobaterie, typ nabíječky: 7 krokový plně automatizovaný nabíjecí cyklus, pro typ akumulátoru: všechny typy 12V olověných akumulátorů (s kapalným elektrolytem, bezúdržbové MF, Ca/Ca, AGM a GEL), uroveň krytí: IP65, pracovní teplotní rozsah -20°C až +50°C při vysokých okolních teplotách se automaticky snižuje výstupní výkon, rozměr: (d x š x v) 168 x 65 x 38 mm, ukazatel dobíjení: LED diody, např. CTEK MXS 3.8, 12V | Nabíječky | -7395
12 | Reflektor LED 30W | 20 |  | 0 | zdroj světla: LED, příkon: 30W, krytí: IP44, světelný tok: 3000lm, teplota chromatičnosti: 4000K, úhel vyzařování: 120°, rozměr: 225 × 187 × 115 mm, napětí: 220–240V, proud: 128 mA, frekvence: 50/60 Hz, životnost: 40000 h, stupeň ochrany proti mechanickým nárazům (IK): IK08, materiál difuzoru: sklo, materiál: těla hliník, rozsah pracovní teploty: -20 °C až +40 °C, řada PROFI, např. EMOS ZS2630 | Reflektory | -7410
13 | Reflektor LED 30W s PIR | 13 |  | 0 | zdroj světla: LED s PIR čidlem (dosah 12 m), příkon: 30W, krytí: IP44, světelný tok: 3000lm, teplota chromatičnosti: 4000K, úhel vyzařování: 120°, rozměr: 226 × 267 × 125 mm, barva: šedá, napětí: 220–240V, proud: 128mA, frekvence: 50/60 Hz, životnost: 40000 h, stupeň ochrany proti mechanickým nárazům (IK): IK08, materiál difuzoru: sklo, materiál těla: hliník, rozsah pracovní teploty: -20 °C až +40 °C, řada PROFI, např. EMOS ZS2730 |  | -3732
14 | Reflektor LED 50W | 16 |  | 0 | zdroj světla: LED, příkon: 50W, krytí: IP65, světelný tok: 5000lm, teplota chromatičnosti: 4000K, úhel vyzařování: 120°, rozměr: 287 × 255× 140 mm, barva: šedá, napětí: 220–240V, proud: 220 mA, frekvence: 50/60 Hz, životnost: 40000 h, stupeň ochrany proti mechanickým nárazům (IK): IK08, materiál difuzoru: sklo, materiál těla: hliník, rozsah pracovní teploty: -20 °C až +40 °C, řada PROFI, např. EMOS ZS2640 |  | -7391
15 | Reflektor LED 200W | 5 |  | 0 | světelný zdroj: LED, příkon 200 W, světelný tok: 24000lm, krytí: IP65, teplota chromatičnosti: 4000K , životnost: 50000 h, světelný kužel: 110°, přívodní kabel 2 m, napětí: AC 100 - 265V, 50Hz, třída ochrany 1, operační teplota: --25°C až +40°C, materiál: kov sklo, např. Philips LED BVP165 911401858483 |  | -9330
16 | Reflektor LED 10W s PIR | 16 |  | 0 | zdroj světla: LED s PIR čidlem (dosah 12m), příkon: 10W, krytí: IP44, světelný tok: 1000 lm, teplota chromatičnosti: 4 000K, úhel vyzařování: 120°, rozměr: 115 × 110 × 118 mm, barva: šedá, napětí: 220–240V, proud: 90 mA, frekvence: 50/60 Hz, životnost: 40000 h, stupeň ochrany proti mechanickým nárazům (IK): IK08, materiál difuzoru: sklo, materiál těla: hliník, rozsah pracovní teploty: -20 °C až +40 °C, řada PROFI, např. EMOS ZS2710 |  | -3936
17 | Reflektor LED 20W | 10 |  | 0 | zdroj světla: LED, příkon: 20W, krytí: IP44, světelný tok: 2000lm, teplota chromatičnosti: 4000K, úhel vyzařování: 120°, rozměr: 180 × 165 × 110 mm, barva: šedá, napětí: 220–240V, proud: 86 mA, frekvence: 50/60 Hz, životnost: 40000 h, stupeň ochrany proti mechanickým nárazům (IK): IK08, materiál difuzoru: sklo, materiál těla: hliník, rozsah pracovní teploty: -20 °C až +40 °C, řada PROFI, např. EMOS ZS2620 |  | -5018
18 | Reflektor LED 150W | 9 |  | 0 | zdroj světla: LED, příkon: 150W, krytí: IP65, světelný tok: 12250lm, teplota chromatičnosti: 5000K, úhel vyzařování: 120°, rozměr: 310 × 240× 160 mm, barva: černá, napětí: 220–240V, proud: 220 mA, frekvence: 50/60 Hz, životnost: 30000 h, materiál difuzoru: sklo, materiál těla: hliník, např. Ecolite RLED48WL-150W |  | -8850
19 | Reflektor LED 50W s PIR | 2 |  | 0 | zdroj světla: LED s PIR čidlem (dosah 12 m), příkon: 50W, krytí: IP44, světelný tok: 5000lm, teplota chromatičnosti: 4000K, úhel vyzařování: 120°, rozměr: 287 × 318 × 140 mm, barva: šedá, napětí: 220–240V, proud: 128mA, frekvence: 50/60 Hz, životnost: 40000 h, stupeň ochrany proti mechanickým nárazům (IK): IK08, materiál difuzoru: sklo, materiál těla: hliník, rozsah pracovní teploty: -20 °C až +40 °C, řada PROFI, např. EMOS ZS2740 |  | -3733
20 | Reflektor LED 10W | 4 |  | 0 | zdroj světla: LED, příkon: 10W, krytí: IP65, světelný tok: 800 lm, teplota chromatičnosti: 4000 K, úhel vyzařování: 120°, rozměr: 135 × 55 × 135 mm, barva: šedá, napětí: 220–240V, proud: 90 mA, frekvence: 50/60 Hz, životnost: 25000 h, stupeň ochrany proti mechanickým nárazům (IK): IK08, materiál difuzoru: sklo, materiál těla: hliník, rozsah pracovní teploty: -20 °C až +40 °C, řada: IDEO, např. EMOS ZS2611 |  | -7337
21 | Reflektor LED 2x30W+trojnožka | 5 |  | 0 | zdroj světla: LED, 2 × 30W + trojnožka, náhrada za žárovku 2 × 260W, napájení ze sítě: 220–240V, světelný tok: 2 × 2400lm, řada: HOBBY SLIM, použití přenosné, teplota chromatičnosti: 4000K, index podání barev (CRI): Ra > 80, rozsah pracovní teploty: -20 °C až +40 °C, životnost: 25000 h, barva: černá/žlutá, délka přívodního kabelu: 3 m, materiál difuzoru: sklo, typ přívodního kabelu: H07RN-F, materiál těla: hliník, materiál přívodního kabelu: guma, stupeň ochrany proti mechanickým nárazům: IK08, vyzařování: 120°, maximální výška: 189 cm, např. EMOS LED reflektor HOBBY SLIM |  | -8512
22 | Reflektor LED 30W přenosný | 3 |  | 0 | zdroj světla: LED, přenosný, příkon: 31W, krytí: IP44, světelný tok: 2800lm, teplota chromatičnosti: 4000K, úhel vyzařování: 120°, rozměr: 240 × 185 × 275 mm, napětí: 220–240 V, proud: 130 mA, frekvence: 50/60 Hz, životnost: 25000 h, stupeň ochrany proti mechanickým nárazům (IK): IK10, přívodní kabel: 1,5 (H07RN-F), materiál difuzoru: sklo, materiál těla: hliník, rozsah pracovní teploty: -20 °C až +40 °C, řada PROFI, např. EMOS ZS3332 |  | -6051
23 | Reflektor LED 100W přenosný | 1 |  | 0 | světelný zdroj: 100W LED LG, světelný tok: 8500lm, teplota chromatičnosti: 5000K (studená bílá), polohovatelný stojan, životnost: 30000 h, krytí: IP44, světelný kužel: 120°, přívodní kabel se zástrčkou 1,2 m, napětí: AC 100 - 265V, 50Hz, operační teplota: -40°C až +60°C, materiál: tlakově litý hliník, např. SOLIGHT WM-100W-FES |  | -7850
24 | Svítidlo prachotěsné LED 120cm | 74 |  | 0 | zdroj světla: LED, krytí: IP66, napájení: 220V - 240V, barva světla: 4000 K, délka: 1275 mm, příkon: 43W, světelný tok: 6400lm, životnost: 50000 h, difuzor: translucentní polykarbonát (PC) nárazuvzdorný, základna: šedý polykarbonát (PC), UV stabilní , reflektor: ocelový plech bílé barvy (RAL 9003), klipy: polyamid + 15 % skelné vlákno nebo nerez ocel + polyamid, těsnění: polyuretan (PUR), vypěněná drážka základny, kabelové vývodky: šroubovací PG 13,5, nebo gumové (SBS), distanční díl: polyamid + 10% skelné vlákno, svorkovnice: bezšroubová třípólová, náhrada 2 x 36W T8, např. TREVOS PRIMA LED 1.4ft PC 6400/840 | Svítidla prachotěsná | -7340
25 | Svítidlo prachotěsné LED 150cm | 25 |  | 0 | zdroj světla: LED, krytí: IP66, napájení: 220V - 240V, barva světla: 4000K, délka: 1572 mm, příkon: 54W, světelný tok: 8000lm, životnost: 50000 h, difuzor: translucentní polykarbonát (PC) nárazuvzdorný, základna: šedý polykarbonát (PC), UV stabilní, reflektor: ocelový plech bílé barvy (RAL 9003), klipy: polyamid + 15 % skelné vlákno nebo nerez ocel + polyamid, těsnění: polyuretan (PUR), vypěněná drážka základny, kabelové vývodky: šroubovací PG 13,5, nebo gumové (SBS), distanční díl: polyamid + 10% skelné vlákno, svorkovnice: bezšroubová třípólová náhrada 2 x 58W T8, např. TREVOS PRIMA LED 1.5ft PC 8000/84 |  | -7341
26 | Svítidlo přenosné LED | 8 |  | 0 | montážní profesionální nabíjecí LED svítidlo s vypínačem (24 LED), závěsný hák (plast), integrovaná baterie, nabíjení 4-6h, samostatnost až 5h, kabel (230V/DC12V), např. PANLUX ALD-24S/12 Indy | Svítidla přenosná | -7318
27 | Svítilna kapesní LED | 2 |  | 0 | Xteme LED, dosah světla: 300/220/100 m, světelný tok: 450/250/40lm, doba svícení: 1/2/25 h, baterie 4 x AAA, IP54, CRI 70, teplota světla: 6000-7500K, délka: 130 mm, např. LEDLENSER P7 CORE |  | -5031
28 | Svítidlo přenosné LED | 5 |  | 0 | zdroj světla: 20 × LED 0,2W, napájení: 100–240V~/50 Hz, délka kabelu: 5 m, typ kabelu: guma H05RN-F 2× 1,0 mm2, krytí: IP20, rozměr: 35 × 470 mm, např. EMOS P4205 |  | -7830
29 | Svítidlo pouliční na stožár LED | 15 |  | 0 | zdroj světla: LED, tvrzené sklo svítidla, tělo vyrobeno z vysokotlakého hliníkového odlitku, práškově lakované, krytí: IP 65, okolní teplota: -40°C až +35°C, materiál: kov; sklo, barva: šedá, integrovaný LED modul, teplota chromatičnosti: 4000K, příkon zdroje: 83W, ekvivalent klasické žárovky 620W, max. příkon zdroje: 83W, světelný tok: 9006lm, LED technologie, index podání barev (CRI) 80 Ra, rozměr: v x š x h, 79 x 217 x 493 mm, stupeň mechanické odolnosti: IK08, napětí: 230V, třída ochrany před úrazem elektrickým proudem 2, energetická třída: A+, např. Philips BRP102 LED110/740 II DM 42-60A - LED Pouliční svítidlo CORELINE MALAGA LED/83W/230V IP65 | Svítidla venkovní | -7890
30 | Svítidlo LED čtvercové vestavné, 40W neutrální bíl | 20 |  | 0 | zdroj světla: LED, typ svítidla: vestavné, příkon: 40W, náhrada za žářivky 4 × 18W CFL, krytí: IP20, světelný tok: 4400lm, teplota chromatičnosti: 4000K, barva světla: neutrální bílá, tvar: čtverec, index podání barev (CRI): Ra > 80, úhel vyzařování: 120 °, rozměr: 595 × 595 × 10 mm, barva těla: bílá, napětí: 220–240V, UGR < 22, životnost: 30000 h, materiál difuzoru: plast (PC), typ difuzoru: mléčný, materiál těla: hliník, vhodné pro systémy zapuštěných světel do stropů o velikosti mřížky 600 × 600 mm, např. EMOS ZR5412 | Svítidla vestavná | -8890
31 | Svítidlo LED čtvercové vestavné, 40W neutrální bíl | 100 |  | 0 | zdroj světla: LED, typ svítidla: vestavné, příkon: 40W, náhrada za žářivky 4 × 18W CFL, krytí: IP20, světelný tok: 4000lm, teplota chromatičnosti: 4000K, barva světla: neutrální bílá, tvar: čtverec, index podání barev (CRI): Ra > 80, úhel vyzařování: 90 °, rozměr: 595 × 595 × 11,35 mm, barva těla: bílá, napětí: 220–240V, UGR < 19, životnost: 30000 h, materiál difuzoru: mikroprizmatický, typ difuzoru: mléčný, materiál těla: hliník, vhodné pro systémy zapuštěných světel do stropů o velikosti mřížky 600 × 600 mm, např. EMOS ZR1422 |  | -6995
32 | Svítidlo LED kruhové vestavné, 12W neutrální bílá | 30 |  | 0 | zdroj světla: LED, typ svítidla: vestavné s integrovaným zdrojem, příkon: 12W, krytí: IP20, světelný tok: 1020lm, teplota chromatičnosti: 4000K, barva světla: neutrální bílá, tvar: kruh, úhel vyzařování: 120°, rozměr: průměr 169 mm, výška 30 mm, montážní otvor 160 mm, barva těla: bílá, napětí: 220–240V, životnost: 30000 h, materiál difuzoru: polycarbonat (PC), typ difuzoru: mléčný, materiál těla: hliník, např. LEDVANCE DL SLIM DN155 12W/WH |  | -9350
33 | Svítidlo stropní LED 18W neutrální bílá | 22 |  | 0 | zdroj světla: LED, typ svítidla: přisazené, tvar: kruh, krytí: IP44, příkon: 18W, světelný tok: 1530lm, teplota chromatičnosti: 4000K, rozměr: průměr 360 mm, výška 105 mm, barva těla: bílá, napětí: 220–240V, proud: 140 mA, frekvence: 50/60 Hz, životnost: 30000 h, materiál difuzoru: plast (PMMA), typ difuzoru: mléčný, materiál těla: ocelový plech, úhel vyzařování: 120°, např. EMOS ZM3402 | Svítidlo stropní | -7810
34 | Svítidlo stropní LED 38W neutrální bílá | 15 |  | 0 | zdroj světla: LED, doba životnosti: 80000 h, příkon zdroje: 38W, světelný tok: 4400lm, teplota chromatičnosti: 4000K, index podání barev CRI: 80-89, optický systém: KO, rozměr: 1210 x 240 x 52 mm, barva svítidla: bílá, standardní elektronický předřadník, IP40, materiál krytu: opálový plast, napětí: 220-240V, např. Modus ESO4000RMKO4ND |  | -7392
35 | Svítidlo přisazené se senzorem | 9 |  | 0 | zdroj světla: LED, přisazené, tvar: kruh, příkon: 18W, krytí: IP44, světelný tok: 1530lm, teplota chromatičnosti: 4000K, pohybový senzor: MW, dosah senzoru: 6 m, rozměr: průměr 360 mm, výška 105 mm, barva těla: bílá, napětí: 220–240V, proud: 140 mA, frekvence: 50/60 Hz, životnost: 30000 h, materiál difuzoru: plast (PMMA), typ difuzoru: mléčný, materiál těla: ocelový plech, úhel vyzařování: 120°, např. EMOS ZM3412 |  | -5022
36 | Svítidlo přisazené LED 24W teplá bílá | 6 |  | 0 | zdroj světla: LED, příkon: 24W, náhrada za žárovku 100W, krytí: IP44, světelný tok: 1600lm, barva světla: 3000K (WW), tvar: čtverec, rozměr: 280 × 280 × 51 mm, úhel vyzařování: 120°, typ svítidla: přisazené, barva těla: bílá, napětí: 220–240V, životnost: 30000 h, materiál difuzoru: plast (PC), typ difuzoru: mléčný, materiál těla: plast, např. EMOS ZM4104 |  | -6050
37 | Svítidlo stropní LED 18W teplá bílá | 10 |  | 0 | zdroj světla: LED, typ svítidla: přisazené, tvar: kruh, krytí: IP44, příkon: 18W, světelný tok: 1390lm, teplota chromatičnosti: 3000K, rozměr: průměr 360 mm, výška 105 mm, barva těla: bílá, napětí: 220–240V, proud: 140 mA, frekvence: 50/60 Hz, životnost: 30000 h, materiál difuzoru: plast (PMMA), typ difuzoru: mléčný, materiál těla: ocelový plech, úhel vyzařování: 120°, např. EMOS ZM3302 |  | -8470
38 | Svítidlo stropní LED 32W teplá bílá | 10 |  | 0 | zdroj světla: LED, typ svítidla: přisazené, tvar: kruh, krytí: IP44, příkon: 32W, světelný tok: 2560lm, teplota chromatičnosti: 3000K, rozměr: průměr 410 mm, výška 115 mm, barva těla: bílá, napětí: 220–240V, proud: 140 mA, frekvence: 50/60 Hz, životnost: 30000 h, materiál difuzoru: plast (PMMA), typ difuzoru: mléčný, materiál těla: ocelový plech, úhel vyzařování: 120°, např. EMOS ZM3304 |  | -8410
39 | Svítidlo stropní LED 12W neutrální bílá | 2 |  | 0 | zdroj světla: LED, příkon: 12W, krytí: IP44, světelný tok: 880lm, barva světla: 4100K, tvar: čtverec, rozměr: 170 × 170 × 30 mm, úhel vyzařování: 140°, typ svítidla: přisazené, barva těla: bílá, napětí: 220–240V, životnost: 30000 h, materiál difuzoru: plast (PC), typ difuzoru: mléčný, materiál těla: litý hliník a PMMA, např. ECOLITE LED-CSQ-12W/4100 |  | -8490
40 | Zářivka komp. 2G11 36W/840 PL-L | 20 |  | 0 | MASTER PL-L 36W/830/4P/25, např. Philips | Zářivka kompaktní bez integr.předřad. | -3773
41 | LED žárovka E27 12,5W/230V Classic 4100K | 152 |  | 0 | 4000K, 1060lm, A60, index podání barev (CRI) 96, např. EMOS ZQ5158 | Žárovka LED/Multi LED | -8834
42 | LED žárovka E27 14W/230V Classic 4100K | 219 |  | 0 | 4100K, 1521lm, A60, náhrada za 100W, např. EMOS ZQ5161 |  | -7351
43 | LED žárovka E27 14W/230V Classic 6500K | 100 |  | 0 | 6500K, 1521lm, A60, náhrada za 100W, např. EMOS ZQ5162 |  | -7321
44 | LED žárovka E27 10,5W/230V Classic | 265 |  | 0 | 2700K, 1060lm, A60, např. EMOS ZQ5150 |  | -3640
45 | LED žárovka GU10 8,4W/230V Classic 4000K | 20 |  | 0 | 4100K, 806lm, MR16, např. EMOS ZQ8371 |  | -8832
46 | LED žárovka E27 14W/230V Classic 2700K | 50 |  | 0 | 2700K, 1521lm, A60, např. EMOS ZQ5160 |  | -3968
47 | LED žárovka E27 8W/230V Classic | 180 |  | 0 | 2700K, 645lm, A60, náhrada za 50W, např. EMOS ZQ5130 |  | -7332
48 | LED žárovka E14 8W/230V Kapka | 40 |  | 0 | 2700K, 806lm, např. Emos ZQ3230 |  | -7412
49 | LED žárovka E27 18W/230V Globe 4100K | 60 |  | 0 | 4100K, 1521lm, Globe, např. EMOS ZQ2181 |  | -7790
50 | LED žárovka E14 4W/230V Filament candle | 4 |  | 0 | 2700K, 465lm, např. EMOS Z74210 |  | -3739
51 | LED žárovka E27 6W/230V Classic Mini Globe | 6 |  | 0 | 2700K, 470lm, např. EMOS ZQ1120 |  | -6972
52 | LED žárovka E27 18W/230V Globe 2700K | 30 |  | 0 | 2700K, 1521lm, Globe, např. EMOS ZQ2180 |  | -6971
53 | LED žárovka E27 20W/230V Classic | 5 |  | 0 | 2700K, 2452lm, A67, náhrada za 150W, např. ZQ5180 |  | -6071
|  | 2306 |  | 0