## Rekapitulace stavby
Export Komplet | [27 empty] | 2.0 | ZAMOK |  |  |  |  | False | False | {12d86192-abd6-455a-a2f9-18982419106b}
[33 empty] | 0,01 | 21
[33 empty] | 0,01 | 15
|  | REKAPITULACE STAVBY | [17 empty] | v --- níže se nacházejí doplnkové a pomocné údaje k sestavám --- v | [11 empty] | Návod na vyplnění | 0,001
|  | Kód: |  |  |  |  | 15/21/3_B | [24 empty] | Měnit lze pouze buňky se žlutým podbarvením! 1) na prvním listu Rekapitulace stavby vyplňte v sestavě a) Souhrnný list - údaje o Uchazeči (přenesou se do ostatních sestav i v jiných listech) b) Rekapitulace objektů - potřebné Ostatní náklady 2) na vybraných listech vyplňte v sestavě a) Krycí list - údaje o Uchazeči, pokud se liší od údajů o Uchazeči na Souhrnném listu (údaje se přenesou do ostatních sestav v daném listu) b) Rekapitulace rozpočtu - potřebné Ostatní náklady c) Celkové náklady za stavbu - ceny u položek - množství, pokud má žluté podbarvení - a v případě potřeby poznámku (ta je ve skrytém sloupci) | 0,01
|  | Stavba: |  |  |  |  | Jez Ráj na Olši km 25.640 | [25 empty] | 0,01
|  | KSO: | [13 empty] | CC-CZ: | [16 empty] | 0,01
|  | Místo: |  |  |  |  | Karviná | [8 empty] | Datum: |  | 26. 4. 2023 | [14 empty] | 0,01
0,01
|  | Zadavatel: | [13 empty] | IČ: |  | 70890021 | [14 empty] | 0,01
|  |  | Povodí Odry, státní podnik | [12 empty] | DIČ: |  | CZ70890021 | [14 empty] | 0,01
0,01
|  | Uchazeč: | [13 empty] | IČ: |  | Vyplň údaj | [14 empty] | 0,01
|  |  | Vyplň údaj | [12 empty] | DIČ: |  | Vyplň údaj | [14 empty] | 0,01
False
|  | Projektant: | [13 empty] | IČ: |  | 62255860 | [14 empty] | False
|  |  | Lineplan s.r.o. | [12 empty] | DIČ: |  | CZ62255860 | [14 empty] | True
0,01
|  | Zpracovatel: | [13 empty] | IČ: | [16 empty] | 0,01
|  |  | Ing. Marek Boháč | [12 empty] | DIČ: | [16 empty] | True
Poznámka:
|  | Cena bez DPH | [13 empty] | 0
[8 empty] | Sazba daně |  |  | Základ daně |  |  |  |  | Výše daně
|  | DPH |  | základní |  |  |  | 21% |  |  | 0 |  |  |  |  | 0
|  |  |  | snížená |  |  |  | 15% |  |  | 0 |  |  |  |  | 0
|  |  |  | zákl. přenesená |  |  |  | 21% |  |  | 0 |  |  |  |  | 0
|  |  |  | sníž. přenesená |  |  |  | 15% |  |  | 0 |  |  |  |  | 0
|  |  |  | nulová |  |  |  | 0% |  |  | 0 |  |  |  |  | 0
|  | Cena s DPH | [6 empty] | v |  |  | CZK |  |  |  | 0
|  | Projektant | [11 empty] | Zpracovatel
|  | Datum a podpis: | [7 empty] | Razítko |  |  |  | Datum a podpis: |  |  | Razítko
|  | Objednavatel | [11 empty] | Uchazeč
|  | Datum a podpis: | [7 empty] | Razítko |  |  |  | Datum a podpis: |  |  | Razítko
REKAPITULACE OBJEKTŮ STAVBY A SOUPISŮ PRACÍ
| Kód: | [6 empty] | 15/21/3_B
| Stavba: | [6 empty] | Jez Ráj na Olši km 25.640
| Místo: | [6 empty] | Karviná | [6 empty] | Datum: |  | 26. 4. 2023
| Zadavatel: | [6 empty] | Povodí Odry, státní podnik | [6 empty] | Projektant: |  | Lineplan s.r.o. |  |  | Informatívní údaje z listů zakázek
| Uchazeč: | [13 empty] | Zpracovatel: |  | Ing. Marek Boháč
| Kód |  |  |  | Popis | [7 empty] | Cena bez DPH [CZK] |  |  |  |  | Cena s DPH [CZK] | Typ | z toho Ostat. náklady [CZK] | DPH [CZK] | Normohodiny [h] | DPH základní [CZK] | DPH snížená [CZK] | DPH základní přenesená [CZK] | DPH snížená přenesená [CZK] | Základna DPH základní | Základna DPH snížená | Základna DPH zákl. přenesená | Základna DPH sníž. přenesená | Základna DPH nulová
| Náklady z rozpočtů | [11 empty] | 0 |  |  |  |  | 0 |  | 0 | 0 | 0 | 0 | 0 | 0 | 0 | 0 | 0 | 0 | 0 | 0 |  | D | 0 | ###NOIMPORT### | IMPORT | {12d86192-abd6-455a-a2f9-18982419106b} | {00000000-0000-0000-0000-000000000000}
/ |  | SO 01 |  |  |  | Rekonstrukce jezu | [6 empty] | 0 |  |  |  |  | 0 | STA | 0 | 0 | 0 | 0 | 0 | 0 | 0 | 0 | 0 | 0 | 0 | 0 |  |  | 1 |  | IMPORT | {ba559177-8d73-4700-a05a-cc04bbb31951} | {12d86192-abd6-455a-a2f9-18982419106b} | 2
/ |  | SO 02 |  |  |  | Rybochod | [6 empty] | 0 |  |  |  |  | 0 | STA | 0 | 0 | 0 | 0 | 0 | 0 | 0 | 0 | 0 | 0 | 0 | 0 |  |  | 1 |  | IMPORT | {e2b5c12d-2d11-44fd-9486-3b3de4e51b83} | {12d86192-abd6-455a-a2f9-18982419106b} | 2
/ |  | SO 03 |  |  |  | Odběrný objekt | [6 empty] | 0 |  |  |  |  | 0 | STA | 0 | 0 | 0 | 0 | 0 | 0 | 0 | 0 | 0 | 0 | 0 | 0 |  |  | 1 |  | IMPORT | {46f430f4-0409-4b24-bab7-0258eb2ed0aa} | {12d86192-abd6-455a-a2f9-18982419106b} | 2
/ |  | SO 04 |  |  |  | Náhon | [6 empty] | 0 |  |  |  |  | 0 | STA | 0 | 0 | 0 | 0 | 0 | 0 | 0 | 0 | 0 | 0 | 0 | 0 |  |  | 1 |  | IMPORT | {73eaf2d0-a9a0-4a94-8deb-24dc6f9532e3} | {12d86192-abd6-455a-a2f9-18982419106b} | 2
/ |  | VON |  |  |  | Vedlejší a ostatní náklady | [6 empty] | 0 |  |  |  |  | 0 | STA | 0 | 0 | 0 | 0 | 0 | 0 | 0 | 0 | 0 | 0 | 0 | 0 |  |  | 1 |  | IMPORT | {41a45414-8d75-41cf-87fe-762966cf8d9a} | {12d86192-abd6-455a-a2f9-18982419106b} | 2

## SO 01 - Rekonstrukce jezu
{ba559177-8d73-4700-a05a-cc04bbb31951}
2
| KRYCÍ LIST SOUPISU PRACÍ | [7 empty] | v --- níže se nacházejí doplnkové a pomocné údaje k sestavám --- v | [8 empty] | False
Stavba:
Jez Ráj na Olši km 25.640
Objekt:
SO 01 - Rekonstrukce jezu
| KSO: |  |  |  |  | CC-CZ:
| Místo: |  | Karviná |  |  | Datum: | 26. 4. 2023
| Zadavatel: |  |  |  |  | IČ: | 70890021
|  | Povodí Odry, státní podnik |  |  |  | DIČ: | CZ70890021
| Uchazeč: |  |  |  |  | IČ: | Vyplň údaj
|  | Vyplň údaj |  |  |  | DIČ: | Vyplň údaj
| Projektant: |  |  |  |  | IČ: | 62255860
|  | Lineplan s.r.o. |  |  |  | DIČ: | CZ62255860
| Zpracovatel: |  |  |  |  | IČ:
|  | Ing. Marek Boháč |  |  |  | DIČ:
Poznámka:
| Cena bez DPH | [5 empty] | 0
|  |  | Základ daně |  |  | Sazba daně | Výše daně
| DPH | základní | 0 |  |  | 21% | 0
|  | snížená | 0 |  |  | 15% | 0
|  | zákl. přenesená | 0 |  |  | 21% | 0
|  | sníž. přenesená | 0 |  |  | 15% | 0
|  | nulová | 0 |  |  | 0% | 0
| Cena s DPH |  |  | v | CZK |  | 0
| Projektant |  |  | Zpracovatel
| Datum a podpis: |  | Razítko | Datum a podpis: |  |  | Razítko
| Objednavatel |  |  | Uchazeč
| Datum a podpis: |  | Razítko | Datum a podpis: |  |  | Razítko
REKAPITULACE ČLENĚNÍ SOUPISU PRACÍ
Stavba:
Jez Ráj na Olši km 25.640
Objekt:
SO 01 - Rekonstrukce jezu
Místo: |  |  | Karviná |  |  | Datum: | 26. 4. 2023
Zadavatel: |  |  | Povodí Odry, státní podnik |  |  | Projektant: | Lineplan s.r.o.
Uchazeč: |  |  | Vyplň údaj |  |  | Zpracovatel: | Ing. Marek Boháč
Kód dílu - Popis | [6 empty] | Cena celkem [CZK]
Náklady ze soupisu prací | [6 empty] | 0 | [11 empty] | -1
| HSV - Práce a dodávky HSV | [5 empty] | 0
| 1 - Zemní práce | [5 empty] | 0
| 2 - Zakládání | [5 empty] | 0
| 3 - Svislé a kompletní konstrukce | [5 empty] | 0
| 4 - Vodorovné konstrukce | [5 empty] | 0
| 5 - Komunikace pozemní | [5 empty] | 0
| 8 - Trubní vedení | [5 empty] | 0
| 9 - Ostatní konstrukce a práce, bourání | [5 empty] | 0
| 997 - Přesun sutě | [5 empty] | 0
| 998 - Přesun hmot | [5 empty] | 0
| PSV - Práce a dodávky PSV | [5 empty] | 0
| 767 - Konstrukce zámečnické | [5 empty] | 0
SOUPIS PRACÍ
Stavba:
Jez Ráj na Olši km 25.640
Objekt:
SO 01 - Rekonstrukce jezu
Místo: |  |  | Karviná |  |  | Datum: | 26. 4. 2023
Zadavatel: |  |  | Povodí Odry, státní podnik |  |  | Projektant: | Lineplan s.r.o.
Uchazeč: |  |  | Vyplň údaj |  |  | Zpracovatel: | Ing. Marek Boháč
PČ | Typ | Kód | Popis | MJ | Množství | J.cena [CZK] | Cena celkem [CZK] | Cenová soustava |  | DPH | J. Nh [h] | Nh celkem [h] | J. hmotnost [t] | Hmotnost celkem [t] | J. suť [t] | Suť Celkem [t]
Náklady soupisu celkem | [6 empty] | 0 |  |  |  |  | 0 |  | 8284.2432 |  | 5423.9543 |  | D | -1 | [10 empty] | 0
| D | HSV | Práce a dodávky HSV |  |  |  | 0 |  |  |  |  | 0 |  | 8284.2253 |  | 5423.9543 | 1 | D | 0 |  |  |  | ROZPOCET | [6 empty] | 0
| D | 1 | Zemní práce |  |  |  | 0 |  |  |  |  | 0 |  | 660.8842 |  | 754.6953 | 1 | D | 1 |  |  |  | ROZPOCET | [6 empty] | 0
1 | K | 111203201 | Odstranění křovin a stromů s ponecháním kořenů z plochy do 1000 m2 | m2 | 751 |  | 0 |  |  | základní |  | 0 | 0 | 0 | 0 | 0 | 4 | K | 2 |  |  |  | ROZPOCET | 0 | 0 | 0 | 0 | 0 | 1 | 0 | 4 | -1050748159
| PP |  | Odstranění křovin a stromů s ponecháním kořenů průměru kmene do 100 mm, při jakémkoliv sklonu terénu mimo LTM, při celkové ploše do 1 000 m2 | [14 empty] | PP | 2
| VV |  | Nedokácené křoviny na lesních pozemcích v prostoru levobřežního obtoku | [14 empty] | VV | 2 | 1 | True | 0 | ROZPOCET
| VV |  | - p.č. 791/7 | [14 empty] | VV | 2 | 1 | True | 0 | ROZPOCET
| VV |  | 442 |  | 442 | [12 empty] | VV | 2 | 2 | True | 0 | ROZPOCET
| VV |  | - p.č. 791/5 | [14 empty] | VV | 2 | 1 | True | 0 | ROZPOCET
| VV |  | 309 |  | 309 | [12 empty] | VV | 2 | 2 | True | 0 | ROZPOCET
| VV |  | Součet |  | 751 | [12 empty] | VV | 2 | 4 | True | 1 | ROZPOCET
2 | K | 112155311 | Štěpkování keřového porostu středně hustého s naložením | m2 | 4783 |  | 0 |  |  | základní |  | 0 | 0 | 0 | 0 | 0 | 4 | K | 2 |  |  |  | ROZPOCET | 0 | 0 | 0 | 0 | 0 | 1 | 0 | 4 | -775446338
| PP |  | Štěpkování s naložením na dopravní prostředek a odvozem do 20 km keřového porostu středně hustého | [14 empty] | PP | 2
| P |  | Poznámka k položce: Štěpka bude odvezena na plochu bývalého areálu VPH : parcela č. 388/2 (k.ú. Ráj), doprava do 2.50 km. | [14 empty] | P | 2
| VV |  | Křoviny na parcelách mimo PUPFL (již smýceno, viz příloha C.4.2.2) | [14 empty] | VV | 2 | 1 | True | 0 | ROZPOCET
| VV |  | 2250 "plocha stavby |  | 2250 | [12 empty] | VV | 2 | 2 | True | 0 | ROZPOCET
| VV |  | 1782 "plocha mezideponie |  | 1782 | [12 empty] | VV | 2 | 2 | True | 0 | ROZPOCET
| VV |  | Křoviny na parcelách PUPFL (viz příloha C.4.2.2) | [14 empty] | VV | 2 | 1 | True | 0 | ROZPOCET
| VV |  | 751 |  | 751 | [12 empty] | VV | 2 | 2 | True | 0 | ROZPOCET
| VV |  | Součet |  | 4783 | [12 empty] | VV | 2 | 4 | True | 1 | ROZPOCET
3 | K | 113154123 | Frézování živičného krytu tl 50 mm pruh š přes 0,5 do 1 m pl do 500 m2 bez překážek v trase | m2 | 180 |  | 0 |  |  | základní |  | 0 | 4.795e-05 | 0.008631 | 0.115 | 20.7 | 4 | K | 2 |  |  |  | ROZPOCET | 0 | 0 | 0 | 0 | 0 | 1 | 0 | 4 | -446794802
| PP |  | Frézování živičného podkladu nebo krytu s naložením na dopravní prostředek plochy do 500 m2 bez překážek v trase pruhu šířky přes 0,5 m do 1 m, tloušťky vrstvy 50 mm | [14 empty] | PP | 2
| VV |  | Odfrézování povrchu stáv. cyklostezky | [14 empty] | VV | 2 | 1 | True | 0 | ROZPOCET
| VV |  | Úsek pod jezem | [14 empty] | VV | 2 | 1 | True | 0 | ROZPOCET
| VV |  | 35 * 2.5 |  | 87.5 | [12 empty] | VV | 2 | 2 | True | 0 | ROZPOCET
| VV |  | Úsek nad jezem | [14 empty] | VV | 2 | 1 | True | 0 | ROZPOCET
| VV |  | 37 * 2.5 |  | 92.5 | [12 empty] | VV | 2 | 2 | True | 0 | ROZPOCET
| VV |  | Součet |  | 180 | [12 empty] | VV | 2 | 4 | True | 1 | ROZPOCET
4 | K | 113107181 | Odstranění podkladu živičného tl do 50 mm strojně pl přes 50 do 200 m2 | m2 | 180 |  | 0 |  |  | základní |  | 0 | 0 | 0 | 0.098 | 17.64 | 4 | K | 2 |  |  |  | ROZPOCET | 0 | 0 | 0 | 0 | 0 | 1 | 0 | 4 | -609514611
| PP |  | Odstranění podkladů nebo krytů strojně plochy jednotlivě přes 50 m2 do 200 m2 s přemístěním hmot na skládku na vzdálenost do 20 m nebo s naložením na dopravní prostředek živičných, o tl. vrstvy do 50 mm | [14 empty] | PP | 2
| VV |  | Odstranění podkladu stáv. cyklostezky z živičného recyklátu | [14 empty] | VV | 2 | 1 | True | 0 | ROZPOCET
| VV |  | Úsek pod jezem | [14 empty] | VV | 2 | 1 | True | 0 | ROZPOCET
| VV |  | 35 * 2.5 |  | 87.5 | [12 empty] | VV | 2 | 2 | True | 0 | ROZPOCET
| VV |  | Úsek nad jezem | [14 empty] | VV | 2 | 1 | True | 0 | ROZPOCET
| VV |  | 37 * 2.5 |  | 92.5 | [12 empty] | VV | 2 | 2 | True | 0 | ROZPOCET
| VV |  | Součet |  | 180 | [12 empty] | VV | 2 | 4 | True | 1 | ROZPOCET
5 | K | 115001106 | Převedení vody potrubím DN přes 600 do 900 | m | 8 |  | 0 |  |  | základní |  | 0 | 0.02698 | 0.21584 | 0 | 0 | 4 | K | 2 |  |  |  | ROZPOCET | 0 | 0 | 0 | 0 | 0 | 1 | 0 | 4 | 352974455
| PP |  | Převedení vody potrubím průměru DN přes 600 do 900 | [14 empty] | PP | 2
| VV |  | Převedení vody odlehčovacího ramene Mlýnky pod trasou příjezdu | [14 empty] | VV | 2 | 1 | True | 0 | ROZPOCET
| VV |  | 8 |  | 8 | [12 empty] | VV | 2 | 2 | True | 1 | ROZPOCET
6 | K | 119003227 | Mobilní plotová zábrana vyplněná dráty výšky přes 1,5 do 2,2 m pro zabezpečení výkopu zřízení | m | 151.5 |  | 0 |  |  | základní |  | 0 | 0.00015 | 0.022725 | 0 | 0 | 4 | K | 2 |  |  |  | ROZPOCET | 0 | 0 | 0 | 0 | 0 | 1 | 0 | 4 | 1035153572
| PP |  | Pomocné konstrukce při zabezpečení výkopu svislé ocelové mobilní oplocení, výšky přes 1,5 do 2,2 m panely vyplněné dráty zřízení | [14 empty] | PP | 2
| VV |  | Provizorní oplocení kolem dočasné přeložky cyklostezky | [14 empty] | VV | 2 | 1 | True | 0 | ROZPOCET
| VV |  | 143.5 |  | 143.5 | [12 empty] | VV | 2 | 2 | True | 0 | ROZPOCET
| VV |  | Přehrazení cyklostezky | [14 empty] | VV | 2 | 1 | True | 0 | ROZPOCET
| VV |  | 2 * 4 |  | 8 | [12 empty] | VV | 2 | 2 | True | 0 | ROZPOCET
| VV |  | Součet |  | 151.5 | [12 empty] | VV | 2 | 4 | True | 1 | ROZPOCET
7 | K | 119003228 | Mobilní plotová zábrana vyplněná dráty výšky přes 1,5 do 2,2 m pro zabezpečení výkopu odstranění | m | 151.5 |  | 0 |  |  | základní |  | 0 | 0 | 0 | 0 | 0 | 4 | K | 2 |  |  |  | ROZPOCET | 0 | 0 | 0 | 0 | 0 | 1 | 0 | 4 | -948983628
| PP |  | Pomocné konstrukce při zabezpečení výkopu svislé ocelové mobilní oplocení, výšky přes 1,5 do 2,2 m panely vyplněné dráty odstranění | [14 empty] | PP | 2
8 | K | 121151125 | Sejmutí ornice plochy přes 500 m2 tl vrstvy přes 250 do 300 mm strojně | m2 | 2245.279 |  | 0 |  |  | základní |  | 0 | 0 | 0 | 0 | 0 | 4 | K | 2 |  |  |  | ROZPOCET | 0 | 0 | 0 | 0 | 0 | 1 | 0 | 4 | -1308492710
| PP |  | Sejmutí ornice strojně při souvislé ploše přes 500 m2, tl. vrstvy přes 250 do 300 mm | [14 empty] | PP | 2
| VV |  | Sejmutí ornice z ploch ZPF (k.ú. Darkov, plocha odměřena digitálně) | [14 empty] | VV | 2 | 1 | True | 0 | ROZPOCET
| VV |  | 2245.2794 |  | 2245.279 | [12 empty] | VV | 2 | 2 | True | 1 | ROZPOCET
9 | K | 112251101 | Odstranění pařezů průměru přes 100 do 300 mm | kus | 52 |  | 0 |  |  | základní |  | 0 | 0 | 0 | 0 | 0 | 4 | K | 2 |  |  |  | ROZPOCET | 0 | 0 | 0 | 0 | 0 | 1 | 0 | 4 | 1386437857
| PP |  | Odstranění pařezů strojně s jejich vykopáním nebo vytrháním průměru přes 100 do 300 mm | [14 empty] | PP | 2
| VV |  | Plocha stavby | [14 empty] | VV | 2 | 1 | True | 0 | ROZPOCET
| VV |  | 39 |  | 39 | [12 empty] | VV | 2 | 2 | True | 0 | ROZPOCET
| VV |  | Plocha mezideponie | [14 empty] | VV | 2 | 1 | True | 0 | ROZPOCET
| VV |  | 4 + 4 |  | 8 | [12 empty] | VV | 2 | 2 | True | 0 | ROZPOCET
| VV |  | Lesní pozemky | [14 empty] | VV | 2 | 1 | True | 0 | ROZPOCET
| VV |  | - LB (k.ú. Darkov) | [14 empty] | VV | 2 | 1 | True | 0 | ROZPOCET
| VV |  | 5 |  | 5 | [12 empty] | VV | 2 | 2 | True | 0 | ROZPOCET
| VV |  | - PB (k.ú. Ráj) | [14 empty] | VV | 2 | 1 | True | 0 | ROZPOCET
| VV |  | 0 |  | 0 | [12 empty] | VV | 2 | 2 | True | 0 | ROZPOCET
| VV |  | Součet |  | 52 | [12 empty] | VV | 2 | 4 | True | 1 | ROZPOCET
10 | K | 162201421 | Vodorovné přemístění pařezů do 1 km D přes 100 do 300 mm | kus | 52 |  | 0 |  |  | základní |  | 0 | 0 | 0 | 0 | 0 | 4 | K | 2 |  |  |  | ROZPOCET | 0 | 0 | 0 | 0 | 0 | 1 | 0 | 4 | -1714462347
| PP |  | Vodorovné přemístění větví, kmenů nebo pařezů s naložením, složením a dopravou do 1000 m pařezů kmenů, průměru přes 100 do 300 mm | [14 empty] | PP | 2
11 | K | 112251102 | Odstranění pařezů průměru přes 300 do 500 mm | kus | 52 |  | 0 |  |  | základní |  | 0 | 0 | 0 | 0 | 0 | 4 | K | 2 |  |  |  | ROZPOCET | 0 | 0 | 0 | 0 | 0 | 1 | 0 | 4 | 2147186849
| PP |  | Odstranění pařezů strojně s jejich vykopáním nebo vytrháním průměru přes 300 do 500 mm | [14 empty] | PP | 2
| VV |  | Plocha stavby | [14 empty] | VV | 2 | 1 | True | 0 | ROZPOCET
| VV |  | 27 |  | 27 | [12 empty] | VV | 2 | 2 | True | 0 | ROZPOCET
| VV |  | Plocha mezideponie | [14 empty] | VV | 2 | 1 | True | 0 | ROZPOCET
| VV |  | 14 + 1 |  | 15 | [12 empty] | VV | 2 | 2 | True | 0 | ROZPOCET
| VV |  | Lesní pozemky | [14 empty] | VV | 2 | 1 | True | 0 | ROZPOCET
| VV |  | - LB (k.ú. Darkov) | [14 empty] | VV | 2 | 1 | True | 0 | ROZPOCET
| VV |  | 10 |  | 10 | [12 empty] | VV | 2 | 2 | True | 0 | ROZPOCET
| VV |  | - PB (k.ú. Ráj) | [14 empty] | VV | 2 | 1 | True | 0 | ROZPOCET
| VV |  | 0 |  | 0 | [12 empty] | VV | 2 | 2 | True | 0 | ROZPOCET
| VV |  | Součet |  | 52 | [12 empty] | VV | 2 | 4 | True | 1 | ROZPOCET
12 | K | 162201422 | Vodorovné přemístění pařezů do 1 km D přes 300 do 500 mm | kus | 52 |  | 0 |  |  | základní |  | 0 | 0 | 0 | 0 | 0 | 4 | K | 2 |  |  |  | ROZPOCET | 0 | 0 | 0 | 0 | 0 | 1 | 0 | 4 | 1527215868
| PP |  | Vodorovné přemístění větví, kmenů nebo pařezů s naložením, složením a dopravou do 1000 m pařezů kmenů, průměru přes 300 do 500 mm | [14 empty] | PP | 2
13 | K | 112251103 | Odstranění pařezů průměru přes 500 do 700 mm | kus | 23 |  | 0 |  |  | základní |  | 0 | 0 | 0 | 0 | 0 | 4 | K | 2 |  |  |  | ROZPOCET | 0 | 0 | 0 | 0 | 0 | 1 | 0 | 4 | 440987140
| PP |  | Odstranění pařezů strojně s jejich vykopáním nebo vytrháním průměru přes 500 do 700 mm | [14 empty] | PP | 2
| VV |  | Plocha stavby | [14 empty] | VV | 2 | 1 | True | 0 | ROZPOCET
| VV |  | 14 |  | 14 | [12 empty] | VV | 2 | 2 | True | 0 | ROZPOCET
| VV |  | Plocha mezideponie | [14 empty] | VV | 2 | 1 | True | 0 | ROZPOCET
| VV |  | 9 |  | 9 | [12 empty] | VV | 2 | 2 | True | 0 | ROZPOCET
| VV |  | Lesní pozemky | [14 empty] | VV | 2 | 1 | True | 0 | ROZPOCET
| VV |  | - LB (k.ú. Darkov) | [14 empty] | VV | 2 | 1 | True | 0 | ROZPOCET
| VV |  | 0 |  | 0 | [12 empty] | VV | 2 | 2 | True | 0 | ROZPOCET
| VV |  | - PB (k.ú. Ráj) | [14 empty] | VV | 2 | 1 | True | 0 | ROZPOCET
| VV |  | 0 |  | 0 | [12 empty] | VV | 2 | 2 | True | 0 | ROZPOCET
| VV |  | Součet |  | 23 | [12 empty] | VV | 2 | 4 | True | 1 | ROZPOCET
14 | K | 162201423 | Vodorovné přemístění pařezů do 1 km D přes 500 do 700 mm | kus | 23 |  | 0 |  |  | základní |  | 0 | 0 | 0 | 0 | 0 | 4 | K | 2 |  |  |  | ROZPOCET | 0 | 0 | 0 | 0 | 0 | 1 | 0 | 4 | -2119841155
| PP |  | Vodorovné přemístění větví, kmenů nebo pařezů s naložením, složením a dopravou do 1000 m pařezů kmenů, průměru přes 500 do 700 mm | [14 empty] | PP | 2
15 | K | 112251104 | Odstranění pařezů průměru přes 700 do 900 mm | kus | 10 |  | 0 |  |  | základní |  | 0 | 0 | 0 | 0 | 0 | 4 | K | 2 |  |  |  | ROZPOCET | 0 | 0 | 0 | 0 | 0 | 1 | 0 | 4 | -16359449
| PP |  | Odstranění pařezů strojně s jejich vykopáním nebo vytrháním průměru přes 700 do 900 mm | [14 empty] | PP | 2
| VV |  | Plocha stavby | [14 empty] | VV | 2 | 1 | True | 0 | ROZPOCET
| VV |  | 7 |  | 7 | [12 empty] | VV | 2 | 2 | True | 0 | ROZPOCET
| VV |  | Plocha mezideponie | [14 empty] | VV | 2 | 1 | True | 0 | ROZPOCET
| VV |  | 1 |  | 1 | [12 empty] | VV | 2 | 2 | True | 0 | ROZPOCET
| VV |  | Lesní pozemky | [14 empty] | VV | 2 | 1 | True | 0 | ROZPOCET
| VV |  | - LB (k.ú. Darkov) | [14 empty] | VV | 2 | 1 | True | 0 | ROZPOCET
| VV |  | 2 |  | 2 | [12 empty] | VV | 2 | 2 | True | 0 | ROZPOCET
| VV |  | - PB (k.ú. Ráj) | [14 empty] | VV | 2 | 1 | True | 0 | ROZPOCET
| VV |  | 0 |  | 0 | [12 empty] | VV | 2 | 2 | True | 0 | ROZPOCET
| VV |  | Součet |  | 10 | [12 empty] | VV | 2 | 4 | True | 1 | ROZPOCET
16 | K | 162201424 | Vodorovné přemístění pařezů do 1 km D přes 700 do 900 mm | kus | 10 |  | 0 |  |  | základní |  | 0 | 0 | 0 | 0 | 0 | 4 | K | 2 |  |  |  | ROZPOCET | 0 | 0 | 0 | 0 | 0 | 1 | 0 | 4 | 1434540096
| PP |  | Vodorovné přemístění větví, kmenů nebo pařezů s naložením, složením a dopravou do 1000 m pařezů kmenů, průměru přes 700 do 900 mm | [14 empty] | PP | 2
17 | K | 112251105 | Odstranění pařezů průměru přes 900 do 1100 mm | kus | 6 |  | 0 |  |  | základní |  | 0 | 0 | 0 | 0 | 0 | 4 | K | 2 |  |  |  | ROZPOCET | 0 | 0 | 0 | 0 | 0 | 1 | 0 | 4 | 102175341
| PP |  | Odstranění pařezů strojně s jejich vykopáním nebo vytrháním průměru přes 900 do 1100 mm | [14 empty] | PP | 2
| VV |  | Plocha stavby | [14 empty] | VV | 2 | 1 | True | 0 | ROZPOCET
| VV |  | 3 |  | 3 | [12 empty] | VV | 2 | 2 | True | 0 | ROZPOCET
| VV |  | Plocha mezideponie | [14 empty] | VV | 2 | 1 | True | 0 | ROZPOCET
| VV |  | 1 + 1 |  | 2 | [12 empty] | VV | 2 | 2 | True | 0 | ROZPOCET
| VV |  | Lesní pozemky | [14 empty] | VV | 2 | 1 | True | 0 | ROZPOCET
| VV |  | - LB (k.ú. Darkov) | [14 empty] | VV | 2 | 1 | True | 0 | ROZPOCET
| VV |  | 0 |  | 0 | [12 empty] | VV | 2 | 2 | True | 0 | ROZPOCET
| VV |  | - PB (k.ú. Ráj) | [14 empty] | VV | 2 | 1 | True | 0 | ROZPOCET
| VV |  | 1 |  | 1 | [12 empty] | VV | 2 | 2 | True | 0 | ROZPOCET
| VV |  | Součet |  | 6 | [12 empty] | VV | 2 | 4 | True | 1 | ROZPOCET
18 | K | 162201520 | Vodorovné přemístění pařezů do 1 km D přes 900 do 1100 mm | kus | 6 |  | 0 |  |  | základní |  | 0 | 0 | 0 | 0 | 0 | 4 | K | 2 |  |  |  | ROZPOCET | 0 | 0 | 0 | 0 | 0 | 1 | 0 | 4 | 1428939174
| PP |  | Vodorovné přemístění větví, kmenů nebo pařezů s naložením, složením a dopravou do 1000 m pařezů kmenů, průměru přes 900 do 1100 mm | [14 empty] | PP | 2
19 | K | 112251108 | Odstranění pařezů průměru přes 1300 do 1500 mm | kus | 7 |  | 0 |  |  | základní |  | 0 | 0 | 0 | 0 | 0 | 4 | K | 2 |  |  |  | ROZPOCET | 0 | 0 | 0 | 0 | 0 | 1 | 0 | 4 | 1321505984
| PP |  | Odstranění pařezů strojně s jejich vykopáním nebo vytrháním průměru přes 1300 do 1500 mm | [14 empty] | PP | 2
| VV |  | Plocha stavby | [14 empty] | VV | 2 | 1 | True | 0 | ROZPOCET
| VV |  | 6 |  | 6 | [12 empty] | VV | 2 | 2 | True | 0 | ROZPOCET
| VV |  | Plocha mezideponie | [14 empty] | VV | 2 | 1 | True | 0 | ROZPOCET
| VV |  | 1 |  | 1 | [12 empty] | VV | 2 | 2 | True | 0 | ROZPOCET
| VV |  | Lesní pozemky | [14 empty] | VV | 2 | 1 | True | 0 | ROZPOCET
| VV |  | - LB (k.ú. Darkov) | [14 empty] | VV | 2 | 1 | True | 0 | ROZPOCET
| VV |  | 0 |  | 0 | [12 empty] | VV | 2 | 2 | True | 0 | ROZPOCET
| VV |  | - PB (k.ú. Ráj) | [14 empty] | VV | 2 | 1 | True | 0 | ROZPOCET
| VV |  | 0 |  | 0 | [12 empty] | VV | 2 | 2 | True | 0 | ROZPOCET
| VV |  | Součet |  | 7 | [12 empty] | VV | 2 | 4 | True | 1 | ROZPOCET
20 | K | 162201522 | Vodorovné přemístění pařezů do 1 km D přes 1300 do 1500 mm | kus | 7 |  | 0 |  |  | základní |  | 0 | 0 | 0 | 0 | 0 | 4 | K | 2 |  |  |  | ROZPOCET | 0 | 0 | 0 | 0 | 0 | 1 | 0 | 4 | -1926518148
| PP |  | Vodorovné přemístění větví, kmenů nebo pařezů s naložením, složením a dopravou do 1000 m pařezů kmenů, průměru přes 1300 do 1500 mm | [14 empty] | PP | 2
21 | K | 162651111 | Vodorovné přemístění přes 3 000 do 4000 m výkopku/sypaniny z horniny třídy těžitelnosti I skupiny 1 až 3 | m3 | 224.87 |  | 0 |  |  | základní |  | 0 | 0 | 0 | 0 | 0 | 4 | K | 2 |  |  |  | ROZPOCET | 0 | 0 | 0 | 0 | 0 | 1 | 0 | 4 | -1619821303
| PP |  | Vodorovné přemístění výkopku nebo sypaniny po suchu na obvyklém dopravním prostředku, bez naložení výkopku, avšak se složením bez rozhrnutí z horniny třídy těžitelnosti I skupiny 1 až 3 na vzdálenost přes 3 000 do 4 000 m | [14 empty] | PP | 2
| VV |  | Převoz kamene z opevnění obtoku (levý břeh) na opevnění pravého břehu | [14 empty] | VV | 2 | 1 | True | 0 | ROZPOCET
| VV |  | - celkové množství kamene pro opevnění PB | [14 empty] | VV | 2 | 1 | True | 0 | ROZPOCET
| VV |  | 666.87 |  | 666.87 | [12 empty] | VV | 2 | 2 | True | 0 | ROZPOCET
| VV |  | - kámen nutný k provedení části opevnění v rámci 2 etapy jímkování (odečteno) | [14 empty] | VV | 2 | 1 | True | 0 | ROZPOCET
| VV |  | -442.00 |  | -442 | [12 empty] | VV | 2 | 2 | True | 0 | ROZPOCET
| VV |  | Součet |  | 224.87 | [12 empty] | VV | 2 | 4 | True | 1 | ROZPOCET
22 | K | ZP-008 | Odstranění pařezů průměru přes 1500 do 1700 mm | kus | 2 |  | 0 |  |  | základní |  | 0 | 0 | 0 | 0 | 0 | 4 | K | 2 |  |  |  | ROZPOCET | 0 | 0 | 0 | 0 | 0 | 1 | 0 | 4 | 1828036958
| PP |  | Odstranění pařezů strojně s jejich vykopáním nebo vytrháním průměru přes 1500 do 1700 mm | [14 empty] | PP | 2
| VV |  | Plocha stavby | [14 empty] | VV | 2 | 1 | True | 0 | ROZPOCET
| VV |  | 1 |  | 1 | [12 empty] | VV | 2 | 2 | True | 0 | ROZPOCET
| VV |  | Pařez na parcele 791/6 (k.ú. Darkov) | [14 empty] | VV | 2 | 1 | True | 0 | ROZPOCET
| VV |  | 1 |  | 1 | [12 empty] | VV | 2 | 2 | True | 0 | ROZPOCET
| VV |  | Součet |  | 2 | [12 empty] | VV | 2 | 4 | True | 1 | ROZPOCET
23 | K | ZP-009 | Vodorovné přemístění pařezů do 1 km D přes 1500 do 1700 mm | kus | 2 |  | 0 |  |  | základní |  | 0 | 0 | 0 | 0 | 0 | 4 | K | 2 |  |  |  | ROZPOCET | 0 | 0 | 0 | 0 | 0 | 1 | 0 | 4 | -774693952
| PP |  | Vodorovné přemístění větví, kmenů nebo pařezů s naložením, složením a dopravou do 1000 m pařezů kmenů, průměru přes 1500 do 1700 mm | [14 empty] | PP | 2
24 | K | ZP-010 | Likvidace pařezů dle platné legislativy pařezů vč. zásypu jam | kus | 33 |  | 0 |  |  | základní |  | 0 | 0 | 0 | 0 | 0 | 4 | K | 2 |  |  |  | ROZPOCET | 0 | 0 | 0 | 0 | 0 | 1 | 0 | 4 | -1382089632
| PP |  | Likvidace pařezů dle platné legislativy pařezů vč. zásypu jam | [14 empty] | PP | 2
| P |  | Poznámka k položce: | [14 empty] | P | 2
| VV |  | Dle projektové dokumentace příloha C.4.2 | [14 empty] | VV | 2 | 1 | True | 0 | ROZPOCET
| VV |  | 33 |  | 33 | [12 empty] | VV | 2 | 2 | True | 1 | ROZPOCET
25 | K | ZP-011 | Likvidace pařezů dle platné legislativy pařezů bez zásypu jam | kus | 119 |  | 0 |  |  | základní |  | 0 | 0 | 0 | 0 | 0 | 4 | K | 2 |  |  |  | ROZPOCET | 0 | 0 | 0 | 0 | 0 | 1 | 0 | 4 | 2099931413
| PP |  | Likvidace pařezů dle platné legislativy pařezů bez zásypu jam | [14 empty] | PP | 2
| VV |  | Dle projektové dokumentace příloha C.4.2, položek "odstranění pařezů" a "likvidace pařezů vč. zásypu jam" | [14 empty] | VV | 2 | 1 | True | 0 | ROZPOCET
| VV |  | (52 + 52 + 23 + 10 + 6 + 7 + 2) - 33 |  | 119 | [12 empty] | VV | 2 | 2 | True | 1 | ROZPOCET
26 | K | 112155115 | Štěpkování stromků a větví v zapojeném porostu průměru kmene do 300 mm s naložením | kus | 63 |  | 0 |  |  | základní |  | 0 | 0 | 0 | 0 | 0 | 4 | K | 2 |  |  |  | ROZPOCET | 0 | 0 | 0 | 0 | 0 | 1 | 0 | 4 | -230250317
| PP |  | Štěpkování s naložením na dopravní prostředek a odvozem do 20 km stromků a větví v zapojeném porostu, průměru kmene do 300 mm | [14 empty] | PP | 2
| P |  | Poznámka k položce: Štěpka bude odvezena na plochu bývalého areálu VPH : parcela č. 388/2 (k.ú. Ráj), doprava do 2.50 km. | [14 empty] | P | 2
| VV |  | Plocha stavby | [14 empty] | VV | 2 | 1 | True | 0 | ROZPOCET
| VV |  | 42 |  | 42 | [12 empty] | VV | 2 | 2 | True | 0 | ROZPOCET
| VV |  | Plocha mezideponie | [14 empty] | VV | 2 | 1 | True | 0 | ROZPOCET
| VV |  | 4 |  | 4 | [12 empty] | VV | 2 | 2 | True | 0 | ROZPOCET
| VV |  | Lesní pozemky | [14 empty] | VV | 2 | 1 | True | 0 | ROZPOCET
| VV |  | - LB (k.ú. Darkov) | [14 empty] | VV | 2 | 1 | True | 0 | ROZPOCET
| VV |  | 5 |  | 5 | [12 empty] | VV | 2 | 2 | True | 0 | ROZPOCET
| VV |  | - PB (k.ú. Ráj) | [14 empty] | VV | 2 | 1 | True | 0 | ROZPOCET
| VV |  | 12 |  | 12 | [12 empty] | VV | 2 | 2 | True | 0 | ROZPOCET
| VV |  | Součet |  | 63 | [12 empty] | VV | 2 | 4 | True | 1 | ROZPOCET
27 | K | 112155121 | Štěpkování stromků a větví v zapojeném porostu průměru kmene přes 300 do 500 mm s naložením | kus | 49 |  | 0 |  |  | základní |  | 0 | 0 | 0 | 0 | 0 | 4 | K | 2 |  |  |  | ROZPOCET | 0 | 0 | 0 | 0 | 0 | 1 | 0 | 4 | -192613580
| PP |  | Štěpkování s naložením na dopravní prostředek a odvozem do 20 km stromků a větví v zapojeném porostu, průměru kmene přes 300 do 500 mm | [14 empty] | PP | 2
| P |  | Poznámka k položce: Štěpka bude odvezena na plochu bývalého areálu VPH : parcela č. 388/2 (k.ú. Ráj), doprava do 2.50 km. | [14 empty] | P | 2
| VV |  | Plocha stavby | [14 empty] | VV | 2 | 1 | True | 0 | ROZPOCET
| VV |  | 24 |  | 24 | [12 empty] | VV | 2 | 2 | True | 0 | ROZPOCET
| VV |  | Plocha mezideponie | [14 empty] | VV | 2 | 1 | True | 0 | ROZPOCET
| VV |  | 11 |  | 11 | [12 empty] | VV | 2 | 2 | True | 0 | ROZPOCET
| VV |  | Lesní pozemky | [14 empty] | VV | 2 | 1 | True | 0 | ROZPOCET
| VV |  | - LB (k.ú. Darkov) | [14 empty] | VV | 2 | 1 | True | 0 | ROZPOCET
| VV |  | 10 |  | 10 | [12 empty] | VV | 2 | 2 | True | 0 | ROZPOCET
| VV |  | - PB (k.ú. Ráj) | [14 empty] | VV | 2 | 1 | True | 0 | ROZPOCET
| VV |  | 4 |  | 4 | [12 empty] | VV | 2 | 2 | True | 0 | ROZPOCET
| VV |  | Součet |  | 49 | [12 empty] | VV | 2 | 4 | True | 1 | ROZPOCET
28 | K | 112155125 | Štěpkování stromků a větví v zapojeném porostu průměru kmene přes 500 do 700 mm s naložením | kus | 19 |  | 0 |  |  | základní |  | 0 | 0 | 0 | 0 | 0 | 4 | K | 2 |  |  |  | ROZPOCET | 0 | 0 | 0 | 0 | 0 | 1 | 0 | 4 | 724525323
| PP |  | Štěpkování s naložením na dopravní prostředek a odvozem do 20 km stromků a větví v zapojeném porostu, průměru kmene přes 500 do 700 mm | [14 empty] | PP | 2
| P |  | Poznámka k položce: Štěpka bude odvezena na plochu bývalého areálu VPH : parcela č. 388/2 (k.ú. Ráj), doprava do 2.50 km. | [14 empty] | P | 2
| VV |  | Plocha stavby | [14 empty] | VV | 2 | 1 | True | 0 | ROZPOCET
| VV |  | 14 |  | 14 | [12 empty] | VV | 2 | 2 | True | 0 | ROZPOCET
| VV |  | Plocha mezideponie | [14 empty] | VV | 2 | 1 | True | 0 | ROZPOCET
| VV |  | 5 |  | 5 | [12 empty] | VV | 2 | 2 | True | 0 | ROZPOCET
| VV |  | Lesní pozemky | [14 empty] | VV | 2 | 1 | True | 0 | ROZPOCET
| VV |  | - LB (k.ú. Darkov) | [14 empty] | VV | 2 | 1 | True | 0 | ROZPOCET
| VV |  | 0 |  | 0 | [12 empty] | VV | 2 | 2 | True | 0 | ROZPOCET
| VV |  | - PB (k.ú. Ráj) | [14 empty] | VV | 2 | 1 | True | 0 | ROZPOCET
| VV |  | 0 |  | 0 | [12 empty] | VV | 2 | 2 | True | 0 | ROZPOCET
| VV |  | Součet |  | 19 | [12 empty] | VV | 2 | 4 | True | 1 | ROZPOCET
29 | K | ZP-014.1 | Štěpkování stromků a větví v zapojeném porostu průměru kmene přes 700 do 900 mm s naložením | kus | 11 |  | 0 |  |  | základní |  | 0 | 0 | 0 | 0 | 0 | 4 | K | 2 |  |  |  | ROZPOCET | 0 | 0 | 0 | 0 | 0 | 1 | 0 | 4 | -684912726
| PP |  | Štěpkování s naložením na dopravní prostředek a odvozem do 20 km stromků a větví v zapojeném porostu, průměru kmene přes 700 do 900 mm | [14 empty] | PP | 2
| P |  | Poznámka k položce: Štěpka bude odvezena na plochu bývalého areálu VPH : parcela č. 388/2 (k.ú. Ráj), doprava do 2.50 km. | [14 empty] | P | 2
| VV |  | Plocha stavby | [14 empty] | VV | 2 | 1 | True | 0 | ROZPOCET
| VV |  | 7 |  | 7 | [12 empty] | VV | 2 | 2 | True | 0 | ROZPOCET
| VV |  | Plocha mezideponie | [14 empty] | VV | 2 | 1 | True | 0 | ROZPOCET
| VV |  | 1 |  | 1 | [12 empty] | VV | 2 | 2 | True | 0 | ROZPOCET
| VV |  | Lesní pozemky | [14 empty] | VV | 2 | 1 | True | 0 | ROZPOCET
| VV |  | - LB (k.ú. Darkov) | [14 empty] | VV | 2 | 1 | True | 0 | ROZPOCET
| VV |  | 2 |  | 2 | [12 empty] | VV | 2 | 2 | True | 0 | ROZPOCET
| VV |  | - PB (k.ú. Ráj) | [14 empty] | VV | 2 | 1 | True | 0 | ROZPOCET
| VV |  | 1 |  | 1 | [12 empty] | VV | 2 | 2 | True | 0 | ROZPOCET
| VV |  | Součet |  | 11 | [12 empty] | VV | 2 | 4 | True | 1 | ROZPOCET
30 | K | ZP-014.2 | Štěpkování stromků a větví v zapojeném porostu průměru kmene přes 900 do 1100 mm s naložením |  | 6 |  | 0 |  |  | základní |  | 0 | 0 | 0 | 0 | 0 | 4 | K | 2 |  |  |  | ROZPOCET | 0 | 0 | 0 | 0 | 0 | 1 | 0 | 4 | -1592234669
| PP |  | Štěpkování s naložením na dopravní prostředek a odvozem do 20 km stromků a větví v zapojeném porostu, průměru kmene přes 900 do 1100 mm | [14 empty] | PP | 2
| P |  | Poznámka k položce: Štěpka bude odvezena na plochu bývalého areálu VPH : parcela č. 388/2 (k.ú. Ráj), doprava do 2.50 km. | [14 empty] | P | 2
| VV |  | Plocha stavby | [14 empty] | VV | 2 | 1 | True | 0 | ROZPOCET
| VV |  | 3 |  | 3 | [12 empty] | VV | 2 | 2 | True | 0 | ROZPOCET
| VV |  | Plocha mezideponie | [14 empty] | VV | 2 | 1 | True | 0 | ROZPOCET
| VV |  | 1 |  | 1 | [12 empty] | VV | 2 | 2 | True | 0 | ROZPOCET
| VV |  | Lesní pozemky | [14 empty] | VV | 2 | 1 | True | 0 | ROZPOCET
| VV |  | - LB (k.ú. Darkov) | [14 empty] | VV | 2 | 1 | True | 0 | ROZPOCET
| VV |  | 0 |  | 0 | [12 empty] | VV | 2 | 2 | True | 0 | ROZPOCET
| VV |  | - PB (k.ú. Ráj) | [14 empty] | VV | 2 | 1 | True | 0 | ROZPOCET
| VV |  | 2 |  | 2 | [12 empty] | VV | 2 | 2 | True | 0 | ROZPOCET
| VV |  | Součet |  | 6 | [12 empty] | VV | 2 | 4 | True | 1 | ROZPOCET
31 | K | ZP-014.4 | Štěpkování stromků a větví v zapojeném porostu průměru kmene přes 1300 do 1500 mm s naložením | kus | 3 |  | 0 |  |  | základní |  | 0 | 0 | 0 | 0 | 0 | 4 | K | 2 |  |  |  | ROZPOCET | 0 | 0 | 0 | 0 | 0 | 1 | 0 | 4 | 1151819650
| PP |  | Štěpkování s naložením na dopravní prostředek a odvozem do 20 km stromků a větví v zapojeném porostu, průměru kmene přes 1300 do 1500 mm | [14 empty] | PP | 2
| P |  | Poznámka k položce: Štěpka bude odvezena na plochu bývalého areálu VPH : parcela č. 388/2 (k.ú. Ráj), doprava do 2.50 km. | [14 empty] | P | 2
| VV |  | Plocha stavby | [14 empty] | VV | 2 | 1 | True | 0 | ROZPOCET
| VV |  | 3 |  | 3 | [12 empty] | VV | 2 | 2 | True | 0 | ROZPOCET
| VV |  | Plocha mezideponie | [14 empty] | VV | 2 | 1 | True | 0 | ROZPOCET
| VV |  | 0 |  | 0 | [12 empty] | VV | 2 | 2 | True | 0 | ROZPOCET
| VV |  | Lesní pozemky | [14 empty] | VV | 2 | 1 | True | 0 | ROZPOCET
| VV |  | - LB (k.ú. Darkov) | [14 empty] | VV | 2 | 1 | True | 0 | ROZPOCET
| VV |  | 0 |  | 0 | [12 empty] | VV | 2 | 2 | True | 0 | ROZPOCET
| VV |  | - PB (k.ú. Ráj) | [14 empty] | VV | 2 | 1 | True | 0 | ROZPOCET
| VV |  | 0 |  | 0 | [12 empty] | VV | 2 | 2 | True | 0 | ROZPOCET
| VV |  | Součet |  | 3 | [12 empty] | VV | 2 | 4 | True | 1 | ROZPOCET
32 | K | ZP-014.5 | Štěpkování stromků a větví v zapojeném porostu průměru kmene přes 1500 do 1700 mm s naložením | kus | 1 |  | 0 |  |  | základní |  | 0 | 0 | 0 | 0 | 0 | 4 | K | 2 |  |  |  | ROZPOCET | 0 | 0 | 0 | 0 | 0 | 1 | 0 | 4 | 1197527457
| PP |  | Štěpkování s naložením na dopravní prostředek a odvozem do 20 km stromků a větví v zapojeném porostu, průměru kmene přes 1500 do 1700 mm | [14 empty] | PP | 2
| VV |  | Plocha stavby | [14 empty] | VV | 2 | 1 | True | 0 | ROZPOCET
| VV |  | 1 |  | 1 | [12 empty] | VV | 2 | 2 | True | 1 | ROZPOCET
33 | K | 113151111 | Rozebrání zpevněných ploch ze silničních dílců | m2 | 1146 |  | 0 |  |  | základní |  | 0 | 0 | 0 | 0.355 | 406.83 | 4 | K | 2 |  |  |  | ROZPOCET | 0 | 0 | 0 | 0 | 0 | 1 | 0 | 4 | -873511043
| PP |  | Rozebírání zpevněných ploch s přemístěním na skládku na vzdálenost do 20 m nebo s naložením na dopravní prostředek ze silničních panelů | [14 empty] | PP | 2
| VV |  | Zajištění přejezdu vodovodu a plynovodu (PB) | [14 empty] | VV | 2 | 1 | True | 0 | ROZPOCET
| VV |  | 28 * 3 |  | 84 | [12 empty] | VV | 2 | 2 | True | 0 | ROZPOCET
| VV |  | Zajištění přejezdu vodovodu a plynovodu (LB) | [14 empty] | VV | 2 | 1 | True | 0 | ROZPOCET
| VV |  | 25 * 3 |  | 75 | [12 empty] | VV | 2 | 2 | True | 0 | ROZPOCET
| VV |  | Zajištění ochrany trasy plynovodu | [14 empty] | VV | 2 | 1 | True | 0 | ROZPOCET
| VV |  | 55 * 3 + 45 * 1 |  | 210 | [12 empty] | VV | 2 | 2 | True | 0 | ROZPOCET
| VV |  | Opevnění návodní plochy horní hrázky | [14 empty] | VV | 2 | 1 | True | 0 | ROZPOCET
| VV |  | 50 * 3 + 68 * 3 |  | 354 | [12 empty] | VV | 2 | 2 | True | 0 | ROZPOCET
| VV |  | Zpevnění koruny hrázky jímky pro umožnění pojezdu | [14 empty] | VV | 2 | 1 | True | 0 | ROZPOCET
| VV |  | 69 * 3 |  | 207 | [12 empty] | VV | 2 | 2 | True | 0 | ROZPOCET
| VV |  | Zpevnění koruny LB hráze (trasa na mezideponii) | [14 empty] | VV | 2 | 1 | True | 0 | ROZPOCET
| VV |  | 26 * 3 |  | 78 | [12 empty] | VV | 2 | 2 | True | 0 | ROZPOCET
| VV |  | Zajištění přejezdů plynovodu (odhad 4 profily) | [14 empty] | VV | 2 | 1 | True | 0 | ROZPOCET
| VV |  | (8 * 3) * 4 |  | 96 | [12 empty] | VV | 2 | 2 | True | 0 | ROZPOCET
| VV |  | Přejezd cyklostezky k provizornímu obtoku | [14 empty] | VV | 2 | 1 | True | 0 | ROZPOCET
| VV |  | 3 * 3 |  | 9 | [12 empty] | VV | 2 | 2 | True | 0 | ROZPOCET
| VV |  | Odstranění stávajících panelů z přejezdu odlehčení mlýnky (5 ks panelů) | [14 empty] | VV | 2 | 1 | True | 0 | ROZPOCET
| VV |  | 5 * 3 |  | 15 | [12 empty] | VV | 2 | 2 | True | 0 | ROZPOCET
| VV |  | Odstranění panelů provizorněního přejezdu odlehčení mlýnky | [14 empty] | VV | 2 | 1 | True | 0 | ROZPOCET
| VV |  | 6*3 |  | 18 | [12 empty] | VV | 2 | 2 | True | 0 | ROZPOCET
| VV |  | Součet |  | 1146 | [12 empty] | VV | 2 | 4 | True | 1 | ROZPOCET
34 | K | 113311121 | Odstranění geotextilií v komunikacích | m2 | 1112.09 |  | 0 |  |  | základní |  | 0 | 0 | 0 | 0.0008 | 0.88967 | 4 | K | 2 |  |  |  | ROZPOCET | 0 | 0 | 0 | 0 | 0 | 1 | 0 | 4 | 1521908134
| PP |  | Odstranění geosyntetik s uložením na vzdálenost do 20 m nebo naložením na dopravní prostředek geotextilie | [14 empty] | PP | 2
| VV |  | Podklad pro přeložku cyklostezky : | [14 empty] | VV | 2 | 1 | True | 0 | ROZPOCET
| VV |  | 191.74 * 3.5 |  | 671.09 | [12 empty] | VV | 2 | 2 | True | 0 | ROZPOCET
| VV |  | Geotextilie podkladu zpevněných panelových ploch : | [14 empty] | VV | 2 | 1 | True | 0 | ROZPOCET
| VV |  | Opevnění návodní plochy horní hrázky | [14 empty] | VV | 2 | 1 | True | 0 | ROZPOCET
| VV |  | 50 * 3 + 68 * 3 |  | 354 | [12 empty] | VV | 2 | 2 | True | 0 | ROZPOCET
| VV |  | Zpevnění koruny LB hráze (trasa na mezideponii) | [14 empty] | VV | 2 | 1 | True | 0 | ROZPOCET
| VV |  | 26 * 3 |  | 78 | [12 empty] | VV | 2 | 2 | True | 0 | ROZPOCET
| VV |  | Přejezd cyklostezky k provizornímu obtoku | [14 empty] | VV | 2 | 1 | True | 0 | ROZPOCET
| VV |  | 3 * 3 |  | 9 | [12 empty] | VV | 2 | 2 | True | 0 | ROZPOCET
| VV |  | Součet |  | 1112.09 | [12 empty] | VV | 2 | 4 | True | 1 | ROZPOCET
35 | K | 113107161 | Odstranění podkladu z kameniva drceného tl do 100 mm strojně pl přes 50 do 200 m2 | m2 | 87 |  | 0 |  |  | základní |  | 0 | 0 | 0 | 0.17 | 14.79 | 4 | K | 2 |  |  |  | ROZPOCET | 0 | 0 | 0 | 0 | 0 | 1 | 0 | 4 | 227483420
| PP |  | Odstranění podkladů nebo krytů strojně plochy jednotlivě přes 50 m2 do 200 m2 s přemístěním hmot na skládku na vzdálenost do 20 m nebo s naložením na dopravní prostředek z kameniva hrubého drceného, o tl. vrstvy do 100 mm | [14 empty] | PP | 2
| VV |  | Délky odměřeny digitálně | [14 empty] | VV | 2 | 1 | True | 0 | ROZPOCET
| VV |  | Zpevnění koruny LB hráze (trasa na mezideponii) | [14 empty] | VV | 2 | 1 | True | 0 | ROZPOCET
| VV |  | 26 * 3 |  | 78 | [12 empty] | VV | 2 | 2 | True | 0 | ROZPOCET
| VV |  | Přejezd cyklostezky k provizornímu obtoku | [14 empty] | VV | 2 | 1 | True | 0 | ROZPOCET
| VV |  | 3 * 3 |  | 9 | [12 empty] | VV | 2 | 2 | True | 0 | ROZPOCET
| VV |  | Součet |  | 87 | [12 empty] | VV | 2 | 4 | True | 1 | ROZPOCET
36 | K | 113107223 | Odstranění podkladu z kameniva drceného tl přes 200 do 300 mm strojně pl přes 200 m2 | m2 | 479.351 |  | 0 |  |  | základní |  | 0 | 0 | 0 | 0.44 | 210.9144 | 4 | K | 2 |  |  |  | ROZPOCET | 0 | 0 | 0 | 0 | 0 | 1 | 0 | 4 | -21440934
| PP |  | Odstranění podkladů nebo krytů strojně plochy jednotlivě přes 200 m2 s přemístěním hmot na skládku na vzdálenost do 20 m nebo s naložením na dopravní prostředek z kameniva hrubého drceného, o tl. vrstvy přes 200 do 300 mm | [14 empty] | PP | 2
| VV |  | Dočasná přeložka cyklostezky (šířka 2.50 m, celk. tl. 0.30 m) | [14 empty] | VV | 2 | 1 | True | 0 | ROZPOCET
| VV |  | (191.7405 * 2.50) |  | 479.351 | [12 empty] | VV | 2 | 2 | True | 0 | ROZPOCET
| VV |  | Součet |  | 479.351 | [12 empty] | VV | 2 | 4 | True | 1 | ROZPOCET
37 | K | 114203103 | Rozebrání dlažeb z lomového kamene nebo betonových tvárnic do cementové malty | m3 | 43.648 |  | 0 |  |  | základní |  | 0 | 0 | 0 | 1.9 | 82.9312 | 4 | K | 2 |  |  |  | ROZPOCET | 0 | 0 | 0 | 0 | 0 | 1 | 0 | 4 | -1708373720
| PP |  | Rozebrání dlažeb nebo záhozů s naložením na dopravní prostředek dlažeb z lomového kamene nebo betonových tvárnic do cementové malty se spárami zalitými cementovou maltou | [14 empty] | PP | 2
| VV |  | předpoklad tl. kamenné dlažby 0.20 m - viz příloha D.1.1.1.1 | [14 empty] | VV | 2 | 1 | True | 0 | ROZPOCET
| VV |  | 218.24 * 0.2 |  | 43.648 | [12 empty] | VV | 2 | 2 | True | 1 | ROZPOCET
38 | K | 115101204 | Čerpání vody na dopravní výšku do 10 m průměrný přítok do přes 2 000 do 4 000 l/min | hod | 8760 |  | 0 |  |  | základní |  | 0 | 6.3739e-05 | 0.55836 | 0 | 0 | 4 | K | 2 |  |  |  | ROZPOCET | 0 | 0 | 0 | 0 | 0 | 1 | 0 | 4 | -902961247
| PP |  | Čerpání vody na dopravní výšku do 10 m s uvažovaným průměrným přítokem přes 2 000 do 4 000 l/min | [14 empty] | PP | 2
| P |  | Poznámka k položce: Položka čerpání vody je společná pro SO 01 a SO 02 | [14 empty] | P | 2
| VV |  | odhad čerpání vody | [14 empty] | VV | 2 | 1 | True | 0 | ROZPOCET
| VV |  | 365 * 24 |  | 8760 | [12 empty] | VV | 2 | 2 | True | 1 | ROZPOCET
39 | K | 115101304 | Pohotovost čerpací soupravy pro dopravní výšku do 10 m přítok přes 2 000 do 4 000 l/min | den | 365 |  | 0 |  |  | základní |  | 0 | 0 | 0 | 0 | 0 | 4 | K | 2 |  |  |  | ROZPOCET | 0 | 0 | 0 | 0 | 0 | 1 | 0 | 4 | -1306496672
| PP |  | Pohotovost záložní čerpací soupravy pro dopravní výšku do 10 m s uvažovaným průměrným přítokem přes 2 000 do 4 000 l/min | [14 empty] | PP | 2
| VV |  | odhad pohotovosti | [14 empty] | VV | 2 | 1 | True | 0 | ROZPOCET
| VV |  | 365 |  | 365 | [12 empty] | VV | 2 | 2 | True | 1 | ROZPOCET
40 | K | 124153103 | Vykopávky pro koryta vodotečí v hornině třídy těžitelnosti I skupiny 1 a 2 objem do 20000 m3 strojně | m3 | 9090.88 |  | 0 |  |  | základní |  | 0 | 0 | 0 | 0 | 0 | 4 | K | 2 |  |  |  | ROZPOCET | 0 | 0 | 0 | 0 | 0 | 1 | 0 | 4 | -268389206
| PP |  | Vykopávky pro koryta vodotečí strojně v hornině třídy těžitelnosti I skupiny 1 a 2 přes 5 000 do 20 000 m3 | [14 empty] | PP | 2
| VV |  | Výkopy koryta obtoku - viz příloha B, kap. B.8.i | [14 empty] | VV | 2 | 1 | True | 0 | ROZPOCET
| VV |  | 9090.88 |  | 9090.88 | [12 empty] | VV | 2 | 2 | True | 1 | ROZPOCET
41 | K | 131151107 | Hloubení jam nezapažených v hornině třídy těžitelnosti I skupiny 1 a 2 objem přes 5000 m3 strojně | m3 | 8946.94 |  | 0 |  |  | základní |  | 0 | 0 | 0 | 0 | 0 | 4 | K | 2 |  |  |  | ROZPOCET | 0 | 0 | 0 | 0 | 0 | 1 | 0 | 4 | 1957334353
| PP |  | Hloubení nezapažených jam a zářezů strojně s urovnáním dna do předepsaného profilu a spádu v hornině třídy těžitelnosti I skupiny 1 a 2 přes 5 000 m3 | [14 empty] | PP | 2
| VV |  | Dle tabulky zemních prací : | [14 empty] | VV | 2 | 1 | True | 0 | ROZPOCET
| VV |  | 8946.94 |  | 8946.94 | [12 empty] | VV | 2 | 2 | True | 1 | ROZPOCET
42 | K | 153112111 | Nastražení ocelových štětovnic dl do 10 m ve standardních podmínkách z terénu | m2 | 412.31 |  | 0 |  |  | základní |  | 0 | 0.00015 | 0.061846 | 0 | 0 | 4 | K | 2 |  |  |  | ROZPOCET | 0 | 0 | 0 | 0 | 0 | 1 | 0 | 4 | 1319275224
| PP |  | Zřízení beraněných stěn z ocelových štětovnic z terénu nastražení štětovnic ve standardních podmínkách, délky do 10 m | [14 empty] | PP | 2
| VV |  | Plochy odměřeny digitálně | [14 empty] | VV | 2 | 1 | True | 0 | ROZPOCET
| VV |  | Pravý břeh | [14 empty] | VV | 2 | 1 | True | 0 | ROZPOCET
| VV |  | 114.2 |  | 114.2 | [12 empty] | VV | 2 | 2 | True | 0 | ROZPOCET
| VV |  | Objekt jezu | [14 empty] | VV | 2 | 1 | True | 0 | ROZPOCET
| VV |  | 153.9 |  | 153.9 | [12 empty] | VV | 2 | 2 | True | 0 | ROZPOCET
| VV |  | Levý břeh | [14 empty] | VV | 2 | 1 | True | 0 | ROZPOCET
| VV |  | 144.21 |  | 144.21 | [12 empty] | VV | 2 | 2 | True | 0 | ROZPOCET
| VV |  | Součet |  | 412.31 | [12 empty] | VV | 2 | 4 | True | 1 | ROZPOCET
43 | K | 153112121 | Zaberanění ocelových štětovnic na dl do 4 m ve standardních podmínkách z terénu | m2 | 153.9 |  | 0 |  |  | základní |  | 0 | 0 | 0 | 0 | 0 | 4 | K | 2 |  |  |  | ROZPOCET | 0 | 0 | 0 | 0 | 0 | 1 | 0 | 4 | -323087552
| PP |  | Zřízení beraněných stěn z ocelových štětovnic z terénu zaberanění štětovnic ve standardních podmínkách, délky do 4 m | [14 empty] | PP | 2
| VV |  | Objekt jezu | [14 empty] | VV | 2 | 1 | True | 0 | ROZPOCET
| VV |  | 153.9 |  | 153.9 | [12 empty] | VV | 2 | 2 | True | 0 | ROZPOCET
| VV |  | Součet |  | 153.9 | [12 empty] | VV | 2 | 4 | True | 1 | ROZPOCET
44 | K | 153112122 | Zaberanění ocelových štětovnic na dl do 8 m ve standardních podmínkách z terénu | m2 | 258.41 |  | 0 |  |  | základní |  | 0 | 0 | 0 | 0 | 0 | 4 | K | 2 |  |  |  | ROZPOCET | 0 | 0 | 0 | 0 | 0 | 1 | 0 | 4 | 1609760871
| PP |  | Zřízení beraněných stěn z ocelových štětovnic z terénu zaberanění štětovnic ve standardních podmínkách, délky do 8 m | [14 empty] | PP | 2
| VV |  | Plochy odměřeny digitálně | [14 empty] | VV | 2 | 1 | True | 0 | ROZPOCET
| VV |  | Pravý břeh | [14 empty] | VV | 2 | 1 | True | 0 | ROZPOCET
| VV |  | 114.2 |  | 114.2 | [12 empty] | VV | 2 | 2 | True | 0 | ROZPOCET
| VV |  | Levý břeh | [14 empty] | VV | 2 | 1 | True | 0 | ROZPOCET
| VV |  | 144.21 |  | 144.21 | [12 empty] | VV | 2 | 2 | True | 0 | ROZPOCET
| VV |  | Součet |  | 258.41 | [12 empty] | VV | 2 | 4 | True | 1 | ROZPOCET
45 | M | M-001 | štětovnice VL 604 | t | 50.921 |  | 0 |  |  | základní |  | 0 | 0 | 0 | 0 | 0 | 8 | M | 2 |  |  |  | ROZPOCET | 0 | 0 | 0 | 0 | 0 | 1 | 0 | 4 | -1453646786
| PP |  | štětovnice VL 604 | [14 empty] | PP | 2
| VV |  | Plochy odměřeny digitálně, přepočteno na tuny | [14 empty] | VV | 2 | 1 | True | 0 | ROZPOCET
| VV |  | štětovnice 123.50 kg/m2 | [14 empty] | VV | 2 | 1 | True | 0 | ROZPOCET
| VV |  | Pravý břeh | [14 empty] | VV | 2 | 1 | True | 0 | ROZPOCET
| VV |  | (114.2 * 123.5) / 1000 |  | 14.104 | [12 empty] | VV | 2 | 2 | True | 0 | ROZPOCET
| VV |  | Objekt jezu | [14 empty] | VV | 2 | 1 | True | 0 | ROZPOCET
| VV |  | (153.9 * 123.5) / 1000 |  | 19.007 | [12 empty] | VV | 2 | 2 | True | 0 | ROZPOCET
| VV |  | Levý břeh | [14 empty] | VV | 2 | 1 | True | 0 | ROZPOCET
| VV |  | (144.21 *123.5) / 1000 |  | 17.81 | [12 empty] | VV | 2 | 2 | True | 0 | ROZPOCET
| VV |  | Součet |  | 50.921 | [12 empty] | VV | 2 | 4 | True | 1 | ROZPOCET
46 | K | 153111115 | Podélné řezání ocelových zaberaněných štětovnic z terénu | m | 10.644 |  | 0 |  |  | základní |  | 0 | 0.00033451 | 0.0035605 | 0 | 0 | 4 | K | 2 |  |  |  | ROZPOCET | 0 | 0 | 0 | 0 | 0 | 1 | 0 | 4 | -578964474
| PP |  | Úprava ocelových štětovnic pro štětové stěny řezání z terénu, štětovnic zaberaněných podélné | [14 empty] | PP | 2
| VV |  | úprava štětovnic LB křídla a rybochodu (PB) | [14 empty] | VV | 2 | 1 | True | 0 | ROZPOCET
| VV |  | PB | [14 empty] | VV | 2 | 1 | True | 0 | ROZPOCET
| VV |  | 5.0187 |  | 5.019 | [12 empty] | VV | 2 | 2 | True | 0 | ROZPOCET
| VV |  | LB | [14 empty] | VV | 2 | 1 | True | 0 | ROZPOCET
| VV |  | 5.6250 |  | 5.625 | [12 empty] | VV | 2 | 2 | True | 0 | ROZPOCET
| VV |  | Součet |  | 10.644 | [12 empty] | VV | 2 | 4 | True | 1 | ROZPOCET
47 | K | 153111114 | Příčné řezání ocelových zaberaněných štětovnic z terénu | kus | 155 |  | 0 |  |  | základní |  | 0 | 0.0002 | 0.031 | 0 | 0 | 4 | K | 2 |  |  |  | ROZPOCET | 0 | 0 | 0 | 0 | 0 | 1 | 0 | 4 | 892445452
| PP |  | Úprava ocelových štětovnic pro štětové stěny řezání z terénu, štětovnic zaberaněných příčné | [14 empty] | PP | 2
| VV |  | Výšková úprava horní hrany štětovnic, délka 93 m | [14 empty] | VV | 2 | 1 | True | 0 | ROZPOCET
| VV |  | 93 / 0.6 |  | 155 | [12 empty] | VV | 2 | 2 | True | 1 | ROZPOCET
48 | K | 167151111 | Nakládání výkopku z hornin třídy těžitelnosti I skupiny 1 až 3 přes 100 m3 | m3 | 13080.74 |  | 0 |  |  | základní |  | 0 | 0 | 0 | 0 | 0 | 4 | K | 2 |  |  |  | ROZPOCET | 0 | 0 | 0 | 0 | 0 | 1 | 0 | 4 | -536916127
| PP |  | Nakládání, skládání a překládání neulehlého výkopku nebo sypaniny strojně nakládání, množství přes 100 m3, z hornin třídy těžitelnosti I, skupiny 1 až 3 | [14 empty] | PP | 2
| VV |  | Viz příloha B, kap. B.8.i | [14 empty] | VV | 2 | 1 | True | 0 | ROZPOCET
| VV |  | Naložení materiálu (rozebrání) materiálu hrázek jímky jezu | [14 empty] | VV | 2 | 1 | True | 0 | ROZPOCET
| VV |  | 4012.50 |  | 4012.5 | [12 empty] | VV | 2 | 2 | True | 0 | ROZPOCET
| VV |  | Naložení přebytečné zeminy k odvozu na trvalou deponii (SO 01 až SO 03) | [14 empty] | VV | 2 | 1 | True | 0 | ROZPOCET
| VV |  | 3613.82 |  | 3613.82 | [12 empty] | VV | 2 | 2 | True | 0 | ROZPOCET
| VV |  | Naložení materiálu na mezideponii pro dovoz na zpětné zásypy | [14 empty] | VV | 2 | 1 | True | 0 | ROZPOCET
| VV |  | 5445.42 |  | 5445.42 | [12 empty] | VV | 2 | 2 | True | 0 | ROZPOCET
| VV |  | Naložení materiálu po odstranění potrubí převedení odlehčení Mlýnky | [14 empty] | VV | 2 | 1 | True | 0 | ROZPOCET
| VV |  | 1.5 * 6 |  | 9 | [12 empty] | VV | 2 | 2 | True | 0 | ROZPOCET
| VV |  | Součet |  | 13080.74 | [12 empty] | VV | 2 | 4 | True | 1 | ROZPOCET
49 | K | 162351103 | Vodorovné přemístění přes 50 do 500 m výkopku/sypaniny z horniny třídy těžitelnosti I skupiny 1 až 3 | m3 | 8025 |  | 0 |  |  | základní |  | 0 | 0 | 0 | 0 | 0 | 4 | K | 2 |  |  |  | ROZPOCET | 0 | 0 | 0 | 0 | 0 | 1 | 0 | 4 | -1430181495
| PP |  | Vodorovné přemístění výkopku nebo sypaniny po suchu na obvyklém dopravním prostředku, bez naložení výkopku, avšak se složením bez rozhrnutí z horniny třídy těžitelnosti I skupiny 1 až 3 na vzdálenost přes 50 do 500 m | [14 empty] | PP | 2
| VV |  | Dovoz zeminy pro zásyp koryta obtoku z rozebíraných hrázek jímky jezu | [14 empty] | VV | 2 | 1 | True | 0 | ROZPOCET
| VV |  | 4012.50 |  | 4012.5 | [12 empty] | VV | 2 | 2 | True | 0 | ROZPOCET
| VV |  | Dovoz zeminy pro násyp jímek z výkopů koryta obtoku | [14 empty] | VV | 2 | 1 | True | 0 | ROZPOCET
| VV |  | 4012.50 |  | 4012.5 | [12 empty] | VV | 2 | 2 | True | 0 | ROZPOCET
| VV |  | Součet |  | 8025 | [12 empty] | VV | 2 | 4 | True | 1 | ROZPOCET
50 | K | 162551107 | Vodorovné přemístění přes 2 000 do 2500 m výkopku/sypaniny z horniny třídy těžitelnosti I skupiny 1 až 3 | m3 | 11187.151 |  | 0 |  |  | základní |  | 0 | 0 | 0 | 0 | 0 | 4 | K | 2 |  |  |  | ROZPOCET | 0 | 0 | 0 | 0 | 0 | 1 | 0 | 4 | -431393036
| PP |  | Vodorovné přemístění výkopku nebo sypaniny po suchu na obvyklém dopravním prostředku, bez naložení výkopku, avšak se složením bez rozhrnutí z horniny třídy těžitelnosti I skupiny 1 až 3 na vzdálenost přes 2 000 do 2 500 m | [14 empty] | PP | 2
| VV |  | Odvoz výkopku ze stavby jezu na mezideponii (p.č. 723/6 a 723/5, k.ú. Darkov) | [14 empty] | VV | 2 | 1 | True | 0 | ROZPOCET
| VV |  | 5445.42 |  | 5445.42 | [12 empty] | VV | 2 | 2 | True | 0 | ROZPOCET
| VV |  | Dovoz materiálu z mezideponie na zpětné zásypy konstrukce jezu | [14 empty] | VV | 2 | 1 | True | 0 | ROZPOCET
| VV |  | 5445.42 |  | 5445.42 | [12 empty] | VV | 2 | 2 | True | 0 | ROZPOCET
| VV |  | Mezisoučet |  | 10890.84 | [12 empty] | VV | 2 | 3 | True | 0 | ROZPOCET
| VV |  | Odvoz podkladu z kameniva pro zpevněné panelové plochy a přeložky cyklostezky (z levého břehu) | [14 empty] | VV | 2 | 1 | True | 0 | ROZPOCET
| VV |  | bude odvezeno na plochu bývalého areálu VHP (p.č. 388/2, k.ú. Ráj) | [14 empty] | VV | 2 | 1 | True | 0 | ROZPOCET
| VV |  | - zpevnění koruny LB hráze (trasa na mezideponii) | [14 empty] | VV | 2 | 1 | True | 0 | ROZPOCET
| VV |  | 26 * 3 * 0.1 |  | 7.8 | [12 empty] | VV | 2 | 2 | True | 0 | ROZPOCET
| VV |  | - přejezd cyklostezky k provizornímu obtoku | [14 empty] | VV | 2 | 1 | True | 0 | ROZPOCET
| VV |  | 3 * 3 * 0.1 |  | 0.9 | [12 empty] | VV | 2 | 2 | True | 0 | ROZPOCET
| VV |  | - vrstva provizorní přeložky cyklostezky | [14 empty] | VV | 2 | 1 | True | 0 | ROZPOCET
| VV |  | ((191.7405 * 2.50) * 2) * 0.3 |  | 287.611 | [12 empty] | VV | 2 | 2 | True | 0 | ROZPOCET
| VV |  | Mezisoučet |  | 296.311 | [12 empty] | VV | 2 | 3 | True | 0 | ROZPOCET
| VV |  | Součet |  | 11187.151 | [12 empty] | VV | 2 | 4 | True | 1 | ROZPOCET
51 | K | 162351104 | Vodorovné přemístění přes 500 do 1000 m výkopku/sypaniny z horniny třídy těžitelnosti I skupiny 1 až 3 | m3 | 10156.76 |  | 0 |  |  | základní |  | 0 | 0 | 0 | 0 | 0 | 4 | K | 2 |  |  |  | ROZPOCET | 0 | 0 | 0 | 0 | 0 | 1 | 0 | 4 | 1657114551
| PP |  | Vodorovné přemístění výkopku nebo sypaniny po suchu na obvyklém dopravním prostředku, bez naložení výkopku, avšak se složením bez rozhrnutí z horniny třídy těžitelnosti I skupiny 1 až 3 na vzdálenost přes 500 do 1 000 m | [14 empty] | PP | 2
| VV |  | Odvoz zeminy z přebytků výkopů koryta obtoku na mezideponii (s odečtením zeminy pro násep jímek) | [14 empty] | VV | 2 | 1 | True | 0 | ROZPOCET
| VV |  | 9090.88 - 4012.50 |  | 5078.38 | [12 empty] | VV | 2 | 2 | True | 0 | ROZPOCET
| VV |  | Dovoz zeminy z mezideponie na zásyp koryta obtoku (s odečtením zeminy náspu jímek) | [14 empty] | VV | 2 | 1 | True | 0 | ROZPOCET
| VV |  | 9090.88 - 4012.50 |  | 5078.38 | [12 empty] | VV | 2 | 2 | True | 0 | ROZPOCET
| VV |  | Součet |  | 10156.76 | [12 empty] | VV | 2 | 4 | True | 1 | ROZPOCET
52 | K | ZP-001.1 | Vodorovné přemístění do 10000 m výkopku/sypaniny z horniny třídy těžitelnosti I skupiny 1 až 3 | m3 | 50 |  | 0 |  |  | základní |  | 0 | 0 | 0 | 0 | 0 | 4 | K | 2 |  |  |  | ROZPOCET | 0 | 0 | 0 | 0 | 0 | 1 | 0 | 4 | -25812230
| PP |  | Vodorovné přemístění výkopku nebo sypaniny po suchu na obvyklém dopravním prostředku, bez naložení výkopku, avšak se složením bez rozhrnutí z horniny třídy těžitelnosti I skupiny 1 až 3 na vzdálenost do 10 000 m | [14 empty] | PP | 2
| VV |  | Odvoz přebytečné zeminy na místo trvalého uložení | [14 empty] | VV | 2 | 1 | True | 0 | ROZPOCET
| VV |  | 50 |  | 50 | [12 empty] | VV | 2 | 2 | True | 1 | ROZPOCET
53 | K | ZP-001.2 | Vodorovné přemístění přes 10000 m do 15000 m výkopku/sypaniny z horniny třídy těžitelnosti I skupiny 1 až 3 | m3 | 50 |  | 0 |  |  | základní |  | 0 | 0 | 0 | 0 | 0 | 4 | K | 2 |  |  |  | ROZPOCET | 0 | 0 | 0 | 0 | 0 | 1 | 0 | 4 | 387766218
| PP |  | Vodorovné přemístění výkopku nebo sypaniny po suchu na obvyklém dopravním prostředku, bez naložení výkopku, avšak se složením bez rozhrnutí z horniny třídy těžitelnosti I skupiny 1 až 3 na vzdálenost přes 10000 m do 15 000 m | [14 empty] | PP | 2
| VV |  | Odvoz přebytečné zeminy na místo trvalého uložení | [14 empty] | VV | 2 | 1 | True | 0 | ROZPOCET
| VV |  | 50 |  | 50 | [12 empty] | VV | 2 | 2 | True | 1 | ROZPOCET
54 | K | ZP-001.3 | Vodorovné přemístění přes 15000 m do 20000 m výkopku/sypaniny z horniny třídy těžitelnosti I skupiny 1 až 3 | m3 | 3513.82 |  | 0 |  |  | základní |  | 0 | 0 | 0 | 0 | 0 | 4 | K | 2 |  |  |  | ROZPOCET | 0 | 0 | 0 | 0 | 0 | 1 | 0 | 4 | -1329950359
| PP |  | Vodorovné přemístění výkopku nebo sypaniny po suchu na obvyklém dopravním prostředku, bez naložení výkopku, avšak se složením bez rozhrnutí z horniny třídy těžitelnosti I skupiny 1 až 3 na vzdálenost přes 15000 do 20 000 m | [14 empty] | PP | 2
| VV |  | Odvoz přebytečné zeminy na místo trvalého uložení | [14 empty] | VV | 2 | 1 | True | 0 | ROZPOCET
| VV |  | 3613.82 - (50 + 50) |  | 3513.82 | [12 empty] | VV | 2 | 2 | True | 1 | ROZPOCET
55 | K | 171251201 | Uložení sypaniny na skládky nebo meziskládky | m3 | 10820.111 |  | 0 |  |  | základní |  | 0 | 0 | 0 | 0 | 0 | 4 | K | 2 |  |  |  | ROZPOCET | 0 | 0 | 0 | 0 | 0 | 1 | 0 | 4 | 2099174919
| PP |  | Uložení sypaniny na skládky nebo meziskládky bez hutnění s upravením uložené sypaniny do předepsaného tvaru | [14 empty] | PP | 2
| VV |  | Uložení zeminy na mezideponii | [14 empty] | VV | 2 | 1 | True | 0 | ROZPOCET
| VV |  | - zemina z výkopů stavby jezu | [14 empty] | VV | 2 | 1 | True | 0 | ROZPOCET
| VV |  | 5445.42 |  | 5445.42 | [12 empty] | VV | 2 | 2 | True | 0 | ROZPOCET
| VV |  | - přebytečná zemina z výkopů koryta obtoku | [14 empty] | VV | 2 | 1 | True | 0 | ROZPOCET
| VV |  | 9090.88 - 4012.50 |  | 5078.38 | [12 empty] | VV | 2 | 2 | True | 0 | ROZPOCET
| VV |  | Mezisoučet |  | 10523.8 | [12 empty] | VV | 2 | 3 | True | 0 | ROZPOCET
| VV |  | Uložení kameniva z podsypu panelů v ploše bývalého areálu VHP provozu (p.č. 388/2, k.ú. Ráj) | [14 empty] | VV | 2 | 1 | True | 0 | ROZPOCET
| VV |  | - zpevnění koruny LB hráze (trasa na mezideponii) | [14 empty] | VV | 2 | 1 | True | 0 | ROZPOCET
| VV |  | 26 * 3 * 0.1 |  | 7.8 | [12 empty] | VV | 2 | 2 | True | 0 | ROZPOCET
| VV |  | - přejezd cyklostezky k provizornímu obtoku | [14 empty] | VV | 2 | 1 | True | 0 | ROZPOCET
| VV |  | 3 * 3 * 0.1 |  | 0.9 | [12 empty] | VV | 2 | 2 | True | 0 | ROZPOCET
| VV |  | - vrstva provizorní přeložky cyklostezky | [14 empty] | VV | 2 | 1 | True | 0 | ROZPOCET
| VV |  | ((191.7405 * 2.50) * 2) * 0.3 |  | 287.611 | [12 empty] | VV | 2 | 2 | True | 0 | ROZPOCET
| VV |  | Mezisoučet |  | 296.311 | [12 empty] | VV | 2 | 3 | True | 0 | ROZPOCET
| VV |  | Součet |  | 10820.111 | [12 empty] | VV | 2 | 4 | True | 1 | ROZPOCET
56 | K | ZP-003 | Poplatek za uložení přebytečné zeminy na trvalé deponii v souladu se zákonem č. 541/2020 Sb. O odpadech v platném znění a platnou projektovou dokumentací. | t | 6504.876 |  | 0 |  |  | základní |  | 0 | 0 | 0 | 0 | 0 | 4 | K | 2 |  |  |  | ROZPOCET | 0 | 0 | 0 | 0 | 0 | 1 | 0 | 4 | -79517574
| PP |  | Poplatek za uložení přebytečné zeminy na trvalé deponii v souladu se zákonem č. 541/2020 Sb. O odpadech v platném znění a platnou projektovou dokumentací. | [14 empty] | PP | 2
| VV |  | Uložení na trvalou deponii - přepočet na tuny | [14 empty] | VV | 2 | 1 | True | 0 | ROZPOCET
| VV |  | 3613.82 * 1.8 |  | 6504.876 | [12 empty] | VV | 2 | 2 | True | 1 | ROZPOCET
57 | K | 171103212 | Uložení sypanin z horniny třídy těžitelnosti I a II skupiny 1 až 4 do hrází kanálů se zhutněním 100 % PS C s příměsí jílu přes 20 do 50 % | m3 | 4012.5 |  | 0 |  |  | základní |  | 0 | 0 | 0 | 0 | 0 | 4 | K | 2 |  |  |  | ROZPOCET | 0 | 0 | 0 | 0 | 0 | 1 | 0 | 4 | 1653079909
| PP |  | Uložení netříděných sypanin do zemních hrází z hornin třídy těžitelnosti I a II, skupiny 1 až 4 pro jakoukoliv šířku koruny přívodních kanálů inundačních nebo ochranných se zhutněním do 100 % PS - koef. C s příměsí jílové hlíny přes 20 do 50 % objemu | [14 empty] | PP | 2
| VV |  | Zřízení jímek stavby jezu | [14 empty] | VV | 2 | 1 | True | 0 | ROZPOCET
| VV |  | návodní hráz | [14 empty] | VV | 2 | 1 | True | 0 | ROZPOCET
| VV |  | 32.10 * 64.50 |  | 2070.45 | [12 empty] | VV | 2 | 2 | True | 0 | ROZPOCET
| VV |  | Povodní hráz | [14 empty] | VV | 2 | 1 | True | 0 | ROZPOCET
| VV |  | 32.10 * 60.50 |  | 1942.05 | [12 empty] | VV | 2 | 2 | True | 0 | ROZPOCET
| VV |  | Součet |  | 4012.5 | [12 empty] | VV | 2 | 4 | True | 1 | ROZPOCET
58 | K | ZP-004.1 | Provedení druhé etapy jímkování - pravý břeh | kpl | 1 |  | 0 |  |  | základní |  | 0 | 0 | 0 | 0 | 0 | 4 | K | 2 |  |  |  | ROZPOCET | 0 | 0 | 0 | 0 | 0 | 1 | 0 | 4 | 971827986
| PP |  | Provedení druhé etapy jímkování - pravý břeh | [14 empty] | PP | 2
| P |  | Poznámka k položce: Součástí položky je částečné odtěžení části zemních jímek u pravého břehu (cca 865 m3) a uložení materiálu v místě - viz příloha B, kapitola B.8.n. | [14 empty] | P | 2
59 | K | ZP-004.2 | Provedení třetí etapy jímkování - levý břeh | kpl | 1 |  | 0 |  |  | základní |  | 0 | 0 | 0 | 0 | 0 | 4 | K | 2 |  |  |  | ROZPOCET | 0 | 0 | 0 | 0 | 0 | 1 | 0 | 4 | -648825480
| PP |  | Provedení třetí etapy jímkování - levý břeh | [14 empty] | PP | 2
| P |  | Poznámka k položce: Součástí položky bude provedení podélných jímek (zemních hrázek na délce cca 215 m) s použitím materiálu z příčného zajímkování toku - cca 1000 m3 včetně jeijich rozebrání. | [14 empty] | P | 2
60 | K | ZP-005.1 | Těsnění návodního líce jímky hydroizolační fólií tl. 1.50 mm, včetně dodávky a montáže | m2 | 354 |  | 0 |  |  | základní |  | 0 | 0 | 0 | 0 | 0 | 4 | K | 2 |  |  |  | ROZPOCET | 0 | 0 | 0 | 0 | 0 | 1 | 0 | 4 | 730750493
| PP |  | Těsnění návodního líce jímky hydroizolační fólií tl. 1.50 mm, včetně dodávky a montáže | [14 empty] | PP | 2
| VV |  | Plocha těsnění (délky odměřeny digitálně) | [14 empty] | VV | 2 | 1 | True | 0 | ROZPOCET
| VV |  | 50 * 3 |  | 150 | [12 empty] | VV | 2 | 2 | True | 0 | ROZPOCET
| VV |  | 68 * 3 |  | 204 | [12 empty] | VV | 2 | 2 | True | 0 | ROZPOCET
| VV |  | Součet |  | 354 | [12 empty] | VV | 2 | 4 | True | 1 | ROZPOCET
61 | K | ZP-005.2 | Rozebrání a likvidace fólie návodního těsnění jímky | m2 | 354 |  | 0 |  |  | základní |  | 0 | 0 | 0 | 0 | 0 | 4 | K | 2 |  |  |  | ROZPOCET | 0 | 0 | 0 | 0 | 0 | 1 | 0 | 4 | 390933244
| PP |  | Rozebrání a likvidace fólie návodního těsnění jímky | [14 empty] | PP | 2
| P |  | Poznámka k položce: Součástí položky je rovněž odvoz fólie a její likvidace v souladu s platnou legislativou. | [14 empty] | P | 2
62 | K | 174151101 | Zásyp jam, šachet rýh nebo kolem objektů sypaninou se zhutněním | m3 | 14432.679 |  | 0 |  |  | základní |  | 0 | 0 | 0 | 0 | 0 | 4 | K | 2 |  |  |  | ROZPOCET | 0 | 0 | 0 | 0 | 0 | 1 | 0 | 4 | -918307226
| PP |  | Zásyp sypaninou z jakékoliv horniny strojně s uložením výkopku ve vrstvách se zhutněním jam, šachet, rýh nebo kolem objektů v těchto vykopávkách | [14 empty] | PP | 2
| VV |  | Zpětné zásypy konstrukcí jezu | [14 empty] | VV | 2 | 1 | True | 0 | ROZPOCET
| VV |  | 5445.42 |  | 5445.42 | [12 empty] | VV | 2 | 2 | True | 0 | ROZPOCET
| VV |  | -103.621 "odečet zeminy těsnění lars. stěn |  | -103.621 | [12 empty] | VV | 2 | 2 | True | 0 | ROZPOCET
| VV |  | Zásyp koryta obtoku (vč. obnovení hráze) | [14 empty] | VV | 2 | 1 | True | 0 | ROZPOCET
| VV |  | 9090.88 |  | 9090.88 | [12 empty] | VV | 2 | 2 | True | 0 | ROZPOCET
| VV |  | Součet |  | 14432.679 | [12 empty] | VV | 2 | 4 | True | 1 | ROZPOCET
63 | K | 175151101 | Obsypání potrubí strojně sypaninou bez prohození, uloženou do 3 m | m3 | 17.971 |  | 0 |  |  | základní |  | 0 | 0 | 0 | 0 | 0 | 4 | K | 2 |  |  |  | ROZPOCET | 0 | 0 | 0 | 0 | 0 | 1 | 0 | 4 | 2091930825
| PP |  | Obsypání potrubí strojně sypaninou z vhodných třídy těžitelnosti I a II, skupiny 1 až 4 nebo materiálem připraveným podél výkopu ve vzdálenosti do 3 m od jeho kraje, pro jakoukoliv hloubku výkopu a míru zhutnění bez prohození sypaniny | [14 empty] | PP | 2
| VV |  | Obsyp drenáže LB křídla (délka x plocha obsypu) | [14 empty] | VV | 2 | 1 | True | 0 | ROZPOCET
| VV |  | 26.7 * 0.336 |  | 8.971 | [12 empty] | VV | 2 | 2 | True | 0 | ROZPOCET
| VV |  | Obsyp potrubí přejezdu odlehčení mlýnky | [14 empty] | VV | 2 | 1 | True | 0 | ROZPOCET
| VV |  | (budou použity štěrky z výkopů stavby) | [14 empty] | VV | 2 | 1 | True | 0 | ROZPOCET
| VV |  | 1.5 * 6 |  | 9 | [12 empty] | VV | 2 | 2 | True | 0 | ROZPOCET
| VV |  | Součet |  | 17.971 | [12 empty] | VV | 2 | 4 | True | 1 | ROZPOCET
64 | M | 58333625 | kamenivo těžené hrubé frakce 4/8 | t | 17.942 |  | 0 |  |  | základní |  | 0 | 1 | 17.942 | 0 | 0 | 8 | M | 2 |  |  |  | ROZPOCET | 0 | 0 | 0 | 0 | 0 | 1 | 0 | 4 | -1207192016
| PP |  | kamenivo těžené hrubé frakce 4/8 | [14 empty] | PP | 2
| VV |  | Obsyp drenáže LB křídla (délka x plocha obsypu, přepočteno na tuny) | [14 empty] | VV | 2 | 1 | True | 0 | ROZPOCET
| VV |  | 26.7 * 0.336 * 2 |  | 17.942 | [12 empty] | VV | 2 | 2 | True | 1 | ROZPOCET
65 | K | 182151111 | Svahování v zářezech v hornině třídy těžitelnosti I skupiny 1 až 3 strojně | m2 | 1407.11 |  | 0 |  |  | základní |  | 0 | 0 | 0 | 0 | 0 | 4 | K | 2 |  |  |  | ROZPOCET | 0 | 0 | 0 | 0 | 0 | 1 | 0 | 4 | 1304387323
| PP |  | Svahování trvalých svahů do projektovaných profilů strojně s potřebným přemístěním výkopku při svahování v zářezech v hornině třídy těžitelnosti I, skupiny 1 až 3 | [14 empty] | PP | 2
| VV |  | Viz příloha D.1.1.1.1, kap. A.4 | [14 empty] | VV | 2 | 1 | True | 0 | ROZPOCET
| VV |  | 1407.11 |  | 1407.11 | [12 empty] | VV | 2 | 2 | True | 1 | ROZPOCET
66 | K | 182251101 | Svahování násypů strojně | m2 | 1282.75 |  | 0 |  |  | základní |  | 0 | 0 | 0 | 0 | 0 | 4 | K | 2 |  |  |  | ROZPOCET | 0 | 0 | 0 | 0 | 0 | 1 | 0 | 4 | -1523482009
| PP |  | Svahování trvalých svahů do projektovaných profilů strojně s potřebným přemístěním výkopku při svahování násypů v jakékoliv hornině | [14 empty] | PP | 2
| VV |  | viz příloha D.1.1.1.1, kap. A.4 | [14 empty] | VV | 2 | 1 | True | 0 | ROZPOCET
| VV |  | 1282.75 |  | 1282.75 | [12 empty] | VV | 2 | 2 | True | 1 | ROZPOCET
67 | K | 181951112 | Úprava pláně v hornině třídy těžitelnosti I skupiny 1 až 3 se zhutněním strojně | m2 | 7565.342 |  | 0 |  |  | základní |  | 0 | 0 | 0 | 0 | 0 | 4 | K | 2 |  |  |  | ROZPOCET | 0 | 0 | 0 | 0 | 0 | 1 | 0 | 4 | 1946853351
| PP |  | Úprava pláně vyrovnáním výškových rozdílů strojně v hornině třídy těžitelnosti I, skupiny 1 až 3 se zhutněním | [14 empty] | PP | 2
| VV |  | PLochy odměřeny digitálně | [14 empty] | VV | 2 | 1 | True | 0 | ROZPOCET
| VV |  | Úprava povrchu úprav. terénu (u objektu jezu, pro provedení zpětného zásypu stavební jámy) : | [14 empty] | VV | 2 | 1 | True | 0 | ROZPOCET
| VV |  | - PB | [14 empty] | VV | 2 | 1 | True | 0 | ROZPOCET
| VV |  | 1871.8007 |  | 1871.801 | [12 empty] | VV | 2 | 2 | True | 0 | ROZPOCET
| VV |  | - LB | [14 empty] | VV | 2 | 1 | True | 0 | ROZPOCET
| VV |  | 834.5538 |  | 834.554 | [12 empty] | VV | 2 | 2 | True | 0 | ROZPOCET
| VV |  | Obnovení povrchu po zásypu obtokového koryta - před provedením ohumusování (parcely ZPF) či rozprostření kulturní vrstvy na parcely PUPFL a ostatní : | [14 empty] | VV | 2 | 1 | True | 0 | ROZPOCET
| VV |  | 3163.1259 |  | 3163.126 | [12 empty] | VV | 2 | 2 | True | 0 | ROZPOCET
| VV |  | Úprava základové spáry (včetně objektu rybochodu - SO 02) | [14 empty] | VV | 2 | 1 | True | 0 | ROZPOCET
| VV |  | 1695.8606 |  | 1695.861 | [12 empty] | VV | 2 | 2 | True | 0 | ROZPOCET
| VV |  | Součet |  | 7565.342 | [12 empty] | VV | 2 | 4 | True | 1 | ROZPOCET
68 | K | 181351115 | Rozprostření ornice tl vrstvy přes 250 do 300 mm pl přes 500 m2 v rovině nebo ve svahu do 1:5 strojně | m2 | 2245.279 |  | 0 |  |  | základní |  | 0 | 0 | 0 | 0 | 0 | 4 | K | 2 |  |  |  | ROZPOCET | 0 | 0 | 0 | 0 | 0 | 1 | 0 | 4 | 589159326
| PP |  | Rozprostření a urovnání ornice v rovině nebo ve svahu sklonu do 1:5 strojně při souvislé ploše přes 500 m2, tl. vrstvy přes 250 do 300 mm | [14 empty] | PP | 2
| VV |  | Rozprostření ornice na plochy ZPF (k.ú. Darkov, plocha odměřena digitálně) | [14 empty] | VV | 2 | 1 | True | 0 | ROZPOCET
| VV |  | 2245.2794 |  | 2245.279 | [12 empty] | VV | 2 | 2 | True | 1 | ROZPOCET
69 | K | ZP-016 | Prosetí ornice před roprostřením na parcely ZPF v soouladu se schváleným plánem rekultivace. | m3 | 673.584 |  | 0 |  |  | základní |  | 0 | 0 | 0 | 0 | 0 | 4 | K | 2 |  |  |  | ROZPOCET | 0 | 0 | 0 | 0 | 0 | 1 | 0 | 4 | -95211621
| PP |  | Prosetí ornice před roprostřením na parcely ZPF v soouladu se schváleným plánem rekultivace. | [14 empty] | PP | 2
| VV |  | 2245,279*0,3 'Přepočtené koeficientem množství |  | 673.584 | [12 empty] | VV | 2 | 2 | False | 1 | ROZPOCET
70 | K | ZP-006 | Rozprostření kulturní vrstvy zeminy tl vrstvy do 200 mm pl přes 500 m2 v rovině nebo ve svahu strojně | m2 | 4755.278 |  | 0 |  |  | základní |  | 0 | 0 | 0 | 0 | 0 | 4 | K | 2 |  |  |  | ROZPOCET | 0 | 0 | 0 | 0 | 0 | 1 | 0 | 4 | 543733394
| PP |  | Rozprostření a urovnání kulturní vrstvy zeminy v rovině nebo ve svahu sklonu do strojně při souvislé ploše přes 500 m2, tl. vrstvy do 200 mm | [14 empty] | PP | 2
| VV |  | Úprava povrchu úprav. terénu ploch mimo ZPF : | [14 empty] | VV | 2 | 1 | True | 0 | ROZPOCET
| VV |  | - PB | [14 empty] | VV | 2 | 1 | True | 0 | ROZPOCET
| VV |  | 1871.8007 |  | 1871.801 | [12 empty] | VV | 2 | 2 | True | 0 | ROZPOCET
| VV |  | - LB | [14 empty] | VV | 2 | 1 | True | 0 | ROZPOCET
| VV |  | 834.5538 |  | 834.554 | [12 empty] | VV | 2 | 2 | True | 0 | ROZPOCET
| VV |  | Obnovení povrchu po zásypu obtokového koryta (mimo parcely ZPF) : | [14 empty] | VV | 2 | 1 | True | 0 | ROZPOCET
| VV |  | (623.7379 + 1425.1853) |  | 2048.923 | [12 empty] | VV | 2 | 2 | True | 0 | ROZPOCET
| VV |  | Součet |  | 4755.278 | [12 empty] | VV | 2 | 4 | True | 1 | ROZPOCET
71 | M | ZPM-006 | kulturní zemina pro terénní úpravy | t | 641.963 |  | 0 |  |  | základní |  | 0 | 1 | 641.963 | 0 | 0 | 8 | M | 2 |  |  |  | ROZPOCET | 0 | 0 | 0 | 0 | 0 | 1 | 0 | 4 | 2037816842
| PP |  | kulturní zemina pro terénní úpravy | [14 empty] | PP | 2
| VV |  | Plocha úprav. terénu (tl. 0.10 m, přepočet na tuny) : | [14 empty] | VV | 2 | 1 | True | 0 | ROZPOCET
| VV |  | - PB | [14 empty] | VV | 2 | 1 | True | 0 | ROZPOCET
| VV |  | 1871.8007 * 0.1 * 1.35 |  | 252.693 | [12 empty] | VV | 2 | 2 | True | 0 | ROZPOCET
| VV |  | - LB | [14 empty] | VV | 2 | 1 | True | 0 | ROZPOCET
| VV |  | 834.5538 * 0.1 * 1.35 |  | 112.665 | [12 empty] | VV | 2 | 2 | True | 0 | ROZPOCET
| VV |  | Obnovení povrchu po zásypu obtokového koryta (mimo parcely ZPF) : | [14 empty] | VV | 2 | 1 | True | 0 | ROZPOCET
| VV |  | (623.7379 + 1425.1853) * 0.1 * 1.35 |  | 276.605 | [12 empty] | VV | 2 | 2 | True | 0 | ROZPOCET
| VV |  | Součet |  | 641.963 | [12 empty] | VV | 2 | 4 | True | 1 | ROZPOCET
72 | K | 181451121 | Založení lučního trávníku výsevem pl přes 1000 m2 v rovině a ve svahu do 1:5 | m2 | 3480.92 |  | 0 |  |  | základní |  | 0 | 0 | 0 | 0 | 0 | 4 | K | 2 |  |  |  | ROZPOCET | 0 | 0 | 0 | 0 | 0 | 1 | 0 | 4 | 395067149
| PP |  | Založení trávníku na půdě předem připravené plochy přes 1000 m2 výsevem včetně utažení lučního v rovině nebo na svahu do 1:5 | [14 empty] | PP | 2
| VV |  | Osetí povrchu úprav. terénu (plochy odměřeny digitálně) : | [14 empty] | VV | 2 | 1 | True | 0 | ROZPOCET
| VV |  | PB : | [14 empty] | VV | 2 | 1 | True | 0 | ROZPOCET
| VV |  | 1871.8007 |  | 1871.801 | [12 empty] | VV | 2 | 2 | True | 0 | ROZPOCET
| VV |  | LB : | [14 empty] | VV | 2 | 1 | True | 0 | ROZPOCET
| VV |  | 834.5538 |  | 834.554 | [12 empty] | VV | 2 | 2 | True | 0 | ROZPOCET
| VV |  | Plocha LB bermy po korytě obtoku : | [14 empty] | VV | 2 | 1 | True | 0 | ROZPOCET
| VV |  | 377.9848 + 396.5802 |  | 774.565 | [12 empty] | VV | 2 | 2 | True | 0 | ROZPOCET
| VV |  | Součet |  | 3480.92 | [12 empty] | VV | 2 | 4 | True | 1 | ROZPOCET
73 | M | 00572472 | osivo směs travní krajinná-rovinná | kg | 69.618 |  | 0 |  |  | základní |  | 0 | 0.001 | 0.069618 | 0 | 0 | 8 | M | 2 |  |  |  | ROZPOCET | 0 | 0 | 0 | 0 | 0 | 1 | 0 | 4 | -853256057
| PP |  | osivo směs travní krajinná-rovinná | [14 empty] | PP | 2
| VV |  | 3480,92*0,02 'Přepočtené koeficientem množství |  | 69.618 | [12 empty] | VV | 2 | 2 | False | 1 | ROZPOCET
74 | K | 181411122 | Založení lučního trávníku výsevem pl do 1000 m2 ve svahu přes 1:5 do 1:2 | m2 | 383.482 |  | 0 |  |  | základní |  | 0 | 0 | 0 | 0 | 0 | 4 | K | 2 |  |  |  | ROZPOCET | 0 | 0 | 0 | 0 | 0 | 1 | 0 | 4 | 2036680455
| PP |  | Založení trávníku na půdě předem připravené plochy do 1000 m2 výsevem včetně utažení lučního na svahu přes 1:5 do 1:2 | [14 empty] | PP | 2
| VV |  | Osev svahu obovovaných hrází (koeficient šikmosti 1.12] | [14 empty] | VV | 2 | 1 | True | 0 | ROZPOCET
| VV |  | - podjezí | [14 empty] | VV | 2 | 1 | True | 0 | ROZPOCET
| VV |  | 167.6538 * 1.12 |  | 187.772 | [12 empty] | VV | 2 | 2 | True | 0 | ROZPOCET
| VV |  | -nadjezí | [14 empty] | VV | 2 | 1 | True | 0 | ROZPOCET
| VV |  | 174.7415 * 1.12 |  | 195.71 | [12 empty] | VV | 2 | 2 | True | 0 | ROZPOCET
| VV |  | Součet |  | 383.482 | [12 empty] | VV | 2 | 4 | True | 1 | ROZPOCET
75 | M | 00572474 | osivo směs travní krajinná-svahová | kg | 7.67 |  | 0 |  |  | základní |  | 0 | 0.001 | 0.00767 | 0 | 0 | 8 | M | 2 |  |  |  | ROZPOCET | 0 | 0 | 0 | 0 | 0 | 1 | 0 | 4 | 571798657
| PP |  | osivo směs travní krajinná-svahová | [14 empty] | PP | 2
| VV |  | 383,482*0,02 'Přepočtené koeficientem množství |  | 7.67 | [12 empty] | VV | 2 | 2 | False | 1 | ROZPOCET
76 | K | 185804312 | Zalití rostlin vodou plocha přes 20 m2 | m3 | 38.644 |  | 0 |  |  | základní |  | 0 | 0 | 0 | 0 | 0 | 4 | K | 2 |  |  |  | ROZPOCET | 0 | 0 | 0 | 0 | 0 | 1 | 0 | 4 | -1058505359
| PP |  | Zalití rostlin vodou plochy záhonů jednotlivě přes 20 m2 | [14 empty] | PP | 2
| VV |  | Zalití trávníku - cca 5 l/m2 (přepočet na m3). Uvažováno s dvojí zálivkou. | [14 empty] | VV | 2 | 1 | True | 0 | ROZPOCET
| VV |  | (((3480.92 + 383.482) * 5) / 1000) * 2 |  | 38.644 | [12 empty] | VV | 2 | 2 | True | 1 | ROZPOCET
77 | K | 172153102 | Zřízení těsnicího jádra nebo vrstvy š přes 1 do 3 m z hornin třídy těžitelnosti I a II skupiny 1 až 4 zhutněných do 100 % PS C | m3 | 141.38 |  | 0 |  |  | základní |  | 0 | 0 | 0 | 0 | 0 | 4 | K | 2 |  |  |  | ROZPOCET | 0 | 0 | 0 | 0 | 0 | 1 | 0 | 4 | 865825260
| PP |  | Zřízení těsnícího jádra nebo těsnící vrstvy zemních a kamenitých hrází přehradních a jiných vodních nádrží z horniny třídy těžitelnosti I a II, skupiny 1 až 4 se zhutněním do 100 % PS - koef. C vodorovné šířky vrstvy přes 1 do 3 m | [14 empty] | PP | 2
| VV |  | Těsnění lars. stěny u LB křídla (plocha odměřena digitálně) | [14 empty] | VV | 2 | 1 | True | 0 | ROZPOCET
| VV |  | 11.7674 * 5.7250 "plocha * výška |  | 67.368 | [12 empty] | VV | 2 | 2 | True | 0 | ROZPOCET
| VV |  | Těsnění u zdi rybochodu | [14 empty] | VV | 2 | 1 | True | 0 | ROZPOCET
| VV |  | 9.0632 * 4 "plocha * šířka |  | 36.253 | [12 empty] | VV | 2 | 2 | True | 0 | ROZPOCET
| VV |  | Mezisoučet |  | 103.621 | [12 empty] | VV | 2 | 3 | True | 0 | ROZPOCET
| VV |  | Těsnění zavázání štětové stěny do konstrukce jezu včetně rybochodu (SO 02) | [14 empty] | VV | 2 | 1 | True | 0 | ROZPOCET
| VV |  | 0.74 * 51.025 |  | 37.759 | [12 empty] | VV | 2 | 2 | True | 0 | ROZPOCET
| VV |  | Součet |  | 141.38 | [12 empty] | VV | 2 | 4 | True | 1 | ROZPOCET
78 | K | ZP-007.1 | Rozprostření štěpky na plochy PUPFL - pravý břeh | m2 | 1103.2 |  | 0 |  |  | základní |  | 0 | 0 | 0 | 0 | 0 | 4 | K | 2 |  |  |  | ROZPOCET | 0 | 0 | 0 | 0 | 0 | 1 | 0 | 4 | -1314645829
| PP |  | Rozprostření štěpky na plochy PUPFL | [14 empty] | PP | 2
| P |  | Poznámka k položce: Položka zahrnuje : - naložení štěpky na parcele č. 388/2 (k.ú. Ráj) - dovoz štěpky na místo rozprostření (pravý břeh, vzdélenost do 1 km) - rozprostření štěpky na lesní pozemky v toušťce cca 5 cm - předpokládá se rozprostření na 40% plochy lesních pozemků | [14 empty] | P | 2
| VV |  | Lesní pozemky dle tabulky dotčených parcel - k.ú. Ráj | [14 empty] | VV | 2 | 1 | True | 0 | ROZPOCET
| VV |  | 2758 * 0.40 |  | 1103.2 | [12 empty] | VV | 2 | 2 | True | 1 | ROZPOCET
79 | K | ZP-007.2 | Rozprostření štěpky na plochy PUPFL - levý břeh | m2 | 642.4 |  | 0 |  |  | základní |  | 0 | 0 | 0 | 0 | 0 | 4 | K | 2 |  |  |  | ROZPOCET | 0 | 0 | 0 | 0 | 0 | 1 | 0 | 4 | 1356234858
| PP |  | Rozprostření štěpky na plochy PUPFL - levý břeh | [14 empty] | PP | 2
| P |  | Poznámka k položce: Položka zahrnuje : - naložení štěpky na parcele č. 388/2 (k.ú. Ráj) - dovoz štěpky na místo rozprostření (levý břeh, vzdélenost do 2.5 km) - rozprostření štěpky na lesní pozemky v toušťce cca 5 cm - předpokládá se rozprostření na 40% plochy lesních pozemků | [14 empty] | P | 2
| VV |  | Lesní pozemky dle tabulky dotčených parcel - k.ú. Darkov | [14 empty] | VV | 2 | 1 | True | 0 | ROZPOCET
| VV |  | 1606 * 0.4 |  | 642.4 | [12 empty] | VV | 2 | 2 | True | 1 | ROZPOCET
80 | K | ZP-012 | Zabezpečení přejezdu - mostku přes Mlýnku - u bývalého areálu VHP | kpl | 1 |  | 0 |  |  | základní |  | 0 | 0 | 0 | 0 | 0 | 4 | K | 2 |  |  |  | ROZPOCET | 0 | 0 | 0 | 0 | 0 | 1 | 0 | 4 | -431325826
| PP |  | Zabezpečení přejezdu - mostku přes Mlýnku - u bývalého areálu VHP | [14 empty] | PP | 2
| P |  | Poznámka k položce: Mostovka (3.40 x 9.00 m) bude překryta oc. plechem tloušťky min. 20 mm uloženým do písk. podsypu tl. 50 mm (podyp je součást položky). Cena bude zohledňovat se obratovost min 50 %. V ceně je i doprava a veškerá manipulace včetně likvidace. | [14 empty] | P | 2
81 | K | ZP-013 | Zajištění pasportizace a statického posouzení mostků přes Mlýnku na příjezdových trasách | kpl | 1 |  | 0 |  |  | základní |  | 0 | 0 | 0 | 0 | 0 | 4 | K | 2 |  |  |  | ROZPOCET | 0 | 0 | 0 | 0 | 0 | 1 | 0 | 4 | 878796326
| PP |  | Zajištění pasportizace a statického posouzení mostků přes Mlýnku na příjezdových trasách | [14 empty] | PP | 2
| P |  | Poznámka k položce: Jedná se o dva betonové mostky (křížení trasy a náhonem Mlýnka na pozemku 1538/1 a křížení trasy a Mlýnky u odběrného objektu, obojí v k.ú. Ráj). V rámci položky bude navržen i způsob případného podepření mostu s ohledem na maximální možné zatížení provozem techniky zhotovitele. | [14 empty] | P | 2
82 | K | ZP-015.1 | Statické zajištění mostku křížení trasy a náhonu Mlýnka na pozemku 1538/1 na základě závěrů zpracovaného statického posouzení | kus | 1 |  | 0 |  |  | základní |  | 0 | 0 | 0 | 0 | 0 | 4 | K | 2 |  |  |  | ROZPOCET | 0 | 0 | 0 | 0 | 0 | 1 | 0 | 4 | -1625759775
| PP |  | Statické zajištění mostku křížení trasy a náhonu Mlýnka na pozemku 1538/1 na základě závěrů zpracovaného statického posouzení | [14 empty] | PP | 2
| P |  | Poznámka k položce: Položka bude obsahovat pořízení a dopravu potřebného materiálu, veškerou manipulaci, zřízení případné podpěrné konstrukce a její odstranění a odvoz včetně likvidace. | [14 empty] | P | 2
83 | K | ZP-015.2 | Statické zajištění mostku křížení trasy a náhonu Mlýnka u odběrného objektu na základě závěrů zpracovaného statického posouzení | kus | 1 |  | 0 |  |  | základní |  | 0 | 0 | 0 | 0 | 0 | 4 | K | 2 |  |  |  | ROZPOCET | 0 | 0 | 0 | 0 | 0 | 1 | 0 | 4 | 700625399
| PP |  | Statické zajištění mostku křížení trasy a náhonu Mlýnka u odběrného objektu na základě závěrů zpracovaného statického posouzení | [14 empty] | PP | 2
| P |  | Poznámka k položce: Položka bude obsahovat pořízení a dopravu potřebného materiálu, veškerou manipulaci, zřízení případné podpěrné konstrukce a její odstranění a odvoz včetně likvidace. | [14 empty] | P | 2
| D | 2 | Zakládání |  |  |  | 0 |  |  |  |  | 0 |  | 6.0541 |  | 0 | 1 | D | 1 |  |  |  | ROZPOCET | [6 empty] | 0
84 | K | 212752111 | Trativod z drenážních trubek korugovaných PE-HD SN 4 perforace 220° včetně lože otevřený výkop DN 100 pro liniové stavby | m | 26.7 |  | 0 |  |  | základní |  | 0 | 0.20469 | 5.4653 | 0 | 0 | 4 | K | 2 |  |  |  | ROZPOCET | 0 | 0 | 0 | 0 | 0 | 1 | 0 | 4 | -1102560111
| PP |  | Trativody z drenážních trubek pro liniové stavby a komunikace se zřízením štěrkového lože pod trubky a s jejich obsypem v otevřeném výkopu trubka korugovaná sendvičová PE-HD SN 4 perforace 220° DN 100 | [14 empty] | PP | 2
| VV |  | Drenáž LB křídla | [14 empty] | VV | 2 | 1 | True | 0 | ROZPOCET
| VV |  | 26.7 |  | 26.7 | [12 empty] | VV | 2 | 2 | True | 1 | ROZPOCET
85 | K | Z-001 | Dodávka a montáž drenážního "T" kusu DN 100 | kus | 1 |  | 0 |  |  | základní |  | 0 | 0 | 0 | 0 | 0 | 4 | K | 2 |  |  |  | ROZPOCET | 0 | 0 | 0 | 0 | 0 | 1 | 0 | 4 | -2076716272
| PP |  | Dodávka a montáž drenážního "T" kusu DN 100 | [14 empty] | PP | 2
86 | K | 211971122 | Zřízení opláštění žeber nebo trativodů geotextilií v rýze nebo zářezu přes 1:2 š přes 2,5 m | m2 | 70.755 |  | 0 |  |  | základní |  | 0 | 0.00026669 | 0.018869 | 0 | 0 | 4 | K | 2 |  |  |  | ROZPOCET | 0 | 0 | 0 | 0 | 0 | 1 | 0 | 4 | -2135937894
| PP |  | Zřízení opláštění výplně z geotextilie odvodňovacích žeber nebo trativodů v rýze nebo zářezu se stěnami svislými nebo šikmými o sklonu přes 1:2 při rozvinuté šířce opláštění přes 2,5 m | [14 empty] | PP | 2
| VV |  | Opláštění drenáže LB křídla | [14 empty] | VV | 2 | 1 | True | 0 | ROZPOCET
| VV |  | 26.70 * 2.65 |  | 70.755 | [12 empty] | VV | 2 | 2 | True | 1 | ROZPOCET
87 | K | 213141112 | Zřízení vrstvy z geotextilie v rovině nebo ve sklonu do 1:5 š přes 3 do 6 m | m2 | 1112.09 |  | 0 |  |  | základní |  | 0 | 0.0001375 | 0.15291 | 0 | 0 | 4 | K | 2 |  |  |  | ROZPOCET | 0 | 0 | 0 | 0 | 0 | 1 | 0 | 4 | -59780621
| PP |  | Zřízení vrstvy z geotextilie filtrační, separační, odvodňovací, ochranné, výztužné nebo protierozní v rovině nebo ve sklonu do 1:5, šířky přes 3 do 6 m | [14 empty] | PP | 2
| VV |  | Podklad pro přeložku cyklostezky : | [14 empty] | VV | 2 | 1 | True | 0 | ROZPOCET
| VV |  | 191.74 * 3.5 |  | 671.09 | [12 empty] | VV | 2 | 2 | True | 0 | ROZPOCET
| VV |  | Geotextilie podkladu zpevněných panelových ploch : | [14 empty] | VV | 2 | 1 | True | 0 | ROZPOCET
| VV |  | Opevnění návodní plochy horní hrázky | [14 empty] | VV | 2 | 1 | True | 0 | ROZPOCET
| VV |  | 50 * 3 + 68 * 3 |  | 354 | [12 empty] | VV | 2 | 2 | True | 0 | ROZPOCET
| VV |  | Zpevnění koruny LB hráze (trasa na mezideponii) | [14 empty] | VV | 2 | 1 | True | 0 | ROZPOCET
| VV |  | 26 * 3 |  | 78 | [12 empty] | VV | 2 | 2 | True | 0 | ROZPOCET
| VV |  | Přejezd cyklostezky k provizornímu obtoku | [14 empty] | VV | 2 | 1 | True | 0 | ROZPOCET
| VV |  | 3 * 3 |  | 9 | [12 empty] | VV | 2 | 2 | True | 0 | ROZPOCET
| VV |  | Součet |  | 1112.09 | [12 empty] | VV | 2 | 4 | True | 1 | ROZPOCET
88 | M | 69311081 | geotextilie netkaná separační, ochranná, filtrační, drenážní PES 300g/m2 | m2 | 1389.843 |  | 0 |  |  | základní |  | 0 | 0.0003 | 0.41695 | 0 | 0 | 8 | M | 2 |  |  |  | ROZPOCET | 0 | 0 | 0 | 0 | 0 | 1 | 0 | 4 | 1755188171
| PP |  | geotextilie netkaná separační, ochranná, filtrační, drenážní PES 300g/m2 | [14 empty] | PP | 2
| P |  | Poznámka k položce: Odhad ztratného : 17.5 % | [14 empty] | P | 2
| VV |  | Opláštění drenáže LB křídla : | [14 empty] | VV | 2 | 1 | True | 0 | ROZPOCET
| VV |  | 26.70 * 2.65 |  | 70.755 | [12 empty] | VV | 2 | 2 | True | 0 | ROZPOCET
| VV |  | Podklad pro přeložku cyklostezky : | [14 empty] | VV | 2 | 1 | True | 0 | ROZPOCET
| VV |  | 191.74 * 3.5 |  | 671.09 | [12 empty] | VV | 2 | 2 | True | 0 | ROZPOCET
| VV |  | Geotextilie podkladu zpevněných panelových ploch : | [14 empty] | VV | 2 | 1 | True | 0 | ROZPOCET
| VV |  | Opevnění návodní plochy horní hrázky | [14 empty] | VV | 2 | 1 | True | 0 | ROZPOCET
| VV |  | 50 * 3 + 68 * 3 |  | 354 | [12 empty] | VV | 2 | 2 | True | 0 | ROZPOCET
| VV |  | Zpevnění koruny LB hráze (trasa na mezideponii) | [14 empty] | VV | 2 | 1 | True | 0 | ROZPOCET
| VV |  | 26 * 3 |  | 78 | [12 empty] | VV | 2 | 2 | True | 0 | ROZPOCET
| VV |  | Přejezd cyklostezky k provizornímu obtoku | [14 empty] | VV | 2 | 1 | True | 0 | ROZPOCET
| VV |  | 3 * 3 |  | 9 | [12 empty] | VV | 2 | 2 | True | 0 | ROZPOCET
| VV |  | Součet |  | 1182.845 | [12 empty] | VV | 2 | 4 | True | 1 | ROZPOCET
| VV |  | 1182,845*1,175 'Přepočtené koeficientem množství |  | 1389.843 | [12 empty] | VV | 2 | 2 | False | 1 | ROZPOCET
89 | K | 274315223 | Základové pasy z betonu prostého C 12/15 | m3 | 63.326 |  | 0 |  |  | základní |  | 0 | 0 | 0 | 0 | 0 | 4 | K | 2 |  |  |  | ROZPOCET | 0 | 0 | 0 | 0 | 0 | 1 | 0 | 4 | -208425660
| PP |  | Základové konstrukce z betonu pasy prostého bez zvýšených nároků na prostředí tř. C 12/15 | [14 empty] | PP | 2
| VV |  | Těleso jezu : | [14 empty] | VV | 2 | 1 | True | 0 | ROZPOCET
| VV |  | 5.10 * 41.40 * 0.1 |  | 21.114 | [12 empty] | VV | 2 | 2 | True | 0 | ROZPOCET
| VV |  | Vývar jezu : | [14 empty] | VV | 2 | 1 | True | 0 | ROZPOCET
| VV |  | 254.2354 * 0.1 "plocha odměřena digitálně |  | 25.424 | [12 empty] | VV | 2 | 2 | True | 0 | ROZPOCET
| VV |  | LB křídlo jezu | [14 empty] | VV | 2 | 1 | True | 0 | ROZPOCET
| VV |  | 52.0689 * 0.1 |  | 5.207 | [12 empty] | VV | 2 | 2 | True | 0 | ROZPOCET
| VV |  | Bet. patka dlažby (PB, nadjezí) | [14 empty] | VV | 2 | 1 | True | 0 | ROZPOCET
| VV |  | 1.75 * 24.180 * 0.1 |  | 4.232 | [12 empty] | VV | 2 | 2 | True | 0 | ROZPOCET
| VV |  | Bet. patka dlažby (LB, nadjezí) | [14 empty] | VV | 2 | 1 | True | 0 | ROZPOCET
| VV |  | 1.75 * 11.65 * 0.1 |  | 2.039 | [12 empty] | VV | 2 | 2 | True | 0 | ROZPOCET
| VV |  | Bet. patka dlažby (PB, podjezí) | [14 empty] | VV | 2 | 1 | True | 0 | ROZPOCET
| VV |  | 1.75 * 15.17 * 0.1 |  | 2.655 | [12 empty] | VV | 2 | 2 | True | 0 | ROZPOCET
| VV |  | Bet. patka dlažby (LB, podjezí) | [14 empty] | VV | 2 | 1 | True | 0 | ROZPOCET
| VV |  | 1.75 * 15.17 * 0.1 |  | 2.655 | [12 empty] | VV | 2 | 2 | True | 0 | ROZPOCET
| VV |  | Součet |  | 63.326 | [12 empty] | VV | 2 | 4 | True | 1 | ROZPOCET
| D | 3 | Svislé a kompletní konstrukce |  |  |  | 0 |  |  |  |  | 0 |  | 121.2765 |  | 0 | 1 | D | 1 |  |  |  | ROZPOCET | [6 empty] | 0
90 | K | 321321116 | Konstrukce vodních staveb ze ŽB mrazuvzdorného tř. C 30/37 | m3 | 2299.273 |  | 0 |  |  | základní |  | 0 | 0 | 0 | 0 | 0 | 4 | K | 2 |  |  |  | ROZPOCET | 0 | 0 | 0 | 0 | 0 | 1 | 0 | 4 | -1236973490
| PP |  | Konstrukce vodních staveb z betonu přehrad, jezů a plavebních komor, spodní stavby vodních elektráren, jader přehrad, odběrných věží a výpustných zařízení, opěrných zdí, šachet, šachtic a ostatních konstrukcí železového pro prostředí s mrazovými cykly tř. C 30/37 | [14 empty] | PP | 2
| VV |  | Plochy průřezů odměřeny digitálně | [14 empty] | VV | 2 | 1 | True | 0 | ROZPOCET
| VV |  | Těleso jezu (plocha x délka) | [14 empty] | VV | 2 | 1 | True | 0 | ROZPOCET
| VV |  | 10.3112 * 41.40 |  | 426.884 | [12 empty] | VV | 2 | 2 | True | 0 | ROZPOCET
| VV |  | Vývar jezu (dno + boky) | [14 empty] | VV | 2 | 1 | True | 0 | ROZPOCET
| VV |  | (33.7975 * 44) + (1.8656 * (8.82 + 21.80)) |  | 1544.215 | [12 empty] | VV | 2 | 2 | True | 0 | ROZPOCET
| VV |  | LB křídlo jezu | [14 empty] | VV | 2 | 1 | True | 0 | ROZPOCET
| VV |  | - patka (plocha x délka) | [14 empty] | VV | 2 | 1 | True | 0 | ROZPOCET
| VV |  | (2.88 * (10.0814 + 10.0814)) + (3.5601 * 5.8373) |  | 78.85 | [12 empty] | VV | 2 | 2 | True | 0 | ROZPOCET
| VV |  | - dřík | [14 empty] | VV | 2 | 1 | True | 0 | ROZPOCET
| VV |  | (3.8004 * (10.0814 + 10.0814)) + (4.7037 * 5.8373) |  | 104.084 | [12 empty] | VV | 2 | 2 | True | 0 | ROZPOCET
| VV |  | Bet. patka dlažby (PB, nadjezí) | [14 empty] | VV | 2 | 1 | True | 0 | ROZPOCET
| VV |  | 2.0256 * 24.180 |  | 48.979 | [12 empty] | VV | 2 | 2 | True | 0 | ROZPOCET
| VV |  | Bet. patka dlažby (LB, nadjezí) | [14 empty] | VV | 2 | 1 | True | 0 | ROZPOCET
| VV |  | 2.0256 * 11.65 |  | 23.598 | [12 empty] | VV | 2 | 2 | True | 0 | ROZPOCET
| VV |  | Bet. patka dlažby (PB, podjezí) | [14 empty] | VV | 2 | 1 | True | 0 | ROZPOCET
| VV |  | 2.0256 * 15.17 |  | 30.728 | [12 empty] | VV | 2 | 2 | True | 0 | ROZPOCET
| VV |  | Bet. patka dlažby (LB, podjezí) | [14 empty] | VV | 2 | 1 | True | 0 | ROZPOCET
| VV |  | 2.0256 * 15.17 |  | 30.728 | [12 empty] | VV | 2 | 2 | True | 0 | ROZPOCET
| VV |  | Kotevní blok záchranných prvků (10 ks) | [14 empty] | VV | 2 | 1 | True | 0 | ROZPOCET
| VV |  | ((2.4 * 0.4) + (0.1257 * 0.505)) * 10 |  | 10.235 | [12 empty] | VV | 2 | 2 | True | 0 | ROZPOCET
| VV |  | Betonové základy tabulí | [14 empty] | VV | 2 | 1 | True | 0 | ROZPOCET
| VV |  | (0.54 * 0.90) * 2 |  | 0.972 | [12 empty] | VV | 2 | 2 | True | 0 | ROZPOCET
| VV |  | Součet |  | 2299.273 | [12 empty] | VV | 2 | 4 | True | 1 | ROZPOCET
91 | K | 321366111 | Výztuž železobetonových konstrukcí vodních staveb z oceli 10 505 D do 12 mm | t | 14.363 |  | 0 |  |  | základní |  | 0 | 1.0953 | 15.7314 | 0 | 0 | 4 | K | 2 |  |  |  | ROZPOCET | 0 | 0 | 0 | 0 | 0 | 1 | 0 | 4 | -1982443100
| PP |  | Výztuž železobetonových konstrukcí vodních staveb přehrad, jezů a plavebních komor, spodní stavby vodních elektráren, jader přehrad, odběrných věží a výpustných zařízení, opěrných zdí, šachet, šachtic a ostatních konstrukcí jednotlivé pruty průměru do 12 mm, z oceli 10 505 (R) nebo BSt 500 | [14 empty] | PP | 2
| VV |  | Těleso jezu, viz příloha D.1.1.8 (přepočet na tuny) | [14 empty] | VV | 2 | 1 | True | 0 | ROZPOCET
| VV |  | 727.30 / 1000 |  | 0.727 | [12 empty] | VV | 2 | 2 | True | 0 | ROZPOCET
| VV |  | LB křídlo | [14 empty] | VV | 2 | 1 | True | 0 | ROZPOCET
| VV |  | 568.03/ 1000 |  | 0.568 | [12 empty] | VV | 2 | 2 | True | 0 | ROZPOCET
| VV |  | Kotevní bloky záchr. prvků (10 ks) | [14 empty] | VV | 2 | 1 | True | 0 | ROZPOCET
| VV |  | (16.02 * 10) / 1000 |  | 0.16 | [12 empty] | VV | 2 | 2 | True | 0 | ROZPOCET
| VV |  | Výztuž desky vývaru | [14 empty] | VV | 2 | 1 | True | 0 | ROZPOCET
| VV |  | 5990.62 / 1000 |  | 5.991 | [12 empty] | VV | 2 | 2 | True | 0 | ROZPOCET
| VV |  | Patka opevnění (kamenné dlažby) | [14 empty] | VV | 2 | 1 | True | 0 | ROZPOCET
| VV |  | 6917.31 / 1000 |  | 6.917 | [12 empty] | VV | 2 | 2 | True | 0 | ROZPOCET
| VV |  | Součet |  | 14.363 | [12 empty] | VV | 2 | 4 | True | 1 | ROZPOCET
92 | K | 321366112 | Výztuž železobetonových konstrukcí vodních staveb z oceli 10 505 D do 32 mm | t | 61.112 |  | 0 |  |  | základní |  | 0 | 1.0556 | 64.5096 | 0 | 0 | 4 | K | 2 |  |  |  | ROZPOCET | 0 | 0 | 0 | 0 | 0 | 1 | 0 | 4 | -393056723
| PP |  | Výztuž železobetonových konstrukcí vodních staveb přehrad, jezů a plavebních komor, spodní stavby vodních elektráren, jader přehrad, odběrných věží a výpustných zařízení, opěrných zdí, šachet, šachtic a ostatních konstrukcí jednotlivé pruty přes 12 do 32 mm, z oceli 10 505 (R) nebo BSt 500 | [14 empty] | PP | 2
| VV |  | Těleso jezu, viz příloha D.1.1.8 (přepočet na tuny) | [14 empty] | VV | 2 | 1 | True | 0 | ROZPOCET
| VV |  | 43745.69 / 1000 |  | 43.746 | [12 empty] | VV | 2 | 2 | True | 0 | ROZPOCET
| VV |  | LB křídlo | [14 empty] | VV | 2 | 1 | True | 0 | ROZPOCET
| VV |  | 17045.89 / 1000 |  | 17.046 | [12 empty] | VV | 2 | 2 | True | 0 | ROZPOCET
| VV |  | Ocelové kotvy kotvení desek přelivné hrany (celkem 166 ks) | [14 empty] | VV | 2 | 1 | True | 0 | ROZPOCET
| VV |  | ((0.5 * 3.85) * 166) / 1000 |  | 0.32 | [12 empty] | VV | 2 | 2 | True | 0 | ROZPOCET
| VV |  | Součet |  | 61.112 | [12 empty] | VV | 2 | 4 | True | 1 | ROZPOCET
93 | K | 321368211 | Výztuž železobetonových konstrukcí vodních staveb ze svařovaných sítí | t | 27.227 |  | 0 |  |  | základní |  | 0 | 1.0396 | 28.3039 | 0 | 0 | 4 | K | 2 |  |  |  | ROZPOCET | 0 | 0 | 0 | 0 | 0 | 1 | 0 | 4 | -368076079
| PP |  | Výztuž železobetonových konstrukcí vodních staveb přehrad, jezů a plavebních komor, spodní stavby vodních elektráren, jader přehrad, odběrných věží a výpustných zařízení, opěrných zdí, šachet, šachtic a ostatních konstrukcí svařované sítě z ocelových tažených drátů jakéhokoliv druhu oceli jakéhokoliv průměru a roztečí | [14 empty] | PP | 2
| VV |  | Deska vývaru - viz příloha D.1.1.1.8.3 | [14 empty] | VV | 2 | 1 | True | 0 | ROZPOCET
| VV |  | - přepočet na tuny + 20% pro překryv a prostřih | [14 empty] | VV | 2 | 1 | True | 0 | ROZPOCET
| VV |  | (22205.32 / 1000) * 1.20 |  | 26.646 | [12 empty] | VV | 2 | 2 | True | 0 | ROZPOCET
| VV |  | Výztuž kotevních bloků záchranných prvků (10 ks) | [14 empty] | VV | 2 | 1 | True | 0 | ROZPOCET
| VV |  | - přepočet na tuny + 20% pro překryv a prostřih | [14 empty] | VV | 2 | 1 | True | 0 | ROZPOCET
| VV |  | ((48.38 * 10) / 1000) * 1.2 |  | 0.581 | [12 empty] | VV | 2 | 2 | True | 0 | ROZPOCET
| VV |  | Součet |  | 27.227 | [12 empty] | VV | 2 | 4 | True | 1 | ROZPOCET
94 | K | 321351010 | Bednění konstrukcí vodních staveb rovinné - zřízení | m2 | 1311.384 |  | 0 |  |  | základní |  | 0 | 0.007258 | 9.518 | 0 | 0 | 4 | K | 2 |  |  |  | ROZPOCET | 0 | 0 | 0 | 0 | 0 | 1 | 0 | 4 | 1149112371
| PP |  | Bednění konstrukcí z betonu prostého nebo železového vodních staveb přehrad, jezů a plavebních komor, spodní stavby vodních elektráren, jader přehrad, odběrných věží a výpustných zařízení, opěrných zdí, šachet, šachtic a ostatních konstrukcí zřízení ploch rovinných | [14 empty] | PP | 2
| VV |  | Délky a plochy odměřeny digitálně | [14 empty] | VV | 2 | 1 | True | 0 | ROZPOCET
| VV |  | Objekt jezu | [14 empty] | VV | 2 | 1 | True | 0 | ROZPOCET
| VV |  | - těleso jezu | [14 empty] | VV | 2 | 1 | True | 0 | ROZPOCET
| VV |  | (1.60 + 2.7937 + 3.0405 + 1.60 + 2 * 0.925) * 41.40 |  | 450.606 | [12 empty] | VV | 2 | 2 | True | 0 | ROZPOCET
| VV |  | LB křídlo jezu | [14 empty] | VV | 2 | 1 | True | 0 | ROZPOCET
| VV |  | - podélné bednění | [14 empty] | VV | 2 | 1 | True | 0 | ROZPOCET
| VV |  | (6.35 * 26) * 2 |  | 330.2 | [12 empty] | VV | 2 | 2 | True | 0 | ROZPOCET
| VV |  | - čelní bednění | [14 empty] | VV | 2 | 1 | True | 0 | ROZPOCET
| VV |  | 11.4308 * 2 |  | 22.862 | [12 empty] | VV | 2 | 2 | True | 0 | ROZPOCET
| VV |  | - bednění těsnění lars. stěny | [14 empty] | VV | 2 | 1 | True | 0 | ROZPOCET
| VV |  | 0.925 * 2 * 2.225 |  | 4.116 | [12 empty] | VV | 2 | 2 | True | 0 | ROZPOCET
| VV |  | Bet. patka dlažby (PB, nadjezí) | [14 empty] | VV | 2 | 1 | True | 0 | ROZPOCET
| VV |  | 2 * 2 * 24.180 |  | 96.72 | [12 empty] | VV | 2 | 2 | True | 0 | ROZPOCET
| VV |  | Bet. patka dlažby (LB, nadjezí) | [14 empty] | VV | 2 | 1 | True | 0 | ROZPOCET
| VV |  | 2 * 2 * 11.65 |  | 46.6 | [12 empty] | VV | 2 | 2 | True | 0 | ROZPOCET
| VV |  | Bet. patka dlažby (PB, podjezí) | [14 empty] | VV | 2 | 1 | True | 0 | ROZPOCET
| VV |  | 2 * 2 * 15.17 |  | 60.68 | [12 empty] | VV | 2 | 2 | True | 0 | ROZPOCET
| VV |  | Bet. patka dlažby (LB, podjezí) | [14 empty] | VV | 2 | 1 | True | 0 | ROZPOCET
| VV |  | 2 * 2 * 15.17 |  | 60.68 | [12 empty] | VV | 2 | 2 | True | 0 | ROZPOCET
| VV |  | Informační tabule | [14 empty] | VV | 2 | 1 | True | 0 | ROZPOCET
| VV |  | (0.9 + 0.6 + 0.9 + 0.6) * 0.8 * 2 |  | 4.8 | [12 empty] | VV | 2 | 2 | True | 0 | ROZPOCET
| VV |  | Vývar jezu | [14 empty] | VV | 2 | 1 | True | 0 | ROZPOCET
| VV |  | - deska vývaru | [14 empty] | VV | 2 | 1 | True | 0 | ROZPOCET
| VV |  | 7.891 + 25.155 + 22.7009 + 56.355 + (2.55 * 47.10) + (0.7502 * 2.55) |  | 234.12 | [12 empty] | VV | 2 | 2 | True | 0 | ROZPOCET
| VV |  | Součet |  | 1311.384 | [12 empty] | VV | 2 | 4 | True | 1 | ROZPOCET
95 | K | 321352010 | Bednění konstrukcí vodních staveb rovinné - odstranění | m2 | 1311.384 |  | 0 |  |  | základní |  | 0 | 0.00085693 | 1.1238 | 0 | 0 | 4 | K | 2 |  |  |  | ROZPOCET | 0 | 0 | 0 | 0 | 0 | 1 | 0 | 4 | 1386637785
| PP |  | Bednění konstrukcí z betonu prostého nebo železového vodních staveb přehrad, jezů a plavebních komor, spodní stavby vodních elektráren, jader přehrad, odběrných věží a výpustných zařízení, opěrných zdí, šachet, šachtic a ostatních konstrukcí odstranění ploch rovinných | [14 empty] | PP | 2
96 | K | 321351020 | Bednění konstrukcí vodních staveb válcově zakřivené - zřízení | m2 | 6.346 |  | 0 |  |  | základní |  | 0 | 0.0088768 | 0.056332 | 0 | 0 | 4 | K | 2 |  |  |  | ROZPOCET | 0 | 0 | 0 | 0 | 0 | 1 | 0 | 4 | -230937875
| PP |  | Bednění konstrukcí z betonu prostého nebo železového vodních staveb přehrad, jezů a plavebních komor, spodní stavby vodních elektráren, jader přehrad, odběrných věží a výpustných zařízení, opěrných zdí, šachet, šachtic a ostatních konstrukcí zřízení ploch válcově zakřivených | [14 empty] | PP | 2
| VV |  | Bednění pilíře kotevního bloku záchranných prvků | [14 empty] | VV | 2 | 1 | True | 0 | ROZPOCET
| VV |  | (1.2566 * 0.505) * 10 |  | 6.346 | [12 empty] | VV | 2 | 2 | True | 1 | ROZPOCET
97 | K | 321352020 | Bednění konstrukcí vodních staveb válcově zakřivené - odstranění | m2 | 6.346 |  | 0 |  |  | základní |  | 0 | 0.0010206 | 0.006477 | 0 | 0 | 4 | K | 2 |  |  |  | ROZPOCET | 0 | 0 | 0 | 0 | 0 | 1 | 0 | 4 | 140699704
| PP |  | Bednění konstrukcí z betonu prostého nebo železového vodních staveb přehrad, jezů a plavebních komor, spodní stavby vodních elektráren, jader přehrad, odběrných věží a výpustných zařízení, opěrných zdí, šachet, šachtic a ostatních konstrukcí odstranění ploch válcově zakřivených | [14 empty] | PP | 2
98 | K | SK-001 | Zřízení a odstranění bednění svislých pracovních spár | m2 | 282.962 |  | 0 |  |  | základní |  | 0 | 0 | 0 | 0 | 0 | 4 | K | 2 |  |  |  | ROZPOCET | 0 | 0 | 0 | 0 | 0 | 1 | 0 | 4 | 252525365
| PP |  | Zřízení a odstranění bednění svislých pracovních spár vodních staveb | [14 empty] | PP | 2
| P |  | Poznámka k položce: U návrhu bednění svislých pracovních spár je nutno počítat s průběžnou vodovodnou výztuží. | [14 empty] | P | 2
| VV |  | - bednění svislé pracovní spáry tělesa jezu | [14 empty] | VV | 2 | 1 | True | 0 | ROZPOCET
| VV |  | 11.9874 * 6 |  | 71.924 | [12 empty] | VV | 2 | 2 | True | 0 | ROZPOCET
| VV |  | - bednění svislých pracovních spár desky vývaru | [14 empty] | VV | 2 | 1 | True | 0 | ROZPOCET
| VV |  | 33.7975 + (59.08 * 3) |  | 211.038 | [12 empty] | VV | 2 | 2 | True | 0 | ROZPOCET
| VV |  | Součet |  | 282.962 | [12 empty] | VV | 2 | 4 | True | 1 | ROZPOCET
99 | K | 321222111 | Zdění obkladního zdiva vodních staveb řádkového | m3 | 9.439 |  | 0 |  |  | základní |  | 0 | 0.18293 | 1.7267 | 0 | 0 | 4 | K | 2 |  |  |  | ROZPOCET | 0 | 0 | 0 | 0 | 0 | 1 | 0 | 4 | -1188250305
| PP |  | Zdění obkladního zdiva vodních staveb přehrad, jezů a plavebních komor, spodní stavby vodních elektráren, odběrných věží a výpustných zařízení, opěrných zdí, šachet, šachtic a ostatních konstrukcí řádkového hrubého i čistého na maltu cementovou tl. od 250 do 450 mm | [14 empty] | PP | 2
| VV |  | Obklad přelivné hrany (plocha a délka odměřena digitálně, viz příloha D.1.1.1.07) | [14 empty] | VV | 2 | 1 | True | 0 | ROZPOCET
| VV |  | 0.228 * 41.4 |  | 9.439 | [12 empty] | VV | 2 | 2 | True | 1 | ROZPOCET
100 | M | M-002 | Žulová deska obkladu přelivné hrany | m3 | 9.439 |  | 0 |  |  | základní |  | 0 | 0 | 0 | 0 | 0 | 8 | M | 2 |  |  |  | ROZPOCET | 0 | 0 | 0 | 0 | 0 | 1 | 0 | 4 | -1753198883
| PP |  | Žulová deska obkladu přelivné hrany | [14 empty] | PP | 2
| P |  | Poznámka k položce: Tvar viz detail "B" přílohy D.1.1.1.7 včetně vyvrtaných otvorů. | [14 empty] | P | 2
101 | K | 931994105 | Těsnění pracovní spáry betonové konstrukce vnitřním těsnicím pásem | m | 179.827 |  | 0 |  |  | základní |  | 0 | 0.00167 | 0.30031 | 0 | 0 | 4 | K | 2 |  |  |  | ROZPOCET | 0 | 0 | 0 | 0 | 0 | 1 | 0 | 4 | -1702966287
| PP |  | Těsnění spáry betonové konstrukce pásy, profily, tmely těsnicím pásem vnitřním, spáry pracovní | [14 empty] | PP | 2
| VV |  | Těsnění pracovních spar (délky odměřeny digitálně) : | [14 empty] | VV | 2 | 1 | True | 0 | ROZPOCET
| VV |  | - těleso jezu, vodorovné spáry | [14 empty] | VV | 2 | 1 | True | 0 | ROZPOCET
| VV |  | 2 * 41.40 |  | 82.8 | [12 empty] | VV | 2 | 2 | True | 0 | ROZPOCET
| VV |  | - těleso jezu, svislé spáry | [14 empty] | VV | 2 | 1 | True | 0 | ROZPOCET
| VV |  | 4.3937 * 6 |  | 26.362 | [12 empty] | VV | 2 | 2 | True | 0 | ROZPOCET
| VV |  | - LB křídlo | [14 empty] | VV | 2 | 1 | True | 0 | ROZPOCET
| VV |  | 26.6651 * 1 |  | 26.665 | [12 empty] | VV | 2 | 2 | True | 0 | ROZPOCET
| VV |  | - deska vývaru | [14 empty] | VV | 2 | 1 | True | 0 | ROZPOCET
| VV |  | 22.00 * 2 |  | 44 | [12 empty] | VV | 2 | 2 | True | 0 | ROZPOCET
| VV |  | Součet |  | 179.827 | [12 empty] | VV | 2 | 4 | True | 1 | ROZPOCET
| D | 4 | Vodorovné konstrukce |  |  |  | 0 |  |  |  |  | 0 |  | 6919.2533 |  | 2591.1704 | 1 | D | 1 |  |  |  | ROZPOCET | [6 empty] | 0
102 | K | 462511370 | Zához z lomového kamene bez proštěrkování z terénu hmotnost přes 200 do 500 kg | m3 | 1044.259 |  | 0 |  |  | základní |  | 0 | 2.1341 | 2228.5322 | 0 | 0 | 4 | K | 2 |  |  |  | ROZPOCET | 0 | 0 | 0 | 0 | 0 | 1 | 0 | 4 | 1939017466
| PP |  | Zához z lomového kamene neupraveného záhozového bez proštěrkování z terénu, hmotnosti jednotlivých kamenů přes 200 do 500 kg | [14 empty] | PP | 2
| VV |  | Viz příloha D.1.1.1.1 | [14 empty] | VV | 2 | 1 | True | 0 | ROZPOCET
| VV |  | Dno v podjezí | [14 empty] | VV | 2 | 1 | True | 0 | ROZPOCET
| VV |  | 671.83 * 1 |  | 671.83 | [12 empty] | VV | 2 | 2 | True | 0 | ROZPOCET
| VV |  | Dno v nadjezi | [14 empty] | VV | 2 | 1 | True | 0 | ROZPOCET
| VV |  | 8.5224 * 43.70 |  | 372.429 | [12 empty] | VV | 2 | 2 | True | 0 | ROZPOCET
| VV |  | Součet |  | 1044.259 | [12 empty] | VV | 2 | 4 | True | 1 | ROZPOCET
103 | K | 462512370 | Zához z lomového kamene s proštěrkováním z terénu hmotnost přes 200 do 500 kg | m3 | 1350.19 |  | 0 |  |  | základní |  | 0 | 2.4341 | 3286.4705 | 0 | 0 | 4 | K | 2 |  |  |  | ROZPOCET | 0 | 0 | 0 | 0 | 0 | 1 | 0 | 4 | 428770320
| PP |  | Zához z lomového kamene neupraveného záhozového s proštěrkováním z terénu, hmotnosti jednotlivých kamenů přes 200 do 500 kg | [14 empty] | PP | 2
| VV |  | Viz příloha D.1.1.1.1 | [14 empty] | VV | 2 | 1 | True | 0 | ROZPOCET
| VV |  | Břehy : | [14 empty] | VV | 2 | 1 | True | 0 | ROZPOCET
| VV |  | - pravý | [14 empty] | VV | 2 | 1 | True | 0 | ROZPOCET
| VV |  | 666.87 |  | 666.87 | [12 empty] | VV | 2 | 2 | True | 0 | ROZPOCET
| VV |  | - levý | [14 empty] | VV | 2 | 1 | True | 0 | ROZPOCET
| VV |  | 683.32 |  | 683.32 | [12 empty] | VV | 2 | 2 | True | 0 | ROZPOCET
| VV |  | Součet |  | 1350.19 | [12 empty] | VV | 2 | 4 | True | 1 | ROZPOCET
104 | K | 464531112 | Pohoz z hrubého drceného kamenivo zrno 63 až 125 mm z terénu | m3 | 5.02 |  | 0 |  |  | základní |  | 0 | 2.16 | 10.8432 | 0 | 0 | 4 | K | 2 |  |  |  | ROZPOCET | 0 | 0 | 0 | 0 | 0 | 1 | 0 | 4 | -829268655
| PP |  | Pohoz dna nebo svahů jakékoliv tloušťky z hrubého drceného kameniva, z terénu, frakce 63 - 125 mm | [14 empty] | PP | 2
| P |  | Poznámka k položce: Pohoz bude zhutněn, povrch pohozu zahliněn | [14 empty] | P | 2
| VV |  | Opevnění břehu u schodů na lávku, plocha odměřena digitálně | [14 empty] | VV | 2 | 1 | True | 0 | ROZPOCET
| VV |  | 12.5507 * 0.4 |  | 5.02 | [12 empty] | VV | 2 | 2 | True | 1 | ROZPOCET
105 | K | VK-001 | Zához z lomového kamene bez proštěrkování z terénu hmotnost přes 200 do 500 kg (bez materiálu) | m3 | 1423.72 |  | 0 |  |  | základní |  | 0 | 0 | 0 | 0 | 0 | 4 | K | 2 |  |  |  | ROZPOCET | 0 | 0 | 0 | 0 | 0 | 1 | 0 | 4 | -568222642
| PP |  | Zához z lomového kamene neupraveného záhozového bez proštěrkování z terénu, hmotnosti jednotlivých kamenů přes 200 do 500 kg (bez materiálu) | [14 empty] | PP | 2
| VV |  | Opevnění dna a břehů obtoku - viz příloha D.1.1.1.1 | [14 empty] | VV | 2 | 1 | True | 0 | ROZPOCET
| VV |  | 1423.72 |  | 1423.72 | [12 empty] | VV | 2 | 2 | True | 1 | ROZPOCET
106 | K | 114203104 | Rozebrání záhozů a rovnanin na sucho | m3 | 1423.72 |  | 0 |  |  | základní |  | 0 | 0 | 0 | 1.82 | 2591.1704 | 4 | K | 2 |  |  |  | ROZPOCET | 0 | 0 | 0 | 0 | 0 | 1 | 0 | 4 | 425247737
| PP |  | Rozebrání dlažeb nebo záhozů s naložením na dopravní prostředek záhozů, rovnanin a soustřeďovacích staveb provedených na sucho | [14 empty] | PP | 2
107 | K | 114203201 | Očištění lomového kamene nebo betonových tvárnic od hlíny nebo písku | m3 | 569.488 |  | 0 |  |  | základní |  | 0 | 0.4 | 227.7952 | 0 | 0 | 4 | K | 2 |  |  |  | ROZPOCET | 0 | 0 | 0 | 0 | 0 | 1 | 0 | 4 | -1494484233
| PP |  | Očištění lomového kamene nebo betonových tvárnic získaných při rozebrání dlažeb, záhozů, rovnanin a soustřeďovacích staveb od hlíny nebo písku | [14 empty] | PP | 2
| VV |  | Očištění kamenů z opevnění dna a břehů obtoku před jeho použitím na opavnění toku - viz příloha D.1.1.1.1 | [14 empty] | VV | 2 | 1 | True | 0 | ROZPOCET
| VV |  | Předpokládá se čištění 40% objemu | [14 empty] | VV | 2 | 1 | True | 0 | ROZPOCET
| VV |  | 1423.72 * 0.40 |  | 569.488 | [12 empty] | VV | 2 | 2 | True | 1 | ROZPOCET
108 | K | 462519003 | Příplatek za urovnání ploch záhozu z lomového kamene hmotnost přes 200 do 500 kg | m2 | 1795.119 |  | 0 |  |  | základní |  | 0 | 0 | 0 | 0 | 0 | 4 | K | 2 |  |  |  | ROZPOCET | 0 | 0 | 0 | 0 | 0 | 1 | 0 | 4 | -911029481
| PP |  | Zához z lomového kamene neupraveného záhozového Příplatek k cenám za urovnání viditelných ploch záhozu z kamene, hmotnosti jednotlivých kamenů přes 200 do 500 kg | [14 empty] | PP | 2
| VV |  | Urovnání plochy záhozu - plochy odměřeny digitálně | [14 empty] | VV | 2 | 1 | True | 0 | ROZPOCET
| VV |  | (1.12 - koeficient šikmosti) | [14 empty] | VV | 2 | 1 | True | 0 | ROZPOCET
| VV |  | - PB, nadjezí | [14 empty] | VV | 2 | 1 | True | 0 | ROZPOCET
| VV |  | 363.3821 * 1.12 |  | 406.988 | [12 empty] | VV | 2 | 2 | True | 0 | ROZPOCET
| VV |  | - PB, podjezí | [14 empty] | VV | 2 | 1 | True | 0 | ROZPOCET
| VV |  | 377.3772 * 1.12 |  | 422.662 | [12 empty] | VV | 2 | 2 | True | 0 | ROZPOCET
| VV |  | - LB, nadjezí | [14 empty] | VV | 2 | 1 | True | 0 | ROZPOCET
| VV |  | 656.1963 * 1.12 |  | 734.94 | [12 empty] | VV | 2 | 2 | True | 0 | ROZPOCET
| VV |  | - LB, podjezí | [14 empty] | VV | 2 | 1 | True | 0 | ROZPOCET
| VV |  | 205.8294 * 1.12 |  | 230.529 | [12 empty] | VV | 2 | 2 | True | 0 | ROZPOCET
| VV |  | Součet |  | 1795.119 | [12 empty] | VV | 2 | 4 | True | 1 | ROZPOCET
109 | K | 465513127 | Dlažba z lomového kamene na cementovou maltu s vyspárováním tl 200 mm | m2 | 1064.754 |  | 0 |  |  | základní |  | 0 | 0.74327 | 791.4018 | 0 | 0 | 4 | K | 2 |  |  |  | ROZPOCET | 0 | 0 | 0 | 0 | 0 | 1 | 0 | 4 | -1564490687
| PP |  | Dlažba z lomového kamene lomařsky upraveného na cementovou maltu, s vyspárováním cementovou maltou, tl. kamene 200 mm | [14 empty] | PP | 2
| VV |  | Opevnění kamennou dlažbou do betonu | [14 empty] | VV | 2 | 1 | True | 0 | ROZPOCET
| VV |  | (1.12 - koeficient šikmosti) | [14 empty] | VV | 2 | 1 | True | 0 | ROZPOCET
| VV |  | - PB, nadjezí | [14 empty] | VV | 2 | 1 | True | 0 | ROZPOCET
| VV |  | 210.0401 * 1.12 |  | 235.245 | [12 empty] | VV | 2 | 2 | True | 0 | ROZPOCET
| VV |  | - PB, podjezí | [14 empty] | VV | 2 | 1 | True | 0 | ROZPOCET
| VV |  | 101.7789 * 1.12 |  | 113.992 | [12 empty] | VV | 2 | 2 | True | 0 | ROZPOCET
| VV |  | - PB, sjezd | [14 empty] | VV | 2 | 1 | True | 0 | ROZPOCET
| VV |  | 226.9146 * 1.12 |  | 254.144 | [12 empty] | VV | 2 | 2 | True | 0 | ROZPOCET
| VV |  | - LB, nadjezí | [14 empty] | VV | 2 | 1 | True | 0 | ROZPOCET
| VV |  | 45.3680 * 1.12 |  | 50.812 | [12 empty] | VV | 2 | 2 | True | 0 | ROZPOCET
| VV |  | - LB, podjezí | [14 empty] | VV | 2 | 1 | True | 0 | ROZPOCET
| VV |  | 96.6815 * 1.12 |  | 108.283 | [12 empty] | VV | 2 | 2 | True | 0 | ROZPOCET
| VV |  | - LB, sjezd | [14 empty] | VV | 2 | 1 | True | 0 | ROZPOCET
| VV |  | 269.8913 * 1.12 |  | 302.278 | [12 empty] | VV | 2 | 2 | True | 0 | ROZPOCET
| VV |  | Součet |  | 1064.754 | [12 empty] | VV | 2 | 4 | True | 1 | ROZPOCET
110 | K | 451316113 | Podklad pod dlažbu z betonu prostého se zvýšenými nároky na prostředí C 25/30 tl přes 150 do 200 mm | m2 | 1064.754 |  | 0 |  |  | základní |  | 0 | 0 | 0 | 0 | 0 | 4 | K | 2 |  |  |  | ROZPOCET | 0 | 0 | 0 | 0 | 0 | 1 | 0 | 4 | 537164514
| PP |  | Podklad pod dlažbu z betonu prostého se zvýšenými nároky na prostředí tř. C 25/30 tl. přes 150 do 200 mm | [14 empty] | PP | 2
111 | K | 463212111 | Rovnanina z lomového kamene upraveného s vyklínováním spár úlomky kamene | m3 | 187.405 |  | 0 |  |  | základní |  | 0 | 1.9968 | 374.2103 | 0 | 0 | 4 | K | 2 |  |  |  | ROZPOCET | 0 | 0 | 0 | 0 | 0 | 1 | 0 | 4 | -2028281681
| PP |  | Rovnanina z lomového kamene upraveného, tříděného jakékoliv tloušťky rovnaniny s vyklínováním spár a dutin úlomky kamene | [14 empty] | PP | 2
| VV |  | Plochy odměřeny digitálně, součinitel šikmosti = 1.12 | [14 empty] | VV | 2 | 1 | True | 0 | ROZPOCET
| VV |  | - profil PF 5, PB | [14 empty] | VV | 2 | 1 | True | 0 | ROZPOCET
| VV |  | (39.5177 * 1.12 + 18.7091) * 0.6 |  | 37.781 | [12 empty] | VV | 2 | 2 | True | 0 | ROZPOCET
| VV |  | - profil PF 5, LB | [14 empty] | VV | 2 | 1 | True | 0 | ROZPOCET
| VV |  | (32.8712 * 1.12 + 18.6786) * 0.6 |  | 33.297 | [12 empty] | VV | 2 | 2 | True | 0 | ROZPOCET
| VV |  | - profil PF 11, PB | [14 empty] | VV | 2 | 1 | True | 0 | ROZPOCET
| VV |  | (17.1892 * 1.12 + 7.1044) * 0.6 |  | 15.814 | [12 empty] | VV | 2 | 2 | True | 0 | ROZPOCET
| VV |  | - profil PF 10, PF 11, LB | [14 empty] | VV | 2 | 1 | True | 0 | ROZPOCET
| VV |  | (109.8449 * 1.12 + 44.4956) * 0.6 |  | 100.513 | [12 empty] | VV | 2 | 2 | True | 0 | ROZPOCET
| VV |  | Součet |  | 187.405 | [12 empty] | VV | 2 | 4 | True | 1 | ROZPOCET
112 | K | 463212191 | Příplatek za vypracováni líce rovnaniny | m2 | 312.341 |  | 0 |  |  | základní |  | 0 | 0 | 0 | 0 | 0 | 4 | K | 2 |  |  |  | ROZPOCET | 0 | 0 | 0 | 0 | 0 | 1 | 0 | 4 | -1383969243
| PP |  | Rovnanina z lomového kamene upraveného, tříděného Příplatek k cenám za vypracování líce | [14 empty] | PP | 2
| VV |  | Plochy odměřeny digitálně, součinitel šikmosti = 1.12 | [14 empty] | VV | 2 | 1 | True | 0 | ROZPOCET
| VV |  | - profil PF 5, PB | [14 empty] | VV | 2 | 1 | True | 0 | ROZPOCET
| VV |  | (39.5177 * 1.12 + 18.7091) |  | 62.969 | [12 empty] | VV | 2 | 2 | True | 0 | ROZPOCET
| VV |  | - profil PF 5, LB | [14 empty] | VV | 2 | 1 | True | 0 | ROZPOCET
| VV |  | (32.8712 * 1.12 + 18.6786) |  | 55.494 | [12 empty] | VV | 2 | 2 | True | 0 | ROZPOCET
| VV |  | - profil PF 11, PB | [14 empty] | VV | 2 | 1 | True | 0 | ROZPOCET
| VV |  | (17.1892 * 1.12 + 7.1044) |  | 26.356 | [12 empty] | VV | 2 | 2 | True | 0 | ROZPOCET
| VV |  | - profil PF 10, PF 11, LB | [14 empty] | VV | 2 | 1 | True | 0 | ROZPOCET
| VV |  | (109.8449 * 1.12 + 44.4956) |  | 167.522 | [12 empty] | VV | 2 | 2 | True | 0 | ROZPOCET
| VV |  | Součet |  | 312.341 | [12 empty] | VV | 2 | 4 | True | 1 | ROZPOCET
113 | K | VK-002 | Proštěrkování rovnaniny plochy levobřežního sjezdu do toku v nadjezí | m2 | 63 |  | 0 |  |  | základní |  | 0 | 0 | 0 | 0 | 0 | 4 | K | 2 |  |  |  | ROZPOCET | 0 | 0 | 0 | 0 | 0 | 1 | 0 | 4 | -1922616435
| PP |  | Proštěrkování rovnaniny plochy levobřežního sjezdu do toku v nadjezí | [14 empty] | PP | 2
| VV |  | Plocha odměřena digitálně | [14 empty] | VV | 2 | 1 | True | 0 | ROZPOCET
| VV |  | 63 |  | 63 | [12 empty] | VV | 2 | 2 | True | 1 | ROZPOCET
| D | 5 | Komunikace pozemní |  |  |  | 0 |  |  |  |  | 0 |  | 575.528 |  | 0 | 1 | D | 1 |  |  |  | ROZPOCET | [6 empty] | 0
114 | K | 291211111 | Zřízení plochy ze silničních panelů do lože tl 50 mm z kameniva | m2 | 1134 |  | 0 |  |  | základní |  | 0 | 0.108 | 122.472 | 0 | 0 | 4 | K | 2 |  |  |  | ROZPOCET | 0 | 0 | 0 | 0 | 0 | 1 | 0 | 4 | 307040502
| PP |  | Zřízení zpevněné plochy ze silničních panelů osazených do lože tl. 50 mm z kameniva | [14 empty] | PP | 2
| VV |  | Délky odměřeny digitálně | [14 empty] | VV | 2 | 1 | True | 0 | ROZPOCET
| VV |  | Zajištění přejezdu odlehč. koryta jímky | [14 empty] | VV | 2 | 1 | True | 0 | ROZPOCET
| VV |  | 6 * 3 |  | 18 | [12 empty] | VV | 2 | 2 | True | 0 | ROZPOCET
| VV |  | Obnovení přejezdu (brodu) odlehč. koryta jímky po ukončení stavby | [14 empty] | VV | 2 | 1 | True | 0 | ROZPOCET
| VV |  | 6 * 3 |  | 18 | [12 empty] | VV | 2 | 2 | True | 0 | ROZPOCET
| VV |  | Zajištění přejezdu vodovodu a plynovodu (PB) | [14 empty] | VV | 2 | 1 | True | 0 | ROZPOCET
| VV |  | 28 * 3 |  | 84 | [12 empty] | VV | 2 | 2 | True | 0 | ROZPOCET
| VV |  | Zajištění přejezdu vodovodu a plynovodu (LB) | [14 empty] | VV | 2 | 1 | True | 0 | ROZPOCET
| VV |  | 25 * 3 |  | 75 | [12 empty] | VV | 2 | 2 | True | 0 | ROZPOCET
| VV |  | Zajištění ochrany trasy plynovodu | [14 empty] | VV | 2 | 1 | True | 0 | ROZPOCET
| VV |  | 56* 3 + 27 * 1 |  | 195 | [12 empty] | VV | 2 | 2 | True | 0 | ROZPOCET
| VV |  | Opevnění návodní plochy horní hrázky (2 řady panelů) | [14 empty] | VV | 2 | 1 | True | 0 | ROZPOCET
| VV |  | 50 * 3 + 68 * 3 |  | 354 | [12 empty] | VV | 2 | 2 | True | 0 | ROZPOCET
| VV |  | Zpevnění koruny hrázky jímky pro umožnění pojezdu | [14 empty] | VV | 2 | 1 | True | 0 | ROZPOCET
| VV |  | 69 * 3 |  | 207 | [12 empty] | VV | 2 | 2 | True | 0 | ROZPOCET
| VV |  | Zpevnění koruny LB hráze (trasa na mezideponii) | [14 empty] | VV | 2 | 1 | True | 0 | ROZPOCET
| VV |  | 26 * 3 |  | 78 | [12 empty] | VV | 2 | 2 | True | 0 | ROZPOCET
| VV |  | Zajištění přejezdů plynovodu (odhad 4 profily) | [14 empty] | VV | 2 | 1 | True | 0 | ROZPOCET
| VV |  | (8 * 3) * 4 |  | 96 | [12 empty] | VV | 2 | 2 | True | 0 | ROZPOCET
| VV |  | Přejezd cyklostezky k provizornímu obtoku | [14 empty] | VV | 2 | 1 | True | 0 | ROZPOCET
| VV |  | 3 * 3 |  | 9 | [12 empty] | VV | 2 | 2 | True | 0 | ROZPOCET
| VV |  | Součet |  | 1134 | [12 empty] | VV | 2 | 4 | True | 1 | ROZPOCET
115 | M | 59381009 | panel silniční 3,00x1,00x0,15m | kus | 309 |  | 0 |  |  | základní |  | 0 | 1.12 | 346.08 | 0 | 0 | 8 | M | 2 |  |  |  | ROZPOCET | 0 | 0 | 0 | 0 | 0 | 1 | 0 | 4 | 1082458075
| PP |  | panel silniční 3,00x1,00x0,15m | [14 empty] | PP | 2
| P |  | Poznámka k položce: Předpokládaná obrátkovost (znovupoužití) 50 %. Panely zústavají vlastnictvím zhotovitele. | [14 empty] | P | 2
| VV |  | Délky odměřeny digitálně | [14 empty] | VV | 2 | 1 | True | 0 | ROZPOCET
| VV |  | Zajištění přejezdu odlehč. koryta jímky | [14 empty] | VV | 2 | 1 | True | 0 | ROZPOCET
| VV |  | 6 |  | 6 | [12 empty] | VV | 2 | 2 | True | 0 | ROZPOCET
| VV |  | Zajištění přejezdu vodovodu a plynovodu (PB) | [14 empty] | VV | 2 | 1 | True | 0 | ROZPOCET
| VV |  | 28 |  | 28 | [12 empty] | VV | 2 | 2 | True | 0 | ROZPOCET
| VV |  | Zajištění přejezdu vodovodu a plynovodu (LB) | [14 empty] | VV | 2 | 1 | True | 0 | ROZPOCET
| VV |  | 25 |  | 25 | [12 empty] | VV | 2 | 2 | True | 0 | ROZPOCET
| VV |  | Zajištění ochrany trasy plynovodu | [14 empty] | VV | 2 | 1 | True | 0 | ROZPOCET
| VV |  | 70 |  | 70 | [12 empty] | VV | 2 | 2 | True | 0 | ROZPOCET
| VV |  | Opevnění návodní plochy horní hrázky (horní řada panelů) | [14 empty] | VV | 2 | 1 | True | 0 | ROZPOCET
| VV |  | 50 |  | 50 | [12 empty] | VV | 2 | 2 | True | 0 | ROZPOCET
| VV |  | Zpevnění koruny hrázky jímky pro umožnění pojezdu | [14 empty] | VV | 2 | 1 | True | 0 | ROZPOCET
| VV |  | 69 |  | 69 | [12 empty] | VV | 2 | 2 | True | 0 | ROZPOCET
| VV |  | Zpevnění koruny LB hráze (trasa na mezideponii) | [14 empty] | VV | 2 | 1 | True | 0 | ROZPOCET
| VV |  | 26 |  | 26 | [12 empty] | VV | 2 | 2 | True | 0 | ROZPOCET
| VV |  | Zajištění přejezdů plynovodu (odhad 4 profily) | [14 empty] | VV | 2 | 1 | True | 0 | ROZPOCET
| VV |  | (8 * 4) |  | 32 | [12 empty] | VV | 2 | 2 | True | 0 | ROZPOCET
| VV |  | Přejezd cyklostezky k provizornímu obtoku | [14 empty] | VV | 2 | 1 | True | 0 | ROZPOCET
| VV |  | 3 |  | 3 | [12 empty] | VV | 2 | 2 | True | 0 | ROZPOCET
| VV |  | Součet |  | 309 | [12 empty] | VV | 2 | 4 | True | 1 | ROZPOCET
116 | M | 59381006 | panel silniční 3,00x1,00x0,215m | kus | 68 |  | 0 |  |  | základní |  | 0 | 1.516 | 103.088 | 0 | 0 | 8 | M | 2 |  |  |  | ROZPOCET | 0 | 0 | 0 | 0 | 0 | 1 | 0 | 4 | -202725369
| PP |  | panel silniční 3,00x1,00x0,215m | [14 empty] | PP | 2
| VV |  | Opevnění návodní plochy horní hrázky (spodní řada panelů) | [14 empty] | VV | 2 | 1 | True | 0 | ROZPOCET
| VV |  | 68 |  | 68 | [12 empty] | VV | 2 | 2 | True | 1 | ROZPOCET
117 | K | 564730111 | Podklad z kameniva hrubého drceného vel. 16-32 mm plochy přes 100 m2 tl 100 mm | m2 | 87 |  | 0 |  |  | základní |  | 0 | 0 | 0 | 0 | 0 | 4 | K | 2 |  |  |  | ROZPOCET | 0 | 0 | 0 | 0 | 0 | 1 | 0 | 4 | -46640241
| PP |  | Podklad nebo kryt z kameniva hrubého drceného vel. 16-32 mm s rozprostřením a zhutněním plochy přes 100 m2, po zhutnění tl. 100 mm | [14 empty] | PP | 2
| VV |  | Délky odměřeny digitálně | [14 empty] | VV | 2 | 1 | True | 0 | ROZPOCET
| VV |  | Zpevnění koruny LB hráze (trasa na mezideponii) | [14 empty] | VV | 2 | 1 | True | 0 | ROZPOCET
| VV |  | 26 * 3 |  | 78 | [12 empty] | VV | 2 | 2 | True | 0 | ROZPOCET
| VV |  | Přejezd cyklostezky k provizornímu obtoku | [14 empty] | VV | 2 | 1 | True | 0 | ROZPOCET
| VV |  | 3 * 3 |  | 9 | [12 empty] | VV | 2 | 2 | True | 0 | ROZPOCET
| VV |  | Součet |  | 87 | [12 empty] | VV | 2 | 4 | True | 1 | ROZPOCET
118 | K | 564750111 | Podklad z kameniva hrubého drceného vel. 16-32 mm plochy přes 100 m2 tl 150 mm | m2 | 958.703 |  | 0 |  |  | základní |  | 0 | 0 | 0 | 0 | 0 | 4 | K | 2 |  |  |  | ROZPOCET | 0 | 0 | 0 | 0 | 0 | 1 | 0 | 4 | -1330686893
| PP |  | Podklad nebo kryt z kameniva hrubého drceného vel. 16-32 mm s rozprostřením a zhutněním plochy přes 100 m2, po zhutnění tl. 150 mm | [14 empty] | PP | 2
| VV |  | Dočasná přeložka cyklostezky (šířka 2.50 m, celk. tl. 0.30 m) | [14 empty] | VV | 2 | 1 | True | 0 | ROZPOCET
| VV |  | (191.7405 * 2.50) * 2 |  | 958.703 | [12 empty] | VV | 2 | 2 | True | 1 | ROZPOCET
119 | K | 571906111 | Posyp krytu kamenivem drceným nebo těženým přes 25 do 30 kg/m2 | m2 | 479.351 |  | 0 |  |  | základní |  | 0 | 0 | 0 | 0 | 0 | 4 | K | 2 |  |  |  | ROZPOCET | 0 | 0 | 0 | 0 | 0 | 1 | 0 | 4 | -1834443155
| PP |  | Posyp podkladu nebo krytu s rozprostřením a zhutněním kamenivem drceným nebo těženým, v množství přes 25 do 30 kg/m2 | [14 empty] | PP | 2
| VV |  | Úprava povrchu dočasné cyklostezky | [14 empty] | VV | 2 | 1 | True | 0 | ROZPOCET
| VV |  | (191.7405 * 2.50) |  | 479.351 | [12 empty] | VV | 2 | 2 | True | 1 | ROZPOCET
120 | K | 564760111 | Podklad z kameniva hrubého drceného vel. 16-32 mm plochy přes 100 m2 tl 200 mm | m2 | 219 |  | 0 |  |  | základní |  | 0 | 0 | 0 | 0 | 0 | 4 | K | 2 |  |  |  | ROZPOCET | 0 | 0 | 0 | 0 | 0 | 1 | 0 | 4 | -1594230244
| PP |  | Podklad nebo kryt z kameniva hrubého drceného vel. 16-32 mm s rozprostřením a zhutněním plochy přes 100 m2, po zhutnění tl. 200 mm | [14 empty] | PP | 2
| P |  | Poznámka k položce: Bude použita frakce 0 - 32 mm | [14 empty] | P | 2
| VV |  | Obnovení spodní vrstvy cyklostezky | [14 empty] | VV | 2 | 1 | True | 0 | ROZPOCET
| VV |  | Úsek pod jezem | [14 empty] | VV | 2 | 1 | True | 0 | ROZPOCET
| VV |  | 36 * (2.5 + (2 * 0.25)) |  | 108 | [12 empty] | VV | 2 | 2 | True | 0 | ROZPOCET
| VV |  | Úsek nad jezem | [14 empty] | VV | 2 | 1 | True | 0 | ROZPOCET
| VV |  | 37 * (2.5 + (2 * 0.25)) |  | 111 | [12 empty] | VV | 2 | 2 | True | 0 | ROZPOCET
| VV |  | Součet |  | 219 | [12 empty] | VV | 2 | 4 | True | 1 | ROZPOCET
121 | K | 564911511 | Podklad z R-materiálu plochy přes 100 m2 tl 50 mm | m2 | 200.75 |  | 0 |  |  | základní |  | 0 | 0 | 0 | 0 | 0 | 4 | K | 2 |  |  |  | ROZPOCET | 0 | 0 | 0 | 0 | 0 | 1 | 0 | 4 | 1541077108
| PP |  | Podklad nebo podsyp z R-materiálu s rozprostřením a zhutněním plochy přes 100 m2, po zhutnění tl. 50 mm | [14 empty] | PP | 2
| VV |  | Obnovení cyklostezky | [14 empty] | VV | 2 | 1 | True | 0 | ROZPOCET
| VV |  | Úsek pod jezem | [14 empty] | VV | 2 | 1 | True | 0 | ROZPOCET
| VV |  | 36 * (2.5 + (0.1 + 0.1 + 0.05)) |  | 99 | [12 empty] | VV | 2 | 2 | True | 0 | ROZPOCET
| VV |  | Úsek nad jezem | [14 empty] | VV | 2 | 1 | True | 0 | ROZPOCET
| VV |  | 37 * (2.5 + (0.1 + 0.1 + 0.05)) |  | 101.75 | [12 empty] | VV | 2 | 2 | True | 0 | ROZPOCET
| VV |  | Součet |  | 200.75 | [12 empty] | VV | 2 | 4 | True | 1 | ROZPOCET
122 | K | 569903311 | Zřízení zemních krajnic se zhutněním | m3 | 21.9 |  | 0 |  |  | základní |  | 0 | 0 | 0 | 0 | 0 | 4 | K | 2 |  |  |  | ROZPOCET | 0 | 0 | 0 | 0 | 0 | 1 | 0 | 4 | -1203532000
| PP |  | Zřízení zemních krajnic z hornin jakékoliv třídy se zhutněním | [14 empty] | PP | 2
| VV |  | Obnovení cyklostezky | [14 empty] | VV | 2 | 1 | True | 0 | ROZPOCET
| VV |  | Úsek pod jezem | [14 empty] | VV | 2 | 1 | True | 0 | ROZPOCET
| VV |  | 36 * 0.5 * 0.3 * 2 |  | 10.8 | [12 empty] | VV | 2 | 2 | True | 0 | ROZPOCET
| VV |  | Úsek nad jezem | [14 empty] | VV | 2 | 1 | True | 0 | ROZPOCET
| VV |  | 37 * 0.5 * 0.3 * 2 |  | 11.1 | [12 empty] | VV | 2 | 2 | True | 0 | ROZPOCET
| VV |  | Součet |  | 21.9 | [12 empty] | VV | 2 | 4 | True | 1 | ROZPOCET
123 | K | 569951133 | Zpevnění krajnic asfaltovým recyklátem tl 150 mm | m2 | 12 |  | 0 |  |  | základní |  | 0 | 0.324 | 3.888 | 0 | 0 | 4 | K | 2 |  |  |  | ROZPOCET | 0 | 0 | 0 | 0 | 0 | 1 | 0 | 4 | 1042465906
| PP |  | Zpevnění krajnic nebo komunikací pro pěší s rozprostřením a zhutněním, po zhutnění asfaltovým recyklátem tl. 150 mm | [14 empty] | PP | 2
| VV |  | Zřízení nájezdů u krytí cyklostezky panely přízedu na mezideponii | [14 empty] | VV | 2 | 1 | True | 0 | ROZPOCET
| VV |  | (2 * 3) * 2 |  | 12 | [12 empty] | VV | 2 | 2 | True | 1 | ROZPOCET
124 | K | 573231108 | Postřik živičný spojovací ze silniční emulze v množství 0,50 kg/m2 | m2 | 189.8 |  | 0 |  |  | základní |  | 0 | 0 | 0 | 0 | 0 | 4 | K | 2 |  |  |  | ROZPOCET | 0 | 0 | 0 | 0 | 0 | 1 | 0 | 4 | 1808394664
| PP |  | Postřik spojovací PS bez posypu kamenivem ze silniční emulze, v množství 0,50 kg/m2 | [14 empty] | PP | 2
| VV |  | Obnovení cyklostezky | [14 empty] | VV | 2 | 1 | True | 0 | ROZPOCET
| VV |  | Úsek pod jezem | [14 empty] | VV | 2 | 1 | True | 0 | ROZPOCET
| VV |  | 36 * (2.5 + 0.1) |  | 93.6 | [12 empty] | VV | 2 | 2 | True | 0 | ROZPOCET
| VV |  | Úsek nad jezem | [14 empty] | VV | 2 | 1 | True | 0 | ROZPOCET
| VV |  | 37 * (2.5 + 0.1) |  | 96.2 | [12 empty] | VV | 2 | 2 | True | 0 | ROZPOCET
| VV |  | Součet |  | 189.8 | [12 empty] | VV | 2 | 4 | True | 1 | ROZPOCET
125 | K | 577143111 | Asfaltový beton vrstva obrusná ACO 8 (ABJ) tl 50 mm š do 3 m z nemodifikovaného asfaltu | m2 | 182.5 |  | 0 |  |  | základní |  | 0 | 0 | 0 | 0 | 0 | 4 | K | 2 |  |  |  | ROZPOCET | 0 | 0 | 0 | 0 | 0 | 1 | 0 | 4 | 398384293
| PP |  | Asfaltový beton vrstva obrusná ACO 8 (ABJ) s rozprostřením a se zhutněním z nemodifikovaného asfaltu v pruhu šířky do 3 m, po zhutnění tl. 50 mm | [14 empty] | PP | 2
| VV |  | Obnovení povrchu cyklostezky | [14 empty] | VV | 2 | 1 | True | 0 | ROZPOCET
| VV |  | Úsek pod jezem | [14 empty] | VV | 2 | 1 | True | 0 | ROZPOCET
| VV |  | 36 * 2.5 |  | 90 | [12 empty] | VV | 2 | 2 | True | 0 | ROZPOCET
| VV |  | Úsek nad jezem | [14 empty] | VV | 2 | 1 | True | 0 | ROZPOCET
| VV |  | 37 * 2.5 |  | 92.5 | [12 empty] | VV | 2 | 2 | True | 0 | ROZPOCET
| VV |  | Součet |  | 182.5 | [12 empty] | VV | 2 | 4 | True | 1 | ROZPOCET
| D | 8 | Trubní vedení |  |  |  | 0 |  |  |  |  | 0 |  | 0.88332 |  | 0 | 1 | D | 1 |  |  |  | ROZPOCET | [6 empty] | 0
126 | K | 871321141 | Montáž potrubí z PE100 SDR 11 otevřený výkop svařovaných na tupo D 160 x 14,6 mm | m | 0.825 |  | 0 |  |  | základní |  | 0 | 0 | 0 | 0 | 0 | 4 | K | 2 |  |  |  | ROZPOCET | 0 | 0 | 0 | 0 | 0 | 1 | 0 | 4 | -667812374
| PP |  | Montáž vodovodního potrubí z plastů v otevřeném výkopu z polyetylenu PE 100 svařovaných na tupo SDR 11/PN16 D 160 x 14,6 mm | [14 empty] | PP | 2
| VV |  | Průchodka pro drenážní potrubí (montáž do bednění) | [14 empty] | VV | 2 | 1 | True | 0 | ROZPOCET
| VV |  | 0.825 |  | 0.825 | [12 empty] | VV | 2 | 2 | True | 1 | ROZPOCET
127 | M | 28613560 | potrubí dvouvrstvé PE100 RC SDR11 160x14,6 dl 12m | m | 0.837 |  | 0 |  |  | základní |  | 0 | 0.00674 | 0.0056414 | 0 | 0 | 8 | M | 2 |  |  |  | ROZPOCET | 0 | 0 | 0 | 0 | 0 | 1 | 0 | 4 | -1425531516
| PP |  | potrubí dvouvrstvé PE100 RC SDR11 160x14,6 dl 12m | [14 empty] | PP | 2
| VV |  | 0,825*1,015 'Přepočtené koeficientem množství |  | 0.837 | [12 empty] | VV | 2 | 2 | False | 1 | ROZPOCET
128 | K | 871393121 | Montáž kanalizačního potrubí z PVC těsněné gumovým kroužkem otevřený výkop sklon do 20 % DN 400 | m | 36.75 |  | 0 |  |  | základní |  | 0 | 3.2e-05 | 0.001176 | 0 | 0 | 4 | K | 2 |  |  |  | ROZPOCET | 0 | 0 | 0 | 0 | 0 | 1 | 0 | 4 | 1545867711
| PP |  | Montáž kanalizačního potrubí z plastů z tvrdého PVC těsněných gumovým kroužkem v otevřeném výkopu ve sklonu do 20 % DN 400 | [14 empty] | PP | 2
| VV |  | 36.75 |  | 36.75 | [12 empty] | VV | 2 | 2 | True | 1 | ROZPOCET
129 | M | 28611146 | trubka kanalizační PVC DN 400x1000mm SN4 | m | 37.853 |  | 0 |  |  | základní |  | 0 | 0.02156 | 0.81611 | 0 | 0 | 8 | M | 2 |  |  |  | ROZPOCET | 0 | 0 | 0 | 0 | 0 | 1 | 0 | 4 | -1623415977
| PP |  | trubka kanalizační PVC DN 400x1000mm SN4 | [14 empty] | PP | 2
| VV |  | 36,75*1,03 'Přepočtené koeficientem množství |  | 37.853 | [12 empty] | VV | 2 | 2 | False | 1 | ROZPOCET
130 | K | 877265211 | Montáž tvarovek z tvrdého PVC-systém KG nebo z polypropylenu-systém KG 2000 jednoosé DN 110 | kus | 63 |  | 0 |  |  | základní |  | 0 | 0 | 0 | 0 | 0 | 4 | K | 2 |  |  |  | ROZPOCET | 0 | 0 | 0 | 0 | 0 | 1 | 0 | 4 | -785883167
| PP |  | Montáž tvarovek na kanalizačním potrubí z trub z plastu z tvrdého PVC nebo z polypropylenu v otevřeném výkopu jednoosých DN 110 | [14 empty] | PP | 2
131 | K | 877395211 | Montáž tvarovek z tvrdého PVC-systém KG nebo z polypropylenu-systém KG 2000 jednoosé DN 400 | kus | 1 |  | 0 |  |  | základní |  | 0 | 1.5e-05 | 1.5e-05 | 0 | 0 | 4 | K | 2 |  |  |  | ROZPOCET | 0 | 0 | 0 | 0 | 0 | 1 | 0 | 4 | 477006520
| PP |  | Montáž tvarovek na kanalizačním potrubí z trub z plastu z tvrdého PVC nebo z polypropylenu v otevřeném výkopu jednoosých DN 400 | [14 empty] | PP | 2
132 | M | 28611380 | koleno kanalizace PVC KG 400x87° | kus | 1 |  | 0 |  |  | základní |  | 0 | 0.01292 | 0.01292 | 0 | 0 | 8 | M | 2 |  |  |  | ROZPOCET | 0 | 0 | 0 | 0 | 0 | 1 | 0 | 4 | 1310373607
| PP |  | koleno kanalizace PVC KG 400x87° | [14 empty] | PP | 2
133 | K | 877395221 | Montáž tvarovek z tvrdého PVC-systém KG nebo z polypropylenu-systém KG 2000 dvouosé DN 400 | kus | 2 |  | 0 |  |  | základní |  | 0 | 3e-05 | 6e-05 | 0 | 0 | 4 | K | 2 |  |  |  | ROZPOCET | 0 | 0 | 0 | 0 | 0 | 1 | 0 | 4 | -1645181177
| PP |  | Montáž tvarovek na kanalizačním potrubí z trub z plastu z tvrdého PVC nebo z polypropylenu v otevřeném výkopu dvouosých DN 400 | [14 empty] | PP | 2
| VV |  | 2 |  | 2 | [12 empty] | VV | 2 | 2 | True | 1 | ROZPOCET
134 | M | 28611450 | odbočka kanalizační plastová s hrdlem KG 400/400/87° | kus | 2 |  | 0 |  |  | základní |  | 0 | 0.0237 | 0.0474 | 0 | 0 | 8 | M | 2 |  |  |  | ROZPOCET | 0 | 0 | 0 | 0 | 0 | 1 | 0 | 4 | -652973155
| PP |  | odbočka kanalizační plastová s hrdlem KG 400/400/87° | [14 empty] | PP | 2
| D | 9 | Ostatní konstrukce a práce, bourání |  |  |  | 0 |  |  |  |  | 0 |  | 0.34593 |  | 2078.0886 | 1 | D | 1 |  |  |  | ROZPOCET | [6 empty] | 0
135 | K | 919732211 | Styčná spára napojení nového živičného povrchu na stávající za tepla š 15 mm hl 25 mm s prořezáním | m | 10 |  | 0 |  |  | základní |  | 0 | 0.00061 | 0.0061 | 0 | 0 | 4 | K | 2 |  |  |  | ROZPOCET | 0 | 0 | 0 | 0 | 0 | 1 | 0 | 4 | -2001035455
| PP |  | Styčná pracovní spára při napojení nového živičného povrchu na stávající se zalitím za tepla modifikovanou asfaltovou hmotou s posypem vápenným hydrátem šířky do 15 mm, hloubky do 25 mm včetně prořezání spáry | [14 empty] | PP | 2
| VV |  | Sanace cyklostezky pro překopu hráze | [14 empty] | VV | 2 | 1 | True | 0 | ROZPOCET
| VV |  | (2 * 2.5) * 2 |  | 10 | [12 empty] | VV | 2 | 2 | True | 1 | ROZPOCET
136 | K | 919735112 | Řezání stávajícího živičného krytu hl přes 50 do 100 mm | m | 10 |  | 0 |  |  | základní |  | 0 | 0 | 0 | 0 | 0 | 4 | K | 2 |  |  |  | ROZPOCET | 0 | 0 | 0 | 0 | 0 | 1 | 0 | 4 | 924168381
| PP |  | Řezání stávajícího živičného krytu nebo podkladu hloubky přes 50 do 100 mm | [14 empty] | PP | 2
| VV |  | Prořezání povrchu stávající cyklostezky | [14 empty] | VV | 2 | 1 | True | 0 | ROZPOCET
| VV |  | (2.5 * 2) * 2 |  | 10 | [12 empty] | VV | 2 | 2 | True | 1 | ROZPOCET
137 | K | 966045111 | Bourání konstrukcí LTM zdiva z betonu prostého neprokládaného strojně | m3 | 43.648 |  | 0 |  |  | základní |  | 0 | 0 | 0 | 2.2 | 96.0256 | 4 | K | 2 |  |  |  | ROZPOCET | 0 | 0 | 0 | 0 | 0 | 1 | 0 | 4 | -157221375
| PP |  | Bourání konstrukcí LTM ve vodních tocích s přemístěním suti na hromady na vzdálenost do 20 m nebo s naložením na dopravní prostředek strojně z betonu prostého neprokládaného | [14 empty] | PP | 2
| VV |  | Rozebrání bet. lože kamenné dlažby - viz příloha D.1.1.1.1 | [14 empty] | VV | 2 | 1 | True | 0 | ROZPOCET
| VV |  | předpoklad tl. lože 0.20 m | [14 empty] | VV | 2 | 1 | True | 0 | ROZPOCET
| VV |  | 218.24 * 0.2 |  | 43.648 | [12 empty] | VV | 2 | 2 | True | 1 | ROZPOCET
138 | K | 966045112 | Bourání konstrukcí LTM zdiva z betonu prostého prokládaného kamenem strojně | m3 | 900.9 |  | 0 |  |  | základní |  | 0 | 0 | 0 | 2.2 | 1981.98 | 4 | K | 2 |  |  |  | ROZPOCET | 0 | 0 | 0 | 0 | 0 | 1 | 0 | 4 | -54180342
| PP |  | Bourání konstrukcí LTM ve vodních tocích s přemístěním suti na hromady na vzdálenost do 20 m nebo s naložením na dopravní prostředek strojně z betonu prostého prokládaného kamenem | [14 empty] | PP | 2
| VV |  | Těleso jezu s vývarem : jez ubourán cca 85 cm pod úroveň nivelety | [14 empty] | VV | 2 | 1 | True | 0 | ROZPOCET
| VV |  | 520.22 "odhad |  | 520.22 | [12 empty] | VV | 2 | 2 | True | 0 | ROZPOCET
| VV |  | LB křídlo jezu | [14 empty] | VV | 2 | 1 | True | 0 | ROZPOCET
| VV |  | 93.40 "odhad |  | 93.4 | [12 empty] | VV | 2 | 2 | True | 0 | ROZPOCET
| VV |  | PB křídlo, Odběrný objekt | [14 empty] | VV | 2 | 1 | True | 0 | ROZPOCET
| VV |  | 203.55 + 27.70 "odhad |  | 231.25 | [12 empty] | VV | 2 | 2 | True | 0 | ROZPOCET
| VV |  | Boční bet. zídka | [14 empty] | VV | 2 | 1 | True | 0 | ROZPOCET
| VV |  | 56.03 "odhad |  | 56.03 | [12 empty] | VV | 2 | 2 | True | 0 | ROZPOCET
| VV |  | Součet |  | 900.9 | [12 empty] | VV | 2 | 4 | True | 1 | ROZPOCET
139 | K | OK-001 | Osazení jednotlivých kamenů do toku Olše pod jezem | kus | 15 |  | 0 |  |  | základní |  | 0 | 0 | 0 | 0 | 0 | 4 | K | 2 |  |  |  | ROZPOCET | 0 | 0 | 0 | 0 | 0 | 1 | 0 | 4 | -1409867956
| PP |  | Osazení jednotlivých kamenů do toku Olše pod jezem | [14 empty] | PP | 2
| P |  | Poznámka k položce: Viz příloha D.1.1.1, kap. A.3.3.1 | [14 empty] | P | 2
| VV |  | 15 |  | 15 | [12 empty] | VV | 2 | 2 | True | 1 | ROZPOCET
140 | K | OK-002 | Osazení kotev bezpečnostních prvků | kus | 18 |  | 0 |  |  | základní |  | 0 | 0 | 0 | 0 | 0 | 4 | K | 2 |  |  |  | ROZPOCET | 0 | 0 | 0 | 0 | 0 | 1 | 0 | 4 | -1528531352
| PP |  | Osazení kotev bezpečnostních prvků včetně dodávky | [14 empty] | PP | 2
| P |  | Poznámka k položce: Položka obsahuje dodávku ok dle specifikace (viz příloha D.1.1.1), vyvrtání otvorů - předpoklad hloubka 100 mm pro průměr kotvy 14 mm (otvor prům. 16 mm) a chemických kotev. Nosnost min. 3.50 t. | [14 empty] | P | 2
| VV |  | Kotevní oka | [14 empty] | VV | 2 | 1 | True | 0 | ROZPOCET
| VV |  | 7 * 2 |  | 14 | [12 empty] | VV | 2 | 2 | True | 0 | ROZPOCET
| VV |  | Oka záchranných lan | [14 empty] | VV | 2 | 1 | True | 0 | ROZPOCET
| VV |  | 4 |  | 4 | [12 empty] | VV | 2 | 2 | True | 0 | ROZPOCET
| VV |  | Součet |  | 18 | [12 empty] | VV | 2 | 4 | True | 1 | ROZPOCET
141 | M | OKM-001 | Polypropylénové lano pletené žluté, bez jádra, samosvorné, průměr 16 mm | m | 6 |  | 0 |  |  | základní |  | 0 | 0 | 0 | 0 | 0 | 8 | M | 2 |  |  |  | ROZPOCET | 0 | 0 | 0 | 0 | 0 | 1 | 0 | 4 | -266885524
| PP |  | Polypropylénové lano pletené žluté, bez jádra, samosvorné, průměr 16 mm | [14 empty] | PP | 2
| VV |  | 4 * 1.5 |  | 6 | [12 empty] | VV | 2 | 2 | True | 1 | ROZPOCET
142 | K | OK-003 | Osazení úkrytů pro ryby z plastových trubek | ks | 22 |  | 0 |  |  | základní |  | 0 | 0 | 0 | 0 | 0 | 4 | K | 2 |  |  |  | ROZPOCET | 0 | 0 | 0 | 0 | 0 | 1 | 0 | 4 | -452865189
| PP |  | Osazení úkrytů pro ryby včetně dodávky plastových trubek | [14 empty] | PP | 2
| P |  | Poznámka k položce: Položka zahrnuje jen montáž plastových trubek | [14 empty] | P | 2
| VV |  | Úkryty á cca 1.75 m | [14 empty] | VV | 2 | 1 | True | 0 | ROZPOCET
| VV |  | 11 * 2 |  | 22 | [12 empty] | VV | 2 | 2 | True | 1 | ROZPOCET
143 | M | 28619314 | trubka kanalizační PE-HD D 56mm | m | 5 |  | 0 |  |  | základní |  | 0 | 0.00047 | 0.00235 | 0 | 0 | 8 | M | 2 |  |  |  | ROZPOCET | 0 | 0 | 0 | 0 | 0 | 1 | 0 | 4 | -484644718
| PP |  | trubka kanalizační PE-HD D 56mm | [14 empty] | PP | 2
| VV |  | Úkryt pro ryby dl. 0.50 m, celkem 10 ks | [14 empty] | VV | 2 | 1 | True | 0 | ROZPOCET
| VV |  | 10 * 0.5 |  | 5 | [12 empty] | VV | 2 | 2 | True | 1 | ROZPOCET
144 | M | 28619316 | trubka kanalizační PE-HD D 75mm | m | 3 |  | 0 |  |  | základní |  | 0 | 0.00064 | 0.00192 | 0 | 0 | 8 | M | 2 |  |  |  | ROZPOCET | 0 | 0 | 0 | 0 | 0 | 1 | 0 | 4 | 515067283
| PP |  | trubka kanalizační PE-HD D 75mm | [14 empty] | PP | 2
| VV |  | Úkryt pro ryby dl. 0.50 m, celkem 6 ks | [14 empty] | VV | 2 | 1 | True | 0 | ROZPOCET
| VV |  | 6 * 0.5 |  | 3 | [12 empty] | VV | 2 | 2 | True | 1 | ROZPOCET
145 | M | 28619320 | trubka kanalizační PE-HD D 110mm | m | 3 |  | 0 |  |  | základní |  | 0 | 0.00135 | 0.00405 | 0 | 0 | 8 | M | 2 |  |  |  | ROZPOCET | 0 | 0 | 0 | 0 | 0 | 1 | 0 | 4 | -1448670692
| PP |  | trubka kanalizační PE-HD D 110mm | [14 empty] | PP | 2
| VV |  | Úkryt pro ryby dl. 0.50 m, celkem 6 ks | [14 empty] | VV | 2 | 1 | True | 0 | ROZPOCET
| VV |  | 6 * 0.5 |  | 3 | [12 empty] | VV | 2 | 2 | True | 1 | ROZPOCET
146 | K | 953312122 | Vložky do svislých dilatačních spár z extrudovaných polystyrénových desek tl. přes 10 do 20 mm | m2 | 24.747 |  | 0 |  |  | základní |  | 0 | 0 | 0 | 0 | 0 | 4 | K | 2 |  |  |  | ROZPOCET | 0 | 0 | 0 | 0 | 0 | 1 | 0 | 4 | 767809888
| PP |  | Vložky svislé do dilatačních spár z polystyrenových desek extrudovaných včetně dodání a osazení, v jakémkoliv zdivu přes 10 do 20 mm | [14 empty] | PP | 2
| VV |  | Výplň dilatačních spar | [14 empty] | VV | 2 | 1 | True | 0 | ROZPOCET
| VV |  | (plochy odměřeny digitálně, počítáno 20 % ztratné) | [14 empty] | VV | 2 | 1 | True | 0 | ROZPOCET
| VV |  | (10.3112 * 2) * 1.20 |  | 24.747 | [12 empty] | VV | 2 | 2 | True | 1 | ROZPOCET
147 | K | 931991112 | Zřízení těsnění dilatační spáry gumovým nebo PVC pásem ve stěně | m | 8.8 |  | 0 |  |  | základní |  | 0 | 0.0235 | 0.2068 | 0 | 0 | 4 | K | 2 |  |  |  | ROZPOCET | 0 | 0 | 0 | 0 | 0 | 1 | 0 | 4 | 3036610
| PP |  | Zřízení těsnění dilatační spáry gumovým nebo PVC pásem ve stěně | [14 empty] | PP | 2
| VV |  | Délka odměřena digitálně | [14 empty] | VV | 2 | 1 | True | 0 | ROZPOCET
| VV |  | Pravá strana jezu | [14 empty] | VV | 2 | 1 | True | 0 | ROZPOCET
| VV |  | 4.4 |  | 4.4 | [12 empty] | VV | 2 | 2 | True | 0 | ROZPOCET
| VV |  | Levá strana jezu | [14 empty] | VV | 2 | 1 | True | 0 | ROZPOCET
| VV |  | 4.4 |  | 4.4 | [12 empty] | VV | 2 | 2 | True | 0 | ROZPOCET
| VV |  | Součet |  | 8.8 | [12 empty] | VV | 2 | 4 | True | 1 | ROZPOCET
148 | M | 56284664 | pás těsnící PVC přírubový pro připojení stavby ke stávající konstrukci vnitřní 180x170mm | m | 9.24 |  | 0 |  |  | základní |  | 0 | 0.00284 | 0.026242 | 0 | 0 | 8 | M | 2 |  |  |  | ROZPOCET | 0 | 0 | 0 | 0 | 0 | 1 | 0 | 4 | 904052205
| PP |  | pás těsnící PVC přírubový pro připojení stavby ke stávající konstrukci vnitřní 180x170mm | [14 empty] | PP | 2
| VV |  | Délka odměřena digitálně (5% ztratné) | [14 empty] | VV | 2 | 1 | True | 0 | ROZPOCET
| VV |  | Pravá strana jezu | [14 empty] | VV | 2 | 1 | True | 0 | ROZPOCET
| VV |  | 4.4 * 1.05 |  | 4.62 | [12 empty] | VV | 2 | 2 | True | 0 | ROZPOCET
| VV |  | Levá strana jezu | [14 empty] | VV | 2 | 1 | True | 0 | ROZPOCET
| VV |  | 4.4 * 1.05 |  | 4.62 | [12 empty] | VV | 2 | 2 | True | 0 | ROZPOCET
| VV |  | Součet |  | 9.24 | [12 empty] | VV | 2 | 4 | True | 1 | ROZPOCET
149 | K | OK-004 | Úprava dilatační spáry polyetylenovým provazcem | m | 38.002 |  | 0 |  |  | základní |  | 0 | 0 | 0 | 0 | 0 | 4 | K | 2 |  |  |  | ROZPOCET | 0 | 0 | 0 | 0 | 0 | 1 | 0 | 4 | 2011527557
| PP |  | Úprava dilatační spáry konstrukcí z prostého nebo železového betonu polyetylenovým provazcem do spáry zatřené cementovou maltou | [14 empty] | PP | 2
| P |  | Poznámka k položce: TZ př. č. D.1.1.1,str. 4, př. č. D.1.1.6 výkaz kubatur tabulky výkazu prací a ostatních materiálů v.č. D.1.1.8 detaily | [14 empty] | P | 2
| VV |  | Těsnění dilatačních spar | [14 empty] | VV | 2 | 1 | True | 0 | ROZPOCET
| VV |  | (délky odměřeny digitálně, počítáno 20 % ztratné) | [14 empty] | VV | 2 | 1 | True | 0 | ROZPOCET
| VV |  | (15.8343 * 2) * 1.20 |  | 38.002 | [12 empty] | VV | 2 | 2 | True | 1 | ROZPOCET
150 | M | 28376624 | provazec těsnící z pěnového polyetylénu D 30mm | m | 38.002 |  | 0 |  |  | základní |  | 0 | 0.00068 | 0.025841 | 0 | 0 | 8 | M | 2 |  |  |  | ROZPOCET | 0 | 0 | 0 | 0 | 0 | 1 | 0 | 4 | 1417104733
| PP |  | provazec těsnící z pěnového polyetylénu D 30mm | [14 empty] | PP | 2
151 | K | 931994132 | Těsnění dilatační spáry betonové konstrukce silikonovým tmelem do pl 4,0 cm2 | m | 38.002 |  | 0 |  |  | základní |  | 0 | 0 | 0 | 0 | 0 | 4 | K | 2 |  |  |  | ROZPOCET | 0 | 0 | 0 | 0 | 0 | 1 | 0 | 4 | -1860106911
| PP |  | Těsnění spáry betonové konstrukce pásy, profily, tmely tmelem silikonovým spáry dilatační do 4,0 cm2 | [14 empty] | PP | 2
| P |  | Poznámka k položce: Předpoklad plochy tmelu 8 cm2 | [14 empty] | P | 2
| VV |  | Těsnění dilatačních spar | [14 empty] | VV | 2 | 1 | True | 0 | ROZPOCET
| VV |  | (délky odměřeny digitálně, počítáno 20 % ztratné) | [14 empty] | VV | 2 | 1 | True | 0 | ROZPOCET
| VV |  | (15.8343 * 2) * 1.20 |  | 38.002 | [12 empty] | VV | 2 | 2 | True | 1 | ROZPOCET
152 | K | 985331119 | Dodatečné vlepování betonářské výztuže D 25 mm do cementové aktivované malty včetně vyvrtání otvoru | m | 41.5 |  | 0 |  |  | základní |  | 0 | 0.00175 | 0.072625 | 0.002 | 0.083 | 4 | K | 2 |  |  |  | ROZPOCET | 0 | 0 | 0 | 0 | 0 | 1 | 0 | 4 | 426158334
| PP |  | Dodatečné vlepování betonářské výztuže D 25 mm do cementové aktivované malty včetně vyvrtání otvoru | [14 empty] | PP | 2
| VV |  | Kotvení obkladu přelivné hrany (83 ks desek) | [14 empty] | VV | 2 | 1 | True | 0 | ROZPOCET
| VV |  | (83 * 2) * 0.25 |  | 41.5 | [12 empty] | VV | 2 | 2 | True | 1 | ROZPOCET
153 | K | OK-005 | Dodatečné vlepování betonářské výztuže D 25 mm do cementové aktivované malty bez vyvrtání otvoru | m | 41.5 |  | 0 |  |  | základní |  | 0 | 0 | 0 | 0 | 0 | 4 | K | 2 |  |  |  | ROZPOCET | 0 | 0 | 0 | 0 | 0 | 1 | 0 | 4 | 796417602
| PP |  | Dodatečné vlepování betonářské výztuže D 25 mm do cementové aktivované malty bez vyvrtání otvoru | [14 empty] | PP | 2
| P |  | Poznámka k položce: Kotvení desek obkladu přelivné hrany | [14 empty] | P | 2
| VV |  | Kotvení obkladu přelivné hrany (83 ks desek) | [14 empty] | VV | 2 | 1 | True | 0 | ROZPOCET
| VV |  | (83 * 2) * 0.25 |  | 41.5 | [12 empty] | VV | 2 | 2 | True | 1 | ROZPOCET
154 | K | OK-006.1 | Broukoviště | kpl | 1 |  | 0 |  |  | základní |  | 0 | 0 | 0 | 0 | 0 | 4 | K | 2 |  |  |  | ROZPOCET | 0 | 0 | 0 | 0 | 0 | 1 | 0 | 4 | 1840937717
| PP |  | Broukoviště | [14 empty] | PP | 2
| P |  | Poznámka k položce: Položka zahrnuje provedení broukoviště (viz příloha D.1.1.1.1), předpoklad : - dřevěná kulatina pro broukoviště : 20 m3 (prostorových metrů) - kulatina pro broukoviště bude uložena v ploše bývalého areálu VHP (parcela 388/2, k.ú. Ráj) - veškerá doprava a manipulace s kultatinou při skládání, ukládání a rovnání do požadovaného tvaru - broukoviště bude umístěno na parcele č. 12/1 (k.ú. Darkov, dopravní vzdálenost do 3 km) - uvedení do původního stavu příjezdu vozidel stavby k broukovišti přes park | [14 empty] | P | 2
155 | K | OK-006.2 | Informační tabule k náhradnímu biotopu (plazník, broukoviště) | klp | 1 |  | 0 |  |  | základní |  | 0 | 0 | 0 | 0 | 0 | 4 | K | 2 |  |  |  | ROZPOCET | 0 | 0 | 0 | 0 | 0 | 1 | 0 | 4 | -1771370747
| PP |  | Informační tabule k náhradnímu biotopu (plazník, broukoviště) | [14 empty] | PP | 2
| P |  | Poznámka k položce: Tabule bude plastová, osazená na dřevěném hranolu průřezu 6 x 6 cm, délky 1.50 m. Hranol bude zaražen do země do hl. min 0.50 m. Text tabule bude upřesněn investorem. | [14 empty] | P | 2
156 | K | OK-007.1 | Plazník | kpl | 2 |  | 0 |  |  | základní |  | 0 | 0 | 0 | 0 | 0 | 4 | K | 2 |  |  |  | ROZPOCET | 0 | 0 | 0 | 0 | 0 | 1 | 0 | 4 | -627073603
| PP |  | Plazník | [14 empty] | PP | 2
| P |  | Poznámka k položce: Položka zahrnuje provedení plazníku (viz příloha D.1.1.1.1), předpoklad : - dřevěná srubová ohrada dvouřadá v rozích jištěná kůly (obvod 13.00 m) z kulatiny průměru 20 - 25 cm - výplň větvemi objemu cca 15 m3 - zatížení větví ornicí (cca 7.5 m2 v tl. 10 cm) - veškerá doprava a manipulace s kultatinou, větvemi a ornicí při realizaci plazníku - plazník bude umístěn na parcele č. 12/1 (k.ú. Darkov) - uvedení do původního stavu příjezdu vozidel stavby (řešeno v rámci broukoviště) | [14 empty] | P | 2
157 | K | OK-008 | Osazení plavebních znaků | kus | 4 |  | 0 |  |  | základní |  | 0 | 0 | 0 | 0 | 0 | 4 | K | 2 |  |  |  | ROZPOCET | 0 | 0 | 0 | 0 | 0 | 1 | 0 | 4 | 361248483
| PP |  | Osazení plavebních znaků | [14 empty] | PP | 2
| P |  | Poznámka k položce: Viz příloha D.1.1.1.2. Položka zahrnuje : - pořízení plavebních znaků včetně dodatkových tabulí - Sloupek znaku (pozinkovaná ocel prům . 70 mm, H = 3.50 m) včetně objímek, kotvící patky a chemických kotev - bet. petka pro osazení znaku (hl. min 1.50 m, cca 0.20 m3 betonu C 30/37) včetně provedení vrtu prům. 40 cm | [14 empty] | P | 2
158 | K | OK-009 | Rozebrání a likvidace stavidel původního odběrného objeku včetně rámu, pohonu a dřevěné části | kpl | 1 |  | 0 |  |  | základní |  | 0 | 0 | 0 | 0 | 0 | 4 | K | 2 |  |  |  | ROZPOCET | 0 | 0 | 0 | 0 | 0 | 1 | 0 | 4 | 1132051138
| PP |  | Rozebrání a likvidace stavidel původního odběrného objeku včetně rámu, pohonu a dřevěné části | [14 empty] | PP | 2
| P |  | Poznámka k položce: Odhad hmotnosti stavidel : 1250 kg. Součástí položky je veškerá manioulace a likvidace v soukadu se zákonem 541/2020 Sb | [14 empty] | P | 2
| D | 997 | Přesun sutě |  |  |  | 0 |  |  |  |  | 0 |  | 0 |  | 0 | 1 | D | 1 |  |  |  | ROZPOCET | [6 empty] | 0
159 | K | 997002511 | Vodorovné přemístění suti a vybouraných hmot bez naložení ale se složením a urovnáním do 1 km | t | 1931.676 |  | 0 |  |  | základní |  | 0 | 0 | 0 | 0 | 0 | 4 | K | 2 |  |  |  | ROZPOCET | 0 | 0 | 0 | 0 | 0 | 1 | 0 | 4 | 260589059
| PP |  | Vodorovné přemístění suti a vybouraných hmot bez naložení, se složením a hrubým urovnáním na vzdálenost do 1 km | [14 empty] | PP | 2
| VV |  | Odvoz materiálu z vybouraného jezu (přepočet na tuny) | [14 empty] | VV | 2 | 1 | True | 0 | ROZPOCET
| VV |  | (218.24 * 0.2 + 900.89) * 2 |  | 1889.076 | [12 empty] | VV | 2 | 2 | True | 0 | ROZPOCET
| VV |  | Odvoz materiálu z vybourané části stáv. cyklostezky (asfalt + recyklát) | [14 empty] | VV | 2 | 1 | True | 0 | ROZPOCET
| VV |  | 42.6 |  | 42.6 | [12 empty] | VV | 2 | 2 | True | 0 | ROZPOCET
| VV |  | Součet |  | 1931.676 | [12 empty] | VV | 2 | 4 | True | 1 | ROZPOCET
160 | K | 997002519 | Příplatek ZKD 1 km přemístění suti a vybouraných hmot | t | 32838.492 |  | 0 |  |  | základní |  | 0 | 0 | 0 | 0 | 0 | 4 | K | 2 |  |  |  | ROZPOCET | 0 | 0 | 0 | 0 | 0 | 1 | 0 | 4 | 214866607
| PP |  | Vodorovné přemístění suti a vybouraných hmot bez naložení, se složením a hrubým urovnáním Příplatek k ceně za každý další i započatý 1 km přes 1 km | [14 empty] | PP | 2
| P |  | Poznámka k položce: Odvoz materiálu z vybouraného jezu - předpoklad recyklační dvůr, celková vzd. do 18 km. | [14 empty] | P | 2
| VV |  | 1931,676*17 'Přepočtené koeficientem množství |  | 32838.492 | [12 empty] | VV | 2 | 2 | False | 1 | ROZPOCET
161 | K | 997221861 | Poplatek za uložení stavebního odpadu na recyklační skládce (skládkovné) z prostého betonu pod kódem 17 01 01 | t | 1889.076 |  | 0 |  |  | základní |  | 0 | 0 | 0 | 0 | 0 | 4 | K | 2 |  |  |  | ROZPOCET | 0 | 0 | 0 | 0 | 0 | 1 | 0 | 4 | -1437609959
| PP |  | Poplatek za uložení stavebního odpadu na recyklační skládce (skládkovné) z prostého betonu zatříděného do Katalogu odpadů pod kódem 17 01 01 | [14 empty] | PP | 2
| VV |  | Likvidace materiálu z vybouraného jezu (přepočet na tuny) | [14 empty] | VV | 2 | 1 | True | 0 | ROZPOCET
| VV |  | (218.24 * 0.2 + 900.89) * 2 |  | 1889.076 | [12 empty] | VV | 2 | 2 | True | 1 | ROZPOCET
162 | K | 997221875 | Poplatek za uložení stavebního odpadu na recyklační skládce (skládkovné) asfaltového bez obsahu dehtu zatříděného do Katalogu odpadů pod kódem 17 03 02 | t | 42.6 |  | 0 |  |  | základní |  | 0 | 0 | 0 | 0 | 0 | 4 | K | 2 |  |  |  | ROZPOCET | 0 | 0 | 0 | 0 | 0 | 1 | 0 | 4 | -1420030606
| PP |  | Poplatek za uložení stavebního odpadu na recyklační skládce (skládkovné) asfaltového bez obsahu dehtu zatříděného do Katalogu odpadů pod kódem 17 03 02 | [14 empty] | PP | 2
| VV |  | Materiál z odfrézování povrchu stáv. cyklostezky, přepočet na tuny | [14 empty] | VV | 2 | 1 | True | 0 | ROZPOCET
| VV |  | Úsek pod jezem | [14 empty] | VV | 2 | 1 | True | 0 | ROZPOCET
| VV |  | - asfaltový povrch | [14 empty] | VV | 2 | 1 | True | 0 | ROZPOCET
| VV |  | 35 * 2.5 * 0.05 * 2.4 |  | 10.5 | [12 empty] | VV | 2 | 2 | True | 0 | ROZPOCET
| VV |  | - asfaltový recyklát | [14 empty] | VV | 2 | 1 | True | 0 | ROZPOCET
| VV |  | 35 * 2.5 * 0.05 * 2.4 |  | 10.5 | [12 empty] | VV | 2 | 2 | True | 0 | ROZPOCET
| VV |  | Úsek nad jezem | [14 empty] | VV | 2 | 1 | True | 0 | ROZPOCET
| VV |  | - asfaltový povrch | [14 empty] | VV | 2 | 1 | True | 0 | ROZPOCET
| VV |  | 37 * 2.5 * 0.05 * 2.4 |  | 11.1 | [12 empty] | VV | 2 | 2 | True | 0 | ROZPOCET
| VV |  | - asfaltový recyklát | [14 empty] | VV | 2 | 1 | True | 0 | ROZPOCET
| VV |  | 35 * 2.5 * 0.05 * 2.4 |  | 10.5 | [12 empty] | VV | 2 | 2 | True | 0 | ROZPOCET
| VV |  | Součet |  | 42.6 | [12 empty] | VV | 2 | 4 | True | 1 | ROZPOCET
| D | 998 | Přesun hmot |  |  |  | 0 |  |  |  |  | 0 |  | 0 |  | 0 | 1 | D | 1 |  |  |  | ROZPOCET | [6 empty] | 0
163 | K | 998323011 | Přesun hmot pro jezy a stupně | t | 8284.225 |  | 0 |  |  | základní |  | 0 | 0 | 0 | 0 | 0 | 4 | K | 2 |  |  |  | ROZPOCET | 0 | 0 | 0 | 0 | 0 | 1 | 0 | 4 | -209820988
| PP |  | Přesun hmot pro jezy a stupně dopravní vzdálenost do 500 m | [14 empty] | PP | 2
| D | PSV | Práce a dodávky PSV |  |  |  | 0 |  |  |  |  | 0 |  | 0.017913 |  | 0 | 2 | D | 0 |  |  |  | ROZPOCET | [6 empty] | 0
| D | 767 | Konstrukce zámečnické |  |  |  | 0 |  |  |  |  | 0 |  | 0.017913 |  | 0 | 2 | D | 1 |  |  |  | ROZPOCET | [6 empty] | 0
164 | K | 767995115 | Montáž atypických zámečnických konstrukcí hm přes 50 do 100 kg | kg | 358.26 |  | 0 |  |  | základní |  | 0 | 5e-05 | 0.017913 | 0 | 0 | 16 | K | 2 |  |  |  | ROZPOCET | 0 | 0 | 0 | 0 | 0 | 1 | 0 | 16 | 474970826
| PP |  | Montáž ostatních atypických zámečnických konstrukcí hmotnosti přes 50 do 100 kg | [14 empty] | PP | 2
| P |  | Poznámka k položce: Montáž nového zábradlí (ZV 01) - viz příloha D.1.1.1, kap. A.7 | [14 empty] | P | 2
| VV |  | ZV 01 - Ocelové zábradlí | [14 empty] | VV | 2 | 1 | True | 0 | ROZPOCET
| VV |  | 358.26 |  | 358.26 | [12 empty] | VV | 2 | 2 | True | 1 | ROZPOCET
165 | M | M-003 | Výroba a dodávka ocelového zábradlí (ZV 01) | kg | 358.26 |  | 0 |  |  | základní |  | 0 | 0 | 0 | 0 | 0 | 32 | M | 2 |  |  |  | ROZPOCET | 0 | 0 | 0 | 0 | 0 | 1 | 0 | 16 | -480792043
| PP |  | Výroba a dodávka ocelového zábradlí (ZV 01) | [14 empty] | PP | 2
| P |  | Poznámka k položce: Viz příloha D.1.1.1, kap. A.7 Položka obsahuje i materiál pro ukotvení zábradlí a to v nerezi (chemické kotvy). Součástí položky je i ošetření povrchu zámečnických výrobků žárovým pozinkováním (vrstva 60 - 70 mikronů). | [14 empty] | P | 2

## SO 02 - Rybochod
{e2b5c12d-2d11-44fd-9486-3b3de4e51b83}
2
| KRYCÍ LIST SOUPISU PRACÍ | [7 empty] | v --- níže se nacházejí doplnkové a pomocné údaje k sestavám --- v | [8 empty] | False
Stavba:
Jez Ráj na Olši km 25.640
Objekt:
SO 02 - Rybochod
| KSO: |  |  |  |  | CC-CZ:
| Místo: |  | Karviná |  |  | Datum: | 26. 4. 2023
| Zadavatel: |  |  |  |  | IČ: | 70890021
|  | Povodí Odry, státní podnik |  |  |  | DIČ: | CZ70890021
| Uchazeč: |  |  |  |  | IČ: | Vyplň údaj
|  | Vyplň údaj |  |  |  | DIČ: | Vyplň údaj
| Projektant: |  |  |  |  | IČ: | 62255860
|  | Lineplan s.r.o. |  |  |  | DIČ: | CZ62255860
| Zpracovatel: |  |  |  |  | IČ:
|  | Ing. Marek Boháč |  |  |  | DIČ:
Poznámka:
| Cena bez DPH | [5 empty] | 0
|  |  | Základ daně |  |  | Sazba daně | Výše daně
| DPH | základní | 0 |  |  | 21% | 0
|  | snížená | 0 |  |  | 15% | 0
|  | zákl. přenesená | 0 |  |  | 21% | 0
|  | sníž. přenesená | 0 |  |  | 15% | 0
|  | nulová | 0 |  |  | 0% | 0
| Cena s DPH |  |  | v | CZK |  | 0
| Projektant |  |  | Zpracovatel
| Datum a podpis: |  | Razítko | Datum a podpis: |  |  | Razítko
| Objednavatel |  |  | Uchazeč
| Datum a podpis: |  | Razítko | Datum a podpis: |  |  | Razítko
REKAPITULACE ČLENĚNÍ SOUPISU PRACÍ
Stavba:
Jez Ráj na Olši km 25.640
Objekt:
SO 02 - Rybochod
Místo: |  |  | Karviná |  |  | Datum: | 26. 4. 2023
Zadavatel: |  |  | Povodí Odry, státní podnik |  |  | Projektant: | Lineplan s.r.o.
Uchazeč: |  |  | Vyplň údaj |  |  | Zpracovatel: | Ing. Marek Boháč
Kód dílu - Popis | [6 empty] | Cena celkem [CZK]
Náklady ze soupisu prací | [6 empty] | 0 | [11 empty] | -1
| HSV - Práce a dodávky HSV | [5 empty] | 0
| 2 - Zakládání | [5 empty] | 0
| 3 - Svislé a kompletní konstrukce | [5 empty] | 0
| 4 - Vodorovné konstrukce | [5 empty] | 0
| 8 - Trubní vedení | [5 empty] | 0
| 9 - Ostatní konstrukce a práce, bourání | [5 empty] | 0
| 998 - Přesun hmot | [5 empty] | 0
| PSV - Práce a dodávky PSV | [5 empty] | 0
| 762 - Konstrukce tesařské | [5 empty] | 0
| 767 - Konstrukce zámečnické | [5 empty] | 0
| M - Práce a dodávky M | [5 empty] | 0
| 35-M - Montáž čerpadel, kompr.a vodoh.zař. | [5 empty] | 0
SOUPIS PRACÍ
Stavba:
Jez Ráj na Olši km 25.640
Objekt:
SO 02 - Rybochod
Místo: |  |  | Karviná |  |  | Datum: | 26. 4. 2023
Zadavatel: |  |  | Povodí Odry, státní podnik |  |  | Projektant: | Lineplan s.r.o.
Uchazeč: |  |  | Vyplň údaj |  |  | Zpracovatel: | Ing. Marek Boháč
PČ | Typ | Kód | Popis | MJ | Množství | J.cena [CZK] | Cena celkem [CZK] | Cenová soustava |  | DPH | J. Nh [h] | Nh celkem [h] | J. hmotnost [t] | Hmotnost celkem [t] | J. suť [t] | Suť Celkem [t]
Náklady soupisu celkem | [6 empty] | 0 |  |  |  |  | 0 |  | 41.8617 |  | 0 |  | D | -1 | [10 empty] | 0
| D | HSV | Práce a dodávky HSV |  |  |  | 0 |  |  |  |  | 0 |  | 40.1246 |  | 0 | 1 | D | 0 |  |  |  | ROZPOCET | [6 empty] | 0
| D | 2 | Zakládání |  |  |  | 0 |  |  |  |  | 0 |  | 0 |  | 0 | 1 | D | 1 |  |  |  | ROZPOCET | [6 empty] | 0
1 | K | 274315223 | Základové pasy z betonu prostého C 12/15 | m3 | 15.495 |  | 0 |  |  | základní |  | 0 | 0 | 0 | 0 | 0 | 4 | K | 2 |  |  |  | ROZPOCET | 0 | 0 | 0 | 0 | 0 | 1 | 0 | 4 | -454700962
| PP |  | Základové konstrukce z betonu pasy prostého bez zvýšených nároků na prostředí tř. C 12/15 | [14 empty] | PP | 2
| VV |  | Plochy odměřeny digitálně | [14 empty] | VV | 2 | 1 | True | 0 | ROZPOCET
| VV |  | Podkladní beton tělesa rybochodu | [14 empty] | VV | 2 | 1 | True | 0 | ROZPOCET
| VV |  | 141.0819 * 0.1 |  | 14.108 | [12 empty] | VV | 2 | 2 | True | 0 | ROZPOCET
| VV |  | Podkladní beton schodů na lávku | [14 empty] | VV | 2 | 1 | True | 0 | ROZPOCET
| VV |  | 7.9586 * 0.1 |  | 0.796 | [12 empty] | VV | 2 | 2 | True | 0 | ROZPOCET
| VV |  | Podkladní beton schodů k rybochodu | [14 empty] | VV | 2 | 1 | True | 0 | ROZPOCET
| VV |  | 5.9113 * 0.1 |  | 0.591 | [12 empty] | VV | 2 | 2 | True | 0 | ROZPOCET
| VV |  | Součet |  | 15.495 | [12 empty] | VV | 2 | 4 | True | 1 | ROZPOCET
| D | 3 | Svislé a kompletní konstrukce |  |  |  | 0 |  |  |  |  | 0 |  | 32.9938 |  | 0 | 1 | D | 1 |  |  |  | ROZPOCET | [6 empty] | 0
2 | K | 321311115 | Konstrukce vodních staveb z betonu prostého mrazuvzdorného tř. C 25/30 | m3 | 114 |  | 0 |  |  | základní |  | 0 | 0 | 0 | 0 | 0 | 4 | K | 2 |  |  |  | ROZPOCET | 0 | 0 | 0 | 0 | 0 | 1 | 0 | 4 | -31469910
| PP |  | Konstrukce vodních staveb z betonu přehrad, jezů a plavebních komor, spodní stavby vodních elektráren, jader přehrad, odběrných věží a výpustných zařízení, opěrných zdí, šachet, šachtic a ostatních konstrukcí prostého pro prostředí s mrazovými cykly tř. C 25/30 | [14 empty] | PP | 2
| VV |  | Spádový (výplňový) beton žlabu rybochodu - plochy odměřeny digitálně | [14 empty] | VV | 2 | 1 | True | 0 | ROZPOCET
| VV |  | Povodní větev žlabu | [14 empty] | VV | 2 | 1 | True | 0 | ROZPOCET
| VV |  | 10.1081 * 1.20 |  | 12.13 | [12 empty] | VV | 2 | 2 | True | 0 | ROZPOCET
| VV |  | Protivodní větev žlabu | [14 empty] | VV | 2 | 1 | True | 0 | ROZPOCET
| VV |  | 41.9406 * 1.20 |  | 50.329 | [12 empty] | VV | 2 | 2 | True | 0 | ROZPOCET
| VV |  | Přechodový úsek | [14 empty] | VV | 2 | 1 | True | 0 | ROZPOCET
| VV |  | 0.9772 * 1.59 |  | 1.554 | [12 empty] | VV | 2 | 2 | True | 0 | ROZPOCET
| VV |  | Výstup z rybochodu | [14 empty] | VV | 2 | 1 | True | 0 | ROZPOCET
| VV |  | 2.1526 * 3.861 |  | 8.311 | [12 empty] | VV | 2 | 2 | True | 0 | ROZPOCET
| VV |  | Vstup do rybochodu | [14 empty] | VV | 2 | 1 | True | 0 | ROZPOCET
| VV |  | 0.9735 * 0.10 |  | 0.097 | [12 empty] | VV | 2 | 2 | True | 0 | ROZPOCET
| VV |  | Pilíř rybochodu u štěrkové propusti | [14 empty] | VV | 2 | 1 | True | 0 | ROZPOCET
| VV |  | 0.9541 * 3.043 + 9.9216 * 1.40 + 5.4848 * 4.519 |  | 41.579 | [12 empty] | VV | 2 | 2 | True | 0 | ROZPOCET
| VV |  | Součet |  | 114 | [12 empty] | VV | 2 | 4 | True | 1 | ROZPOCET
3 | K | 321311116 | Konstrukce vodních staveb z betonu prostého mrazuvzdorného tř. C 30/37 | m3 | 9.371 |  | 0 |  |  | základní |  | 0 | 0 | 0 | 0 | 0 | 4 | K | 2 |  |  |  | ROZPOCET | 0 | 0 | 0 | 0 | 0 | 1 | 0 | 4 | -877235075
| PP |  | Konstrukce vodních staveb z betonu přehrad, jezů a plavebních komor, spodní stavby vodních elektráren, jader přehrad, odběrných věží a výpustných zařízení, opěrných zdí, šachet, šachtic a ostatních konstrukcí prostého pro prostředí s mrazovými cykly tř. C 30/37 | [14 empty] | PP | 2
| VV |  | Dno štěrkové propusti - odměřeno digitálně | [14 empty] | VV | 2 | 1 | True | 0 | ROZPOCET
| VV |  | 2.0 * 4.6853 |  | 9.371 | [12 empty] | VV | 2 | 2 | True | 1 | ROZPOCET
4 | K | 321321116 | Konstrukce vodních staveb ze ŽB mrazuvzdorného tř. C 30/37 | m3 | 397.859 |  | 0 |  |  | základní |  | 0 | 0 | 0 | 0 | 0 | 4 | K | 2 |  |  |  | ROZPOCET | 0 | 0 | 0 | 0 | 0 | 1 | 0 | 4 | -313912099
| PP |  | Konstrukce vodních staveb z betonu přehrad, jezů a plavebních komor, spodní stavby vodních elektráren, jader přehrad, odběrných věží a výpustných zařízení, opěrných zdí, šachet, šachtic a ostatních konstrukcí železového pro prostředí s mrazovými cykly tř. C 30/37 | [14 empty] | PP | 2
| VV |  | Plochy a délky odměřeny digitálně | [14 empty] | VV | 2 | 1 | True | 0 | ROZPOCET
| VV |  | Spodní deska včetně štěrkové propusti | [14 empty] | VV | 2 | 1 | True | 0 | ROZPOCET
| VV |  | 21.4708 * 4.8 + 20.5474 * 1.125 |  | 126.176 | [12 empty] | VV | 2 | 2 | True | 0 | ROZPOCET
| VV |  | Pilíř štěrkové propusti návodní | [14 empty] | VV | 2 | 1 | True | 0 | ROZPOCET
| VV |  | 7.334 * 2.82 |  | 20.682 | [12 empty] | VV | 2 | 2 | True | 0 | ROZPOCET
| VV |  | Pilíř štěrkové propusti nábřežní | [14 empty] | VV | 2 | 1 | True | 0 | ROZPOCET
| VV |  | 7.334 * 2.82 |  | 20.682 | [12 empty] | VV | 2 | 2 | True | 0 | ROZPOCET
| VV |  | Návodní zeď rybochodu | [14 empty] | VV | 2 | 1 | True | 0 | ROZPOCET
| VV |  | 10.3840 * 3.043 |  | 31.599 | [12 empty] | VV | 2 | 2 | True | 0 | ROZPOCET
| VV |  | Středová zeď rybochodu | [14 empty] | VV | 2 | 1 | True | 0 | ROZPOCET
| VV |  | 76.2413 * 0.8 |  | 60.993 | [12 empty] | VV | 2 | 2 | True | 0 | ROZPOCET
| VV |  | Břehová zeď rybochodu | [14 empty] | VV | 2 | 1 | True | 0 | ROZPOCET
| VV |  | 100.0646 * 0.8 |  | 80.052 | [12 empty] | VV | 2 | 2 | True | 0 | ROZPOCET
| VV |  | Čelní zeď rybochodu (povodní) | [14 empty] | VV | 2 | 1 | True | 0 | ROZPOCET
| VV |  | 2.9892 * 3.595 |  | 10.746 | [12 empty] | VV | 2 | 2 | True | 0 | ROZPOCET
| VV |  | Čelo pilíře rybochodu (návodní) | [14 empty] | VV | 2 | 1 | True | 0 | ROZPOCET
| VV |  | 1.7547 * 4.519 |  | 7.929 | [12 empty] | VV | 2 | 2 | True | 0 | ROZPOCET
| VV |  | Výstup z rybochodu | [14 empty] | VV | 2 | 1 | True | 0 | ROZPOCET
| VV |  | 2.0789 * 3.337 + 3.435 * 4.0531 + 0.5486 * 5.0956 |  | 23.655 | [12 empty] | VV | 2 | 2 | True | 0 | ROZPOCET
| VV |  | Práh vstupu do rybochodu | [14 empty] | VV | 2 | 1 | True | 0 | ROZPOCET
| VV |  | 0.285 * 1.2 |  | 0.342 | [12 empty] | VV | 2 | 2 | True | 0 | ROZPOCET
| VV |  | Můstek přes rybochod | [14 empty] | VV | 2 | 1 | True | 0 | ROZPOCET
| VV |  | 0.24 * 1.2 |  | 0.288 | [12 empty] | VV | 2 | 2 | True | 0 | ROZPOCET
| VV |  | Přepážky rybochodu | [14 empty] | VV | 2 | 1 | True | 0 | ROZPOCET
| VV |  | (0.1985 * 1.406) * 14 |  | 3.907 | [12 empty] | VV | 2 | 2 | True | 0 | ROZPOCET
| VV |  | Schody na lávku | [14 empty] | VV | 2 | 1 | True | 0 | ROZPOCET
| VV |  | 4.788 * 1.6 |  | 7.661 | [12 empty] | VV | 2 | 2 | True | 0 | ROZPOCET
| VV |  | Schody k rybochodu | [14 empty] | VV | 2 | 1 | True | 0 | ROZPOCET
| VV |  | 1.9668 * 1.6 |  | 3.147 | [12 empty] | VV | 2 | 2 | True | 0 | ROZPOCET
| VV |  | Součet |  | 397.859 | [12 empty] | VV | 2 | 4 | True | 1 | ROZPOCET
5 | K | 321366111 | Výztuž železobetonových konstrukcí vodních staveb z oceli 10 505 D do 12 mm | t | 2.5 |  | 0 |  |  | základní |  | 0 | 1.0953 | 2.7382 | 0 | 0 | 4 | K | 2 |  |  |  | ROZPOCET | 0 | 0 | 0 | 0 | 0 | 1 | 0 | 4 | 45692704
| PP |  | Výztuž železobetonových konstrukcí vodních staveb přehrad, jezů a plavebních komor, spodní stavby vodních elektráren, jader přehrad, odběrných věží a výpustných zařízení, opěrných zdí, šachet, šachtic a ostatních konstrukcí jednotlivé pruty průměru do 12 mm, z oceli 10 505 (R) nebo BSt 500 | [14 empty] | PP | 2
| VV |  | Viz příloha D.1.1.2.7, přepočet na tuny | [14 empty] | VV | 2 | 1 | True | 0 | ROZPOCET
| VV |  | - rybochod | [14 empty] | VV | 2 | 1 | True | 0 | ROZPOCET
| VV |  | 1266.67 / 1000 |  | 1.267 | [12 empty] | VV | 2 | 2 | True | 0 | ROZPOCET
| VV |  | - schody na lávku | [14 empty] | VV | 2 | 1 | True | 0 | ROZPOCET
| VV |  | 390.88 / 1000 |  | 0.391 | [12 empty] | VV | 2 | 2 | True | 0 | ROZPOCET
| VV |  | - schody k rybochodu | [14 empty] | VV | 2 | 1 | True | 0 | ROZPOCET
| VV |  | 140.44 / 1000 |  | 0.14 | [12 empty] | VV | 2 | 2 | True | 0 | ROZPOCET
| VV |  | - schody ke vstupu rybochodu | [14 empty] | VV | 2 | 1 | True | 0 | ROZPOCET
| VV |  | 27.14 / 1000 |  | 0.027 | [12 empty] | VV | 2 | 2 | True | 0 | ROZPOCET
| VV |  | - schody na střední pilíř | [14 empty] | VV | 2 | 1 | True | 0 | ROZPOCET
| VV |  | 9.09 / 1000 |  | 0.009 | [12 empty] | VV | 2 | 2 | True | 0 | ROZPOCET
| VV |  | - schody na čelní zdi rybochodu | [14 empty] | VV | 2 | 1 | True | 0 | ROZPOCET
| VV |  | 16.35 / 1000 |  | 0.016 | [12 empty] | VV | 2 | 2 | True | 0 | ROZPOCET
| VV |  | - přepážka rybochodu (celkem 14 ks) | [14 empty] | VV | 2 | 1 | True | 0 | ROZPOCET
| VV |  | (39.09 * 14) / 1000 |  | 0.547 | [12 empty] | VV | 2 | 2 | True | 0 | ROZPOCET
| VV |  | - přechod přes žlab rybochodu | [14 empty] | VV | 2 | 1 | True | 0 | ROZPOCET
| VV |  | 3.89 / 1000 |  | 0.004 | [12 empty] | VV | 2 | 2 | True | 0 | ROZPOCET
| VV |  | - kotvy KARI sítí | [14 empty] | VV | 2 | 1 | True | 0 | ROZPOCET
| VV |  | ((0.62 * 0.3)*(478 + 46)) / 1000 |  | 0.097 | [12 empty] | VV | 2 | 2 | True | 0 | ROZPOCET
| VV |  | - kotvy prahu ve žlabu rybochodu (hloubka otvoru 100 mm, kotvení položky 1.126) | [14 empty] | VV | 2 | 1 | True | 0 | ROZPOCET
| VV |  | (2 * 6 * 0.62 * 0.3) / 1000 |  | 0.002 | [12 empty] | VV | 2 | 2 | True | 0 | ROZPOCET
| VV |  | Součet |  | 2.5 | [12 empty] | VV | 2 | 4 | True | 1 | ROZPOCET
6 | K | 321366112 | Výztuž železobetonových konstrukcí vodních staveb z oceli 10 505 D do 32 mm | t | 21.103 |  | 0 |  |  | základní |  | 0 | 1.0556 | 22.2763 | 0 | 0 | 4 | K | 2 |  |  |  | ROZPOCET | 0 | 0 | 0 | 0 | 0 | 1 | 0 | 4 | 2074685896
| PP |  | Výztuž železobetonových konstrukcí vodních staveb přehrad, jezů a plavebních komor, spodní stavby vodních elektráren, jader přehrad, odběrných věží a výpustných zařízení, opěrných zdí, šachet, šachtic a ostatních konstrukcí jednotlivé pruty přes 12 do 32 mm, z oceli 10 505 (R) nebo BSt 500 | [14 empty] | PP | 2
| VV |  | Viz příloha D.1.1.2.7, přepočet na tuny | [14 empty] | VV | 2 | 1 | True | 0 | ROZPOCET
| VV |  | - rybochod | [14 empty] | VV | 2 | 1 | True | 0 | ROZPOCET
| VV |  | 21102.60 / 1000 |  | 21.103 | [12 empty] | VV | 2 | 2 | True | 0 | ROZPOCET
| VV |  | - schody na lávku | [14 empty] | VV | 2 | 1 | True | 0 | ROZPOCET
| VV |  | 0 |  | 0 | [12 empty] | VV | 2 | 2 | True | 0 | ROZPOCET
| VV |  | - schody k rybochodu | [14 empty] | VV | 2 | 1 | True | 0 | ROZPOCET
| VV |  | 0 |  | 0 | [12 empty] | VV | 2 | 2 | True | 0 | ROZPOCET
| VV |  | - schody ke vstupu rybochodu | [14 empty] | VV | 2 | 1 | True | 0 | ROZPOCET
| VV |  | 0 |  | 0 | [12 empty] | VV | 2 | 2 | True | 0 | ROZPOCET
| VV |  | - schody na střední pilíř | [14 empty] | VV | 2 | 1 | True | 0 | ROZPOCET
| VV |  | 0 |  | 0 | [12 empty] | VV | 2 | 2 | True | 0 | ROZPOCET
| VV |  | - schody na čelní zdi rybochodu | [14 empty] | VV | 2 | 1 | True | 0 | ROZPOCET
| VV |  | 0 |  | 0 | [12 empty] | VV | 2 | 2 | True | 0 | ROZPOCET
| VV |  | - přepážka rybochodu (celkem 14 ks) | [14 empty] | VV | 2 | 1 | True | 0 | ROZPOCET
| VV |  | 0 |  | 0 | [12 empty] | VV | 2 | 2 | True | 0 | ROZPOCET
| VV |  | Součet |  | 21.103 | [12 empty] | VV | 2 | 4 | True | 1 | ROZPOCET
7 | K | 321368211 | Výztuž železobetonových konstrukcí vodních staveb ze svařovaných sítí | t | 0.922 |  | 0 |  |  | základní |  | 0 | 1.0395 | 0.95847 | 0 | 0 | 4 | K | 2 |  |  |  | ROZPOCET | 0 | 0 | 0 | 0 | 0 | 1 | 0 | 4 | -276196918
| PP |  | Výztuž železobetonových konstrukcí vodních staveb přehrad, jezů a plavebních komor, spodní stavby vodních elektráren, jader přehrad, odběrných věží a výpustných zařízení, opěrných zdí, šachet, šachtic a ostatních konstrukcí svařované sítě z ocelových tažených drátů jakéhokoliv druhu oceli jakéhokoliv průměru a roztečí | [14 empty] | PP | 2
| VV |  | Viz příloha D.1.1.2.7, přepočet na tuny, se započtením prostřihu a ztratného 20% | [14 empty] | VV | 2 | 1 | True | 0 | ROZPOCET
| VV |  | - rybochod | [14 empty] | VV | 2 | 1 | True | 0 | ROZPOCET
| VV |  | (413.93 / 1000) * 1.2 |  | 0.497 | [12 empty] | VV | 2 | 2 | True | 0 | ROZPOCET
| VV |  | - schody na lávku | [14 empty] | VV | 2 | 1 | True | 0 | ROZPOCET
| VV |  | 0 |  | 0 | [12 empty] | VV | 2 | 2 | True | 0 | ROZPOCET
| VV |  | - schody k rybochodu | [14 empty] | VV | 2 | 1 | True | 0 | ROZPOCET
| VV |  | (80.56 / 1000) * 1.2 |  | 0.097 | [12 empty] | VV | 2 | 2 | True | 0 | ROZPOCET
| VV |  | - schody ke vstupu rybochodu | [14 empty] | VV | 2 | 1 | True | 0 | ROZPOCET
| VV |  | 0 |  | 0 | [12 empty] | VV | 2 | 2 | True | 0 | ROZPOCET
| VV |  | - schody na střední pilíř | [14 empty] | VV | 2 | 1 | True | 0 | ROZPOCET
| VV |  | 0 |  | 0 | [12 empty] | VV | 2 | 2 | True | 0 | ROZPOCET
| VV |  | - schody na čelní zdi rybochodu | [14 empty] | VV | 2 | 1 | True | 0 | ROZPOCET
| VV |  | 0 |  | 0 | [12 empty] | VV | 2 | 2 | True | 0 | ROZPOCET
| VV |  | - přepážka rybochodu (celkem 14 ks) | [14 empty] | VV | 2 | 1 | True | 0 | ROZPOCET
| VV |  | ((17.04 * 14) / 1000) * 1.2 |  | 0.286 | [12 empty] | VV | 2 | 2 | True | 0 | ROZPOCET
| VV |  | - přechod přes žlab rybochodu | [14 empty] | VV | 2 | 1 | True | 0 | ROZPOCET
| VV |  | (35.39 / 1000) * 1.2 |  | 0.042 | [12 empty] | VV | 2 | 2 | True | 0 | ROZPOCET
| VV |  | Součet |  | 0.922 | [12 empty] | VV | 2 | 4 | True | 1 | ROZPOCET
8 | K | 321351010 | Bednění konstrukcí vodních staveb rovinné - zřízení | m2 | 832.375 |  | 0 |  |  | základní |  | 0 | 0.007258 | 6.0414 | 0 | 0 | 4 | K | 2 |  |  |  | ROZPOCET | 0 | 0 | 0 | 0 | 0 | 1 | 0 | 4 | 1963274953
| PP |  | Bednění konstrukcí z betonu prostého nebo železového vodních staveb přehrad, jezů a plavebních komor, spodní stavby vodních elektráren, jader přehrad, odběrných věží a výpustných zařízení, opěrných zdí, šachet, šachtic a ostatních konstrukcí zřízení ploch rovinných | [14 empty] | PP | 2
| VV |  | Plochy odměřeny digitálně | [14 empty] | VV | 2 | 1 | True | 0 | ROZPOCET
| VV |  | Štěrková propust | [14 empty] | VV | 2 | 1 | True | 0 | ROZPOCET
| VV |  | - spodní část (čela) | [14 empty] | VV | 2 | 1 | True | 0 | ROZPOCET
| VV |  | (1.6 + 0.65 + 2.9438 )* 2.60 |  | 13.504 | [12 empty] | VV | 2 | 2 | True | 0 | ROZPOCET
| VV |  | - pilíř štěrkové propusti návodní | [14 empty] | VV | 2 | 1 | True | 0 | ROZPOCET
| VV |  | 41.356 + 32.236 + (0.6 * 6.8587) |  | 77.707 | [12 empty] | VV | 2 | 2 | True | 0 | ROZPOCET
| VV |  | - pilíř štěrkové propusti nábřežní | [14 empty] | VV | 2 | 1 | True | 0 | ROZPOCET
| VV |  | 38.9476 + 37.6676 + 0.6 * 3.391 + 0.6 * 2.568 |  | 80.191 | [12 empty] | VV | 2 | 2 | True | 0 | ROZPOCET
| VV |  | Návodní zeď rybochodu | [14 empty] | VV | 2 | 1 | True | 0 | ROZPOCET
| VV |  | 51.2385 + 34.0158 + 0.55 * 2.568 |  | 86.667 | [12 empty] | VV | 2 | 2 | True | 0 | ROZPOCET
| VV |  | Čelní zeď rybochodu (povodní) | [14 empty] | VV | 2 | 1 | True | 0 | ROZPOCET
| VV |  | 20.8786 + 4.3142 |  | 25.193 | [12 empty] | VV | 2 | 2 | True | 0 | ROZPOCET
| VV |  | Středová zeď rybochodu | [14 empty] | VV | 2 | 1 | True | 0 | ROZPOCET
| VV |  | 53.1151 * 2 + 0.40 * 3.094 + (9.1151 + 6.7465) * 4.519 |  | 179.146 | [12 empty] | VV | 2 | 2 | True | 0 | ROZPOCET
| VV |  | Břehová zeď rybochodu | [14 empty] | VV | 2 | 1 | True | 0 | ROZPOCET
| VV |  | 121.5354 + 91.3372 + 0.8 * 5.644 |  | 217.388 | [12 empty] | VV | 2 | 2 | True | 0 | ROZPOCET
| VV |  | Čelo kce rybochodu (návodní - výstup z rybochodu) | [14 empty] | VV | 2 | 1 | True | 0 | ROZPOCET
| VV |  | 3.4648 * 3.337 + 3.4648 * 4.462 + 2.2478 + 6.0649 + 3.490 * 2.129 + 5.095 * 2.944 |  | 57.765 | [12 empty] | VV | 2 | 2 | True | 0 | ROZPOCET
| VV |  | Přepážky rybochodu | [14 empty] | VV | 2 | 1 | True | 0 | ROZPOCET
| VV |  | (2.2090 * 1.406) * 14 |  | 43.482 | [12 empty] | VV | 2 | 2 | True | 0 | ROZPOCET
| VV |  | Schody k vstupu do rybochodu | [14 empty] | VV | 2 | 1 | True | 0 | ROZPOCET
| VV |  | 1.476 * 1.40 |  | 2.066 | [12 empty] | VV | 2 | 2 | True | 0 | ROZPOCET
| VV |  | Schody na středovou zeď rybochodu | [14 empty] | VV | 2 | 1 | True | 0 | ROZPOCET
| VV |  | 0.796 * 0.8 |  | 0.637 | [12 empty] | VV | 2 | 2 | True | 0 | ROZPOCET
| VV |  | Schody na čelní zdi rybochodu | [14 empty] | VV | 2 | 1 | True | 0 | ROZPOCET
| VV |  | 0.86 * 1 |  | 0.86 | [12 empty] | VV | 2 | 2 | True | 0 | ROZPOCET
| VV |  | Schody na lávku | [14 empty] | VV | 2 | 1 | True | 0 | ROZPOCET
| VV |  | (2 * 8.4265) + (2 * 0.7056) + (2.6107 + 1.9898 + 2.5546 + 1 + 1 + 1.6107) * 1.6 |  | 35.489 | [12 empty] | VV | 2 | 2 | True | 0 | ROZPOCET
| VV |  | Schody k rybochodu | [14 empty] | VV | 2 | 1 | True | 0 | ROZPOCET
| VV |  | (2 * 1.9668) + (2 * 0.3619) + (0.8782 + 0.4862 + 1 + 1.2) * 1.6 |  | 10.36 | [12 empty] | VV | 2 | 2 | True | 0 | ROZPOCET
| VV |  | Můstek přes rybochod | [14 empty] | VV | 2 | 1 | True | 0 | ROZPOCET
| VV |  | 1.5998 * 1.2 |  | 1.92 | [12 empty] | VV | 2 | 2 | True | 0 | ROZPOCET
| VV |  | Součet |  | 832.375 | [12 empty] | VV | 2 | 4 | True | 1 | ROZPOCET
9 | K | 321352010 | Bednění konstrukcí vodních staveb rovinné - odstranění | m2 | 832.375 |  | 0 |  |  | základní |  | 0 | 0.00085693 | 0.71329 | 0 | 0 | 4 | K | 2 |  |  |  | ROZPOCET | 0 | 0 | 0 | 0 | 0 | 1 | 0 | 4 | 1045274328
| PP |  | Bednění konstrukcí z betonu prostého nebo železového vodních staveb přehrad, jezů a plavebních komor, spodní stavby vodních elektráren, jader přehrad, odběrných věží a výpustných zařízení, opěrných zdí, šachet, šachtic a ostatních konstrukcí odstranění ploch rovinných | [14 empty] | PP | 2
10 | K | 321351020 | Bednění konstrukcí vodních staveb válcově zakřivené - zřízení | m2 | 26.118 |  | 0 |  |  | základní |  | 0 | 0.0088768 | 0.23184 | 0 | 0 | 4 | K | 2 |  |  |  | ROZPOCET | 0 | 0 | 0 | 0 | 0 | 1 | 0 | 4 | -306842677
| PP |  | Bednění konstrukcí z betonu prostého nebo železového vodních staveb přehrad, jezů a plavebních komor, spodní stavby vodních elektráren, jader přehrad, odběrných věží a výpustných zařízení, opěrných zdí, šachet, šachtic a ostatních konstrukcí zřízení ploch válcově zakřivených | [14 empty] | PP | 2
| VV |  | Délky odměřeny digitálně | [14 empty] | VV | 2 | 1 | True | 0 | ROZPOCET
| VV |  | Pilíř štěrkové propusti návodní | [14 empty] | VV | 2 | 1 | True | 0 | ROZPOCET
| VV |  | 0.9425 * 5.5150 |  | 5.198 | [12 empty] | VV | 2 | 2 | True | 0 | ROZPOCET
| VV |  | Pilíř štěrkové propusti nábřežní | [14 empty] | VV | 2 | 1 | True | 0 | ROZPOCET
| VV |  | 0.9425 * 2.8150 |  | 2.653 | [12 empty] | VV | 2 | 2 | True | 0 | ROZPOCET
| VV |  | Zaoblení koryta žlabu rybochodu v místě lomu trasy | [14 empty] | VV | 2 | 1 | True | 0 | ROZPOCET
| VV |  | 1.5708 * 4.0621 |  | 6.381 | [12 empty] | VV | 2 | 2 | True | 0 | ROZPOCET
| VV |  | 1.5708 * 3.411 |  | 5.358 | [12 empty] | VV | 2 | 2 | True | 0 | ROZPOCET
| VV |  | Zaoblení střední zdi žlabu rybochodu v místě lomu trasy | [14 empty] | VV | 2 | 1 | True | 0 | ROZPOCET
| VV |  | 0.3142 * 3.0937 * 2 |  | 1.944 | [12 empty] | VV | 2 | 2 | True | 0 | ROZPOCET
| VV |  | Zaoblení zdi rybochodu u vstupu (výtoku) | [14 empty] | VV | 2 | 1 | True | 0 | ROZPOCET
| VV |  | 1.1781 * 2.9183 |  | 3.438 | [12 empty] | VV | 2 | 2 | True | 0 | ROZPOCET
| VV |  | 0.3927 * 2.9183 |  | 1.146 | [12 empty] | VV | 2 | 2 | True | 0 | ROZPOCET
| VV |  | Součet |  | 26.118 | [12 empty] | VV | 2 | 4 | True | 1 | ROZPOCET
11 | K | 321352020 | Bednění konstrukcí vodních staveb válcově zakřivené - odstranění | m2 | 26.118 |  | 0 |  |  | základní |  | 0 | 0.0010206 | 0.026657 | 0 | 0 | 4 | K | 2 |  |  |  | ROZPOCET | 0 | 0 | 0 | 0 | 0 | 1 | 0 | 4 | -2115283112
| PP |  | Bednění konstrukcí z betonu prostého nebo železového vodních staveb přehrad, jezů a plavebních komor, spodní stavby vodních elektráren, jader přehrad, odběrných věží a výpustných zařízení, opěrných zdí, šachet, šachtic a ostatních konstrukcí odstranění ploch válcově zakřivených | [14 empty] | PP | 2
12 | K | 931994105 | Těsnění pracovní spáry betonové konstrukce vnitřním těsnicím pásem | m | 4.6 |  | 0 |  |  | základní |  | 0 | 0.00167 | 0.007682 | 0 | 0 | 4 | K | 2 |  |  |  | ROZPOCET | 0 | 0 | 0 | 0 | 0 | 1 | 0 | 4 | 1760265172
| PP |  | Těsnění spáry betonové konstrukce pásy, profily, tmely těsnicím pásem vnitřním, spáry pracovní | [14 empty] | PP | 2
| VV |  | Těsnění pracovních spar (délky odměřeny digitálně) : | [14 empty] | VV | 2 | 1 | True | 0 | ROZPOCET
| VV |  | - návodní pilíř štěrkové propusti | [14 empty] | VV | 2 | 1 | True | 0 | ROZPOCET
| VV |  | 4.6 |  | 4.6 | [12 empty] | VV | 2 | 2 | True | 1 | ROZPOCET
| D | 4 | Vodorovné konstrukce |  |  |  | 0 |  |  |  |  | 0 |  | 6.6914 |  | 0 | 1 | D | 1 |  |  |  | ROZPOCET | [6 empty] | 0
13 | K | 464571124 | Pohoz z kameniva těženého hrubého zrno 63 až 125 mm z terénu | m3 | 3.339 |  | 0 |  |  | základní |  | 0 | 2.004 | 6.6914 | 0 | 0 | 4 | K | 2 |  |  |  | ROZPOCET | 0 | 0 | 0 | 0 | 0 | 1 | 0 | 4 | 857297349
| PP |  | Pohoz dna nebo svahů jakékoliv tloušťky z kameniva těženého hrubého, z terénu, frakce do 125 mm | [14 empty] | PP | 2
| VV |  | Substrát dna rybochodu (vyplňuje cca 50 % plochy, zbytek je tvořen kameny) | [14 empty] | VV | 2 | 1 | True | 0 | ROZPOCET
| VV |  | ((36.1725 - 14 * 0.1985) * 0.2) * 0.5 |  | 3.339 | [12 empty] | VV | 2 | 2 | True | 1 | ROZPOCET
14 | K | VK-001 | Opevnění dna rybochodu kamenem loženým do betonu (plocha se štěrkovým substrátem) | m2 | 16.697 |  | 0 |  |  | základní |  | 0 | 0 | 0 | 0 | 0 | 4 | K | 2 |  |  |  | ROZPOCET | 0 | 0 | 0 | 0 | 0 | 1 | 0 | 4 | 696928316
| PP |  | Opevnění dna rybochodu kamenem loženým do betonu (plocha se štěrkovým substrátem) | [14 empty] | PP | 2
| P |  | Poznámka k položce: Viz příloha D.1.1.2.3 a D.1.1.2.4 Lomové kameny o hmotnosti 50 - 60 kg osazené do betonu C30/37 tl. 200 mm Substrát není součástí položky | [14 empty] | P | 2
| VV |  | Plocha dna rybochodu odměřena digitálně (kámen vyplňuje cca 50 % plochy, zbytek je tvořen substrátem) | [14 empty] | VV | 2 | 1 | True | 0 | ROZPOCET
| VV |  | (36.1725 - 14 * 0.1985) * 0.50 |  | 16.697 | [12 empty] | VV | 2 | 2 | True | 1 | ROZPOCET
15 | K | VK-002 | Opevnění dna rybochodu kamenem loženým do betonu | m2 | 4.78 |  | 0 |  |  | základní |  | 0 | 0 | 0 | 0 | 0 | 4 | K | 2 |  |  |  | ROZPOCET | 0 | 0 | 0 | 0 | 0 | 1 | 0 | 4 | 709738219
| PP |  | Opevnění dna rybochodu kamenem loženým do betonu | [14 empty] | PP | 2
| P |  | Poznámka k položce: Viz příloha D.1.1.2.3 a D.1.1.2.4 Lomové kameny o průměru zrna cca 0.4 - 0.5 m do betonu C30/37 tl. 250 mm | [14 empty] | P | 2
| VV |  | 4.7802 |  | 4.78 | [12 empty] | VV | 2 | 2 | True | 1 | ROZPOCET
16 | K | 451317123 | Podklad pod dlažbu z betonu prostého pro prostředí s mrazovými cykly C 30/37 tl přes 150 do 200 mm | m2 | 33.394 |  | 0 |  |  | základní |  | 0 | 0 | 0 | 0 | 0 | 4 | K | 2 |  |  |  | ROZPOCET | 0 | 0 | 0 | 0 | 0 | 1 | 0 | 4 | -818411546
| PP |  | Podklad pod dlažbu z betonu prostého pro prostředí s mrazovými cykly tř. C 30/37 tl. přes 150 do 200 mm | [14 empty] | PP | 2
| VV |  | Podklad pro opevnění dna rybochodu - plocha se substrátem, odměřena digitálně | [14 empty] | VV | 2 | 1 | True | 0 | ROZPOCET
| VV |  | 36.1725 - 14 * 0.1985 |  | 33.394 | [12 empty] | VV | 2 | 2 | True | 1 | ROZPOCET
17 | K | 451317124 | Podklad pod dlažbu z betonu prostého pro prostředí s mrazovými cykly C 30/37 tl přes 200 do 250 mm | m2 | 4.78 |  | 0 |  |  | základní |  | 0 | 0 | 0 | 0 | 0 | 4 | K | 2 |  |  |  | ROZPOCET | 0 | 0 | 0 | 0 | 0 | 1 | 0 | 4 | 977202258
| PP |  | Podklad pod dlažbu z betonu prostého pro prostředí s mrazovými cykly tř. C 30/37 tl. přes 200 do 250 mm | [14 empty] | PP | 2
| VV |  | Podklad pro opevnění dna rybochodu - plocha u výtoku z rybochodu, odměřena digitálně | [14 empty] | VV | 2 | 1 | True | 0 | ROZPOCET
| VV |  | 4.7802 |  | 4.78 | [12 empty] | VV | 2 | 2 | True | 1 | ROZPOCET
| D | 8 | Trubní vedení |  |  |  | 0 |  |  |  |  | 0 |  | 0.046584 |  | 0 | 1 | D | 1 |  |  |  | ROZPOCET | [6 empty] | 0
18 | K | 871353121 | Montáž kanalizačního potrubí z PVC těsněné gumovým kroužkem otevřený výkop sklon do 20 % DN 200 | m | 8.825 |  | 0 |  |  | základní |  | 0 | 1.3e-05 | 0.00011472 | 0 | 0 | 4 | K | 2 |  |  |  | ROZPOCET | 0 | 0 | 0 | 0 | 0 | 1 | 0 | 4 | -1784903555
| PP |  | Montáž kanalizačního potrubí z plastů z tvrdého PVC těsněných gumovým kroužkem v otevřeném výkopu ve sklonu do 20 % DN 200 | [14 empty] | PP | 2
| VV |  | Potrubí vábicího proudu | [14 empty] | VV | 2 | 1 | True | 0 | ROZPOCET
| VV |  | 8.8252 |  | 8.825 | [12 empty] | VV | 2 | 2 | True | 1 | ROZPOCET
19 | M | 28611136 | trubka kanalizační PVC DN 200x1000mm SN4 | m | 9.09 |  | 0 |  |  | základní |  | 0 | 0.00469 | 0.042632 | 0 | 0 | 8 | M | 2 |  |  |  | ROZPOCET | 0 | 0 | 0 | 0 | 0 | 1 | 0 | 4 | 2090771338
| PP |  | trubka kanalizační PVC DN 200x1000mm SN4 | [14 empty] | PP | 2
| VV |  | 8,825*1,03 'Přepočtené koeficientem množství |  | 9.09 | [12 empty] | VV | 2 | 2 | False | 1 | ROZPOCET
20 | K | 877355211 | Montáž tvarovek z tvrdého PVC-systém KG nebo z polypropylenu-systém KG 2000 jednoosé DN 200 | kus | 3 |  | 0 |  |  | základní |  | 0 | 5.75e-06 | 1.725e-05 | 0 | 0 | 4 | K | 2 |  |  |  | ROZPOCET | 0 | 0 | 0 | 0 | 0 | 1 | 0 | 4 | -1690961760
| PP |  | Montáž tvarovek na kanalizačním potrubí z trub z plastu z tvrdého PVC nebo z polypropylenu v otevřeném výkopu jednoosých DN 200 | [14 empty] | PP | 2
| VV |  | Montáž kolen na potrubí vábicího proudu | [14 empty] | VV | 2 | 1 | True | 0 | ROZPOCET
| VV |  | 3 |  | 3 | [12 empty] | VV | 2 | 2 | True | 1 | ROZPOCET
21 | M | 28611365 | koleno kanalizace PVC KG 200x30° | kus | 2 |  | 0 |  |  | základní |  | 0 | 0.00121 | 0.00242 | 0 | 0 | 8 | M | 2 |  |  |  | ROZPOCET | 0 | 0 | 0 | 0 | 0 | 1 | 0 | 4 | -1547971128
| PP |  | koleno kanalizace PVC KG 200x30° | [14 empty] | PP | 2
| VV |  | lom u nátoku do potrubí (60 st, 2 x koleno 30 st) | [14 empty] | VV | 2 | 1 | True | 0 | ROZPOCET
| VV |  | 2 |  | 2 | [12 empty] | VV | 2 | 2 | True | 1 | ROZPOCET
22 | M | 28611366 | koleno kanalizace PVC KG 200x45° | kus | 1 |  | 0 |  |  | základní |  | 0 | 0.0014 | 0.0014 | 0 | 0 | 8 | M | 2 |  |  |  | ROZPOCET | 0 | 0 | 0 | 0 | 0 | 1 | 0 | 4 | 1688689992
| PP |  | koleno kanalizace PVC KG 200x45° | [14 empty] | PP | 2
| VV |  | Lom u výtoku z potrubí (45 st) | [14 empty] | VV | 2 | 1 | True | 0 | ROZPOCET
| VV |  | 1 |  | 1 | [12 empty] | VV | 2 | 2 | True | 1 | ROZPOCET
| D | 9 | Ostatní konstrukce a práce, bourání |  |  |  | 0 |  |  |  |  | 0 |  | 0.39286 |  | 0 | 1 | D | 1 |  |  |  | ROZPOCET | [6 empty] | 0
23 | K | 936501111 | Limnigrafická lať | m | 4.505 |  | 0 |  |  | základní |  | 0 | 0.069252 | 0.31198 | 0 | 0 | 4 | K | 2 |  |  |  | ROZPOCET | 0 | 0 | 0 | 0 | 0 | 1 | 0 | 4 | 936413435
| PP |  | Limnigrafická lať osazená v jakémkoliv sklonu | [14 empty] | PP | 2
| P |  | Poznámka k položce: Bude použita lať plastová | [14 empty] | P | 2
| VV |  | Svislá | [14 empty] | VV | 2 | 1 | True | 0 | ROZPOCET
| VV |  | 1.65 |  | 1.65 | [12 empty] | VV | 2 | 2 | True | 0 | ROZPOCET
| VV |  | Šikmá | [14 empty] | VV | 2 | 1 | True | 0 | ROZPOCET
| VV |  | 2.855 |  | 2.855 | [12 empty] | VV | 2 | 2 | True | 0 | ROZPOCET
| VV |  | Součet |  | 4.505 | [12 empty] | VV | 2 | 4 | True | 1 | ROZPOCET
24 | K | 953312122 | Vložky do svislých dilatačních spár z extrudovaných polystyrénových desek tl. přes 10 do 20 mm | m2 | 3.917 |  | 0 |  |  | základní |  | 0 | 0 | 0 | 0 | 0 | 4 | K | 2 |  |  |  | ROZPOCET | 0 | 0 | 0 | 0 | 0 | 1 | 0 | 4 | 958610047
| PP |  | Vložky svislé do dilatačních spár z polystyrenových desek extrudovaných včetně dodání a osazení, v jakémkoliv zdivu přes 10 do 20 mm | [14 empty] | PP | 2
| VV |  | Výplň "výklenku" pro přepážku rybochodu (celkem 14 ks, plocha odměřena digitálně) | [14 empty] | VV | 2 | 1 | True | 0 | ROZPOCET
| VV |  | 0.2798 * 14 |  | 3.917 | [12 empty] | VV | 2 | 2 | True | 1 | ROZPOCET
25 | K | OK-001 | Dodatečné vlepování betonářské výztuže D 6 mm do chemické malty včetně vyvrtání otvoru | m | 50.4 |  | 0 |  |  | základní |  | 0 | 0.00024 | 0.012096 | 0 | 0 | 4 | K | 2 |  |  |  | ROZPOCET | 0 | 0 | 0 | 0 | 0 | 1 | 0 | 4 | 1697340817
| PP |  | Dodatečné vlepování betonářské výztuže včetně vyvrtání a vyčištění otvoru chemickou maltou průměr výztuže 6 mm | [14 empty] | PP | 2
| VV |  | Výztuž stupňů schodišť : | [14 empty] | VV | 2 | 1 | True | 0 | ROZPOCET
| VV |  | - schody na lávku stavidel | [14 empty] | VV | 2 | 1 | True | 0 | ROZPOCET
| VV |  | (9 * 9 * 2) * 0.08 |  | 12.96 | [12 empty] | VV | 2 | 2 | True | 0 | ROZPOCET
| VV |  | - schody k rybochodu | [14 empty] | VV | 2 | 1 | True | 0 | ROZPOCET
| VV |  | (8 * 8 * 2) * 0.08 |  | 10.24 | [12 empty] | VV | 2 | 2 | True | 0 | ROZPOCET
| VV |  | - schody ke vstupu do rybochodu | [14 empty] | VV | 2 | 1 | True | 0 | ROZPOCET
| VV |  | (9 * 10 * 2) * 0.08 |  | 14.4 | [12 empty] | VV | 2 | 2 | True | 0 | ROZPOCET
| VV |  | - schody na střední pilíř | [14 empty] | VV | 2 | 1 | True | 0 | ROZPOCET
| VV |  | (5 * 6 * 2) * 0.08 |  | 4.8 | [12 empty] | VV | 2 | 2 | True | 0 | ROZPOCET
| VV |  | - schody na čelní zdi | [14 empty] | VV | 2 | 1 | True | 0 | ROZPOCET
| VV |  | (50 * 2) * 0.08 |  | 8 | [12 empty] | VV | 2 | 2 | True | 0 | ROZPOCET
| VV |  | Součet |  | 50.4 | [12 empty] | VV | 2 | 4 | True | 1 | ROZPOCET
26 | K | 985331112 | Dodatečné vlepování betonářské výztuže D 10 mm do cementové aktivované malty včetně vyvrtání otvoru | m | 53.6 |  | 0 |  |  | základní |  | 0 | 0.00039 | 0.020904 | 0 | 0 | 4 | K | 2 |  |  |  | ROZPOCET | 0 | 0 | 0 | 0 | 0 | 1 | 0 | 4 | -197072938
| PP |  | Dodatečné vlepování betonářské výztuže včetně vyvrtání a vyčištění otvoru cementovou aktivovanou maltou průměr výztuže 10 mm | [14 empty] | PP | 2
| VV |  | Délky a plochy odměřeny digitálně (kotvení KARI sítí, á 200 mm, viz. příloha D.1.1.2.7) | [14 empty] | VV | 2 | 1 | True | 0 | ROZPOCET
| VV |  | - žlab rybochodu (hloubka otvoru 100 mm) | [14 empty] | VV | 2 | 1 | True | 0 | ROZPOCET
| VV |  | 478 * 0.1 |  | 47.8 | [12 empty] | VV | 2 | 2 | True | 0 | ROZPOCET
| VV |  | - štěrková propust (hloubka otvoru 100 mm) | [14 empty] | VV | 2 | 1 | True | 0 | ROZPOCET
| VV |  | 46 * 0.1 |  | 4.6 | [12 empty] | VV | 2 | 2 | True | 0 | ROZPOCET
| VV |  | - práh ve žlabu rybochodu (hloubka otvoru 100 mm, kotvení položky 1.126) | [14 empty] | VV | 2 | 1 | True | 0 | ROZPOCET
| VV |  | 2 * 6 * 0.1 |  | 1.2 | [12 empty] | VV | 2 | 2 | True | 0 | ROZPOCET
| VV |  | Součet |  | 53.6 | [12 empty] | VV | 2 | 4 | True | 1 | ROZPOCET
27 | K | 985331113 | Dodatečné vlepování betonářské výztuže D 12 mm do cementové aktivované malty včetně vyvrtání otvoru | m | 84 |  | 0 |  |  | základní |  | 0 | 0.00052 | 0.04368 | 0 | 0 | 4 | K | 2 |  |  |  | ROZPOCET | 0 | 0 | 0 | 0 | 0 | 1 | 0 | 4 | 1128908103
| PP |  | Dodatečné vlepování betonářské výztuže včetně vyvrtání a vyčištění otvoru cementovou aktivovanou maltou průměr výztuže 12 mm | [14 empty] | PP | 2
| VV |  | Výztuž přepážek rybochodu (celkem 14 ks přepážek) | [14 empty] | VV | 2 | 1 | True | 0 | ROZPOCET
| VV |  | - pol. č. 7.4 | [14 empty] | VV | 2 | 1 | True | 0 | ROZPOCET
| VV |  | 15 * 0.25 * 14 |  | 52.5 | [12 empty] | VV | 2 | 2 | True | 0 | ROZPOCET
| VV |  | - pol. č. 7.5 | [14 empty] | VV | 2 | 1 | True | 0 | ROZPOCET
| VV |  | 9 * 0.25 * 14 |  | 31.5 | [12 empty] | VV | 2 | 2 | True | 0 | ROZPOCET
| VV |  | Součet |  | 84 | [12 empty] | VV | 2 | 4 | True | 1 | ROZPOCET
28 | K | 953961211 | Kotvy chemickou patronou M 8 hl 80 mm do betonu, ŽB nebo kamene s vyvrtáním otvoru | kus | 84 |  | 0 |  |  | základní |  | 0 | 2e-05 | 0.00168 | 0 | 0 | 4 | K | 2 |  |  |  | ROZPOCET | 0 | 0 | 0 | 0 | 0 | 1 | 0 | 4 | -1545577308
| PP |  | Kotvy chemické s vyvrtáním otvoru do betonu, železobetonu nebo tvrdého kamene chemická patrona, velikost M 8, hloubka 80 mm | [14 empty] | PP | 2
| VV |  | Uchycení kotvení protikusu přepážky rybochodu k bet. stěně | [14 empty] | VV | 2 | 1 | True | 0 | ROZPOCET
| VV |  | (1 ks na jeden kus kotvení, celkem 6 ks kotvení na přepážku, 14 ks přepážek) | [14 empty] | VV | 2 | 1 | True | 0 | ROZPOCET
| VV |  | (1* 6) * 14 |  | 84 | [12 empty] | VV | 2 | 2 | True | 1 | ROZPOCET
29 | M | 953965111 | Kotevní šroub pro chemické kotvy M 8 dl 110 mm | kus | 84 |  | 0 |  |  | základní |  | 0 | 3e-05 | 0.00252 | 0 | 0 | 8 | M | 2 |  |  |  | ROZPOCET | 0 | 0 | 0 | 0 | 0 | 1 | 0 | 4 | -578518719
| PP |  | Kotevní šroub pro chemické kotvy M 8 dl 110 mm | [14 empty] | PP | 2
| P |  | Poznámka k položce: Budou použity šrouby nerezové | [14 empty] | P | 2
| D | 998 | Přesun hmot |  |  |  | 0 |  |  |  |  | 0 |  | 0 |  | 0 | 1 | D | 1 |  |  |  | ROZPOCET | [6 empty] | 0
30 | K | 998323011 | Přesun hmot pro jezy a stupně | t | 40.195 |  | 0 |  |  | základní |  | 0 | 0 | 0 | 0 | 0 | 4 | K | 2 |  |  |  | ROZPOCET | 0 | 0 | 0 | 0 | 0 | 1 | 0 | 4 | 414951595
| PP |  | Přesun hmot pro jezy a stupně dopravní vzdálenost do 500 m | [14 empty] | PP | 2
| D | PSV | Práce a dodávky PSV |  |  |  | 0 |  |  |  |  | 0 |  | 1.7372 |  | 0 | 2 | D | 0 |  |  |  | ROZPOCET | [6 empty] | 0
| D | 762 | Konstrukce tesařské |  |  |  | 0 |  |  |  |  | 0 |  | 0.80176 |  | 0 | 2 | D | 1 |  |  |  | ROZPOCET | [6 empty] | 0
31 | M | 60516106 | řezivo borové sušené tl 50mm | m3 | 0.095 |  | 0 |  |  | základní |  | 0 | 0.5 | 0.0475 | 0 | 0 | 32 | M | 2 |  |  |  | ROZPOCET | 0 | 0 | 0 | 0 | 0 | 1 | 0 | 16 | 930962045
| PP |  | řezivo borové sušené tl 50mm | [14 empty] | PP | 2
| P |  | Poznámka k položce: Provizorní hrazení bude z mořených dřevěných trámků (příp. fošen). | [14 empty] | P | 2
| VV |  | Provizorní hrazení nátoku do rybochodu | [14 empty] | VV | 2 | 1 | True | 0 | ROZPOCET
| VV |  | 1.50 * 1.27 * 0.05 |  | 0.095 | [12 empty] | VV | 2 | 2 | True | 1 | ROZPOCET
32 | M | 61223265 | hranol konstrukční KVH lepený průřezu 120x120-280mm nepohledový | m3 | 1.012 |  | 0 |  |  | základní |  | 0 | 0.44 | 0.44528 | 0 | 0 | 32 | M | 2 |  |  |  | ROZPOCET | 0 | 0 | 0 | 0 | 0 | 1 | 0 | 16 | -1861062078
| PP |  | hranol konstrukční KVH lepený průřezu 120x120-280mm nepohledový | [14 empty] | PP | 2
| P |  | Poznámka k položce: Provizorní hrazení bude z mořených dřevěných trámků (příp. fošen). | [14 empty] | P | 2
| VV |  | Provizorní hrazení výtoku z rybochodu | [14 empty] | VV | 2 | 1 | True | 0 | ROZPOCET
| VV |  | 2 * 1.29 * 0.12 |  | 0.31 | [12 empty] | VV | 2 | 2 | True | 0 | ROZPOCET
| VV |  | Provizorní hrazení štěrkové propusti | [14 empty] | VV | 2 | 1 | True | 0 | ROZPOCET
| VV |  | 2.80 * 2.09 * 0.12 |  | 0.702 | [12 empty] | VV | 2 | 2 | True | 0 | ROZPOCET
| VV |  | Součet |  | 1.012 | [12 empty] | VV | 2 | 4 | True | 1 | ROZPOCET
33 | K | KT-004 | Montáž protikusu přepážek | kus | 14 |  | 0 |  |  | základní |  | 0 | 0 | 0 | 0 | 0 | 16 | K | 2 |  |  |  | ROZPOCET | 0 | 0 | 0 | 0 | 0 | 1 | 0 | 16 | 1191079748
| PP |  | Montáž protikusu přepážek | [14 empty] | PP | 2
| P |  | Poznámka k položce: V rámci položky bude provedena montáž protikusu přepážek včetně vyvrtání otvoru (3 ks na protikus) osazení protikusu a dodávka spojovacího materiálu (šroub M8x250 s maticí - nerezový) | [14 empty] | P | 2
34 | M | 61223274 | hranol konstrukční DUO/TRIO lepený průřezu 160x160-240mm | m3 | 0.542 |  | 0 |  |  | základní |  | 0 | 0.44 | 0.23848 | 0 | 0 | 32 | M | 2 |  |  |  | ROZPOCET | 0 | 0 | 0 | 0 | 0 | 1 | 0 | 16 | 1830296411
| PP |  | hranol konstrukční DUO/TRIO lepený průřezu 160x160-240mm | [14 empty] | PP | 2
| P |  | Poznámka k položce: Impregnace bude provedena po vyvrtání otvorů, bude použito modřínové dřevo | [14 empty] | P | 2
| VV |  | Protikus přepážky rybochodu | [14 empty] | VV | 2 | 1 | True | 0 | ROZPOCET
| VV |  | (0.16 * 0.20 * 1.21) * 14 |  | 0.542 | [12 empty] | VV | 2 | 2 | True | 1 | ROZPOCET
35 | K | KT-002 | Hloubková tlaková impregnace | ks | 14 |  | 0 |  |  | základní |  | 0 | 0 | 0 | 0 | 0 | 16 | K | 2 |  |  |  | ROZPOCET | 0 | 0 | 0 | 0 | 0 | 1 | 0 | 16 | -210854897
| PP |  | Hloubková tlaková impregnace protikusů přepážek | [14 empty] | PP | 2
| P |  | Poznámka k položce: Impregnace dřeva bude provedena po vyvrtání otvorů pro šroub. | [14 empty] | P | 2
| VV |  | Počet přepážek | [14 empty] | VV | 2 | 1 | True | 0 | ROZPOCET
| VV |  | 14 |  | 14 | [12 empty] | VV | 2 | 2 | True | 1 | ROZPOCET
36 | M | 60552001 | hranol stavební řezivo dub průřezu do 224cm2 přes dl 8m | m3 | 0.094 |  | 0 |  |  | základní |  | 0 | 0.75 | 0.0705 | 0 | 0 | 8 | M | 2 |  |  |  | ROZPOCET | 0 | 0 | 0 | 0 | 0 | 1 | 0 | 4 | -1456478111
| PP |  | hranol stavební řezivo dub průřezu do 224cm2 přes dl 8m | [14 empty] | PP | 2
| VV |  | Hranoly regulace nátoku do rybochodu | [14 empty] | VV | 2 | 1 | True | 0 | ROZPOCET
| VV |  | 1.8 * 0.65 * 0.08 |  | 0.094 | [12 empty] | VV | 2 | 2 | True | 1 | ROZPOCET
| D | 767 | Konstrukce zámečnické |  |  |  | 0 |  |  |  |  | 0 |  | 0.9354 |  | 0 | 2 | D | 1 |  |  |  | ROZPOCET | [6 empty] | 0
37 | K | 767995114 | Montáž atypických zámečnických konstrukcí hm přes 20 do 50 kg | kg | 72.39 |  | 0 |  |  | základní |  | 0 | 5e-05 | 0.0036195 | 0 | 0 | 16 | K | 2 |  |  |  | ROZPOCET | 0 | 0 | 0 | 0 | 0 | 1 | 0 | 16 | -332811998
| PP |  | Montáž atypických zámečnických konstrukcí hm přes 20 do 50 kg | [14 empty] | PP | 2
| P |  | Poznámka k položce: Viz příloha D.1.1.2.7 | [14 empty] | P | 2
| VV |  | ZV 07 - Drážka vodočetné lati svislá | [14 empty] | VV | 2 | 1 | True | 0 | ROZPOCET
| VV |  | 40.40 |  | 40.4 | [12 empty] | VV | 2 | 2 | True | 0 | ROZPOCET
| VV |  | ZV 10 - Zábradlí rybochodu | [14 empty] | VV | 2 | 1 | True | 0 | ROZPOCET
| VV |  | 31.99 |  | 31.99 | [12 empty] | VV | 2 | 2 | True | 0 | ROZPOCET
| VV |  | Součet |  | 72.39 | [12 empty] | VV | 2 | 4 | True | 1 | ROZPOCET
38 | K | 767995115 | Montáž atypických zámečnických konstrukcí hm přes 50 do 100 kg | kg | 331.89 |  | 0 |  |  | základní |  | 0 | 5e-05 | 0.016595 | 0 | 0 | 16 | K | 2 |  |  |  | ROZPOCET | 0 | 0 | 0 | 0 | 0 | 1 | 0 | 16 | -1176708737
| PP |  | Montáž atypických zámečnických konstrukcí hm přes 50 do 100 kg | [14 empty] | PP | 2
| P |  | Poznámka k položce: Viz příloha D.1.1.2.7 | [14 empty] | P | 2
| VV |  | ZV 03 - Drážky regulace nátoku | [14 empty] | VV | 2 | 1 | True | 0 | ROZPOCET
| VV |  | 73.27 |  | 73.27 | [12 empty] | VV | 2 | 2 | True | 0 | ROZPOCET
| VV |  | ZV 04 - Drážky provizorního hrazení nátoku | [14 empty] | VV | 2 | 1 | True | 0 | ROZPOCET
| VV |  | 53.61 |  | 53.61 | [12 empty] | VV | 2 | 2 | True | 0 | ROZPOCET
| VV |  | ZV 08 - Drážka vodočetné lati šikmá | [14 empty] | VV | 2 | 1 | True | 0 | ROZPOCET
| VV |  | 65.45 |  | 65.45 | [12 empty] | VV | 2 | 2 | True | 0 | ROZPOCET
| VV |  | ZV 11 - Zábradlí schodů na lávku | [14 empty] | VV | 2 | 1 | True | 0 | ROZPOCET
| VV |  | (2 * 69.78) |  | 139.56 | [12 empty] | VV | 2 | 2 | True | 0 | ROZPOCET
| VV |  | Součet |  | 331.89 | [12 empty] | VV | 2 | 4 | True | 1 | ROZPOCET
39 | K | 767995116 | Montáž atypických zámečnických konstrukcí hm přes 100 do 250 kg | kg | 369.45 |  | 0 |  |  | základní |  | 0 | 5e-05 | 0.018472 | 0 | 0 | 16 | K | 2 |  |  |  | ROZPOCET | 0 | 0 | 0 | 0 | 0 | 1 | 0 | 16 | -986357987
| PP |  | Montáž atypických zámečnických konstrukcí hm přes 100 do 250 kg | [14 empty] | PP | 2
| P |  | Poznámka k položce: Viz příloha D.1.1.2.7 | [14 empty] | P | 2
| VV |  | ZV 05 - Drážky provizorního hrazení výtoku | [14 empty] | VV | 2 | 1 | True | 0 | ROZPOCET
| VV |  | 122.00 |  | 122 | [12 empty] | VV | 2 | 2 | True | 0 | ROZPOCET
| VV |  | ZV 06 - Drážky provizorního hrazení propusti | [14 empty] | VV | 2 | 1 | True | 0 | ROZPOCET
| VV |  | 247.45 |  | 247.45 | [12 empty] | VV | 2 | 2 | True | 0 | ROZPOCET
| VV |  | Součet |  | 369.45 | [12 empty] | VV | 2 | 4 | True | 1 | ROZPOCET
40 | K | 767995117 | Montáž atypických zámečnických konstrukcí hm přes 250 do 500 kg | kg | 689.69 |  | 0 |  |  | základní |  | 0 | 5e-05 | 0.034485 | 0 | 0 | 16 | K | 2 |  |  |  | ROZPOCET | 0 | 0 | 0 | 0 | 0 | 1 | 0 | 16 | -897552471
| PP |  | Montáž atypických zámečnických konstrukcí hm přes 250 do 500 kg | [14 empty] | PP | 2
| P |  | Poznámka k položce: Viz příloha D.1.1.2.7 | [14 empty] | P | 2
| VV |  | ZV 02 - Obslužná lávka stavidel | [14 empty] | VV | 2 | 1 | True | 0 | ROZPOCET
| VV |  | 280.84 |  | 280.84 | [12 empty] | VV | 2 | 2 | True | 0 | ROZPOCET
| VV |  | ZV 09 - Potrubí zavdušnění | [14 empty] | VV | 2 | 1 | True | 0 | ROZPOCET
| VV |  | 408.85 |  | 408.85 | [12 empty] | VV | 2 | 2 | True | 0 | ROZPOCET
| VV |  | Součet |  | 689.69 | [12 empty] | VV | 2 | 4 | True | 1 | ROZPOCET
41 | K | 936941117 | Osazování doplňkových ocelových součástí hm přes 500 do 1000 kg | kg | 862.23 |  | 0 |  |  | základní |  | 0 | 0.001 | 0.86223 | 0 | 0 | 16 | K | 2 |  |  |  | ROZPOCET | 0 | 0 | 0 | 0 | 0 | 1 | 0 | 16 | -496507742
| PP |  | Osazování doplňkových ocelových součástí hm přes 500 do 1000 kg | [14 empty] | PP | 2
| P |  | Poznámka k položce: Viz příloha D.1.1.2.7 | [14 empty] | P | 2
| VV |  | ZV 01 - Lávka na štěrk. propust | [14 empty] | VV | 2 | 1 | True | 0 | ROZPOCET
| VV |  | 862.23 |  | 862.23 | [12 empty] | VV | 2 | 2 | True | 0 | ROZPOCET
| VV |  | Součet |  | 862.23 | [12 empty] | VV | 2 | 4 | True | 1 | ROZPOCET
42 | M | M-002 | Výroba a dodávka ZV 01 - Lávka na štěrk. propust | kg | 862.23 |  | 0 |  |  | základní |  | 0 | 0 | 0 | 0 | 0 | 32 | M | 2 |  |  |  | ROZPOCET | 0 | 0 | 0 | 0 | 0 | 1 | 0 | 16 | 1967348019
| PP |  | Výroba a dodávka ZV 01 - Lávka na štěrk. propust | [14 empty] | PP | 2
| P |  | Poznámka k položce: Viz příloha D.1.1.2.7 Součástí položky je také : - ošetření povrchu zámečnických výrobků žárovým pozinkováním (vrstva 60 - 70 mikronů). - dodávka a montáž kompozitních pórorošrů tl. 40 mm, plochy 7.15 m2 | [14 empty] | P | 2
| VV |  | ZV 01 - Lávka na štěrk. propust | [14 empty] | VV | 2 | 1 | True | 0 | ROZPOCET
| VV |  | 862.23 |  | 862.23 | [12 empty] | VV | 2 | 2 | True | 0 | ROZPOCET
| VV |  | Součet |  | 862.23 | [12 empty] | VV | 2 | 4 | True | 1 | ROZPOCET
43 | M | M-003 | Výroba a dodávka ZV 02 - Oblužná lávka stavidel | kg | 280.84 |  | 0 |  |  | základní |  | 0 | 0 | 0 | 0 | 0 | 32 | M | 2 |  |  |  | ROZPOCET | 0 | 0 | 0 | 0 | 0 | 1 | 0 | 16 | 414506223
| PP |  | Výroba a dodávka ZV 02 - Oblužná lávka stavidel | [14 empty] | PP | 2
| P |  | Poznámka k položce: Viz příloha D.1.2.1, kap. A.7 Součástí položky je také : - ošetření povrchu zámečnických výrobků žárovým pozinkováním(vrstva 60 - 70 mikronů). - dodávka a montáž kompozitních pórorošrů tl. 40 mm, plochy 2.55 m2 | [14 empty] | P | 2
| VV |  | ZV 02 - Obslužná lávka stavidel | [14 empty] | VV | 2 | 1 | True | 0 | ROZPOCET
| VV |  | 280.84 |  | 280.84 | [12 empty] | VV | 2 | 2 | True | 1 | ROZPOCET
44 | M | M-004 | Výroba a dodávka ZV 03 - Drážky regulace nátoku | kg | 73.27 |  | 0 |  |  | základní |  | 0 | 0 | 0 | 0 | 0 | 32 | M | 2 |  |  |  | ROZPOCET | 0 | 0 | 0 | 0 | 0 | 1 | 0 | 16 | -1295796833
| PP |  | Výroba a dodávka ZV 03 - Drážky regulace nátoku | [14 empty] | PP | 2
| P |  | Poznámka k položce: Viz příloha D.1.2.1, kap. A.7 Součástí položky je i ošetření povrchu zámečnických výrobků žárovým pozinkováním (vrstva 60 - 70 mikronů). | [14 empty] | P | 2
| VV |  | ZV 03 - Drážky regulace nátoku | [14 empty] | VV | 2 | 1 | True | 0 | ROZPOCET
| VV |  | 73.27 |  | 73.27 | [12 empty] | VV | 2 | 2 | True | 1 | ROZPOCET
45 | M | M-005 | Výroba a dodávka ZV 04 - Drážky provizorního hrazení nátoku | kg | 53.61 |  | 0 |  |  | základní |  | 0 | 0 | 0 | 0 | 0 | 32 | M | 2 |  |  |  | ROZPOCET | 0 | 0 | 0 | 0 | 0 | 1 | 0 | 16 | -2054815492
| PP |  | Výroba a dodávka ZV 04 - Drážky provizorního hrazení nátoku | [14 empty] | PP | 2
| P |  | Poznámka k položce: Viz příloha D.1.2.1, kap. A.7 Součástí položky je i ošetření povrchu zámečnických výrobků žárovým pozinkováním (vrstva 60 - 70 mikronů). | [14 empty] | P | 2
| VV |  | ZV 04 - Drážky provizorního hrazení nátoku | [14 empty] | VV | 2 | 1 | True | 0 | ROZPOCET
| VV |  | 53.61 |  | 53.61 | [12 empty] | VV | 2 | 2 | True | 1 | ROZPOCET
46 | M | M-006 | Výroba a dodávka ZV 05 - Drážky provizorního hrazení výtoku | kg | 122 |  | 0 |  |  | základní |  | 0 | 0 | 0 | 0 | 0 | 32 | M | 2 |  |  |  | ROZPOCET | 0 | 0 | 0 | 0 | 0 | 1 | 0 | 16 | 19050423
| PP |  | Výroba a dodávka ZV 05 - Drážky provizorního hrazení výtoku | [14 empty] | PP | 2
| P |  | Poznámka k položce: Viz příloha D.1.2.1, kap. A.7 Součástí položky je i ošetření povrchu zámečnických výrobků žárovým pozinkováním (vrstva 60 - 70 mikronů). | [14 empty] | P | 2
| VV |  | ZV 05 - Drážky provizorního hrazení výtoku | [14 empty] | VV | 2 | 1 | True | 0 | ROZPOCET
| VV |  | 122 |  | 122 | [12 empty] | VV | 2 | 2 | True | 1 | ROZPOCET
47 | M | M-007 | Výroba a dodávka ZV 06 - Drážky provizorního hrazení propusti | kg | 247.45 |  | 0 |  |  | základní |  | 0 | 0 | 0 | 0 | 0 | 32 | M | 2 |  |  |  | ROZPOCET | 0 | 0 | 0 | 0 | 0 | 1 | 0 | 16 | 1311480300
| PP |  | Výroba a dodávka ZV 06 - Drážky provizorního hrazení propusti | [14 empty] | PP | 2
| P |  | Poznámka k položce: Viz příloha D.1.2.1, kap. A.7 Součástí položky je i ošetření povrchu zámečnických výrobků žárovým pozinkováním (vrstva 60 - 70 mikronů). | [14 empty] | P | 2
| VV |  | ZV 06 - Drážky provizorního hrazení propusti | [14 empty] | VV | 2 | 1 | True | 0 | ROZPOCET
| VV |  | 247.45 |  | 247.45 | [12 empty] | VV | 2 | 2 | True | 1 | ROZPOCET
48 | M | M-008 | Výroba a dodávka ZV 07 - Drážka vodočetné lati svislá | kg | 40.4 |  | 0 |  |  | základní |  | 0 | 0 | 0 | 0 | 0 | 32 | M | 2 |  |  |  | ROZPOCET | 0 | 0 | 0 | 0 | 0 | 1 | 0 | 16 | -1332911259
| PP |  | Výroba a dodávka ZV 07 - Drážka vodočetné lati svislá | [14 empty] | PP | 2
| P |  | Poznámka k položce: Viz příloha D.1.2.1, kap. A.7 Součástí položky je i ošetření povrchu zámečnických výrobků žárovým pozinkováním (vrstva 60 - 70 mikronů). | [14 empty] | P | 2
| VV |  | ZV 07 -Drážka vodočetné lati svislá | [14 empty] | VV | 2 | 1 | True | 0 | ROZPOCET
| VV |  | 40.40 |  | 40.4 | [12 empty] | VV | 2 | 2 | True | 1 | ROZPOCET
49 | M | M-009 | Výroba a dodávka ZV 08 - Drážka vodočetné lati šikmá | kg | 65.45 |  | 0 |  |  | základní |  | 0 | 0 | 0 | 0 | 0 | 32 | M | 2 |  |  |  | ROZPOCET | 0 | 0 | 0 | 0 | 0 | 1 | 0 | 16 | -2007514504
| PP |  | Výroba a dodávka ZV 08 - Drážka vodočetné lati šikmá | [14 empty] | PP | 2
| P |  | Poznámka k položce: Viz příloha D.1.2.1, kap. A.7 Součástí položky je i ošetření povrchu zámečnických výrobků žárovým pozinkováním (vrstva 60 - 70 mikronů). | [14 empty] | P | 2
| VV |  | ZV 08 -Drážka vodočetné lati šikmá | [14 empty] | VV | 2 | 1 | True | 0 | ROZPOCET
| VV |  | 65.45 |  | 65.45 | [12 empty] | VV | 2 | 2 | True | 1 | ROZPOCET
50 | M | M-010 | Výroba a dodávka ZV 09 - Potrubí zavzdušnění | kg | 408.85 |  | 0 |  |  | základní |  | 0 | 0 | 0 | 0 | 0 | 32 | M | 2 |  |  |  | ROZPOCET | 0 | 0 | 0 | 0 | 0 | 1 | 0 | 16 | -1618621580
| PP |  | Výroba a dodávka ZV 09 - Potrubí zavzdušnění | [14 empty] | PP | 2
| P |  | Poznámka k položce: Viz příloha D.1.2.1, kap. A.7 Součástí položky je i ošetření povrchu zámečnických výrobků žárovým pozinkováním (vrstva 60 - 70 mikronů). | [14 empty] | P | 2
| VV |  | ZV 09 - Potrubí zavzdušnění | [14 empty] | VV | 2 | 1 | True | 0 | ROZPOCET
| VV |  | 408.85 |  | 408.85 | [12 empty] | VV | 2 | 2 | True | 1 | ROZPOCET
51 | M | M-011 | Výroba a dodávka ZV 10 - Zábradlí rybochodu | kg | 31.99 |  | 0 |  |  | základní |  | 0 | 0 | 0 | 0 | 0 | 32 | M | 2 |  |  |  | ROZPOCET | 0 | 0 | 0 | 0 | 0 | 1 | 0 | 16 | 1886952428
| PP |  | Výroba a dodávka ZV 10 - Zábradlí rybochodu | [14 empty] | PP | 2
| P |  | Poznámka k položce: Viz příloha D.1.1.2.7 Položka obsahuje i materiál pro ukotvení zábradlí a to v nerezi (chemické kotvy). Součástí položky je i ošetření povrchu zámečnických výrobků žárovým pozinkováním (vrstva 60 - 70 mikronů). | [14 empty] | P | 2
| VV |  | ZV 10 - Zábradlí rybochodu | [14 empty] | VV | 2 | 1 | True | 0 | ROZPOCET
| VV |  | 31.99 |  | 31.99 | [12 empty] | VV | 2 | 2 | True | 1 | ROZPOCET
52 | M | M-012 | Výroba a dodávka ZV 11 - Zábradlí schodů na lávku | kg | 139.56 |  | 0 |  |  | základní |  | 0 | 0 | 0 | 0 | 0 | 32 | M | 2 |  |  |  | ROZPOCET | 0 | 0 | 0 | 0 | 0 | 1 | 0 | 16 | 393515036
| PP |  | Výroba a dodávka ZV 11 - Zábradlí schodů na lávku | [14 empty] | PP | 2
| P |  | Poznámka k položce: Viz příloha D.1.1.2.7 Položka obsahuje i materiál pro ukotvení zábradlí a to v nerezi (chemické kotvy). Součástí položky je i ošetření povrchu zámečnických výrobků žárovým pozinkováním (vrstva 60 - 70 mikronů). | [14 empty] | P | 2
| VV |  | ZV 11 - Zábradlí schodů na lávku | [14 empty] | VV | 2 | 1 | True | 0 | ROZPOCET
| VV |  | (2 * 69.78) |  | 139.56 | [12 empty] | VV | 2 | 2 | True | 1 | ROZPOCET
53 | M | M-013 | Výroba a dodávka ZV 12 - Kotvení protikusu přepážky | kg | 57.96 |  | 0 |  |  | základní |  | 0 | 0 | 0 | 0 | 0 | 32 | M | 2 |  |  |  | ROZPOCET | 0 | 0 | 0 | 0 | 0 | 1 | 0 | 16 | -1221250962
| PP |  | Výroba a dodávka ZV 12 - Kotvení protikusu přepážky | [14 empty] | PP | 2
| P |  | Poznámka k položce: Viz příloha D.1.1.2.7 Součástí položky je i ošetření povrchu zámečnických výrobků žárovým pozinkováním (vrstva 60 - 70 mikronů). | [14 empty] | P | 2
| VV |  | ZV 12 - Kotvení protikusu přepážky | [14 empty] | VV | 2 | 1 | True | 0 | ROZPOCET
| VV |  | (2 * 3 * 14) * 0.69 |  | 57.96 | [12 empty] | VV | 2 | 2 | True | 1 | ROZPOCET
54 | M | M-014 | Zámek visací s číselným kódem (4 místný kód) | ks | 1 |  | 0 |  |  | základní |  | 0 | 0 | 0 | 0 | 0 | 32 | M | 2 |  |  |  | ROZPOCET | 0 | 0 | 0 | 0 | 0 | 1 | 0 | 16 | -844162737
| PP |  | Zámek visací s číselným kódem (4 místný kód) | [14 empty] | PP | 2
| P |  | Poznámka k položce: Zámek bude odolný proti povětrnostním vlivům. | [14 empty] | P | 2
| VV |  | Zámek branky na lávku | [14 empty] | VV | 2 | 1 | True | 0 | ROZPOCET
| VV |  | 1 |  | 1 | [12 empty] | VV | 2 | 2 | True | 1 | ROZPOCET
| D | M | Práce a dodávky M |  |  |  | 0 |  |  |  |  | 0 |  | 0 |  | 0 | 3 | D | 0 |  |  |  | ROZPOCET | [6 empty] | 0
| D | 35-M | Montáž čerpadel, kompr.a vodoh.zař. |  |  |  | 0 |  |  |  |  | 0 |  | 0 |  | 0 | 3 | D | 1 |  |  |  | ROZPOCET | [6 empty] | 0
55 | K | 428992111 | Osazení mostního ložiska elastomerového zatížení do 400 kN | kus | 8 |  | 0 |  |  | základní |  | 0 | 0 | 0 | 0 | 0 | 64 | K | 2 |  |  |  | ROZPOCET | 0 | 0 | 0 | 0 | 0 | 1 | 0 | 64 | -583106002
| PP |  | Osazení mostního ložiska elastomerového zatížení do 400 kN | [14 empty] | PP | 2
| VV |  | Přístupová lávka (ZV 01) | [14 empty] | VV | 2 | 1 | True | 0 | ROZPOCET
| VV |  | 4 |  | 4 | [12 empty] | VV | 2 | 2 | True | 0 | ROZPOCET
| VV |  | Obslužná lávka stavidel | [14 empty] | VV | 2 | 1 | True | 0 | ROZPOCET
| VV |  | 4 |  | 4 | [12 empty] | VV | 2 | 2 | True | 0 | ROZPOCET
| VV |  | Součet |  | 8 | [12 empty] | VV | 2 | 4 | True | 1 | ROZPOCET
56 | M | R-001 | Elastomerové ložisko pevné | kus | 4 |  | 0 |  |  | základní |  | 0 | 0 | 0 | 0 | 0 | 256 | M | 2 |  |  |  | ROZPOCET | 0 | 0 | 0 | 0 | 0 | 1 | 0 | 64 | 1965754895
| PP |  | Elastomerové ložisko pevné | [14 empty] | PP | 2
| P |  | Poznámka k položce: Druh a velikost elastomerového ložiska bude upřesněn ve výrobní dokumentaci. Položka obsahuje dodávku a materál pro ukotvení ložisek (chemické kotvy, nerezové). | [14 empty] | P | 2
| VV |  | Přístupová lávka (ZV 01) | [14 empty] | VV | 2 | 1 | True | 0 | ROZPOCET
| VV |  | 2 |  | 2 | [12 empty] | VV | 2 | 2 | True | 0 | ROZPOCET
| VV |  | Obslužná lávka stavidel | [14 empty] | VV | 2 | 1 | True | 0 | ROZPOCET
| VV |  | 2 |  | 2 | [12 empty] | VV | 2 | 2 | True | 0 | ROZPOCET
| VV |  | Součet |  | 4 | [12 empty] | VV | 2 | 4 | True | 1 | ROZPOCET
57 | M | R-002 | Elastomerové ložisko pohyblivé | kus | 4 |  | 0 |  |  | základní |  | 0 | 0 | 0 | 0 | 0 | 256 | M | 2 |  |  |  | ROZPOCET | 0 | 0 | 0 | 0 | 0 | 1 | 0 | 64 | -458816123
| PP |  | Elastomerové ložisko pohyblivé | [14 empty] | PP | 2
| P |  | Poznámka k položce: Druh a velikost elastomerového ložiska bude upřesněn ve výrobní dokumentaci. Položka obsahuje dodávku a materál pro ukotvení ložisek (chemické kotvy, nerezové). | [14 empty] | P | 2
| VV |  | Přístupová lávka (ZV 01) | [14 empty] | VV | 2 | 1 | True | 0 | ROZPOCET
| VV |  | 2 |  | 2 | [12 empty] | VV | 2 | 2 | True | 0 | ROZPOCET
| VV |  | Obslužná lávka stavidel | [14 empty] | VV | 2 | 1 | True | 0 | ROZPOCET
| VV |  | 2 |  | 2 | [12 empty] | VV | 2 | 2 | True | 0 | ROZPOCET
| VV |  | Součet |  | 4 | [12 empty] | VV | 2 | 4 | True | 1 | ROZPOCET
58 | K | R-003 | Dodávka a montáž vřetenového šoupátka DN 200 | kus | 1 |  | 0 |  |  | základní |  | 0 | 0 | 0 | 0 | 0 | 64 | K | 2 |  |  |  | ROZPOCET | 0 | 0 | 0 | 0 | 0 | 1 | 0 | 64 | -998436246
| PP |  | Dodávka a montáž vřetenového šoupátka DN 200 | [14 empty] | PP | 2
| VV |  | 1 |  | 1 | [12 empty] | VV | 2 | 2 | True | 1 | ROZPOCET
59 | K | R-004 | Dodávka a montáž stavidlového uzávěru | kus | 1 |  | 0 |  |  | základní |  | 0 | 0 | 0 | 0 | 0 | 64 | K | 2 |  |  |  | ROZPOCET | 0 | 0 | 0 | 0 | 0 | 1 | 0 | 64 | -526055352
| PP |  | Dodávka a montáž stavidlového uzávěru | [14 empty] | PP | 2
| P |  | Poznámka k položce: Světlá šířka 2.00 m, hradící výška 2.04 m (jedná se o dvojitý stavidlový uzávěr) Dodávka včetně ovládacího mechanismu. | [14 empty] | P | 2

## SO 03 - Odběrný objekt
{46f430f4-0409-4b24-bab7-0258eb2ed0aa}
2
| KRYCÍ LIST SOUPISU PRACÍ | [7 empty] | v --- níže se nacházejí doplnkové a pomocné údaje k sestavám --- v | [8 empty] | False
Stavba:
Jez Ráj na Olši km 25.640
Objekt:
SO 03 - Odběrný objekt
| KSO: |  |  |  |  | CC-CZ:
| Místo: |  | Karviná |  |  | Datum: | 26. 4. 2023
| Zadavatel: |  |  |  |  | IČ: | 70890021
|  | Povodí Odry, státní podnik |  |  |  | DIČ: | CZ70890021
| Uchazeč: |  |  |  |  | IČ: | Vyplň údaj
|  | Vyplň údaj |  |  |  | DIČ: | Vyplň údaj
| Projektant: |  |  |  |  | IČ: | 62255860
|  | Lineplan s.r.o. |  |  |  | DIČ: | CZ62255860
| Zpracovatel: |  |  |  |  | IČ:
|  | Ing. Marek Boháč |  |  |  | DIČ:
Poznámka:
| Cena bez DPH | [5 empty] | 0
|  |  | Základ daně |  |  | Sazba daně | Výše daně
| DPH | základní | 0 |  |  | 21% | 0
|  | snížená | 0 |  |  | 15% | 0
|  | zákl. přenesená | 0 |  |  | 21% | 0
|  | sníž. přenesená | 0 |  |  | 15% | 0
|  | nulová | 0 |  |  | 0% | 0
| Cena s DPH |  |  | v | CZK |  | 0
| Projektant |  |  | Zpracovatel
| Datum a podpis: |  | Razítko | Datum a podpis: |  |  | Razítko
| Objednavatel |  |  | Uchazeč
| Datum a podpis: |  | Razítko | Datum a podpis: |  |  | Razítko
REKAPITULACE ČLENĚNÍ SOUPISU PRACÍ
Stavba:
Jez Ráj na Olši km 25.640
Objekt:
SO 03 - Odběrný objekt
Místo: |  |  | Karviná |  |  | Datum: | 26. 4. 2023
Zadavatel: |  |  | Povodí Odry, státní podnik |  |  | Projektant: | Lineplan s.r.o.
Uchazeč: |  |  | Vyplň údaj |  |  | Zpracovatel: | Ing. Marek Boháč
Kód dílu - Popis | [6 empty] | Cena celkem [CZK]
Náklady ze soupisu prací | [6 empty] | 0 | [11 empty] | -1
| HSV - Práce a dodávky HSV | [5 empty] | 0
| 1 - Zemní práce | [5 empty] | 0
| 2 - Zakládání | [5 empty] | 0
| 3 - Svislé a kompletní konstrukce | [5 empty] | 0
| 4 - Vodorovné konstrukce | [5 empty] | 0
| 9 - Ostatní konstrukce a práce, bourání | [5 empty] | 0
| 997 - Přesun sutě | [5 empty] | 0
| 998 - Přesun hmot | [5 empty] | 0
| PSV - Práce a dodávky PSV | [5 empty] | 0
| 762 - Konstrukce tesařské | [5 empty] | 0
| 767 - Konstrukce zámečnické | [5 empty] | 0
| M - Práce a dodávky M | [5 empty] | 0
| 35-M - Montáž čerpadel, kompr.a vodoh.zař. | [5 empty] | 0
SOUPIS PRACÍ
Stavba:
Jez Ráj na Olši km 25.640
Objekt:
SO 03 - Odběrný objekt
Místo: |  |  | Karviná |  |  | Datum: | 26. 4. 2023
Zadavatel: |  |  | Povodí Odry, státní podnik |  |  | Projektant: | Lineplan s.r.o.
Uchazeč: |  |  | Vyplň údaj |  |  | Zpracovatel: | Ing. Marek Boháč
PČ | Typ | Kód | Popis | MJ | Množství | J.cena [CZK] | Cena celkem [CZK] | Cenová soustava |  | DPH | J. Nh [h] | Nh celkem [h] | J. hmotnost [t] | Hmotnost celkem [t] | J. suť [t] | Suť Celkem [t]
Náklady soupisu celkem | [6 empty] | 0 |  |  |  |  | 0 |  | 148.7851 |  | 132 |  | D | -1 | [10 empty] | 0
| D | HSV | Práce a dodávky HSV |  |  |  | 0 |  |  |  |  | 0 |  | 146.2955 |  | 132 | 1 | D | 0 |  |  |  | ROZPOCET | [6 empty] | 0
| D | 1 | Zemní práce |  |  |  | 0 |  |  |  |  | 0 |  | 11.3864 |  | 0 | 1 | D | 1 |  |  |  | ROZPOCET | [6 empty] | 0
1 | K | ZP-001 | Provedení kopané sondy pro ověření polohy a výškové úrovně potrubí plynovodu (Green Gas) u odběrného objektu | kpl | 1 |  | 0 |  |  | základní |  | 0 | 0 | 0 | 0 | 0 | 4 | K | 2 |  |  |  | ROZPOCET | 0 | 0 | 0 | 0 | 0 | 1 | 0 | 4 | -1255451367
| PP |  | Provedení kopané sondy pro ověření polohy a výškové úrovně potrubí plynovodu (Green Gas) u odběrného objektu | [14 empty] | PP | 2
| P |  | Poznámka k položce: Bude provedena jedna ručně kopaná sonda - pažený výkop o půdorysných roměrech cca 1,00 x 1.50 m do hloubky cca 2.00 m (3 m3 zeminy). Po zaměření potrubí bude výkop sondy zasypán hutněným výkopkem. | [14 empty] | P | 2
2 | K | 115001105 | Převedení vody potrubím DN přes 300 do 600 | m | 86 |  | 0 |  |  | základní |  | 0 | 0.021929 | 1.8859 | 0 | 0 | 4 | K | 2 |  |  |  | ROZPOCET | 0 | 0 | 0 | 0 | 0 | 1 | 0 | 4 | -517329833
| PP |  | Převedení vody potrubím průměru DN přes 300 do 600 | [14 empty] | PP | 2
| VV |  | Převedení vody do náhonu po dobu stavby | [14 empty] | VV | 2 | 1 | True | 0 | ROZPOCET
| VV |  | 86 |  | 86 | [12 empty] | VV | 2 | 2 | True | 1 | ROZPOCET
3 | K | 151711121 | Osazení zápor ocelových dl do 14 m | m | 60 |  | 0 |  |  | základní |  | 0 | 0.00088 | 0.0528 | 0 | 0 | 4 | K | 2 |  |  |  | ROZPOCET | 0 | 0 | 0 | 0 | 0 | 1 | 0 | 4 | -2096294317
| PP |  | Osazení ocelových zápor pro pažení hloubených vykopávek do předem provedených vrtů se zabetonováním spodního konce, s případným obsypem zápory pískem délky od 0 do 14 m | [14 empty] | PP | 2
| P |  | Poznámka k položce: Zajištění výkopu podél stávajícího plynovodu (green Gas) záporovým pažením. | [14 empty] | P | 2
| VV |  | 5 zápor dl. 12 m | [14 empty] | VV | 2 | 1 | True | 0 | ROZPOCET
| VV |  | 5 * 12 |  | 60 | [12 empty] | VV | 2 | 2 | True | 1 | ROZPOCET
4 | M | 13010966 | ocel profilová jakost S235JR (11 375) průřez HEA 260 | t | 2.046 |  | 0 |  |  | základní |  | 0 | 1 | 2.046 | 0 | 0 | 8 | M | 2 |  |  |  | ROZPOCET | 0 | 0 | 0 | 0 | 0 | 1 | 0 | 4 | 1465425277
| PP |  | ocel profilová jakost S235JR (11 375) průřez HEA 260 | [14 empty] | PP | 2
| P |  | Poznámka k položce: Zajištění výkopu podél stávajícího plynovodu (green Gas) záporovým pažením. Obratovost zápor - 50% pořizovací ceny. | [14 empty] | P | 2
| VV |  | 60*0,0341 'Přepočtené koeficientem množství |  | 2.046 | [12 empty] | VV | 2 | 2 | False | 1 | ROZPOCET
5 | M | 58932908 | beton C 20/25 X0 XC2 kamenivo frakce 0/8 | m3 | 0.632 |  | 0 |  |  | základní |  | 0 | 2.429 | 1.5351 | 0 | 0 | 8 | M | 2 |  |  |  | ROZPOCET | 0 | 0 | 0 | 0 | 0 | 1 | 0 | 4 | -2063588731
| PP |  | beton C 20/25 X0 XC2 kamenivo frakce 0/8 | [14 empty] | PP | 2
| P |  | Poznámka k položce: Zajištění výkopu podél stávajícího plynovodu (green Gas) záporovým pažením. | [14 empty] | P | 2
| VV |  | 5 zápor dl. 12 m (z toho beton 8 m) | [14 empty] | VV | 2 | 1 | True | 0 | ROZPOCET
| VV |  | 5 * 8 * 0.1257 |  | 5.028 | [12 empty] | VV | 2 | 2 | True | 1 | ROZPOCET
| VV |  | 5,028*0,1257 'Přepočtené koeficientem množství |  | 0.632 | [12 empty] | VV | 2 | 2 | False | 1 | ROZPOCET
6 | M | 58337303 | štěrkopísek frakce 0/8 | t | 4.651 |  | 0 |  |  | základní |  | 0 | 1 | 4.651 | 0 | 0 | 8 | M | 2 |  |  |  | ROZPOCET | 0 | 0 | 0 | 0 | 0 | 1 | 0 | 4 | 1353515301
| PP |  | štěrkopísek frakce 0/8 | [14 empty] | PP | 2
| P |  | Poznámka k položce: Zajištění výkopu podél stávajícího plynovodu (green Gas) záporovým pažením. | [14 empty] | P | 2
| VV |  | 5 zápor dl. 12 m (z toho písek 4 m) | [14 empty] | VV | 2 | 1 | True | 0 | ROZPOCET
| VV |  | (5 * 4 * 0.1257) * 1.85 |  | 4.651 | [12 empty] | VV | 2 | 2 | True | 1 | ROZPOCET
7 | K | 151711141 | Vytažení zápor ocelových dl do 14 m | m | 60 |  | 0 |  |  | základní |  | 0 | 0 | 0 | 0 | 0 | 4 | K | 2 |  |  |  | ROZPOCET | 0 | 0 | 0 | 0 | 0 | 1 | 0 | 4 | 711371636
| PP |  | Vytažení ocelových zápor pro pažení délky od 0 do 14 m | [14 empty] | PP | 2
| P |  | Poznámka k položce: Zajištění výkopu podél stávajícího plynovodu (green Gas) záporovým pažením. | [14 empty] | P | 2
| VV |  | 5 zápor dl. 12 m | [14 empty] | VV | 2 | 1 | True | 0 | ROZPOCET
| VV |  | 5 * 12 |  | 60 | [12 empty] | VV | 2 | 2 | True | 1 | ROZPOCET
8 | K | 151721111 | Zřízení pažení do ocelových zápor hl výkopu do 4 m s jeho následným odstraněním | m2 | 39.5 |  | 0 |  |  | základní |  | 0 | 0.0264 | 1.0428 | 0 | 0 | 4 | K | 2 |  |  |  | ROZPOCET | 0 | 0 | 0 | 0 | 0 | 1 | 0 | 4 | 1835288912
| PP |  | Pažení do ocelových zápor bez ohledu na druh pažin, s odstraněním pažení, hloubky výkopu do 4 m | [14 empty] | PP | 2
| P |  | Poznámka k položce: Zajištění výkopu podél stávajícího plynovodu (green Gas) záporovým pažením. | [14 empty] | P | 2
| VV |  | Plocha pažení : | [14 empty] | VV | 2 | 1 | True | 0 | ROZPOCET
| VV |  | 3.95 * 10 |  | 39.5 | [12 empty] | VV | 2 | 2 | True | 1 | ROZPOCET
9 | K | ZP-003 | Částečná překládka potrubí převodu vody | kpl | 2 |  | 0 |  |  | základní |  | 0 | 0 | 0 | 0 | 0 | 4 | K | 2 |  |  |  | ROZPOCET | 0 | 0 | 0 | 0 | 0 | 1 | 0 | 4 | 1104580206
| PP |  | Částečná překládka potrubí převodu vody | [14 empty] | PP | 2
| P |  | Poznámka k položce: Porubí bude překládáno tak, aby byl během stavby vždy zajištěn odběr vody do náhonu. Součástí položky bude i zajištění čerpání vody do náhonu po dou překládání potrubí v hodnotě min. 40 /ls. Předpoklad délky překládání je jeden pracovní den. | [14 empty] | P | 2
| VV |  | Předpoklad následného dvojího přeložení (cca na délce max. 45 m) | [14 empty] | VV | 2 | 1 | True | 0 | ROZPOCET
| VV |  | 2 |  | 2 | [12 empty] | VV | 2 | 2 | True | 1 | ROZPOCET
10 | K | 131151105 | Hloubení jam nezapažených v hornině třídy těžitelnosti I skupiny 1 a 2 objem do 1000 m3 strojně | m3 | 538.15 |  | 0 |  |  | základní |  | 0 | 0 | 0 | 0 | 0 | 4 | K | 2 |  |  |  | ROZPOCET | 0 | 0 | 0 | 0 | 0 | 1 | 0 | 4 | -1361481539
| PP |  | Hloubení nezapažených jam a zářezů strojně s urovnáním dna do předepsaného profilu a spádu v hornině třídy těžitelnosti I skupiny 1 a 2 přes 500 do 1 000 m3 | [14 empty] | PP | 2
| VV |  | 538.15 |  | 538.15 | [12 empty] | VV | 2 | 2 | True | 1 | ROZPOCET
11 | K | 181951112 | Úprava pláně v hornině třídy těžitelnosti I skupiny 1 až 3 se zhutněním strojně | m2 | 157.142 |  | 0 |  |  | základní |  | 0 | 0 | 0 | 0 | 0 | 4 | K | 2 |  |  |  | ROZPOCET | 0 | 0 | 0 | 0 | 0 | 1 | 0 | 4 | 1878851933
| PP |  | Úprava pláně vyrovnáním výškových rozdílů strojně v hornině třídy těžitelnosti I, skupiny 1 až 3 se zhutněním | [14 empty] | PP | 2
| VV |  | PLochy odměřeny digitálně | [14 empty] | VV | 2 | 1 | True | 0 | ROZPOCET
| VV |  | Úprava základové spáry | [14 empty] | VV | 2 | 1 | True | 0 | ROZPOCET
| VV |  | 157.1422 |  | 157.142 | [12 empty] | VV | 2 | 2 | True | 0 | ROZPOCET
| VV |  | Součet |  | 157.142 | [12 empty] | VV | 2 | 4 | True | 1 | ROZPOCET
12 | K | 162551107 | Vodorovné přemístění přes 2 000 do 2500 m výkopku/sypaniny z horniny třídy těžitelnosti I skupiny 1 až 3 | m3 | 821.7 |  | 0 |  |  | základní |  | 0 | 0 | 0 | 0 | 0 | 4 | K | 2 |  |  |  | ROZPOCET | 0 | 0 | 0 | 0 | 0 | 1 | 0 | 4 | 1219183390
| PP |  | Vodorovné přemístění výkopku nebo sypaniny po suchu na obvyklém dopravním prostředku, bez naložení výkopku, avšak se složením bez rozhrnutí z horniny třídy těžitelnosti I skupiny 1 až 3 na vzdálenost přes 2 000 do 2 500 m | [14 empty] | PP | 2
| P |  | Poznámka k položce: Přebytečná zemina (112.31 m3) odvezena a likvidována v rámci SO 01. | [14 empty] | P | 2
| VV |  | Odvoz výkopku ze stavby jezu na mezideponii (p.č. 723/6 a 723/5, k.ú. Darkov) | [14 empty] | VV | 2 | 1 | True | 0 | ROZPOCET
| VV |  | (s odečtením objektu jímky v náhohu) | [14 empty] | VV | 2 | 1 | True | 0 | ROZPOCET
| VV |  | 425.85 - 15 |  | 410.85 | [12 empty] | VV | 2 | 2 | True | 0 | ROZPOCET
| VV |  | Dovoz materiálu z mezideponie na zpětné zásypy | [14 empty] | VV | 2 | 1 | True | 0 | ROZPOCET
| VV |  | 425.85 - 15 |  | 410.85 | [12 empty] | VV | 2 | 2 | True | 0 | ROZPOCET
| VV |  | Součet |  | 821.7 | [12 empty] | VV | 2 | 4 | True | 1 | ROZPOCET
13 | K | 171103212 | Uložení sypanin z horniny třídy těžitelnosti I a II skupiny 1 až 4 do hrází kanálů se zhutněním 100 % PS C s příměsí jílu přes 20 do 50 % | m3 | 15 |  | 0 |  |  | základní |  | 0 | 0 | 0 | 0 | 0 | 4 | K | 2 |  |  |  | ROZPOCET | 0 | 0 | 0 | 0 | 0 | 1 | 0 | 4 | 249617563
| PP |  | Uložení netříděných sypanin do zemních hrází z hornin třídy těžitelnosti I a II, skupiny 1 až 4 pro jakoukoliv šířku koruny přívodních kanálů inundačních nebo ochranných se zhutněním do 100 % PS - koef. C s příměsí jílové hlíny přes 20 do 50 % objemu | [14 empty] | PP | 2
| P |  | Poznámka k položce: Bude použit materiál z výkopů stavby. | [14 empty] | P | 2
| VV |  | Zřízení hrázky - zajímkování koryta náhonu (plocha * délka) | [14 empty] | VV | 2 | 1 | True | 0 | ROZPOCET
| VV |  | 2.5 * 6 |  | 15 | [12 empty] | VV | 2 | 2 | True | 0 | ROZPOCET
| VV |  | Součet |  | 15 | [12 empty] | VV | 2 | 4 | True | 1 | ROZPOCET
14 | K | 167151111 | Nakládání výkopku z hornin třídy těžitelnosti I skupiny 1 až 3 přes 100 m3 | m3 | 440.85 |  | 0 |  |  | základní |  | 0 | 0 | 0 | 0 | 0 | 4 | K | 2 |  |  |  | ROZPOCET | 0 | 0 | 0 | 0 | 0 | 1 | 0 | 4 | -870829050
| PP |  | Nakládání, skládání a překládání neulehlého výkopku nebo sypaniny strojně nakládání, množství přes 100 m3, z hornin třídy těžitelnosti I, skupiny 1 až 3 | [14 empty] | PP | 2
| VV |  | Naložení materiálu na mezideponii pro dovoz na zpětné zásypy | [14 empty] | VV | 2 | 1 | True | 0 | ROZPOCET
| VV |  | 425.85 |  | 425.85 | [12 empty] | VV | 2 | 2 | True | 0 | ROZPOCET
| VV |  | Naložení (rozebrání) hrázky (plocha * délka) | [14 empty] | VV | 2 | 1 | True | 0 | ROZPOCET
| VV |  | 2.5 * 6 |  | 15 | [12 empty] | VV | 2 | 2 | True | 0 | ROZPOCET
| VV |  | Součet |  | 440.85 | [12 empty] | VV | 2 | 4 | True | 1 | ROZPOCET
15 | K | 174151101 | Zásyp jam, šachet rýh nebo kolem objektů sypaninou se zhutněním | m3 | 425.85 |  | 0 |  |  | základní |  | 0 | 0 | 0 | 0 | 0 | 4 | K | 2 |  |  |  | ROZPOCET | 0 | 0 | 0 | 0 | 0 | 1 | 0 | 4 | -890979282
| PP |  | Zásyp sypaninou z jakékoliv horniny strojně s uložením výkopku ve vrstvách se zhutněním jam, šachet, rýh nebo kolem objektů v těchto vykopávkách | [14 empty] | PP | 2
| P |  | Poznámka k položce: Pro zpětný zásyp bude použit i materiál z jímky v náhonu (15 m3) | [14 empty] | P | 2
| VV |  | Zpětné zásypy konstrukcí odběrného objektu | [14 empty] | VV | 2 | 1 | True | 0 | ROZPOCET
| VV |  | 425.85 |  | 425.85 | [12 empty] | VV | 2 | 2 | True | 1 | ROZPOCET
16 | K | 115101202 | Čerpání vody na dopravní výšku do 10 m průměrný přítok přes 500 do 1 000 l/min | hod | 4320 |  | 0 |  |  | základní |  | 0 | 4e-05 | 0.1728 | 0 | 0 | 4 | K | 2 |  |  |  | ROZPOCET | 0 | 0 | 0 | 0 | 0 | 1 | 0 | 4 | 1902409102
| PP |  | Čerpání vody na dopravní výšku do 10 m s uvažovaným průměrným přítokem přes 500 do 1 000 l/min | [14 empty] | PP | 2
| VV |  | odhad čerpání vody | [14 empty] | VV | 2 | 1 | True | 0 | ROZPOCET
| VV |  | 180 * 24 |  | 4320 | [12 empty] | VV | 2 | 2 | True | 1 | ROZPOCET
17 | K | 115101302 | Pohotovost čerpací soupravy pro dopravní výšku do 10 m přítok přes 500 do 1 000 l/min | den | 180 |  | 0 |  |  | základní |  | 0 | 0 | 0 | 0 | 0 | 4 | K | 2 |  |  |  | ROZPOCET | 0 | 0 | 0 | 0 | 0 | 1 | 0 | 4 | 1941389236
| PP |  | Pohotovost záložní čerpací soupravy pro dopravní výšku do 10 m s uvažovaným průměrným přítokem přes 500 do 1 000 l/min | [14 empty] | PP | 2
| VV |  | odhad pohotovosti | [14 empty] | VV | 2 | 1 | True | 0 | ROZPOCET
| VV |  | 180 |  | 180 | [12 empty] | VV | 2 | 2 | True | 1 | ROZPOCET
| D | 2 | Zakládání |  |  |  | 0 |  |  |  |  | 0 |  | 0.0066 |  | 0 | 1 | D | 1 |  |  |  | ROZPOCET | [6 empty] | 0
18 | K | 226211311 | Vrty velkoprofilové svislé zapažené D přes 400 do 450 mm hl od 0 do 20 m hornina I | m | 60 |  | 0 |  |  | základní |  | 0 | 0.00011 | 0.0066 | 0 | 0 | 4 | K | 2 |  |  |  | ROZPOCET | 0 | 0 | 0 | 0 | 0 | 1 | 0 | 4 | 1165499459
| PP |  | Velkoprofilové vrty náběrovým vrtáním svislé zapažené ocelovými pažnicemi průměru přes 400 do 450 mm, v hl od 0 do 20 m v hornině tř. I | [14 empty] | PP | 2
| P |  | Poznámka k položce: Zajištění výkopu podél stávajícího plynovodu (green Gas) záporovým pažením. | [14 empty] | P | 2
| VV |  | 5 vrtů do hl. 12 m | [14 empty] | VV | 2 | 1 | True | 0 | ROZPOCET
| VV |  | 5 * 12 |  | 60 | [12 empty] | VV | 2 | 2 | True | 1 | ROZPOCET
19 | K | 274315223 | Základové pasy z betonu prostého C 12/15 | m3 | 11.731 |  | 0 |  |  | základní |  | 0 | 0 | 0 | 0 | 0 | 4 | K | 2 |  |  |  | ROZPOCET | 0 | 0 | 0 | 0 | 0 | 1 | 0 | 4 | 904167320
| PP |  | Základové konstrukce z betonu pasy prostého bez zvýšených nároků na prostředí tř. C 12/15 | [14 empty] | PP | 2
| VV |  | Plocha odměřena digitálně | [14 empty] | VV | 2 | 1 | True | 0 | ROZPOCET
| VV |  | Podkladní beton žlabu a křídel | [14 empty] | VV | 2 | 1 | True | 0 | ROZPOCET
| VV |  | 105.8353 * 0.10 |  | 10.584 | [12 empty] | VV | 2 | 2 | True | 0 | ROZPOCET
| VV |  | Podkladní beton patky nátoku | [14 empty] | VV | 2 | 1 | True | 0 | ROZPOCET
| VV |  | 11.4711 * 0.10 |  | 1.147 | [12 empty] | VV | 2 | 2 | True | 0 | ROZPOCET
| VV |  | Součet |  | 11.731 | [12 empty] | VV | 2 | 4 | True | 1 | ROZPOCET
| D | 3 | Svislé a kompletní konstrukce |  |  |  | 0 |  |  |  |  | 0 |  | 21.8554 |  | 0 | 1 | D | 1 |  |  |  | ROZPOCET | [6 empty] | 0
20 | K | 321321116 | Konstrukce vodních staveb ze ŽB mrazuvzdorného tř. C 30/37 | m3 | 193.298 |  | 0 |  |  | základní |  | 0 | 0 | 0 | 0 | 0 | 4 | K | 2 |  |  |  | ROZPOCET | 0 | 0 | 0 | 0 | 0 | 1 | 0 | 4 | -468131551
| PP |  | Konstrukce vodních staveb z betonu přehrad, jezů a plavebních komor, spodní stavby vodních elektráren, jader přehrad, odběrných věží a výpustných zařízení, opěrných zdí, šachet, šachtic a ostatních konstrukcí železového pro prostředí s mrazovými cykly tř. C 30/37 | [14 empty] | PP | 2
| VV |  | Plochy a délky odměřeny digitálně | [14 empty] | VV | 2 | 1 | True | 0 | ROZPOCET
| VV |  | Dno žlabu | [14 empty] | VV | 2 | 1 | True | 0 | ROZPOCET
| VV |  | 82.6384 * 1 |  | 82.638 | [12 empty] | VV | 2 | 2 | True | 0 | ROZPOCET
| VV |  | Pravobřežní zeď žlabu | [14 empty] | VV | 2 | 1 | True | 0 | ROZPOCET
| VV |  | 54.5646 * 0.6 |  | 32.739 | [12 empty] | VV | 2 | 2 | True | 0 | ROZPOCET
| VV |  | Levobřežní zeď žlabu | [14 empty] | VV | 2 | 1 | True | 0 | ROZPOCET
| VV |  | 47.7 * 0.6 |  | 28.62 | [12 empty] | VV | 2 | 2 | True | 0 | ROZPOCET
| VV |  | Dělící pilíř | [14 empty] | VV | 2 | 1 | True | 0 | ROZPOCET
| VV |  | 2.5627 * 3.174 |  | 8.134 | [12 empty] | VV | 2 | 2 | True | 0 | ROZPOCET
| VV |  | Lávka se clonou | [14 empty] | VV | 2 | 1 | True | 0 | ROZPOCET
| VV |  | (0.9666 * 1.2) * 2 |  | 2.32 | [12 empty] | VV | 2 | 2 | True | 0 | ROZPOCET
| VV |  | Pravobřežní zavazovací křídlo objektu | [14 empty] | VV | 2 | 1 | True | 0 | ROZPOCET
| VV |  | 3.2346 * 5.30 |  | 17.143 | [12 empty] | VV | 2 | 2 | True | 0 | ROZPOCET
| VV |  | Levobřežní zavazovací křídlo objektu | [14 empty] | VV | 2 | 1 | True | 0 | ROZPOCET
| VV |  | 3.2346 * 6.71 |  | 21.704 | [12 empty] | VV | 2 | 2 | True | 0 | ROZPOCET
| VV |  | Součet |  | 193.298 | [12 empty] | VV | 2 | 4 | True | 1 | ROZPOCET
21 | K | 321366111 | Výztuž železobetonových konstrukcí vodních staveb z oceli 10 505 D do 12 mm | t | 4.569 |  | 0 |  |  | základní |  | 0 | 1.0953 | 5.0043 | 0 | 0 | 4 | K | 2 |  |  |  | ROZPOCET | 0 | 0 | 0 | 0 | 0 | 1 | 0 | 4 | -749530148
| PP |  | Výztuž železobetonových konstrukcí vodních staveb přehrad, jezů a plavebních komor, spodní stavby vodních elektráren, jader přehrad, odběrných věží a výpustných zařízení, opěrných zdí, šachet, šachtic a ostatních konstrukcí jednotlivé pruty průměru do 12 mm, z oceli 10 505 (R) nebo BSt 500 | [14 empty] | PP | 2
| VV |  | viz příloha D.1.1.3.8 (přepočet na tuny) | [14 empty] | VV | 2 | 1 | True | 0 | ROZPOCET
| VV |  | - odběrný objekt | [14 empty] | VV | 2 | 1 | True | 0 | ROZPOCET
| VV |  | 4363.23/ 1000 |  | 4.363 | [12 empty] | VV | 2 | 2 | True | 0 | ROZPOCET
| VV |  | - obslužná lávka | [14 empty] | VV | 2 | 1 | True | 0 | ROZPOCET
| VV |  | 119.27 / 1000 |  | 0.119 | [12 empty] | VV | 2 | 2 | True | 0 | ROZPOCET
| VV |  | - patka nátoku | [14 empty] | VV | 2 | 1 | True | 0 | ROZPOCET
| VV |  | 86.84 / 1000 |  | 0.087 | [12 empty] | VV | 2 | 2 | True | 0 | ROZPOCET
| VV |  | Součet |  | 4.569 | [12 empty] | VV | 2 | 4 | True | 1 | ROZPOCET
22 | K | 321366112 | Výztuž železobetonových konstrukcí vodních staveb z oceli 10 505 D do 32 mm | t | 11.878 |  | 0 |  |  | základní |  | 0 | 1.0556 | 12.5384 | 0 | 0 | 4 | K | 2 |  |  |  | ROZPOCET | 0 | 0 | 0 | 0 | 0 | 1 | 0 | 4 | 502554618
| PP |  | Výztuž železobetonových konstrukcí vodních staveb přehrad, jezů a plavebních komor, spodní stavby vodních elektráren, jader přehrad, odběrných věží a výpustných zařízení, opěrných zdí, šachet, šachtic a ostatních konstrukcí jednotlivé pruty přes 12 do 32 mm, z oceli 10 505 (R) nebo BSt 500 | [14 empty] | PP | 2
| VV |  | viz příloha D.1.1.3.8 (přepočet na tuny) | [14 empty] | VV | 2 | 1 | True | 0 | ROZPOCET
| VV |  | - odběrný objekt | [14 empty] | VV | 2 | 1 | True | 0 | ROZPOCET
| VV |  | 11877.86 / 1000 |  | 11.878 | [12 empty] | VV | 2 | 2 | True | 0 | ROZPOCET
| VV |  | - obslužná lávka | [14 empty] | VV | 2 | 1 | True | 0 | ROZPOCET
| VV |  | 0 |  | 0 | [12 empty] | VV | 2 | 2 | True | 0 | ROZPOCET
| VV |  | - patka nátoku | [14 empty] | VV | 2 | 1 | True | 0 | ROZPOCET
| VV |  | 0 |  | 0 | [12 empty] | VV | 2 | 2 | True | 0 | ROZPOCET
| VV |  | Součet |  | 11.878 | [12 empty] | VV | 2 | 4 | True | 1 | ROZPOCET
23 | K | 321368211 | Výztuž železobetonových konstrukcí vodních staveb ze svařovaných sítí | t | 0.722 |  | 0 |  |  | základní |  | 0 | 1.0395 | 0.75056 | 0 | 0 | 4 | K | 2 |  |  |  | ROZPOCET | 0 | 0 | 0 | 0 | 0 | 1 | 0 | 4 | -247964839
| PP |  | Výztuž železobetonových konstrukcí vodních staveb přehrad, jezů a plavebních komor, spodní stavby vodních elektráren, jader přehrad, odběrných věží a výpustných zařízení, opěrných zdí, šachet, šachtic a ostatních konstrukcí svařované sítě z ocelových tažených drátů jakéhokoliv druhu oceli jakéhokoliv průměru a roztečí | [14 empty] | PP | 2
| VV |  | viz příloha D.1.1.3.8 (přepočet na tuny) | [14 empty] | VV | 2 | 1 | True | 0 | ROZPOCET
| VV |  | - odběrný objekt | [14 empty] | VV | 2 | 1 | True | 0 | ROZPOCET
| VV |  | 0 |  | 0 | [12 empty] | VV | 2 | 2 | True | 0 | ROZPOCET
| VV |  | - obslužná lávka | [14 empty] | VV | 2 | 1 | True | 0 | ROZPOCET
| VV |  | 100.73 / 1000 |  | 0.101 | [12 empty] | VV | 2 | 2 | True | 0 | ROZPOCET
| VV |  | - patka nátoku | [14 empty] | VV | 2 | 1 | True | 0 | ROZPOCET
| VV |  | 620.94 / 1000 |  | 0.621 | [12 empty] | VV | 2 | 2 | True | 0 | ROZPOCET
| VV |  | Součet |  | 0.722 | [12 empty] | VV | 2 | 4 | True | 1 | ROZPOCET
24 | K | 321351010 | Bednění konstrukcí vodních staveb rovinné - zřízení | m2 | 417.877 |  | 0 |  |  | základní |  | 0 | 0.007258 | 3.033 | 0 | 0 | 4 | K | 2 |  |  |  | ROZPOCET | 0 | 0 | 0 | 0 | 0 | 1 | 0 | 4 | -1200804424
| PP |  | Bednění konstrukcí z betonu prostého nebo železového vodních staveb přehrad, jezů a plavebních komor, spodní stavby vodních elektráren, jader přehrad, odběrných věží a výpustných zařízení, opěrných zdí, šachet, šachtic a ostatních konstrukcí zřízení ploch rovinných | [14 empty] | PP | 2
| VV |  | Plochy a délky odměřeny digitálně | [14 empty] | VV | 2 | 1 | True | 0 | ROZPOCET
| VV |  | Dělící pilíř | [14 empty] | VV | 2 | 1 | True | 0 | ROZPOCET
| VV |  | 12.0119 * 2 |  | 24.024 | [12 empty] | VV | 2 | 2 | True | 0 | ROZPOCET
| VV |  | Pravobřežní zeď žlabu | [14 empty] | VV | 2 | 1 | True | 0 | ROZPOCET
| VV |  | 75.1501 + 53.4241 |  | 128.574 | [12 empty] | VV | 2 | 2 | True | 0 | ROZPOCET
| VV |  | Levobřežní zeď žlabu | [14 empty] | VV | 2 | 1 | True | 0 | ROZPOCET
| VV |  | 64.6467 + 47.7 |  | 112.347 | [12 empty] | VV | 2 | 2 | True | 0 | ROZPOCET
| VV |  | Nátok žlabu | [14 empty] | VV | 2 | 1 | True | 0 | ROZPOCET
| VV |  | 4.9062 * 0.9983 |  | 4.898 | [12 empty] | VV | 2 | 2 | True | 0 | ROZPOCET
| VV |  | Výtok žlabu | [14 empty] | VV | 2 | 1 | True | 0 | ROZPOCET
| VV |  | 3.0 * 0.967 |  | 2.901 | [12 empty] | VV | 2 | 2 | True | 0 | ROZPOCET
| VV |  | Pravobřežní zavazovací křídlo objektu | [14 empty] | VV | 2 | 1 | True | 0 | ROZPOCET
| VV |  | (5.9 + 5.3) * 4.141 |  | 46.379 | [12 empty] | VV | 2 | 2 | True | 0 | ROZPOCET
| VV |  | Levobřežní zavazovací křídlo objektu | [14 empty] | VV | 2 | 1 | True | 0 | ROZPOCET
| VV |  | (6.711 + 7.05) * 4.141 + 0.453 * 0.967 |  | 57.422 | [12 empty] | VV | 2 | 2 | True | 0 | ROZPOCET
| VV |  | Čela křídel | [14 empty] | VV | 2 | 1 | True | 0 | ROZPOCET
| VV |  | 3.2346 * 2 |  | 6.469 | [12 empty] | VV | 2 | 2 | True | 0 | ROZPOCET
| VV |  | Betonová clona | [14 empty] | VV | 2 | 1 | True | 0 | ROZPOCET
| VV |  | (5.9208 * 1.2) * 2 |  | 14.21 | [12 empty] | VV | 2 | 2 | True | 0 | ROZPOCET
| VV |  | Líc šikmého zavázání (negativní bednění) | [14 empty] | VV | 2 | 1 | True | 0 | ROZPOCET
| VV |  | (8.011 * 0.6) * 2 |  | 9.613 | [12 empty] | VV | 2 | 2 | True | 0 | ROZPOCET
| VV |  | Svislá pracovní spára : žlab + PB křídlo | [14 empty] | VV | 2 | 1 | True | 0 | ROZPOCET
| VV |  | (7.9143 + 3.2346) * 0 |  | 0 | [12 empty] | VV | 2 | 2 | True | 0 | ROZPOCET
| VV |  | Patka | [14 empty] | VV | 2 | 1 | True | 0 | ROZPOCET
| VV |  | 2.96 * 2 + 4.0962 * 1.25 |  | 11.04 | [12 empty] | VV | 2 | 2 | True | 0 | ROZPOCET
| VV |  | Součet |  | 417.877 | [12 empty] | VV | 2 | 4 | True | 1 | ROZPOCET
25 | K | 321352010 | Bednění konstrukcí vodních staveb rovinné - odstranění | m2 | 417.877 |  | 0 |  |  | základní |  | 0 | 0.00085693 | 0.35809 | 0 | 0 | 4 | K | 2 |  |  |  | ROZPOCET | 0 | 0 | 0 | 0 | 0 | 1 | 0 | 4 | 1820307345
| PP |  | Bednění konstrukcí z betonu prostého nebo železového vodních staveb přehrad, jezů a plavebních komor, spodní stavby vodních elektráren, jader přehrad, odběrných věží a výpustných zařízení, opěrných zdí, šachet, šachtic a ostatních konstrukcí odstranění ploch rovinných | [14 empty] | PP | 2
26 | K | 321351020 | Bednění konstrukcí vodních staveb válcově zakřivené - zřízení | m2 | 5.965 |  | 0 |  |  | základní |  | 0 | 0.0088768 | 0.05295 | 0 | 0 | 4 | K | 2 |  |  |  | ROZPOCET | 0 | 0 | 0 | 0 | 0 | 1 | 0 | 4 | 1760570102
| PP |  | Bednění konstrukcí z betonu prostého nebo železového vodních staveb přehrad, jezů a plavebních komor, spodní stavby vodních elektráren, jader přehrad, odběrných věží a výpustných zařízení, opěrných zdí, šachet, šachtic a ostatních konstrukcí zřízení ploch válcově zakřivených | [14 empty] | PP | 2
| VV |  | Návodní a povodní strana pilíře | [14 empty] | VV | 2 | 1 | True | 0 | ROZPOCET
| VV |  | (rozvinutá délka x výška) | [14 empty] | VV | 2 | 1 | True | 0 | ROZPOCET
| VV |  | (0.9425 * 3.1644) * 2 |  | 5.965 | [12 empty] | VV | 2 | 2 | True | 0 | ROZPOCET
| VV |  | Součet |  | 5.965 | [12 empty] | VV | 2 | 4 | True | 1 | ROZPOCET
27 | K | 321352020 | Bednění konstrukcí vodních staveb válcově zakřivené - odstranění | m2 | 5.965 |  | 0 |  |  | základní |  | 0 | 0.0010206 | 0.0060881 | 0 | 0 | 4 | K | 2 |  |  |  | ROZPOCET | 0 | 0 | 0 | 0 | 0 | 1 | 0 | 4 | 788609076
| PP |  | Bednění konstrukcí z betonu prostého nebo železového vodních staveb přehrad, jezů a plavebních komor, spodní stavby vodních elektráren, jader přehrad, odběrných věží a výpustných zařízení, opěrných zdí, šachet, šachtic a ostatních konstrukcí odstranění ploch válcově zakřivených | [14 empty] | PP | 2
28 | K | SK-001 | Zřízení a odstranění bednění svislých pracovních spár | m2 | 11.149 |  | 0 |  |  | základní |  | 0 | 0 | 0 | 0 | 0 | 4 | K | 2 |  |  |  | ROZPOCET | 0 | 0 | 0 | 0 | 0 | 1 | 0 | 4 | -1300102819
| PP |  | Zřízení a odstranění bednění svislých pracovních spár vodních staveb | [14 empty] | PP | 2
| P |  | Poznámka k položce: U návrhu bednění svislých pracovních spár je nutno počítat s průběžnou vodovodnou výztuží. | [14 empty] | P | 2
| VV |  | Svislá pracovní spára : žlab + PB křídlo | [14 empty] | VV | 2 | 1 | True | 0 | ROZPOCET
| VV |  | 7.9143 + 3.2346 |  | 11.149 | [12 empty] | VV | 2 | 2 | True | 0 | ROZPOCET
| VV |  | Součet |  | 11.149 | [12 empty] | VV | 2 | 4 | True | 1 | ROZPOCET
29 | K | 931994105 | Těsnění pracovní spáry betonové konstrukce vnitřním těsnicím pásem | m | 67.122 |  | 0 |  |  | základní |  | 0 | 0.00167 | 0.11209 | 0 | 0 | 4 | K | 2 |  |  |  | ROZPOCET | 0 | 0 | 0 | 0 | 0 | 1 | 0 | 4 | -578146237
| PP |  | Těsnění spáry betonové konstrukce pásy, profily, tmely těsnicím pásem vnitřním, spáry pracovní | [14 empty] | PP | 2
| P |  | Poznámka k položce: Bude použit PVC pás š. 150 mm | [14 empty] | P | 2
| VV |  | Těsnění pracovních spar (délky odměřeny digitálně) : | [14 empty] | VV | 2 | 1 | True | 0 | ROZPOCET
| VV |  | - LB zeď žlabu | [14 empty] | VV | 2 | 1 | True | 0 | ROZPOCET
| VV |  | 25.3004 |  | 25.3 | [12 empty] | VV | 2 | 2 | True | 0 | ROZPOCET
| VV |  | - PB zeď žlabu | [14 empty] | VV | 2 | 1 | True | 0 | ROZPOCET
| VV |  | 26.0627 |  | 26.063 | [12 empty] | VV | 2 | 2 | True | 0 | ROZPOCET
| VV |  | - pilíř | [14 empty] | VV | 2 | 1 | True | 0 | ROZPOCET
| VV |  | 4.3 |  | 4.3 | [12 empty] | VV | 2 | 2 | True | 0 | ROZPOCET
| VV |  | - svislá spára PB křídla | [14 empty] | VV | 2 | 1 | True | 0 | ROZPOCET
| VV |  | 3.1767 |  | 3.177 | [12 empty] | VV | 2 | 2 | True | 0 | ROZPOCET
| VV |  | - svislá pracovní spára žlabu | [14 empty] | VV | 2 | 1 | True | 0 | ROZPOCET
| VV |  | 4.141 * 2 |  | 8.282 | [12 empty] | VV | 2 | 2 | True | 0 | ROZPOCET
| VV |  | Součet |  | 67.122 | [12 empty] | VV | 2 | 4 | True | 1 | ROZPOCET
| D | 4 | Vodorovné konstrukce |  |  |  | 0 |  |  |  |  | 0 |  | 112.9041 |  | 0 | 1 | D | 1 |  |  |  | ROZPOCET | [6 empty] | 0
30 | K | 462511270 | Zához z lomového kamene bez proštěrkování z terénu hmotnost do 200 kg | m3 | 49.591 |  | 0 |  |  | základní |  | 0 | 2.1341 | 105.8312 | 0 | 0 | 4 | K | 2 |  |  |  | ROZPOCET | 0 | 0 | 0 | 0 | 0 | 1 | 0 | 4 | -1952649031
| PP |  | Zához z lomového kamene neupraveného záhozového bez proštěrkování z terénu, hmotnosti jednotlivých kamenů do 200 kg | [14 empty] | PP | 2
| VV |  | Záhozová patka opevnění výtoku (plocha x délka) | [14 empty] | VV | 2 | 1 | True | 0 | ROZPOCET
| VV |  | (3.00 * 8.2652) * 2 |  | 49.591 | [12 empty] | VV | 2 | 2 | True | 1 | ROZPOCET
31 | K | 462519002 | Příplatek za urovnání ploch záhozu z lomového kamene hmotnost do 200 kg | m2 | 68.214 |  | 0 |  |  | základní |  | 0 | 0 | 0 | 0 | 0 | 4 | K | 2 |  |  |  | ROZPOCET | 0 | 0 | 0 | 0 | 0 | 1 | 0 | 4 | 786400296
| PP |  | Zához z lomového kamene neupraveného záhozového Příplatek k cenám za urovnání viditelných ploch záhozu z kamene, hmotnosti jednotlivých kamenů do 200 kg | [14 empty] | PP | 2
| VV |  | Záhozová patka opevnění výtoku (rozv. délka x délka) | [14 empty] | VV | 2 | 1 | True | 0 | ROZPOCET
| VV |  | (4.1266 * 8.2652) * 2 |  | 68.214 | [12 empty] | VV | 2 | 2 | True | 1 | ROZPOCET
32 | K | 465513127 | Dlažba z lomového kamene na cementovou maltu s vyspárováním tl 200 mm | m2 | 9.516 |  | 0 |  |  | základní |  | 0 | 0.74327 | 7.073 | 0 | 0 | 4 | K | 2 |  |  |  | ROZPOCET | 0 | 0 | 0 | 0 | 0 | 1 | 0 | 4 | -2075056311
| PP |  | Dlažba z lomového kamene lomařsky upraveného na cementovou maltu, s vyspárováním cementovou maltou, tl. kamene 200 mm | [14 empty] | PP | 2
| VV |  | Opevnění patky nátoku kamennou dlažbou do betonu | [14 empty] | VV | 2 | 1 | True | 0 | ROZPOCET
| VV |  | (1.12 - koeficient šikmosti) | [14 empty] | VV | 2 | 1 | True | 0 | ROZPOCET
| VV |  | 8.4965 * 1.12 |  | 9.516 | [12 empty] | VV | 2 | 2 | True | 0 | ROZPOCET
| VV |  | Součet |  | 9.516 | [12 empty] | VV | 2 | 4 | True | 1 | ROZPOCET
33 | K | 451316113 | Podklad pod dlažbu z betonu prostého se zvýšenými nároky na prostředí C 25/30 tl přes 150 do 200 mm | m2 | 9.516 |  | 0 |  |  | základní |  | 0 | 0 | 0 | 0 | 0 | 4 | K | 2 |  |  |  | ROZPOCET | 0 | 0 | 0 | 0 | 0 | 1 | 0 | 4 | 357544336
| PP |  | Podklad pod dlažbu z betonu prostého se zvýšenými nároky na prostředí tř. C 25/30 tl. přes 150 do 200 mm | [14 empty] | PP | 2
| D | 9 | Ostatní konstrukce a práce, bourání |  |  |  | 0 |  |  |  |  | 0 |  | 0.14287 |  | 132 | 1 | D | 1 |  |  |  | ROZPOCET | [6 empty] | 0
34 | K | 936501111 | Limnigrafická lať | m | 2 |  | 0 |  |  | základní |  | 0 | 0.069252 | 0.1385 | 0 | 0 | 4 | K | 2 |  |  |  | ROZPOCET | 0 | 0 | 0 | 0 | 0 | 1 | 0 | 4 | -1672179123
| PP |  | Limnigrafická lať osazená v jakémkoliv sklonu | [14 empty] | PP | 2
| VV |  | Vodočetná lať na výtoku do náhonu | [14 empty] | VV | 2 | 1 | True | 0 | ROZPOCET
| VV |  | 2 |  | 2 | [12 empty] | VV | 2 | 2 | True | 1 | ROZPOCET
35 | K | 966045112 | Bourání konstrukcí LTM zdiva z betonu prostého prokládaného kamenem strojně | m3 | 60 |  | 0 |  |  | základní |  | 0 | 0 | 0 | 2.2 | 132 | 4 | K | 2 |  |  |  | ROZPOCET | 0 | 0 | 0 | 0 | 0 | 1 | 0 | 4 | -890024702
| PP |  | Bourání konstrukcí LTM ve vodních tocích s přemístěním suti na hromady na vzdálenost do 20 m nebo s naložením na dopravní prostředek strojně z betonu prostého prokládaného kamenem | [14 empty] | PP | 2
| VV |  | Levobřežní křídlo (odhad - viz příloha D.1.1.3.1, kap. A.3.3) | [14 empty] | VV | 2 | 1 | True | 0 | ROZPOCET
| VV |  | 60 |  | 60 | [12 empty] | VV | 2 | 2 | True | 1 | ROZPOCET
36 | K | 985331112 | Dodatečné vlepování betonářské výztuže D 10 mm do cementové aktivované malty včetně vyvrtání otvoru | m | 11.2 |  | 0 |  |  | základní |  | 0 | 0.00039 | 0.004368 | 0 | 0 | 4 | K | 2 |  |  |  | ROZPOCET | 0 | 0 | 0 | 0 | 0 | 1 | 0 | 4 | 621903039
| PP |  | Dodatečné vlepování betonářské výztuže včetně vyvrtání a vyčištění otvoru cementovou aktivovanou maltou průměr výztuže 10 mm | [14 empty] | PP | 2
| VV |  | Délky a plochy odměřeny digitálně (viz. příloha D.1.1.2.7) | [14 empty] | VV | 2 | 1 | True | 0 | ROZPOCET
| VV |  | - clona odběrného objektu | [14 empty] | VV | 2 | 1 | True | 0 | ROZPOCET
| VV |  | 112 * 0.1 |  | 11.2 | [12 empty] | VV | 2 | 2 | True | 0 | ROZPOCET
| VV |  | Součet |  | 11.2 | [12 empty] | VV | 2 | 4 | True | 1 | ROZPOCET
| D | 997 | Přesun sutě |  |  |  | 0 |  |  |  |  | 0 |  | 0 |  | 0 | 1 | D | 1 |  |  |  | ROZPOCET | [6 empty] | 0
37 | K | 997312511 | Vodorovná doprava suti a vybouraných hmot do 1 km pro LTM | t | 132 |  | 0 |  |  | základní |  | 0 | 0 | 0 | 0 | 0 | 4 | K | 2 |  |  |  | ROZPOCET | 0 | 0 | 0 | 0 | 0 | 1 | 0 | 4 | 1719439236
| PP |  | Vodorovná doprava suti a vybouraných hmot po suchu se složením a hrubým urovnáním nebo přeložením na jiný dopravní prostředek do 1 km | [14 empty] | PP | 2
38 | K | 997002519 | Příplatek ZKD 1 km přemístění suti a vybouraných hmot | t | 2618 |  | 0 |  |  | základní |  | 0 | 0 | 0 | 0 | 0 | 4 | K | 2 |  |  |  | ROZPOCET | 0 | 0 | 0 | 0 | 0 | 1 | 0 | 4 | 1242803952
| PP |  | Vodorovné přemístění suti a vybouraných hmot bez naložení, se složením a hrubým urovnáním Příplatek k ceně za každý další i započatý 1 km přes 1 km | [14 empty] | PP | 2
| P |  | Poznámka k položce: Odvoz materiálu z vybouraného jezu - předpoklad recyklační dvůr, celková vzd. do 18 km. | [14 empty] | P | 2
| VV |  | 154*17 'Přepočtené koeficientem množství |  | 2618 | [12 empty] | VV | 2 | 2 | False | 1 | ROZPOCET
39 | K | 997221861 | Poplatek za uložení stavebního odpadu na recyklační skládce (skládkovné) z prostého betonu pod kódem 17 01 01 | t | 132 |  | 0 |  |  | základní |  | 0 | 0 | 0 | 0 | 0 | 4 | K | 2 |  |  |  | ROZPOCET | 0 | 0 | 0 | 0 | 0 | 1 | 0 | 4 | 21524441
| PP |  | Poplatek za uložení stavebního odpadu na recyklační skládce (skládkovné) z prostého betonu zatříděného do Katalogu odpadů pod kódem 17 01 01 | [14 empty] | PP | 2
| D | 998 | Přesun hmot |  |  |  | 0 |  |  |  |  | 0 |  | 0 |  | 0 | 1 | D | 1 |  |  |  | ROZPOCET | [6 empty] | 0
40 | K | 998323011 | Přesun hmot pro jezy a stupně | t | 146.295 |  | 0 |  |  | základní |  | 0 | 0 | 0 | 0 | 0 | 4 | K | 2 |  |  |  | ROZPOCET | 0 | 0 | 0 | 0 | 0 | 1 | 0 | 4 | 1598939145
| PP |  | Přesun hmot pro jezy a stupně dopravní vzdálenost do 500 m | [14 empty] | PP | 2
| D | PSV | Práce a dodávky PSV |  |  |  | 0 |  |  |  |  | 0 |  | 2.4896 |  | 0 | 2 | D | 0 |  |  |  | ROZPOCET | [6 empty] | 0
| D | 762 | Konstrukce tesařské |  |  |  | 0 |  |  |  |  | 0 |  | 0.40876 |  | 0 | 2 | D | 1 |  |  |  | ROZPOCET | [6 empty] | 0
41 | M | 61223265 | hranol konstrukční KVH lepený průřezu 120x120-280mm nepohledový | m3 | 0.929 |  | 0 |  |  | základní |  | 0 | 0.44 | 0.40876 | 0 | 0 | 32 | M | 2 |  |  |  | ROZPOCET | 0 | 0 | 0 | 0 | 0 | 1 | 0 | 16 | -1912609163
| PP |  | hranol konstrukční KVH lepený průřezu 120x120-280mm nepohledový | [14 empty] | PP | 2
| P |  | Poznámka k položce: Provizorní hrazení bude z mořených dřevěných trámků. | [14 empty] | P | 2
| VV |  | Provizorní hrazení odběrného objektu | [14 empty] | VV | 2 | 1 | True | 0 | ROZPOCET
| VV |  | (3 * 1.29 * 0.12) * 2 |  | 0.929 | [12 empty] | VV | 2 | 2 | True | 0 | ROZPOCET
| VV |  | Součet |  | 0.929 | [12 empty] | VV | 2 | 4 | True | 1 | ROZPOCET
| D | 767 | Konstrukce zámečnické |  |  |  | 0 |  |  |  |  | 0 |  | 2.0809 |  | 0 | 2 | D | 1 |  |  |  | ROZPOCET | [6 empty] | 0
42 | K | 767995115 | Montáž atypických zámečnických konstrukcí hm přes 50 do 100 kg | kg | 72.6 |  | 0 |  |  | základní |  | 0 | 0.001 | 0.0726 | 0 | 0 | 16 | K | 2 |  |  |  | ROZPOCET | 0 | 0 | 0 | 0 | 0 | 1 | 0 | 16 | 1264203295
| PP |  | Montáž atypických zámečnických konstrukcí hm přes 50 do 100 kg | [14 empty] | PP | 2
| VV |  | ZV 04 - Drážky vodočetné lati | [14 empty] | VV | 2 | 1 | True | 0 | ROZPOCET
| VV |  | 72.60 |  | 72.6 | [12 empty] | VV | 2 | 2 | True | 1 | ROZPOCET
43 | K | 767995116 | Montáž atypických zámečnických konstrukcí hm přes 100 do 250 kg | kg | 1487.14 |  | 0 |  |  | základní |  | 0 | 0.001 | 1.4871 | 0 | 0 | 16 | K | 2 |  |  |  | ROZPOCET | 0 | 0 | 0 | 0 | 0 | 1 | 0 | 16 | 2141349987
| PP |  | Montáž atypických zámečnických konstrukcí hm přes 100 do 250 kg | [14 empty] | PP | 2
| VV |  | ZV 02 - Drážky provizorního hrazení | [14 empty] | VV | 2 | 1 | True | 0 | ROZPOCET
| VV |  | - ZV 02.1 : Hrazení na nátoku | [14 empty] | VV | 2 | 1 | True | 0 | ROZPOCET
| VV |  | 139.12 * 2 |  | 278.24 | [12 empty] | VV | 2 | 2 | True | 0 | ROZPOCET
| VV |  | - ZV 02.1 : Hrazení na odtoku | [14 empty] | VV | 2 | 1 | True | 0 | ROZPOCET
| VV |  | 139.26 * 2 |  | 278.52 | [12 empty] | VV | 2 | 2 | True | 0 | ROZPOCET
| VV |  | ZV 03 - Drážky česlí | [14 empty] | VV | 2 | 1 | True | 0 | ROZPOCET
| VV |  | 139.15 * 2 |  | 278.3 | [12 empty] | VV | 2 | 2 | True | 0 | ROZPOCET
| VV |  | ZV 05 - Česle | [14 empty] | VV | 2 | 1 | True | 0 | ROZPOCET
| VV |  | 108.68 * 6 |  | 652.08 | [12 empty] | VV | 2 | 2 | True | 0 | ROZPOCET
| VV |  | Součet |  | 1487.14 | [12 empty] | VV | 2 | 4 | True | 1 | ROZPOCET
44 | K | 767995117 | Montáž atypických zámečnických konstrukcí hm přes 250 do 500 kg | kg | 521.12 |  | 0 |  |  | základní |  | 0 | 0.001 | 0.52112 | 0 | 0 | 16 | K | 2 |  |  |  | ROZPOCET | 0 | 0 | 0 | 0 | 0 | 1 | 0 | 16 | -1355560827
| PP |  | Montáž atypických zámečnických konstrukcí hm přes 250 do 500 kg | [14 empty] | PP | 2
| P |  | Poznámka k položce: Montáž nového zábradlí (ZV 01) - viz příloha D.1.1.1, kap. A.7 | [14 empty] | P | 2
| VV |  | ZV 01 - Ocelové zábradlí | [14 empty] | VV | 2 | 1 | True | 0 | ROZPOCET
| VV |  | 521.12 |  | 521.12 | [12 empty] | VV | 2 | 2 | True | 1 | ROZPOCET
45 | M | M-001 | Výroba a dodávka ZV 01 - Ocelové zábradlí | kg | 521.12 |  | 0 |  |  | základní |  | 0 | 0 | 0 | 0 | 0 | 32 | M | 2 |  |  |  | ROZPOCET | 0 | 0 | 0 | 0 | 0 | 1 | 0 | 16 | 1314103478
| PP |  | Výroba a dodávka ZV 01 - Ocelové zábradlí | [14 empty] | PP | 2
| P |  | Poznámka k položce: Viz příloha D.1.1.3.7 Položka obsahuje i materál pro ukotvení zábradlí (chemické kotvy, nerezové). Součástí položky je i ošetření povrchu zámečnických výrobků žárovým pozinkováním (vrstva 60 - 70 mikronů). | [14 empty] | P | 2
| VV |  | ZV 01 - Ocelové zábradlí | [14 empty] | VV | 2 | 1 | True | 0 | ROZPOCET
| VV |  | 521.12 |  | 521.12 | [12 empty] | VV | 2 | 2 | True | 1 | ROZPOCET
46 | M | M-002 | Výroba a dodávka ZV 02 - Drážky provizorního hrazení | kg | 556.76 |  | 0 |  |  | základní |  | 0 | 0 | 0 | 0 | 0 | 32 | M | 2 |  |  |  | ROZPOCET | 0 | 0 | 0 | 0 | 0 | 1 | 0 | 16 | 504832170
| PP |  | Výroba a dodávka ZV 02 - Drážky provizorního hrazení | [14 empty] | PP | 2
| P |  | Poznámka k položce: Viz příloha D.1.1.3.7 Součástí položky je i ošetření povrchu zámečnických výrobků žárovým pozinkováním (vrstva 60 - 70 mikronů). | [14 empty] | P | 2
| VV |  | ZV 02 - Drážky provizorního hrazení | [14 empty] | VV | 2 | 1 | True | 0 | ROZPOCET
| VV |  | - ZV 02.1 : Hrazení na nátoku | [14 empty] | VV | 2 | 1 | True | 0 | ROZPOCET
| VV |  | 139.12 * 2 |  | 278.24 | [12 empty] | VV | 2 | 2 | True | 0 | ROZPOCET
| VV |  | - ZV 02.1 : Hrazení na odtoku | [14 empty] | VV | 2 | 1 | True | 0 | ROZPOCET
| VV |  | 139.26 * 2 |  | 278.52 | [12 empty] | VV | 2 | 2 | True | 0 | ROZPOCET
| VV |  | Součet |  | 556.76 | [12 empty] | VV | 2 | 4 | True | 1 | ROZPOCET
47 | M | M-003 | Výroba a dodávka ZV 03 - Drážky česlí | kg | 278.3 |  | 0 |  |  | základní |  | 0 | 0 | 0 | 0 | 0 | 32 | M | 2 |  |  |  | ROZPOCET | 0 | 0 | 0 | 0 | 0 | 1 | 0 | 16 | 638936580
| PP |  | Výroba a dodávka ZV 03 - Drážky česlí | [14 empty] | PP | 2
| P |  | Poznámka k položce: Viz příloha D.1.1.3.7 Součástí položky je i ošetření povrchu zámečnických výrobků žárovým pozinkováním (vrstva 60 - 70 mikronů). | [14 empty] | P | 2
| VV |  | ZV 03 - Drážky česlí | [14 empty] | VV | 2 | 1 | True | 0 | ROZPOCET
| VV |  | 139.15 * 2 |  | 278.3 | [12 empty] | VV | 2 | 2 | True | 1 | ROZPOCET
48 | M | M-004 | Výroba a dodávka ZV 04 - Drážka vodočetné lati | kg | 72.6 |  | 0 |  |  | základní |  | 0 | 0 | 0 | 0 | 0 | 32 | M | 2 |  |  |  | ROZPOCET | 0 | 0 | 0 | 0 | 0 | 1 | 0 | 16 | 1257223625
| PP |  | Výroba a dodávka ZV 04 - Drážka vodočetné lati | [14 empty] | PP | 2
| P |  | Poznámka k položce: Viz příloha D.1.1.3.7 Součástí položky je i ošetření povrchu zámečnických výrobků žárovým pozinkováním (vrstva 60 - 70 mikronů). | [14 empty] | P | 2
| VV |  | ZV 04 - Drážka vodočetné lati | [14 empty] | VV | 2 | 1 | True | 0 | ROZPOCET
| VV |  | 72.60 |  | 72.6 | [12 empty] | VV | 2 | 2 | True | 1 | ROZPOCET
49 | M | M-005 | Výroba a dodávka ZV 05 - Česle | kg | 652.08 |  | 0 |  |  | základní |  | 0 | 0 | 0 | 0 | 0 | 32 | M | 2 |  |  |  | ROZPOCET | 0 | 0 | 0 | 0 | 0 | 1 | 0 | 16 | 439816428
| PP |  | Výroba a dodávka ZV 05 - Česle | [14 empty] | PP | 2
| P |  | Poznámka k položce: Viz příloha D.1.1.3.7 Součástí položky je i ošetření povrchu zámečnických výrobků žárovým pozinkováním (vrstva 60 - 70 mikronů). | [14 empty] | P | 2
| VV |  | ZV 04 - Česle | [14 empty] | VV | 2 | 1 | True | 0 | ROZPOCET
| VV |  | 108.68 * 6 |  | 652.08 | [12 empty] | VV | 2 | 2 | True | 1 | ROZPOCET
| D | M | Práce a dodávky M |  |  |  | 0 |  |  |  |  | 0 |  | 0 |  | 0 | 3 | D | 0 |  |  |  | ROZPOCET | [6 empty] | 0
| D | 35-M | Montáž čerpadel, kompr.a vodoh.zař. |  |  |  | 0 |  |  |  |  | 0 |  | 0 |  | 0 | 3 | D | 1 |  |  |  | ROZPOCET | [6 empty] | 0
50 | K | R-002 | Dodávka a montáž stavidlového uzávěru | kus | 2 |  | 0 |  |  | základní |  | 0 | 0 | 0 | 0 | 0 | 64 | K | 2 |  |  |  | ROZPOCET | 0 | 0 | 0 | 0 | 0 | 1 | 0 | 64 | -306672191
| PP |  | Dodávka a montáž stavidlového uzávěru | [14 empty] | PP | 2
| P |  | Poznámka k položce: Světlá šířka 1.20 m, hradící výška 1.03 m - s horním těsněním. Dodávka včetně ovládacího mechanismu. | [14 empty] | P | 2

## SO 04 - Náhon
{73eaf2d0-a9a0-4a94-8deb-24dc6f9532e3}
2
| KRYCÍ LIST SOUPISU PRACÍ | [7 empty] | v --- níže se nacházejí doplnkové a pomocné údaje k sestavám --- v | [8 empty] | False
Stavba:
Jez Ráj na Olši km 25.640
Objekt:
SO 04 - Náhon
| KSO: |  |  |  |  | CC-CZ:
| Místo: |  | Karviná |  |  | Datum: | 26. 4. 2023
| Zadavatel: |  |  |  |  | IČ: | 70890021
|  | Povodí Odry, státní podnik |  |  |  | DIČ: | CZ70890021
| Uchazeč: |  |  |  |  | IČ: | Vyplň údaj
|  | Vyplň údaj |  |  |  | DIČ: | Vyplň údaj
| Projektant: |  |  |  |  | IČ: | 62255860
|  | Lineplan s.r.o. |  |  |  | DIČ: | CZ62255860
| Zpracovatel: |  |  |  |  | IČ:
|  | Ing. Marek Boháč |  |  |  | DIČ:
Poznámka:
| Cena bez DPH | [5 empty] | 0
|  |  | Základ daně |  |  | Sazba daně | Výše daně
| DPH | základní | 0 |  |  | 21% | 0
|  | snížená | 0 |  |  | 15% | 0
|  | zákl. přenesená | 0 |  |  | 21% | 0
|  | sníž. přenesená | 0 |  |  | 15% | 0
|  | nulová | 0 |  |  | 0% | 0
| Cena s DPH |  |  | v | CZK |  | 0
| Projektant |  |  | Zpracovatel
| Datum a podpis: |  | Razítko | Datum a podpis: |  |  | Razítko
| Objednavatel |  |  | Uchazeč
| Datum a podpis: |  | Razítko | Datum a podpis: |  |  | Razítko
REKAPITULACE ČLENĚNÍ SOUPISU PRACÍ
Stavba:
Jez Ráj na Olši km 25.640
Objekt:
SO 04 - Náhon
Místo: |  |  | Karviná |  |  | Datum: | 26. 4. 2023
Zadavatel: |  |  | Povodí Odry, státní podnik |  |  | Projektant: | Lineplan s.r.o.
Uchazeč: |  |  | Vyplň údaj |  |  | Zpracovatel: | Ing. Marek Boháč
Kód dílu - Popis | [6 empty] | Cena celkem [CZK]
Náklady ze soupisu prací | [6 empty] | 0 | [11 empty] | -1
| HSV - Práce a dodávky HSV | [5 empty] | 0
| 1 - Zemní práce | [5 empty] | 0
| 9 - Ostatní konstrukce a práce, bourání | [5 empty] | 0
| 997 - Přesun sutě | [5 empty] | 0
SOUPIS PRACÍ
Stavba:
Jez Ráj na Olši km 25.640
Objekt:
SO 04 - Náhon
Místo: |  |  | Karviná |  |  | Datum: | 26. 4. 2023
Zadavatel: |  |  | Povodí Odry, státní podnik |  |  | Projektant: | Lineplan s.r.o.
Uchazeč: |  |  | Vyplň údaj |  |  | Zpracovatel: | Ing. Marek Boháč
PČ | Typ | Kód | Popis | MJ | Množství | J.cena [CZK] | Cena celkem [CZK] | Cenová soustava |  | DPH | J. Nh [h] | Nh celkem [h] | J. hmotnost [t] | Hmotnost celkem [t] | J. suť [t] | Suť Celkem [t]
Náklady soupisu celkem | [6 empty] | 0 |  |  |  |  | 0 |  | 0 |  | 27.5 |  | D | -1 | [10 empty] | 0
| D | HSV | Práce a dodávky HSV |  |  |  | 0 |  |  |  |  | 0 |  | 0 |  | 27.5 | 1 | D | 0 |  |  |  | ROZPOCET | [6 empty] | 0
| D | 1 | Zemní práce |  |  |  | 0 |  |  |  |  | 0 |  | 0 |  | 0 | 1 | D | 1 |  |  |  | ROZPOCET | [6 empty] | 0
1 | K | 129153101 | Čištění otevřených koryt vodotečí šíře dna do 5 m hl do 2,5 m v hornině třídy těžitelnosti I skupiny 1 a 2 strojně | m3 | 697.85 |  | 0 |  |  | základní |  | 0 | 0 | 0 | 0 | 0 | 4 | K | 2 |  |  |  | ROZPOCET | 0 | 0 | 0 | 0 | 0 | 1 | 0 | 4 | 8339251
| PP |  | Čištění otevřených koryt vodotečí strojně s přehozením rozpojeného nánosu do 3 m nebo s naložením na dopravní prostředek při šířce původního dna do 5 m a hloubce koryta do 2,5 m v hornině třídy těžitelnosti I skupiny 1 a 2 | [14 empty] | PP | 2
| VV |  | 697.85 |  | 697.85 | [12 empty] | VV | 2 | 2 | True | 1 | ROZPOCET
2 | K | ZP-002 | Příplatek za ruční odtěžování nánosů v ochranném pásmu vodovodu | m3 | 3.75 |  | 0 |  |  | základní |  | 0 | 0 | 0 | 0 | 0 | 4 | K | 2 |  |  |  | ROZPOCET | 0 | 0 | 0 | 0 | 0 | 1 | 0 | 4 | -525219458
| PP |  | Příplatek za ruční odtěžování nánosů v ochranném pásmu vodovodu | [14 empty] | PP | 2
| VV |  | Předpoklad objemu nánosů v ochranném pásmu | [14 empty] | VV | 2 | 1 | True | 0 | ROZPOCET
| VV |  | 3 * 2.5 * 0.5 |  | 3.75 | [12 empty] | VV | 2 | 2 | True | 1 | ROZPOCET
3 | K | 162351104 | Vodorovné přemístění přes 500 do 1000 m výkopku/sypaniny z horniny třídy těžitelnosti I skupiny 1 až 3 | m3 | 697.85 |  | 0 |  |  | základní |  | 0 | 0 | 0 | 0 | 0 | 4 | K | 2 |  |  |  | ROZPOCET | 0 | 0 | 0 | 0 | 0 | 1 | 0 | 4 | 1314654469
| PP |  | Vodorovné přemístění výkopku nebo sypaniny po suchu na obvyklém dopravním prostředku, bez naložení výkopku, avšak se složením bez rozhrnutí z horniny třídy těžitelnosti I skupiny 1 až 3 na vzdálenost přes 500 do 1 000 m | [14 empty] | PP | 2
| P |  | Poznámka k položce: Místo uložení je zřejmé z přílohy D.1.1.4.2. | [14 empty] | P | 2
| VV |  | 697.85 |  | 697.85 | [12 empty] | VV | 2 | 2 | True | 1 | ROZPOCET
4 | K | 171251101 | Uložení sypaniny do násypů nezhutněných strojně | m3 | 697.85 |  | 0 |  |  | základní |  | 0 | 0 | 0 | 0 | 0 | 4 | K | 2 |  |  |  | ROZPOCET | 0 | 0 | 0 | 0 | 0 | 1 | 0 | 4 | 926215913
| PP |  | Uložení sypanin do násypů strojně s rozprostřením sypaniny ve vrstvách a s hrubým urovnáním nezhutněných jakékoliv třídy těžitelnosti | [14 empty] | PP | 2
| VV |  | Uložení nánosů na učené plochy | [14 empty] | VV | 2 | 1 | True | 0 | ROZPOCET
| VV |  | 697.85 |  | 697.85 | [12 empty] | VV | 2 | 2 | True | 1 | ROZPOCET
5 | K | ZP-003 | Odkopání, zásyp a úprava břehů v místech konstrukce torza rozebírané lávky | kpl | 1 |  | 0 |  |  | základní |  | 0 | 0 | 0 | 0 | 0 | 4 | K | 2 |  |  |  | ROZPOCET | 0 | 0 | 0 | 0 | 0 | 1 | 0 | 4 | -881152201
| PP |  | Odkopání, zásyp a úprava břehů v místech konstrukce torza rozebírané lávky | [14 empty] | PP | 2
| P |  | Poznámka k položce: V rámci položky bude proveden odkop zeminy pro umožnění bourání objeku (cca 15 m3 - zemina bude uložena v místě), zpěrný zásyp včetně jam po vybouraných pilířích lávky a srovnán terén a břehy. Předpokládá se celkový zásyp 20 m3 zeminy (pro rozdíl bude použita zemina z výkopů stavby) a úprava plochy cca 80 m2. Položka obsahuje i dopracu a veškerou manipulaci se zeminou. | [14 empty] | P | 2
| D | 9 | Ostatní konstrukce a práce, bourání |  |  |  | 0 |  |  |  |  | 0 |  | 0 |  | 27.5 | 1 | D | 1 |  |  |  | ROZPOCET | [6 empty] | 0
6 | K | 966055211 | Bourání konstrukcí LTM zdiva z ŽB nebo předpjatého betonu strojně | m3 | 11 |  | 0 |  |  | základní |  | 0 | 0 | 0 | 2.5 | 27.5 | 4 | K | 2 |  |  |  | ROZPOCET | 0 | 0 | 0 | 0 | 0 | 1 | 0 | 4 | 777298902
| PP |  | Bourání konstrukcí LTM ve vodních tocích s přemístěním suti na hromady na vzdálenost do 20 m nebo s naložením na dopravní prostředek strojně z betonu železového nebo předpjatého | [14 empty] | PP | 2
| P |  | Poznámka k položce: Kostrukce mostku bude ubourána do úrovně 0.50 m pod stávající terén. | [14 empty] | P | 2
| VV |  | Rozebrání torza lávky v řkm 0.615 23 | [14 empty] | VV | 2 | 1 | True | 0 | ROZPOCET
| VV |  | (odhad) | [14 empty] | VV | 2 | 1 | True | 0 | ROZPOCET
| VV |  | - levý břeh | [14 empty] | VV | 2 | 1 | True | 0 | ROZPOCET
| VV |  | 5 |  | 5 | [12 empty] | VV | 2 | 2 | True | 0 | ROZPOCET
| VV |  | - pravý břeh | [14 empty] | VV | 2 | 1 | True | 0 | ROZPOCET
| VV |  | 6 |  | 6 | [12 empty] | VV | 2 | 2 | True | 0 | ROZPOCET
| VV |  | Součet |  | 11 | [12 empty] | VV | 2 | 4 | True | 1 | ROZPOCET
| D | 997 | Přesun sutě |  |  |  | 0 |  |  |  |  | 0 |  | 0 |  | 0 | 1 | D | 1 |  |  |  | ROZPOCET | [6 empty] | 0
7 | K | 997002511 | Vodorovné přemístění suti a vybouraných hmot bez naložení ale se složením a urovnáním do 1 km | t | 24.2 |  | 0 |  |  | základní |  | 0 | 0 | 0 | 0 | 0 | 4 | K | 2 |  |  |  | ROZPOCET | 0 | 0 | 0 | 0 | 0 | 1 | 0 | 4 | -245271068
| PP |  | Vodorovné přemístění suti a vybouraných hmot bez naložení, se složením a hrubým urovnáním na vzdálenost do 1 km | [14 empty] | PP | 2
| VV |  | Odvoz materiálu z vybouraného objektu (přepočet na tuny) | [14 empty] | VV | 2 | 1 | True | 0 | ROZPOCET
| VV |  | 11 * 2.2 |  | 24.2 | [12 empty] | VV | 2 | 2 | True | 1 | ROZPOCET
8 | K | 997002519 | Příplatek ZKD 1 km přemístění suti a vybouraných hmot | t | 411.4 |  | 0 |  |  | základní |  | 0 | 0 | 0 | 0 | 0 | 4 | K | 2 |  |  |  | ROZPOCET | 0 | 0 | 0 | 0 | 0 | 1 | 0 | 4 | -1824695567
| PP |  | Vodorovné přemístění suti a vybouraných hmot bez naložení, se složením a hrubým urovnáním Příplatek k ceně za každý další i započatý 1 km přes 1 km | [14 empty] | PP | 2
| VV |  | Odvoz materiálu z vybouraného objektu (přepočet na tuny) | [14 empty] | VV | 2 | 1 | True | 0 | ROZPOCET
| VV |  | předpoklad recyklační dvůr Orlová, vzd. 18 km | [14 empty] | VV | 2 | 1 | True | 0 | ROZPOCET
| VV |  | (11 * 2.2) * 17 |  | 411.4 | [12 empty] | VV | 2 | 2 | True | 1 | ROZPOCET
9 | K | 997221861 | Poplatek za uložení stavebního odpadu na recyklační skládce (skládkovné) z prostého betonu pod kódem 17 01 01 | t | 24.2 |  | 0 |  |  | základní |  | 0 | 0 | 0 | 0 | 0 | 4 | K | 2 |  |  |  | ROZPOCET | 0 | 0 | 0 | 0 | 0 | 1 | 0 | 4 | -1331224371
| PP |  | Poplatek za uložení stavebního odpadu na recyklační skládce (skládkovné) z prostého betonu zatříděného do Katalogu odpadů pod kódem 17 01 01 | [14 empty] | PP | 2
| VV |  | Likvidace materiálu z vybouraného objektu (přepočet na tuny) | [14 empty] | VV | 2 | 1 | True | 0 | ROZPOCET
| VV |  | 11 * 2.2 |  | 24.2 | [12 empty] | VV | 2 | 2 | True | 1 | ROZPOCET

## VON - Vedlejší a ostatní ...
{41a45414-8d75-41cf-87fe-762966cf8d9a}
2
| KRYCÍ LIST SOUPISU PRACÍ | [7 empty] | v --- níže se nacházejí doplnkové a pomocné údaje k sestavám --- v | [8 empty] | False
Stavba:
Jez Ráj na Olši km 25.640
Objekt:
VON - Vedlejší a ostatní náklady
| KSO: |  |  |  |  | CC-CZ:
| Místo: |  | Karviná |  |  | Datum: | 26. 4. 2023
| Zadavatel: |  |  |  |  | IČ: | 70890021
|  | Povodí Odry, státní podnik |  |  |  | DIČ: | CZ70890021
| Uchazeč: |  |  |  |  | IČ: | Vyplň údaj
|  | Vyplň údaj |  |  |  | DIČ: | Vyplň údaj
| Projektant: |  |  |  |  | IČ: | 62255860
|  | Lineplan s.r.o. |  |  |  | DIČ: | CZ62255860
| Zpracovatel: |  |  |  |  | IČ:
|  | Ing. Marek Boháč |  |  |  | DIČ:
Poznámka:
| Cena bez DPH | [5 empty] | 0
|  |  | Základ daně |  |  | Sazba daně | Výše daně
| DPH | základní | 0 |  |  | 21% | 0
|  | snížená | 0 |  |  | 15% | 0
|  | zákl. přenesená | 0 |  |  | 21% | 0
|  | sníž. přenesená | 0 |  |  | 15% | 0
|  | nulová | 0 |  |  | 0% | 0
| Cena s DPH |  |  | v | CZK |  | 0
| Projektant |  |  | Zpracovatel
| Datum a podpis: |  | Razítko | Datum a podpis: |  |  | Razítko
| Objednavatel |  |  | Uchazeč
| Datum a podpis: |  | Razítko | Datum a podpis: |  |  | Razítko
REKAPITULACE ČLENĚNÍ SOUPISU PRACÍ
Stavba:
Jez Ráj na Olši km 25.640
Objekt:
VON - Vedlejší a ostatní náklady
Místo: |  |  | Karviná |  |  | Datum: | 26. 4. 2023
Zadavatel: |  |  | Povodí Odry, státní podnik |  |  | Projektant: | Lineplan s.r.o.
Uchazeč: |  |  | Vyplň údaj |  |  | Zpracovatel: | Ing. Marek Boháč
Kód dílu - Popis | [6 empty] | Cena celkem [CZK]
Náklady ze soupisu prací | [6 empty] | 0 | [11 empty] | -1
| VRN - Vedlejší rozpočtové náklady | [5 empty] | 0
SOUPIS PRACÍ
Stavba:
Jez Ráj na Olši km 25.640
Objekt:
VON - Vedlejší a ostatní náklady
Místo: |  |  | Karviná |  |  | Datum: | 26. 4. 2023
Zadavatel: |  |  | Povodí Odry, státní podnik |  |  | Projektant: | Lineplan s.r.o.
Uchazeč: |  |  | Vyplň údaj |  |  | Zpracovatel: | Ing. Marek Boháč
PČ | Typ | Kód | Popis | MJ | Množství | J.cena [CZK] | Cena celkem [CZK] | Cenová soustava |  | DPH | J. Nh [h] | Nh celkem [h] | J. hmotnost [t] | Hmotnost celkem [t] | J. suť [t] | Suť Celkem [t]
Náklady soupisu celkem | [6 empty] | 0 |  |  |  |  | 0 |  | 0 |  | 0 |  | D | -1 | [7 empty] | 0
| D | VRN | Vedlejší rozpočtové náklady |  |  |  | 0 |  |  |  |  | 0 |  | 0 |  | 0 | 5 | D | 0 | ROZPOCET | [6 empty] | 0
1 | K | VON_001.1 | Geodetické práce - vytýčení stavby (viz čl. 3 bod 3.3.b SoD) | Kpl | 1 |  | 0 |  |  | základní |  | 0 | 0 | 0 | 0 | 0 | 1024 | K | 1 | ROZPOCET | 0 | 0 | 0 | 0 | 0 | 1 | 0 | 1024 | 1761710353
| PP |  | Vytyčení stavby odborně způsobilou osobou v oboru zeměměřictví (viz čl. 3 bod 3.3.b SoD) | [14 empty] | PP | 1
| P |  | Poznámka k položce: Požadavek na způsobilou osobou v oboru zeměměřictví platí pro všechny geodetické práci prováděné v rámci stavby. | [14 empty] | P | 1
2 | K | VON_001.2 | Geodetické práce - vytýčení a vyznačení obvodu staveniště v terénu (viz čl. 3 bod 3.3.b SoD) | kpl | 1 |  | 0 |  |  | základní |  | 0 | 0 | 0 | 0 | 0 | 1024 | K | 1 | ROZPOCET | 0 | 0 | 0 | 0 | 0 | 1 | 0 | 1024 | -340443801
| PP |  | Geodetické práce - vytýčení a vyznačení obvodu staveniště v terénu (viz čl. 3 bod 3.3.b SoD) | [14 empty] | PP | 1
3 | K | VON_001.3 | Geodetické práce - provádění průběžných kontrolních měření v průběhu prací viz (čl. 3 bod 3.3.b SoD) | kpl | 1 |  | 0 |  |  | základní |  | 0 | 0 | 0 | 0 | 0 | 1024 | K | 1 | ROZPOCET | 0 | 0 | 0 | 0 | 0 | 1 | 0 | 1024 | 209826720
| PP |  | Geodetické práce - provádění průběžných kontrolních měření v průběhu prací viz (čl. 3 bod 3.3.b SoD) | [14 empty] | PP | 1
4 | K | VON_001.4 | Geodetické práce - zaměření skutečného provedení viz (čl. 3 bod 3.3.b SoD) | kpl | 1 |  | 0 |  |  | základní |  | 0 | 0 | 0 | 0 | 0 | 1024 | K | 1 | ROZPOCET | 0 | 0 | 0 | 0 | 0 | 1 | 0 | 1024 | -1225762710
| PP |  | Geodetické práce - zaměření skutečného provedení viz (čl. 3 bod 3.3.b SoD) | [14 empty] | PP | 1
5 | K | VON_001.5 | Geodetické práce - oddělovací geometrické plány stavby (viz čl. 3 bod 3.3.b SoD) | kpl | 1 |  | 0 |  |  | základní |  | 0 | 0 | 0 | 0 | 0 | 1024 | K | 1 | ROZPOCET | 0 | 0 | 0 | 0 | 0 | 1 | 0 | 1024 | 1209622350
| PP |  | Geodetické práce - oddělovací geometrické plány stavby (viz čl. 3 bod 3.3.b SoD) | [14 empty] | PP | 1
6 | K | VON_002.1 | Dokumentace skutečného provedení stavby ( dle čl. 3 bodu 3.3.r SoD) | Kpl | 1 |  | 0 |  |  | základní |  | 0 | 0 | 0 | 0 | 0 | 1024 | K | 1 | ROZPOCET | 0 | 0 | 0 | 0 | 0 | 1 | 0 | 1024 | -1606060519
| PP |  | Dokumentace skutečného provedení stavby ( dle čl. 3 bodu 3.3.r SoD) | [14 empty] | PP | 1
7 | K | VON_02.2 | Dokumentace skutečného provedení stavby ( dle čl. 3 bodu 3.3.s SoD) | Kpl | 1 |  | 0 |  |  | základní |  | 0 | 0 | 0 | 0 | 0 | 1024 | K | 1 | ROZPOCET | 0 | 0 | 0 | 0 | 0 | 1 | 0 | 1024 | -1129376624
| PP |  | Dokumentace skutečného provedení stavby ( dle čl. 3 bodu 3.3.s SoD) | [14 empty] | PP | 1
8 | K | VON_003 | Náklady na aktualizaci a schválení havarijního plánu stavby (viz čl. 3 bod 3.3.j SoD) | Kpl | 1 |  | 0 |  |  | základní |  | 0 | 0 | 0 | 0 | 0 | 1024 | K | 1 | ROZPOCET | 0 | 0 | 0 | 0 | 0 | 1 | 0 | 1024 | -633336778
| PP |  | Náklady na aktualizaci a schválení havarijního plánu stavby (viz čl. 3 bod 3.3.j SoD) | [14 empty] | PP | 1
9 | K | VON_004 | Náklady na aktualizaci a schválení protipovodňového plánu stavby (viz čl. 3 bod 3.3.k SoD) | Kpl | 1 |  | 0 |  |  | základní |  | 0 | 0 | 0 | 0 | 0 | 1024 | K | 1 | ROZPOCET | 0 | 0 | 0 | 0 | 0 | 1 | 0 | 1024 | 2069040193
| PP |  | Náklady na aktualizaci a schválení protipovodňového plánu stavby (viz čl. 3 bod 3.3.k SoD) | [14 empty] | PP | 1
10 | K | VON_005 | Projednání s příslušnou organizací ČRS vhodného termínu a postupu záchranného odlovu rybí obsádky, provedení záchranného odlovu a transféru ryb z ohrožené oblasti vodního toku a dohodnutých opatření vč. pořízení protokolu (viz čl. 3 bod 3.3. v SoD) | Kpl | 1 |  | 0 |  |  | základní |  | 0 | 0 | 0 | 0 | 0 | 1024 | K | 1 | ROZPOCET | 0 | 0 | 0 | 0 | 0 | 1 | 0 | 1024 | -1748110529
| PP |  | Projednání s příslušnou organizací ČRS vhodného termínu a postupu záchranného odlovu rybí obsádky, provedení záchranného odlovu a transféru ryb z ohrožené oblasti vodního toku a dohodnutých opatření vč. pořízení protokolu (viz čl. 3 bod 3.3. v SoD) | [14 empty] | PP | 1
| P |  | Poznámka k položce: viz TZ př. č. D.1.1.1 až D.1.4.1 a dokladová část dokumentace vyjádření ČRS - předpoklad 4 x slov ryb po dobu stavby | [14 empty] | P | 1
11 | K | VON_006 | Zajištění a zabezpečení staveniště, zřízení a likvidace zařízení staveniště, včetně přístupů, skládek, deponií, provizorních oplocení apod. - viz čl. 3 bod 3.3.d SoD | Kpl | 1 |  | 0 |  |  | základní |  | 0 | 0 | 0 | 0 | 0 | 1024 | K | 1 | ROZPOCET | 0 | 0 | 0 | 0 | 0 | 1 | 0 | 1024 | 91399606
| PP |  | Zajištění a zabezpečení staveniště, zřízení a likvidace zařízení staveniště, včetně přístupů, skládek, deponií, provizorních oplocení apod. - viz čl. 3 bod 3.3.d SoD | [14 empty] | PP | 1
| P |  | Poznámka k položce: Zajištění a zabezpečení staveniště, zřízení a likvidace zařízení staveniště, včetně přístupů (zpevnění přístupových cest, manipulačních plocha a sjezdů do toku), provizorních opocení , skládek, deponií apod. (viz přílohy C.1.4 a B - Souhrnná technická zpráva) | [14 empty] | P | 1
12 | K | VON_007 | Dočasné dopravní značení na na trase příjezdu a staveništi (dle čl. 3 bodu 3.3.x SoD) | Kpl | 1 |  | 0 |  |  | základní |  | 0 | 0 | 0 | 0 | 0 | 1024 | K | 1 | ROZPOCET | 0 | 0 | 0 | 0 | 0 | 1 | 0 | 1024 | -451731816
| PP |  | Přechodné dopravní značení a to v rozsahu nezbytném pro řádné a bezpečné provádění stavby (dle čl. 3 bodu 3.3.x SoD) | [14 empty] | PP | 1
| P |  | Poznámka k položce: viz příloha č. C.4.1.3, Souhrnná technická zpráva, dílčí TZ př. č. D.1.1.1 až D.1.4.1 a dokladová část dokumentace | [14 empty] | P | 1
13 | K | VON_008 | Provedení opatření k dočasné ochraně vzrostlých stromů (viz čl. 3 bod 3.3.hh SoD) | kpl | 1 |  | 0 |  |  | základní |  | 0 | 0 | 0 | 0 | 0 | 1024 | K | 1 | ROZPOCET | 0 | 0 | 0 | 0 | 0 | 1 | 0 | 1024 | -1752870249
| PP |  | Provedení opatření k dočasné ochraně vzrostlých stromů (viz čl. 3 bod 3.3.hh SoD) | [14 empty] | PP | 1
14 | K | VON_009 | Náklady na opravu dotčených komunikací a uvedení do původního stavu (viz čl. 3 bod 3.3.h SoD) | Kpl | 1 |  | 0 |  |  | základní |  | 0 | 0 | 0 | 0 | 0 | 1024 | K | 1 | ROZPOCET | 0 | 0 | 0 | 0 | 0 | 1 | 0 | 1024 | -925786422
| PP |  | Náklady na opravu dotčených komunikací a uvedení do původního stavu (viz čl. 3 bod 3.3.h SoD) | [14 empty] | PP | 1
15 | K | VON_010 | Provádění průkazních a dalších zkoušek (viz čl. 3 bod 3.3.m SoD) | Kpl | 1 |  | 0 |  |  | základní |  | 0 | 0 | 0 | 0 | 0 | 1024 | K | 1 | ROZPOCET | 0 | 0 | 0 | 0 | 0 | 1 | 0 | 1024 | 721318116
| PP |  | Provádění průkazních a dalších zkoušek, použitých materiálů v průběhu výstavby , vč. výchozích atestů použitého betonu a kameniva dle zák. č. 22/1997 Sb. o techn. požadavcích na výrobky a o změně a doplnění některých zákonů, ve znění pozdějších předpisů a nařízení vlády č. 163/2002 Sb. kterým se stanoví technické požadavky na vybrané stavební výrobky v platném znění a jejich doložení k předání a převzetí díla (viz čl. 3 bod 3.3.m SoD) | [14 empty] | PP | 1
16 | K | VON_011 | Fotodokumentace dotčených pozemků, komunikací a objektů (viz čl. 3 bod 3.3.e SoD) | Kpl | 1 |  | 0 |  |  | základní |  | 0 | 0 | 0 | 0 | 0 | 1024 | K | 1 | ROZPOCET | 0 | 0 | 0 | 0 | 0 | 1 | 0 | 1024 | 306953627
| PP |  | Fotodokumentace dotčených pozemků, komunikací a objektů před zahájením stavby a po dokončení prací, fotodokumentace postupů prací během provádění stavby - podrobný pasport (viz čl. 3 bod 3.3.e SoD) | [14 empty] | PP | 1
17 | K | VON_012 | Zajištění aktualizace vyjádření k existenci sítí (viz čl. 3 bod 3.3.c SoD) | Kpl | 1 |  | 0 |  |  | základní |  | 0 | 0 | 0 | 0 | 0 | 1024 | K | 1 | ROZPOCET | 0 | 0 | 0 | 0 | 0 | 1 | 0 | 1024 | -890060330
| PP |  | Zajištění aktualizace vyjádření k existenci sítí, vytýčení a ochrana sítí v průběhu provádění prací (viz čl. 3 bod 3.3.c SoD) | [14 empty] | PP | 1
18 | K | VON_013 | Prokazatelné informování občanů v okolí ulice Kubiszovy (viz čl. 3 bod 3.3.gg SoD) | Kpl | 1 |  | 0 |  |  | základní |  | 0 | 0 | 0 | 0 | 0 | 1024 | K | 1 | ROZPOCET | 0 | 0 | 0 | 0 | 0 | 1 | 0 | 1024 | 2080594699
| PP |  | Prokazatelné informování občanů v okolí ulice Kubiszovy (viz čl. 3 bod 3.3.gg SoD) | [14 empty] | PP | 1
19 | K | VON_014 | Náklady na pojištění stavby (dle čl. 3 bodu 3.3.t SoD) | Kpl | 1 |  | 0 |  |  | základní |  | 0 | 0 | 0 | 0 | 0 | 1024 | K | 1 | ROZPOCET | 0 | 0 | 0 | 0 | 0 | 1 | 0 | 1024 | 450969181
| PP |  | Náklady na pojištění stavby (dle čl. 3 bodu 3.3.t SoD) | [14 empty] | PP | 1
20 | K | VON_015 | Čištění komunikací během výstavby (viz čl. 3 bod 3.3.g SoD) | Kpl | 1 |  | 0 |  |  | základní |  | 0 | 0 | 0 | 0 | 0 | 1024 | K | 1 | ROZPOCET | 0 | 0 | 0 | 0 | 0 | 1 | 0 | 1024 | 1691221899
| PP |  | Čištění komunikací během výstavby - udržování stavbou dotčených komunikací po dobu stavby v čistotě (viz čl. 3 bod 3.3.g SoD) | [14 empty] | PP | 1
21 | K | VON_016 | Realizace opatření vyplývajících z havarijního a povodňového plánu, včetně zřízení kontrolního systému proti úniku závadných látek (viz čl. 3 bod 3.3.i SoD) | Kpl | 1 |  | 0 |  |  | základní |  | 0 | 0 | 0 | 0 | 0 | 1024 | K | 1 | ROZPOCET | 0 | 0 | 0 | 0 | 0 | 1 | 0 | 1024 | -173391501
| PP |  | Realizace opatření vyplývajících z havarijního a povodňového plánu, včetně zřízení kontrolního systému proti úniku závadných látek (viz čl. 3 bod 3.3.i SoD) | [14 empty] | PP | 1
| P |  | Poznámka k položce: Součástí položky jsou veškeré náklady spojené s pořízením, dopravou, osazením a kotvením norné stěny jakož i jejího odstraněni po ukončení stavby, pořízení a příprava havarijních prostředků, pohotovost techniky atp. | [14 empty] | P | 1
22 | K | VON_017 | Realizační dokumentace stavby (viz. čl 3 bod 3.3.a SoD) | kpl | 1 |  | 0 |  |  | základní |  | 0 | 0 | 0 | 0 | 0 | 1024 | K | 1 | ROZPOCET | 0 | 0 | 0 | 0 | 0 | 1 | 0 | 1024 | -161959131
| PP |  | Realizační dokumentace stavby (viz. čl 3 bod 3.3.a SoD) | [14 empty] | PP | 1
23 | K | VON_018 | Zajištění zimních opatření (viz čl. 3 bod 3.3.n SoD) | kpl | 1 |  | 0 |  |  | základní |  | 0 | 0 | 0 | 0 | 0 | 1024 | K | 1 | ROZPOCET | 0 | 0 | 0 | 0 | 0 | 1 | 0 | 1024 | -558409090
| PP |  | Zajištění zimních opatření (viz čl. 3 bod 3.3.n SoD) | [14 empty] | PP | 1
24 | K | VON_019 | Součinnost s koordinátorem BOZP (viz čl. 3 bod 3.3.o SoD) | kpl | 1 |  | 0 |  |  | základní |  | 0 | 0 | 0 | 0 | 0 | 1024 | K | 1 | ROZPOCET | 0 | 0 | 0 | 0 | 0 | 1 | 0 | 1024 | 1855395716
| PP |  | Součinnost s koordinátorem BOZP (viz čl. 3 bod 3.3.o SoD) | [14 empty] | PP | 1
25 | K | VON_020 | Zakrývání konstrukcí (viz čl. 3 bod 3.3.q SoD) | kpl | 1 |  | 0 |  |  | základní |  | 0 | 0 | 0 | 0 | 0 | 1024 | K | 1 | ROZPOCET | 0 | 0 | 0 | 0 | 0 | 1 | 0 | 1024 | -235238575
| PP |  | Zakrývání konstrukcí (viz čl. 3 bod 3.3.q SoD) | [14 empty] | PP | 1
26 | K | VON_021 | Nezbytné doplňující průzkumy, diagnostiky a zameření nutné pro řádné provedení a dokončení díla (dle čl. 3 bodu 3.3.w SoD) | kpl | 1 |  | 0 |  |  | základní |  | 0 | 0 | 0 | 0 | 0 | 1024 | K | 1 | ROZPOCET | 0 | 0 | 0 | 0 | 0 | 1 | 0 | 1024 | 1332447966
| PP |  | Nezbytné doplňující průzkumy, diagnostiky a zameření nutné pro řádní provedení a dokončení díla (dle čl. 3 bodu 3.3.w SoD) | [14 empty] | PP | 1
27 | K | VON_022 | Informační tabule na staveništi | kpl | 1 |  | 0 |  |  | základní |  | 0 | 0 | 0 | 0 | 0 | 1024 | K | 1 | ROZPOCET | 0 | 0 | 0 | 0 | 0 | 1 | 0 | 1024 | 53510338
| PP |  | Informační tabule na staveništi | [14 empty] | PP | 1
| P |  | Poznámka k položce: Součástí položky je dodávka a montáž informační tabule umístěné na viditelném místě u vstupu na staveniště, s uvedením následujících údajů: - Název stavby, zhotovitel stavby, investor stavby, termín zahájení a dokončení stavby, č.j. společného povolení atd. - Zajištění umístění štítku o povolení stavby - Zajištění umístění stejnopisu oznámení o zahájení prací oblastnímu inspektorátu práce Informační tabule bude provedena z PVC, velikost tabule cca 1,0 m * 0,8 m (šířka * výška) | [14 empty] | P | 1
28 | K | VON_023 | Letecké snímkování (dronem) v průběhu realizace stavby (viz čl. 3 bod 3.3.ff SoD) | kpl | 1 |  | 0 |  |  | základní |  | 0 | 0 | 0 | 0 | 0 | 1024 | K | 1 | ROZPOCET | 0 | 0 | 0 | 0 | 0 | 1 | 0 | 1024 | 873634251
| PP |  | Letecké snímkování (dronem) v průběhu realizace stavby (viz čl. 3 bod 3.3.ff SoD) | [14 empty] | PP | 1