## List1
Technická specifikace materiálu - LAI
| Množství | Cena za kus | Cena celkem | Požadované technické parametry
LAI-2270 Control Unit | 1 |  |  | Paměť min. 128 MB, grafický LCD display, tlačítková klávesnice, životnost baterií 80 hodin, váha < 0,5 kg, 2x RS-232 a 1x USB komunikační kabely, FV2200, ochranný kryt na přístroj (kufr), provozuschopnost při teplotě -20 až 50 ˚C (vlhkosti 0-95 %)
LAI-2250 Optical Sensor | 2 |  |  | Paměť min. 1MB, dvoutlačítková klávesnice, životnost baterií 180 hodin, měření ve vlnových délkách 320-490 nm na základě gap-fraction method v 5 soustředných kruzích (tj. úhel záběru čidla Kruh 1: 0,0-12,3˚, Kruh 2: 16,7-28,6˚, Kruh 3: 32,4-43,4˚, Kruh 4: 47,3-58,1˚ a Kruh 5: 62,3-74,1˚), restrikční kroužky regulující úhel záběru čidla v azimutálním směru (0˚, 10˚, 45˚, 90˚, 180˚ a 270˚), váha < 1 kg, provozuschopnost při teplotě -20 až 50 ˚C (vlhkosti 0-95 %)
| Celkem: |  | 0
| Celkem včetně DPH: |  | 0
Ve
Dne:
Jméno a příjmení:
Podpis:
Razítko