## List1
Požadované technické parametry |  |  | Příloha č.1
Prodávající: ………………………………………………………………………………………………………………………….. |  | Prodávané zařízení: …………………………………….…….……………...………………………………………………..
|  | Nabízené parametry | (vyplní prodávající)
Parametr | Popis parametru | Parametr | Popis parametru
Konstrukční provedení | Rackmount, max. 2U v racku. Součástí dodávky budou výsuvné lyžiny do racku. | Konstrukční provedení
Procesory v serveru | Osazen 1 CPU (16-jádrový, 64-bit), CPU Mark min. 45tis. dle www.cpubenchmark.net | Procesory v serveru
Paměť osazená v serveru | Min. 256 GB min. DDR4-2133 . Musí zůstat volné min. 4 paměťové sloty na rozšíření o nejméně dalších 128 GB RAM. Ochrana paměti: Advanced ECC, Online Spare, Lock-step režim. | Paměť osazená v serveru
Storage (Boot OS) | HW RAID1 s 2x M.2 SSD min. 128GB s podporou bootování ESXi 7 hypervisoru a vyšší | Interní disky v serveru
PCI-Express sloty | V serveru celkem min. 3x PCIe 3.0, alespoň jeden slot x16. Možnost přidat další 3 sloty PCIe 3.0. Po instalaci všech požadovaných IO karet zůstane alespoň jeden PCIe slot volný a provozu schopný. | PCI-Express sloty
USB porty | Min. 2 USB 3.0 | USB porty
FC SAN adapter | 2x SAN 16Gbit/s FC HBA single-port adapter | FC SAN adapter
LAN adapter | Min. 10x 1Gb Ethernet | LAN adapter
10Gb adapter | 2x 10GE SFP+ | DAC adapter
Mechanika DVD | DVD/RW (interní nebo externí) | Mechanika DVD
Napájení | 2 ks (redundantní), vyměnitelné za provozu napájecí zdroje max.750W, s certifikací 80 Plus Platinum | Napájení
Větráky | Redundantní, vyměnitelné za provozu. | Větráky
Nezávislý management procesor | • Dedikovaný vlastní LAN RJ-45 port umožňující zabezpečený přístup přes síť – webovým prohlížečem i SSH • Zabezpečený přístup s možností definice uživatelských rolí pro různé úrovně přístupu • Nezávislý management procesor musí pracovat i při nenabootovaném operačním systému serveru • Musí umožnit vzdálenou instalaci operačního systému z virtuálních zařízení (DVD, ISO image, USB disk) • Musí umožnit průběžné sledování parametrů serveru, zejména: - Hardwarový stav serveru včetně uložení event logu - Stav napájecích zdrojů včetně měření spotřeby - Stav chlazení a ventilace serveru - Detekci a zasílání SNMP zpráv o chybových stavech Musí umožnit plnou KVM redirekci | Nezávislý management procesor
Certifikované operační systémy | VMware ESXi 7 a vyšší | Certifikované operační systémy
Záruka na HW a standardní SW | 5 let v režimu Next Business Day | Záruka na HW a standardní SW
Příslušenství pro instalaci | Optické kabely o délce 5m pro připojení všech FC HBA k Cisco DSC9148 (16Gbps). | Příslušenství pro instalaci
Prodávající vyplní žlutě označená pole.
podpis prodávajícího: