## List1
Poř. č. | Název osobního ochranného pracovního prostředku | Velikost | Specifikace | Předpokládaný počet | Název a popis výrobku | Objednávkový kód | Cena bez DPH za kus | Cena bez DPH celkem
1.11.1.1 | Ochranný oděv protiřezný pilařský – kalhoty do pasu | S - XXXXL | Kalhoty s protipořezovou vložkou, směsový materiál: bavlna/ polyamid (popř. polyester). Normy: EN 340, EN 381, typ ochrany A popř. B, třída I - 20 m/s., sportovní střih, tkanina – odolnost proti oděru, protržení, ušpinění, vodoodpudivost a prodyšnost, reflexní prvky, ochrana ledvin, spodní část kalhot s ochrannou tkaninou proti uchycení klíšťat. | 87 |  |  |  | 0
1.11.1.2 | Ochranný oděv protiřezný pilařský – kalhoty s laclem | S - XXXXL | Kalhoty s protipořezovou vložkou, směsový materiál: bavlna/ polyamid (popř. polyester). Normy: EN 340, EN 381, typ ochrany A popř. B, třída I - 20 m/s., kalhoty s laclem s vnitřním stahováním v pase a bočním zipem pro zvýšení komfortu při oblékání, náprsní kapsa uzavíratelná na zip, sportovní střih, tkanina – odolnost proti oděru, protržení, ušpinění, vodoodpudivost a prodyšnost, reflexní prvky, ochrana ledvin, spodní část kalhot s ochrannou tkaninou proti uchycení klíšťat. | 85 |  |  |  | 0
1.11.3 | Kšandy | UNI | Elastické kšandy po zajištění ochranného oděvu - protiřezných pilařských kalhot, s min. 4mi kovovými sponami pro připevnění kalhot, přezky pro nastavení délky kšand, šířka popruhu min. 3 cm | 64 |  |  |  | 0
1.11.4 | Opasek | UNI | Univerzální opasek z elastického materiálu a kovovou sponou, jednoduché patentní zapínání opasku, spona umožňuje individuální nastavení délky opasku šířka 40 mm, různé délky | 93 |  |  |  | 0
1.19.1 | Mikina (muži) | S - XXXXL | Pánská/unisex mikina na zip, pás a rukávy ukončeny pružnou manžetou, zesílené panely na loktech, náprsní kapsa na zip, boční kapsy na zip, reflexní doplňky, logo (přední kapsa) a logo na zádech 20 x 20 cm – sítotisk dle zadání, reflexní pásky přes paže - šířka 5 cm (možno sítotisk dle zadání), materiál min.55% bavlna, min. 45% polyester, gramáž min 300 g/m2 , barva modro-černá, černá | 325 |  |  |  | 0
3.3 | Bezpečnostní obuv s tužinkou | 38 – 49 | Bezpečnostní obuv pro práci s motorovou pilou, kotníková, hladká kůže o tloušťce min. 2,2 mm, minimálně s 12 - ti bodovým kovovým uchycením šněrovadla, tužinka z lehkých slitin s ochranou před nárazem 200 J a stlačením 15 kN, odolná proti působení vody - membrána s paropropustnosti min 20 000 g/ m2.24hod, a voděodolností min. 20 000 mm, absorpce energie v oblasti paty, odolná proti uklouznutí, obuv chrání před pořezáním motorovou pilou, podešev – pryž, EN ISO 20 345, EN 381 třída 2, dodatečná specifikace obuvi CI, WRU, HRO, FO, CR, SRC | 138 |  |  |  | 0
Poř. č. | Název osobního ochranného pracovního prostředku | Velikost | Specifikace | Předpokládaný počet | Název a popis výrobku | Objednávkový kód | Cena bez DPH za kus | Cena bez DPH celkem
3.5 | Bezpečnostní holínky s tužinkou | 36 – 48 | Protipořezové holínky pro práci s motorovou pilou, ocelová špice, ocelová planžeta, zesílený nárt, svršek z přírodní a syntetické pryže, olejuvzdorná pryžová podešev. Normy: EN ISO 20345, EN 381 - třída odolnosti min. 2. | 122 |  |  |  | 0
4.2 | Ochranná přilba dřevorubecká - komplet | univerzální | Lesnický komplet skládající se z oranžové helmy s logem PM – nálepka dle zadání (nepoškozující přilbu), držáku štítu, drátěného štítu - prodloužený (210 x 390 mm) a sluchátek SNR: 26 dB. Seřiditelný štít, chrániče sluchu, síťové hledí, s ochrannou síťkou zaklapávající se o kšilt přilby, 6-bodová náhlavní vložka, seřiditelné chrániče sluchu s vyměnitelnou hygienickou vložkou, seřiditelné vertikálně s možností volby síly přítlaku. Ochranná plachetka zátylku. Možnost výměny všech komponentů v případě poškození. Splňuje EN397, EN 352-3 a EN1731. | 178 |  |  |  | 0
5.2.2 | Náhradní ochranný obličejový štít s kovovou síťkou | univerzální | Náhradní celoobličejový ochranný štít o rozměrech min. 185 x 390 mm, velikost oka cca 2 x 2,5 mm, kompatibilní s dodávaným adaptérem (nosičem) ochrannou přilbou dřevorubeckou - komplet (bod 4.2), EN 1731 pro práci v lese a/nebo prořezávání stromů | 166 |  |  |  | 0
6.3 | Ochranné rukavice antivibrační | 9 – 11 | Antivibrační rukavice vhodné pro práci s křovinořezem a motorovou pilou, úplet ze směsi bavlny a polyesteru (popř. z polyesteru), gelové (popř. poretenové) antivibrační polštářky rovnoměrně rozložené po celé dlani a prstech, hřbet rukavice z neoprenu. Cat. II, EN 388 mechanická odolnost min. 2111, EN ISO 10819 | 2254 |  |  |  | 0
7.1.1 | Chránič sluchu zátkový | univerzální | Jednorázové zátkové chrániče sluchu z PU pěny (pár), útlum min. 26 dB, EN 352-2 | 524 |  |  |  | 0
7.1.2 | Chránič sluchu mušlový | univerzální | Chrániče sluchu mušlové pro připevnění na přilbu, útlum min. 26 dB, kompatibilita s ochrannou přilbou dřevorubeckou - kompletu (bod 4.2) | 162 |  |  |  | 0
10.1 | Pilařský balíček první pomoci | - | Kompaktní balíček první pomoci pro pilaře. Textilní uzavíratelné pouzdro se zvýšenou odolnosti proti vodě, velikostně se musí vejít do kapsy pracovního oděvu, poutko všité z vnější strany pro případné zavěšení balíčku na oděv. Obsah: Obvaz hotový s 2 polštářky, Obinadlo škrtící pryžové (60 x 1250 mm), Náplast s polštářkem | 224 |  |  |  | 0
0