## Příloha č. 1
Příloha č. 1 Specifikace zboží č. 1
Zadní stranový mulčovač do Popova
Technické údaje | Minimální požadované parametry | Parametry nabízeného zboží (vyplní dodavatel)
využití | sečení travních porostů na březích vodních toků a hrázích vodních děl | ANO / NE
kompatibilita s nosičem | Zetor Proxima 90, 64 kW | ANO / NE
hmotnost mulčovače | těžké provedení, max. 750 kg
pracovní záběr | min. 180 cm
agregace na tříbodový závěs | kat. II
přenos výkonu | kardan zesílené provedení s volnoběžkou (průměr křížku 36 mm) | ANO / NE
výsuv ramene s mulčovačem | vpravo (výsuv mimo traktor), plovoucí mulčovač | ANO / NE
sada žacích nožů "M" | pevný | ANO / NE
protinárazový systém | pevný | ANO / NE
hydraulicky ovládané paralelogramové stranové nastavení | pevný | ANO / NE
úhel náklonu mulčovače | min. 90° nahoru, 60° dolů
Záruční doba | min. 24 měsíců
Předvedení v terénu včetně zaškolení obsluhy | sepsání protokolu
Předání dokumentů | návody k obsluze v českém jazyce, katalog náhradních dílů, certifikáty a další nezbytné dokumenty k řádnému provozu zařízení včetně příslušenství
Dodání na místo | Štítná nad Vláří - Popov 153, 763 33

## Příloha č. 2
Příloha č. 2 Specifikace zboží č. 2
Zadní stranový mulčovač na jez Těšov
Technické údaje | Minimální požadované parametry | Parametry nabízeného zboží (vyplní dodavatel)
Využití | sečení travních porostů na březích vodních toků a hrázích vodních děl | ANO / NE
kompatibilita s nosičem | John Deere 580 M-M, 59 kW | ANO / NE
hmotnost mulčovače | těžké provedení, max 750 kg
pracovní záběr | min. 145 cm
agregace na tříbodový závěs | kat. II
přenos výkonu | kardan zesílené provedení s volnoběžkou (průměr křížku 36 mm) | ANO / NE
výsuv ramene s mulčovačem | vpravo (výsuv mimo traktor) min. 1,62 m, plovoucí mulčovač | ANO / NE
sada žacích nožů "M" | pevný | ANO / NE
protinárazový systém | pevný | ANO / NE
hydraulicky ovládané paralelogramové stranové nastavení | pevný | ANO / NE
úhel náklonu mulčovače | min. 90° nahoru, 60° dolů
Záruční doba | min. 24 měsíců
Předvedení v terénu včetně zaškolení obsluhy | sepsání protokolu
předání dokumentů | návody k obsluze v českém jazyce, katalog náhradních dílů, certifikáty a další nezbytné dokumenty k řádnému provozu zařízení včetně příslušenství
Dodání na místo | Jez Těšov, ul. Močidla, Uherský Brod

## Příloha č. 3
Příloha č. 3 - specifikace zboží č. 3
Čelní mulčovač na Staré Město
Technické údaje | Minimální požadované parametry | Parametry nabízeného zboží (vyplní dodavatel)
využití | sečení travních porostů na březích vodních toků a hrázích vodních děl | ANO / NE
kompatibilita s nosičem | Reform Metrac H6 | ANO / NE
pracovní záběr | min. 200 cm
hmotnost | těžké provedení, max. 500 kg
agregace na tříbodový závěs | kat. I
přenos výkonu | kardan | ANO / NE
ochranný kryt klínových řemenů | pevný | ANO / NE
reverzní převodovka | pevný | ANO / NE
sada oboustranných žacích nožů "Y" | pevný | ANO / NE
samočistící zadní válec | pevný | ANO / NE
boční nosné plazy | pevný | ANO / NE
Záruční doba | min. 24 měsíců
Předvedení v terénu včetně zaškolení obsluhy | sepsání protokolu
předání dokumentů | návody k obsluze v českém jazyce, katalog náhradních dílů, certifikáty a další nezbytné dokumenty k řádnému provozu zařízení včetně příslušenství
Dodání na místo | Zerzavice 1706, Staré Město