## List1
Třebůvka, Moravičany – hrázování – oprava nátěrů
Pol. | Popis pol. | MJ | Množství | Cena za 1 MJ |  | Celkem
v |  |  |  | Materiál | Montáž
ZRS |  |  |  | Kč | Kč | Kč
6.1. | Vypracování havarijního a povodňového plánu, vč. zajištění jejich odsouhlasení | soubor | 1 |  |  | 0
6.2. | Zřízení a odstranění staveniště, včetně odstranění odpadů vzniklých stavbou dle platných zákonů. Příprava k zahájení prací. | soubor | 1 |  |  | 0
6.3. | Demontáž těsnění, oplach hradících konstrukcí tlakovou vodou včetně výplachu a vyčištění vnitřku dutiny, celková prohlídka, instalace nutné ochrany okolní technologie před zahájením pískování. | ks | 2 |  |  | 0
6.4. | Tryskání pískováním návodní (vnější) a vzdušné (vnitřní) plochy hradidel na stupeň Sa 2,5 | ks | 2 |  |  | 0
6.5. | Elektrometalizace otryskaných povrchů návodní a vzdušné plochy min. tl. 100 μm | ks | 2 |  |  | 0
6.6. | Aplikace antikorozní ochrany návodní a vzdušné plochy, vč. dutiny hradících konstrukcí | ks | 2 |  |  | 0
6.7. | Dodávka a montáž nového těsnění v celé délce | ks | 2 |  |  | 0
6.8. | Demontáž stávajících a dodávka a montáž nových přítlačných ocelových lišt těsnění, včetně spojovacího materiálu | ks | 2 |  |  | 0
6.9. | Provedení suchých a mokrých zkoušek | soubor | 1 |  |  | 0
6.10. | Závěrečná zpráva zhotovitele | soubor | 1 |  |  | 0
| Cena celkem bez DPH |  |  |  |  | 0
V nacenění souboru prací jsou zahrnuty veškeré náklady na materiály, dopravu a činnosti nezbytné pro provedení předmětných prací v celém rozsahu včetně nezbytných opatření, aby nedošlo ke znečištění technologii a konstrukcí jezu a vodního toku