## D.Beřkovice - celkem
Specifikace prací a dodávek - rekapitulace - výkaz výměr
Stavba: | VD Dolní Beřkovice, havarijní oprava těsnění sektorového jezu
Název | Detailní popis specifikace | Cena
| Výčet vybraných činností nutných k realizaci díla | (Kč bez DPH)
Část strojní - levé jezové pole | oprava těsnění | 0
| ostatní | 0
| celkem | 0
Část strojní - střední jezové pole | oprava těsnění | 0
| ostatní | 0
| celkem | 0
Vedlejší a ostatní rozpočtové náklady (VRN) | Vedlejší rozpočtové náklady | 0
| Ostatní náklady | 0
| celkem | 0
CELKEM bez DPH |  | 0
Tabulka obsahuje početní vzorce - provede výpočet soutěžní ceny.
DPH 21% | 21% | 0
CELKEM s DPH 21% |  | 0

## výkaz výměr L pole
VD Dolní Beřkovice, havarijní oprava těsnění sektorového jezu
Část strojní - levé jezové pole
Soupis prací a dodávek - výkaz výměr
Název | Položka | Popis | měrná | výměra | Cena | Cena celkem
| číslo |  | jednotka |  | za jednotku
[5 empty] | (Kč bez DPH) | (Kč bez DPH)
oprava těsnění |  | .-technologické práce na stavbě:
.-demontáže:
| 1 | .-prahové (podélné) těsnění sektoru DV | hod | 72 |  | 0
.-montáže:
| 2 | .-výměna/oprava stávajícího spoj. materiálu prahového těsnění z HV (10% šroubů M16x80 ze 162ks) | hod | 10 |  | 0
| 3 | .-výměna/oprava stávajícího spoj. materiálu prahového těsnění z DV (30% šroubů M16x80, M16x50 z 1066ks) | hod | 30 |  | 0
| 4 | .-prahové (podélné) těsnění sektoru DV | hod | 144 |  | 0
|  | celkem |  |  |  | 0
.-materiál, výroba:
| 5 | .-horní přítlačná lišta (2 kusy, délka 2 x 5990) z DV | kg | 100 |  | 0
| 6 | .-prahové (podélné) horní ploché těsnění Tl.15x105mm (pryž) | m | 55 |  | 0
| 7 | .-prahové (podélné) spodní ploché těsnění Tl.10x200mm (pryž) | m | 55 |  | 0
| 8 | .-spotřební materiál (plyny, elektrody, vrtáky, brusivo, ...) | kpl | 1 |  | 0
| 9 | .-spojovací materiál prahového těsnění HV - 10% (šroub M16x80, podložka 17 - nerez A2; matice M16 - Zn) | kg | 10 |  | 0
| 10 | .-spojovací materiál prahového těsnění DV - 30% (šroub M16x80, M16x50, podložka 17 - nerez A2; matice M16 - Zn) | kg | 450 |  | 0
|  | celkem |  |  |  | 0
povrchová ochrana |  | .-povrchová ochrana - nátěrový systém:
.- tryskání povrchu základní SA 2,5 dle EN ISO 12944
.- tryskání povrchu před nátěrem SA 2,5 dle EN ISO 12944,
drsnost Rz = 40-60mm
.- nátěr: EP, vysokosušinový, aplik. za studena
(např. SIKA PERMACOR 3326/EG) min.500m
.- nátěr penetrační vrstva 175m
.- nátěr mezivrstva 175m
.- nátěr vrchní vrstva 150m
.-barevné řešení – šedá RAL 7032
.-OK tělesa sektoru - oprava stávající vnitřní povrchové ochrany v místě provádění rekonstrukce těsnící plochy z DV:
| 11 | .- tryskání povrchu základní SA 2,5 dle EN ISO 12944 | m2 | 10 |  | 0
| 12 | .- tryskání povrchu před nátěrem SA 2,5 dle EN ISO 12944, | m2 | 10 |  | 0
.- nátěr: EP (např. SIKA PERMACOR 3326/EG) min.500m
| 13 | .- nátěr penetrační vrstva 175m | m2 | 10 |  | 0
| 14 | .- nátěr mezivrstva 175m | m2 | 10 |  | 0
| 15 | .- nátěr vrchní vrstva 150m | m2 | 10 |  | 0
|  | celkem |  |  |  | 0
zahrazení |  | .-zahrazení / odhrazení levého jezového pole z HV a DV:
| 16 | .-zahrazení levého jezového pole z HV a DV (pronájem potřebné techniky - soulodí, remorkér, jeřáb, pracovníci, přeprava provizorního hrazení, osazení provizorního hrazení z HV a DV, …): | kpl | 1 | provede provozovatel
| 17 | .-odhrazení levého jezového pole z HV a DV (pronájem potřebné techniky - soulodí, remorkér, jeřáb, pracovníci, demontáž provizorního hrazení z HV a DV, přeprava provizorního hrazení, …): | kpl | 1 | provede provozovatel
.-potápěčské práce:
.-asistence při osazení provizorního hrazení - slupic a hradících desek z HV a DV jezového pole (očištění a kontrola hradících ok slupic, očištění hradícího prahu před hrazením, asistence při usazování slupic a hradících desek, zatěsnění průsaků během sčerpávání prostoru mezi hrazením, ...):
| 18 | .-potápěčské práce prováděné nad hladinou - servisní (technologické práce - asistence) | hod | 96 |  | 0
| 19 | .-potápěčské práce prováděné pod vodní hladinou do 13m | hod | 16 |  | 0
| 20 | .-přeprava techniky, | kpl | 1 |  | 0
.-asistence při demontáži provizorního hrazení - hradících desek z HV a DV jezového pole (zavěšení hradících desek na úvazky jeřábu, ...):
| 21 | .-potápěčské práce prováděné nad hladinou - servisní (technologické práce - asistence) | hod | 48 |  | 0
| 22 | .-potápěčské práce prováděné pod vodní hladinou do 13m | hod | 16 |  | 0
| 23 | .-přeprava techniky, | kpl | 1 |  | 0
|  | celkem |  |  |  | 0
ostatní |  | .-ostatní rozpočtové náklady:
.-ostatní materiál, výroba, dodávky:
| 24 | .-sčerpání zahrazeného prostoru (stržení hladiny, vyčerpání zahrazeného prostoru) | kpl | 1 | provede provozovatel
| 25 | .-el.energie (provoz staveniště, čerpání zahrazeného jezového pole po dobu provádění prací, …) | hod | 200 |  | 0
| 26 | .-úklid odpadu | kpl | 1 |  | 0
| 27 | .-přesuny a použití pontonů a remorkéru (nebo pracovního plovoucího stroje - jeřábu) | kpl | 1 |  | 0
|  | celkem |  |  |  | 0
CELKEM bez DPH | [5 empty] | 0
Poznámka:
OK - ocelová konstrukce
HV - horní voda
DV - dolní voda
EP - epoxidový nátěr
Zhotovitel vyplní žlutě podbarvené buňky

## výkaz výměr S pole
VD Dolní Beřkovice, havarijní oprava těsnění sektorového jezu
Část strojní - střední jezové pole
Soupis prací a dodávek - výkaz výměr
Název | Položka | Popis | měrná | výměra | Cena | Cena celkem
| číslo |  | jednotka |  | za jednotku
[5 empty] | (Kč bez DPH) | (Kč bez DPH)
oprava těsnění |  | .-technologické práce na stavbě:
.-demontáže:
| 1 | .-prahové (podélné) těsnění sektoru DV | hod | 72 |  | 0
.-montáže:
| 2 | .-výměna/oprava stávajícího spoj. materiálu prahového těsnění z HV (10% šroubů M16x80 ze 162ks) | hod | 10 |  | 0
| 3 | .-výměna/oprava stávajícího spoj. materiálu prahového těsnění z DV (30% šroubů M16x80, M16x50 z 1066ks) | hod | 30 |  | 0
| 4 | .-prahové (podélné) těsnění sektoru DV | hod | 144 |  | 0
|  | celkem |  |  |  | 0
.-materiál, výroba:
| 5 | .-horní přítlačná lišta (2 kusy, délka 2 x 5990) z DV | kg | 100 |  | 0
| 6 | .-prahové (podélné) horní ploché těsnění Tl.15x105mm (pryž) | m | 55 |  | 0
| 7 | .-prahové (podélné) spodní ploché těsnění Tl.10x200mm (pryž) | m | 55 |  | 0
| 8 | .-spotřební materiál (plyny, elektrody, vrtáky, brusivo, ...) | kpl | 1 |  | 0
| 9 | .-spojovací materiál prahového těsnění HV - 10% (šroub M16x80, podložka 17 - nerez A2; matice M16 - Zn) | kg | 10 |  | 0
| 10 | .-spojovací materiál prahového těsnění DV - 30% (šroub M16x80, M16x50, podložka 17 - nerez A2; matice M16 - Zn) | kg | 450 |  | 0
|  | celkem |  |  |  | 0
povrchová ochrana |  | .-povrchová ochrana - nátěrový systém:
.- tryskání povrchu základní SA 2,5 dle EN ISO 12944
.- tryskání povrchu před nátěrem SA 2,5 dle EN ISO 12944,
drsnost Rz = 40-60mm
.- nátěr: EP, vysokosušinový, aplik. za studena
(např. SIKA PERMACOR 3326/EG) min.500m
.- nátěr penetrační vrstva 175m
.- nátěr mezivrstva 175m
.- nátěr vrchní vrstva 150m
.-barevné řešení – šedá RAL 7032
.-OK tělesa sektoru - oprava stávající vnitřní povrchové ochrany v místě provádění rekonstrukce těsnící plochy z DV:
| 11 | .- tryskání povrchu základní SA 2,5 dle EN ISO 12944 | m2 | 10 |  | 0
| 12 | .- tryskání povrchu před nátěrem SA 2,5 dle EN ISO 12944, | m2 | 10 |  | 0
.- nátěr: EP (např. SIKA PERMACOR 3326/EG) min.500m
| 13 | .- nátěr penetrační vrstva 175m | m2 | 10 |  | 0
| 14 | .- nátěr mezivrstva 175m | m2 | 10 |  | 0
| 15 | .- nátěr vrchní vrstva 150m | m2 | 10 |  | 0
|  | celkem |  |  |  | 0
zahrazení |  | .-zahrazení / odhrazení levého jezového pole z HV a DV:
| 16 | .-zahrazení levého jezového pole z HV a DV (pronájem potřebné techniky - soulodí, remorkér, jeřáb, pracovníci, přeprava provizorního hrazení, osazení provizorního hrazení z HV a DV, …): | kpl | 1 | provede provozovatel
| 17 | .-odhrazení levého jezového pole z HV a DV (pronájem potřebné techniky - soulodí, remorkér, jeřáb, pracovníci, demontáž provizorního hrazení z HV a DV, přeprava provizorního hrazení, …): | kpl | 1 | provede provozovatel
.-potápěčské práce:
.-asistence při osazení provizorního hrazení - slupic a hradících desek z HV a DV jezového pole (očištění a kontrola hradících ok slupic, očištění hradícího prahu před hrazením, asistence při usazování slupic a hradících desek, zatěsnění průsaků během sčerpávání prostoru mezi hrazením, ...):
| 18 | .-potápěčské práce prováděné nad hladinou - servisní (technologické práce - asistence) | hod | 96 |  | 0
| 19 | .-potápěčské práce prováděné pod vodní hladinou do 13m | hod | 16 |  | 0
| 20 | .-přeprava techniky, | kpl | 1 |  | 0
.-asistence při demontáži provizorního hrazení - hradících desek z HV a DV jezového pole (zavěšení hradících desek na úvazky jeřábu, ...):
| 21 | .-potápěčské práce prováděné nad hladinou - servisní (technologické práce - asistence) | hod | 48 |  | 0
| 22 | .-potápěčské práce prováděné pod vodní hladinou do 13m | hod | 16 |  | 0
| 23 | .-přeprava techniky, | kpl | 1 |  | 0
|  | celkem |  |  |  | 0
ostatní |  | .-ostatní rozpočtové náklady:
.-ostatní materiál, výroba, dodávky:
| 24 | .-sčerpání zahrazeného prostoru (stržení hladiny, vyčerpání zahrazeného prostoru) | kpl | 1 | provede provozovatel
| 25 | .-el.energie (provoz staveniště, čerpání zahrazeného jezového pole po dobu provádění prací, …) | hod | 200 |  | 0
| 26 | .-úklid odpadu | kpl | 1 |  | 0
| 27 | .-přesuny a použití pontonů a remorkéru (nebo pracovního plovoucího stroje - jeřábu) | kpl | 1 |  | 0
|  | celkem |  |  |  | 0
CELKEM bez DPH | [5 empty] | 0
Poznámka:
OK - ocelová konstrukce
HV - horní voda
DV - dolní voda
EP - epoxidový nátěr
Zhotovitel vyplní žlutě podbarvené buňky

## vedlejší a ostatní náklady
VD Dolní Beřkovice, havarijní oprava těsnění sektorového jezu
Vedlejší a ostatní rozpočtové náklady
Název | Položka | Popis | měrná | výměra | Cena | Cena celkem
| číslo |  | jednotka |  | za jednotku
[5 empty] | (Kč bez DPH) | (Kč bez DPH)
Vedlejší rozpočtové náklady | 1 | .-zajištění komplet.zařízení staveniště a jeho připojení na sítě | soubor | 1 |  | 0
|  | celkem |  |  |  | 0
Ostatní náklady | 2 | .-vypracování Havarijního plánu včetně zajištění schválení příslušnými orgány správy a Povodím Labe, státní podnik | kpl | 1 |  | 0
| 3 | .-zpracování povodňového plánu stavby dle §71 zákona č. 254/2001 Sb. včetně zajištění schválení úříslušnými orgány správy a Povodím Labe, státní podnik | kpl | 1 |  | 0
| 4 | .-vypracování plánu BOZP | kpl | 1 |  | 0
| 5 | .-vypracování projektu skutečného provedení díla | kpl | 1 |  | 0
| 6 | .-zpracování realizační dokumentace zhotovitele, dílenských výkresů, technologických předpisů | kpl | 1 |  | 0
|  | celkem |  |  |  | 0
CELKEM bez DPH | [5 empty] | 0
Zhotovitel vyplní žlutě podbarvené buňky