## Rekapitulace stavby
Export Komplet | [24 empty] | VZ | 2.0 | ZAMOK |  |  |  |  | False | False | {8257de7a-9b6e-4b52-b257-fb8acb4b3d66}
[31 empty] | 0,01 | 21
[31 empty] | 0,01 | 15
|  | REKAPITULACE STAVBY | [15 empty] | v --- níže se nacházejí doplnkové a pomocné údaje k sestavám --- v | [11 empty] | Návod na vyplnění | 0,001
|  | Kód: |  |  |  |  | 10/22 | [22 empty] | Měnit lze pouze buňky se žlutým podbarvením! 1) v Rekapitulaci stavby vyplňte údaje o Uchazeči (přenesou se do ostatních sestav i v jiných listech) 2) na vybraných listech vyplňte v sestavě Soupis prací ceny u položek | 0,01
|  | Stavba: |  |  |  |  | VT Ostravice ř. km 34,030, k. ú. Frýdlant n/o - oprava zděného spádového stupně | [23 empty] | 0,01
|  | KSO: | [11 empty] | CC-CZ: | [16 empty] | 0,01
|  | Místo: |  |  |  |  | Frýdlant nad Ostravicí | [6 empty] | Datum: |  | 18. 10. 2022 | [14 empty] | 0,01
0,01
|  | Zadavatel: | [11 empty] | IČ: |  | 70890021 | [14 empty] | 0,01
|  |  | Povodí Odry, státní podnik | [10 empty] | DIČ: |  | CZ70890021 | [14 empty] | 0,01
0,01
|  | Uchazeč: | [11 empty] | IČ: |  | Vyplň údaj | [14 empty] | 0,01
|  |  | Vyplň údaj | [10 empty] | DIČ: |  | Vyplň údaj | [14 empty] | 0,01
False
|  | Projektant: | [11 empty] | IČ: | [16 empty] | False
|  |  | Ing. Dalibor Rajnoch | [10 empty] | DIČ: | [16 empty] | True
0,01
|  | Zpracovatel: | [11 empty] | IČ: | [16 empty] | 0,01
|  |  | Ing. Dalibor Rajnoch | [10 empty] | DIČ: | [16 empty] | False
Poznámka:
Soupis prací je sestaven s využitím Cenové soustavy ÚRS. Položky, které pochází z této cenové soustavy, jsou ve sloupci 'Cenová soustava' označeny popisem 'CS ÚRS' a úrovní příslušného kalendářního pololetí. Veškeré další informace vymezující popis a podmínky použití těchto položek z Cenové soustavy, které nejsou uvedeny přímo v soupisu prací, jsou neomezeně dálkově k dispozici na webu podminky.urs.cz.
|  | Cena bez DPH | [11 empty] | 0
[8 empty] | Sazba daně |  | Základ daně |  |  |  | Výše daně
|  | DPH |  | základní |  |  |  | 21% |  | 0 |  |  |  | 0
|  |  |  | snížená |  |  |  | 15% |  | 0 |  |  |  | 0
|  |  |  | zákl. přenesená |  |  |  | 21% |  | 0 |  |  |  | 0
|  |  |  | sníž. přenesená |  |  |  | 15% |  | 0 |  |  |  | 0
|  |  |  | nulová |  |  |  | 0% |  | 0 |  |  |  | 0
|  | Cena s DPH | [6 empty] | v |  | CZK |  |  | 0
REKAPITULACE OBJEKTŮ STAVBY A SOUPISŮ PRACÍ
| Kód: | [6 empty] | 10/22
| Stavba: | [6 empty] | VT Ostravice ř. km 34,030, k. ú. Frýdlant n/o - oprava zděného spádového stupně
| Místo: | [6 empty] | Frýdlant nad Ostravicí |  |  |  |  | Datum: |  | 18. 10. 2022
| Zadavatel: | [6 empty] | Povodí Odry, státní podnik |  |  |  |  | Projektant: |  | Ing. Dalibor Rajnoch |  |  | Informatívní údaje z listů zakázek
| Uchazeč: | [11 empty] | Zpracovatel: |  | Ing. Dalibor Rajnoch
| Kód |  |  |  | Popis | [6 empty] | Cena bez DPH [CZK] |  |  |  | Cena s DPH [CZK] | Typ | z toho Ostat. náklady [CZK] | DPH [CZK] | Normohodiny [h] | DPH základní [CZK] | DPH snížená [CZK] | DPH základní přenesená [CZK] | DPH snížená přenesená [CZK] | Základna DPH základní | Základna DPH snížená | Základna DPH zákl. přenesená | Základna DPH sníž. přenesená | Základna DPH nulová
| Náklady stavby celkem | [10 empty] | 0 |  |  |  | 0 |  | 0 | 0 | 0 | 0 | 0 | 0 | 0 | 0 | 0 | 0 | 0 | 0 |  | D | 0 | ###NOIMPORT### | IMPORT | {8257de7a-9b6e-4b52-b257-fb8acb4b3d66} | {00000000-0000-0000-0000-000000000000}
/ |  | SO-01 |  |  |  | Oprava spádového stupně | [5 empty] | 0 |  |  |  | 0 | STA | 0 | 0 | 0 | 0 | 0 | 0 | 0 | 0 | 0 | 0 | 0 | 0 |  |  | 1 |  | IMPORT | {f57983f0-a56c-4740-937e-70a51c05ce5b} | {8257de7a-9b6e-4b52-b257-fb8acb4b3d66} | 2
/ |  | VON |  |  |  | Vedlejší a ostatní náklady | [5 empty] | 0 |  |  |  | 0 | STA | 0 | 0 | 0 | 0 | 0 | 0 | 0 | 0 | 0 | 0 | 0 | 0 |  |  | 1 |  | IMPORT | {43871b01-399a-45fe-9e00-b1f6ebc8c492} | {8257de7a-9b6e-4b52-b257-fb8acb4b3d66} | 2

## SO-01 - Oprava spádového ...
{f57983f0-a56c-4740-937e-70a51c05ce5b}
2
| KRYCÍ LIST SOUPISU PRACÍ | [7 empty] | v --- níže se nacházejí doplnkové a pomocné údaje k sestavám --- v | [8 empty] | False
Stavba:
VT Ostravice ř. km 34,030, k. ú. Frýdlant n/o - oprava zděného spádového stupně
Objekt:
SO-01 - Oprava spádového stupně
| KSO: |  |  |  |  | CC-CZ:
| Místo: |  | Frýdlant nad Ostravicí |  |  | Datum: | 18. 10. 2022
| Zadavatel: |  |  |  |  | IČ: | 70890021
|  | Povodí Odry, státní podnik |  |  |  | DIČ: | CZ70890021
| Uchazeč: |  |  |  |  | IČ: | Vyplň údaj
|  | Vyplň údaj |  |  |  | DIČ: | Vyplň údaj
| Projektant: |  |  |  |  | IČ:
|  | Ing. Dalibor Rajnoch |  |  |  | DIČ:
| Zpracovatel: |  |  |  |  | IČ:
|  | Ing. Dalibor Rajnoch |  |  |  | DIČ:
Poznámka:
| Cena bez DPH | [5 empty] | 0
|  |  | Základ daně |  |  | Sazba daně | Výše daně
| DPH | základní | 0 |  |  | 21% | 0
|  | snížená | 0 |  |  | 15% | 0
|  | zákl. přenesená | 0 |  |  | 21% | 0
|  | sníž. přenesená | 0 |  |  | 15% | 0
|  | nulová | 0 |  |  | 0% | 0
| Cena s DPH |  |  | v | CZK |  | 0
REKAPITULACE ČLENĚNÍ SOUPISU PRACÍ
Stavba:
VT Ostravice ř. km 34,030, k. ú. Frýdlant n/o - oprava zděného spádového stupně
Objekt:
SO-01 - Oprava spádového stupně
Místo: |  |  | Frýdlant nad Ostravicí |  |  | Datum: | 18. 10. 2022
Zadavatel: |  |  | Povodí Odry, státní podnik |  |  | Projektant: | Ing. Dalibor Rajnoch
Uchazeč: |  |  | Vyplň údaj |  |  | Zpracovatel: | Ing. Dalibor Rajnoch
Kód dílu - Popis | [6 empty] | Cena celkem [CZK]
Náklady stavby celkem | [6 empty] | 0 | [11 empty] | -1
| HSV - Práce a dodávky HSV | [5 empty] | 0
| 1 - Zemní práce | [5 empty] | 0
| 2 - Zakládání | [5 empty] | 0
| 3 - Svislé a kompletní konstrukce | [5 empty] | 0
| 4 - Vodorovné konstrukce | [5 empty] | 0
| 5 - Komunikace pozemní | [5 empty] | 0
| 6 - Úpravy povrchů, podlahy a osazování výplní | [5 empty] | 0
| 8 - Trubní vedení | [5 empty] | 0
| 9 - Ostatní konstrukce a práce, bourání | [5 empty] | 0
| 997 - Přesun sutě | [5 empty] | 0
| 998 - Přesun hmot | [5 empty] | 0
SOUPIS PRACÍ
Stavba:
VT Ostravice ř. km 34,030, k. ú. Frýdlant n/o - oprava zděného spádového stupně
Objekt:
SO-01 - Oprava spádového stupně
Místo: |  |  | Frýdlant nad Ostravicí |  |  | Datum: | 18. 10. 2022
Zadavatel: |  |  | Povodí Odry, státní podnik |  |  | Projektant: | Ing. Dalibor Rajnoch
Uchazeč: |  |  | Vyplň údaj |  |  | Zpracovatel: | Ing. Dalibor Rajnoch
PČ | Typ | Kód | Popis | MJ | Množství | J.cena [CZK] | Cena celkem [CZK] | Cenová soustava |  | DPH | J. Nh [h] | Nh celkem [h] | J. hmotnost [t] | Hmotnost celkem [t] | J. suť [t] | Suť Celkem [t]
Náklady soupisu celkem | [6 empty] | 0 |  |  |  |  | 0 |  | 972.2861 |  | 218.0576 |  | D | -1 | [10 empty] | 0
| D | HSV | Práce a dodávky HSV |  |  |  | 0 |  |  |  |  | 0 |  | 972.2861 |  | 218.0576 | 1 | D | 0 |  |  |  | ROZPOCET | [6 empty] | 0
| D | 1 | Zemní práce |  |  |  | 0 |  |  |  |  | 0 |  | 5.0601 |  | 162.2748 | 1 | D | 1 |  |  |  | ROZPOCET | [6 empty] | 0
1 | K | 121103111 | Skrývka zemin schopných zúrodnění v rovině a ve sklonu do 1:5 | m3 | 360 |  | 0 | CS ÚRS 2023 01 |  | základní |  | 0 | 0 | 0 | 0 | 0 | 4 | K | 2 |  |  |  | ROZPOCET | 0 | 0 | 0 | 0 | 0 | 1 | 0 | 4 | -1967391554
| Online PSC |  | https://podminky.urs.cz/item/CS_URS_2023_01/121103111 | [14 empty] | Online PSC | 2
| P |  | Poznámka k položce: skrývka humózní vrstvy na levobřežní bermě v míště příjezdu na staveniště v délce 400m, šířky 3 m, tloušťky 0,3 m. | [14 empty] | P | 2
| VV |  | 400*3*0,3 |  | 360 | [12 empty] | VV | 2 | 2 | True | 1 | ROZPOCET
2 | K | 124253101 | Vykopávky pro koryta vodotečí strojně v hornině třídy těžitelnosti I skupiny 3 přes 100 do 1 000 m3 | m3 | 693.5 |  | 0 | CS ÚRS 2023 01 |  | základní |  | 0 | 0 | 0 | 0 | 0 | 4 | K | 2 |  |  |  | ROZPOCET | 0 | 0 | 0 | 0 | 0 | 1 | 0 | 4 | -291260224
| Online PSC |  | https://podminky.urs.cz/item/CS_URS_2023_01/124253101 | [14 empty] | Online PSC | 2
| P |  | Poznámka k položce: odtěžení štěrkoviska (290m3)+odstranění sjezdu na štěrkovisko a hrázek pod stupněm(84m3)+odstranění dočasné hrázky nad stupněm(206m3)+vykopávky pro brod přeš Hutný p.(17m3)+vykopávky pro sjezd nad stupněm(33,5m3)+ pro sjezd pod stupněm(63m3) | [14 empty] | P | 2
| VV |  | 290+84+206+17+33,5+63 |  | 693.5 | [12 empty] | VV | 2 | 2 | True | 1 | ROZPOCET
3 | K | 132251101 | Hloubení nezapažených rýh šířky do 800 mm strojně s urovnáním dna do předepsaného profilu a spádu v hornině třídy těžitelnosti I skupiny 3 do 20 m3 | m3 | 2.45 |  | 0 | CS ÚRS 2023 01 |  | základní |  | 0 | 0 | 0 | 0 | 0 | 4 | K | 2 |  |  |  | ROZPOCET | 0 | 0 | 0 | 0 | 0 | 1 | 0 | 4 | -556256913
| Online PSC |  | https://podminky.urs.cz/item/CS_URS_2023_01/132251101 | [14 empty] | Online PSC | 2
| P |  | Poznámka k položce: pro schodiště přes hráz(1,35m3)+ pro schodiště do koryta(1,1m3) | [14 empty] | P | 2
| VV |  | 1,35+1,1 |  | 2.45 | [12 empty] | VV | 2 | 2 | True | 1 | ROZPOCET
4 | K | 132251401 | Hloubení rýh pod vodou strojně v hloubce do 5 m pod projektem stanovenou pracovní hladinou vody, pro nábřežní zdi, patky, záhozy, prahy, podélné a příčné zpevnění atd. pod obrysem výkopu množství do 1 000 m3 v hornině třídy těžitelnosti I skupiny 3 | m3 | 12.8 |  | 0 | CS ÚRS 2023 01 |  | základní |  | 0 | 0 | 0 | 0 | 0 | 4 | K | 2 |  |  |  | ROZPOCET | 0 | 0 | 0 | 0 | 0 | 1 | 0 | 4 | -1078372890
| Online PSC |  | https://podminky.urs.cz/item/CS_URS_2023_01/132251401 | [14 empty] | Online PSC | 2
| P |  | Poznámka k položce: výkop rýhy pro patku u sjezdu pod stupněm(6m3) + u sjezdu nad stupněm(6,8m3) | [14 empty] | P | 2
| VV |  | 6+6,8 |  | 12.8 | [12 empty] | VV | 2 | 2 | True | 1 | ROZPOCET
5 | K | 122251101 | Odkopávky a prokopávky nezapažené strojně v hornině třídy těžitelnosti I skupiny 3 do 20 m3 | m3 | 8.1 |  | 0 | CS ÚRS 2023 01 |  | základní |  | 0 | 0 | 0 | 0 | 0 | 4 | K | 2 |  |  |  | ROZPOCET | 0 | 0 | 0 | 0 | 0 | 1 | 0 | 4 | 1648823791
| Online PSC |  | https://podminky.urs.cz/item/CS_URS_2023_01/122251101 | [14 empty] | Online PSC | 2
| P |  | Poznámka k položce: pro schodiště přes hráz(8,1m3) | [14 empty] | P | 2
| VV |  | 8,1 |  | 8.1 | [12 empty] | VV | 2 | 2 | True | 1 | ROZPOCET
6 | K | 121103112 | Skrývka zemin schopných zúrodnění ve sklonu přes 1:5 do 1:2 | m3 | 1 |  | 0 | CS ÚRS 2023 01 |  | základní |  | 0 | 0 | 0 | 0 | 0 | 4 | K | 2 |  |  |  | ROZPOCET | 0 | 0 | 0 | 0 | 0 | 1 | 0 | 4 | -1235631862
| Online PSC |  | https://podminky.urs.cz/item/CS_URS_2023_01/121103112 | [14 empty] | Online PSC | 2
| P |  | Poznámka k položce: pro schodiště přes hráz(1m3) | [14 empty] | P | 2
| VV |  | 1 |  | 1 | [12 empty] | VV | 2 | 2 | True | 1 | ROZPOCET
7 | K | 114203103 | Rozebrání dlažeb nebo záhozů s naložením na dopravní prostředek dlažeb z lomového kamene nebo betonových tvárnic do cementové malty se spárami zalitými cementovou maltou | m3 | 72.31 |  | 0 | CS ÚRS 2023 01 |  | základní |  | 0 | 0 | 0 | 0 | 0 | 4 | K | 2 |  |  |  | ROZPOCET | 0 | 0 | 0 | 0 | 0 | 1 | 0 | 4 | -1768525521
| Online PSC |  | https://podminky.urs.cz/item/CS_URS_2023_01/114203103 | [14 empty] | Online PSC | 2
| P |  | Poznámka k položce: rozebrání dlažeb v místě brodu přes Hutný p.(5,16m3)+ lokální opravy dlažby pod stupněm(2,4m3)+ v místě schodiště přes hráz(2,4m3)+ dlažba pod stupněm v místě vývaru(62,35m3). (Předpokládá se zpětné využítí cca 70% lomového kamene) - nevznikne suť (nevyužitý lomový kámen se rozprostře do koryta pod stupněm) | [14 empty] | P | 2
| VV |  | 5,16+2,4+2,4+62,35 |  | 72.31 | [12 empty] | VV | 2 | 2 | True | 1 | ROZPOCET
8 | K | 114203202 | Očištění lomového kamene nebo betonových tvárnic získaných při rozebrání dlažeb, záhozů, rovnanin a soustřeďovacích staveb od malty | m3 | 50.617 |  | 0 | CS ÚRS 2023 01 |  | základní |  | 0 | 0 | 0 | 0 | 0 | 4 | K | 2 |  |  |  | ROZPOCET | 0 | 0 | 0 | 0 | 0 | 1 | 0 | 4 | 1175884600
| Online PSC |  | https://podminky.urs.cz/item/CS_URS_2023_01/114203202 | [14 empty] | Online PSC | 2
| P |  | Poznámka k položce: rozebrání dlažeb v místě brodu přes Hutný p.(5,16m3)+ lokální opravy dlažby pod stupněm(2,4m3)+ v místě schodiště přes hráz(2,4m3)+ dlažba pod stupněm v místě vývaru(62,35m3). (Předpokládá se zpětné využítí cca 70% lomového kamene) | [14 empty] | P | 2
| VV |  | (5,16+2,4+2,4+62,35)*0,7 |  | 50.617 | [12 empty] | VV | 2 | 2 | True | 1 | ROZPOCET
9 | K | 113107332 | Odstranění podkladů nebo krytů strojně plochy jednotlivě do 50 m2 s přemístěním hmot na skládku na vzdálenost do 3 m nebo s naložením na dopravní prostředek z betonu prostého, o tl. vrstvy přes 150 do 300 mm | m2 | 25.15 |  | 0 | CS ÚRS 2023 01 |  | základní |  | 0 | 0 | 0 | 0.625 | 15.7188 | 4 | K | 2 |  |  |  | ROZPOCET | 0 | 0 | 0 | 0 | 0 | 1 | 0 | 4 | 1984688462
| Online PSC |  | https://podminky.urs.cz/item/CS_URS_2023_01/113107332 | [14 empty] | Online PSC | 2
| P |  | Poznámka k položce: odstranění podkladu pod dlažbou v místě brodu přes Hutný p.(17,2m2)+ v místě schodiště přes hráz(7,95m2) | [14 empty] | P | 2
| VV |  | 17,2+7,95 |  | 25.15 | [12 empty] | VV | 2 | 2 | True | 1 | ROZPOCET
10 | K | 113107333 | Odstranění podkladů nebo krytů strojně plochy jednotlivě do 50 m2 s přemístěním hmot na skládku na vzdálenost do 3 m nebo s naložením na dopravní prostředek z betonu prostého, o tl. vrstvy přes 300 do 400 mm | m2 | 154.4 |  | 0 | CS ÚRS 2023 01 |  | základní |  | 0 | 0 | 0 | 0.93 | 143.592 | 4 | K | 2 |  |  |  | ROZPOCET | 0 | 0 | 0 | 0 | 0 | 1 | 0 | 4 | 1402798272
| Online PSC |  | https://podminky.urs.cz/item/CS_URS_2023_01/113107333 | [14 empty] | Online PSC | 2
| P |  | Poznámka k položce: odstranění podkladu pod dlažbou v místě vývaru(154,4m2) | [14 empty] | P | 2
| VV |  | 154,4 |  | 154.4 | [12 empty] | VV | 2 | 2 | True | 1 | ROZPOCET
11 | K | 114203104 | Rozebrání dlažeb nebo záhozů s naložením na dopravní prostředek záhozů, rovnanin a soustřeďovacích staveb provedených na sucho | m3 | 108.1 |  | 0 | CS ÚRS 2023 01 |  | základní |  | 0 | 0 | 0 | 0 | 0 | 4 | K | 2 |  |  |  | ROZPOCET | 0 | 0 | 0 | 0 | 0 | 1 | 0 | 4 | -2115869218
| Online PSC |  | https://podminky.urs.cz/item/CS_URS_2023_01/114203104 | [14 empty] | Online PSC | 2
| P |  | Poznámka k položce: rozebrání záhozů v místě nátokového a výtokového objektu obtoku(30,1m3)+ sjezdu nad stupněm(16m3)+ sjezdu pod stupněm(27,5m3)+ dnového záhozu za prahem vývaru (18m3) + pohoz na vzdušné straně dočasné hrázky jímky nad stupněm (16,5m3) (Předpokládá se zpětné využítí 100% lomového kamene) - nevznikne suť | [14 empty] | P | 2
| VV |  | 30,1+16+27,5+18+16,5 |  | 108.1 | [12 empty] | VV | 2 | 2 | True | 1 | ROZPOCET
12 | K | 114203301 | Třídění lomového kamene nebo betonových tvárnic získaných při rozebrání dlažeb, záhozů, rovnanin a soustřeďovacích staveb podle druhu, velikosti nebo tvaru | m3 | 158.717 |  | 0 | CS ÚRS 2023 01 |  | základní |  | 0 | 0 | 0 | 0 | 0 | 4 | K | 2 |  |  |  | ROZPOCET | 0 | 0 | 0 | 0 | 0 | 1 | 0 | 4 | 885045823
| Online PSC |  | https://podminky.urs.cz/item/CS_URS_2023_01/114203301 | [14 empty] | Online PSC | 2
| P |  | Poznámka k položce: třídění lomového kamene(108,1m3)+ třídění dlažby(50,617m3) | [14 empty] | P | 2
| VV |  | 108,1+50,617 |  | 158.717 | [12 empty] | VV | 2 | 2 | True | 1 | ROZPOCET
13 | K | 113152112 | Odstranění podkladů zpevněných ploch s přemístěním na skládku na vzdálenost do 20 m nebo s naložením na dopravní prostředek z kameniva drceného | m3 | 1.56 |  | 0 | CS ÚRS 2023 01 |  | základní |  | 0 | 0 | 0 | 1.9 | 2.964 | 4 | K | 2 |  |  |  | ROZPOCET | 0 | 0 | 0 | 0 | 0 | 1 | 0 | 4 | 1793913738
| Online PSC |  | https://podminky.urs.cz/item/CS_URS_2023_01/113152112 | [14 empty] | Online PSC | 2
| P |  | Poznámka k položce: pro schodiště přes hráz(1,56m3) | [14 empty] | P | 2
| VV |  | 1,56 |  | 1.56 | [12 empty] | VV | 2 | 2 | True | 1 | ROZPOCET
14 | K | 162251101 | Vodorovné přemístění výkopku nebo sypaniny po suchu na obvyklém dopravním prostředku, bez naložení výkopku, avšak se složením bez rozhrnutí z horniny třídy těžitelnosti I skupiny 1 až 3 na vzdálenost do 20 m | m3 | 84 |  | 0 | CS ÚRS 2023 01 |  | základní |  | 0 | 0 | 0 | 0 | 0 | 4 | K | 2 |  |  |  | ROZPOCET | 0 | 0 | 0 | 0 | 0 | 1 | 0 | 4 | 1745696260
| Online PSC |  | https://podminky.urs.cz/item/CS_URS_2023_01/162251101 | [14 empty] | Online PSC | 2
| P |  | Poznámka k položce: ze štěrkoviska na sjezd pod stupněm(84m3) | [14 empty] | P | 2
| VV |  | 84 |  | 84 | [12 empty] | VV | 2 | 2 | True | 1 | ROZPOCET
15 | K | 162351103 | Vodorovné přemístění výkopku nebo sypaniny po suchu na obvyklém dopravním prostředku, bez naložení výkopku, avšak se složením bez rozhrnutí z horniny třídy těžitelnosti I skupiny 1 až 3 na vzdálenost přes 50 do 500 m | m3 | 206 |  | 0 | CS ÚRS 2023 01 |  | základní |  | 0 | 0 | 0 | 0 | 0 | 4 | K | 2 |  |  |  | ROZPOCET | 0 | 0 | 0 | 0 | 0 | 1 | 0 | 4 | 1983091362
| Online PSC |  | https://podminky.urs.cz/item/CS_URS_2023_01/162351103 | [14 empty] | Online PSC | 2
| P |  | Poznámka k položce: ze štěrkoviska na hrázku nad stupněm.(206m3) | [14 empty] | P | 2
| VV |  | 206 |  | 206 | [12 empty] | VV | 2 | 2 | True | 1 | ROZPOCET
16 | K | 162751117 | Vodorovné přemístění výkopku nebo sypaniny po suchu na obvyklém dopravním prostředku, bez naložení výkopku, avšak se složením bez rozhrnutí z horniny třídy těžitelnosti I skupiny 1 až 3 na vzdálenost přes 9 000 do 10 000 m | m3 | 56.55 |  | 0 | CS ÚRS 2023 01 |  | základní |  | 0 | 0 | 0 | 0 | 0 | 4 | K | 2 |  |  |  | ROZPOCET | 0 | 0 | 0 | 0 | 0 | 1 | 0 | 4 | -804160435
| Online PSC |  | https://podminky.urs.cz/item/CS_URS_2023_01/162751117 | [14 empty] | Online PSC | 2
| P |  | Poznámka k položce: zemina z místa brodu přes Hutný p.(17m3) + sjezdu nad stupněm(33,5m3) + sjezdu pod stupněm(62,6m3) na skládku do 15 km. předpoklad odvozu 50% zeminy na skládku, zbylých 50% se použije na proštěrkování rovnanin, případně srovnání terénu bermy. | [14 empty] | P | 2
| VV |  | (17+33,5+62,6)*0,5 |  | 56.55 | [12 empty] | VV | 2 | 2 | True | 1 | ROZPOCET
17 | K | 162751119 | Vodorovné přemístění výkopku nebo sypaniny po suchu na obvyklém dopravním prostředku, bez naložení výkopku, avšak se složením bez rozhrnutí z horniny třídy těžitelnosti I skupiny 1 až 3 na vzdálenost Příplatek k ceně za každých dalších i započatých 1 000 m | m3 | 282.75 |  | 0 | CS ÚRS 2023 01 |  | základní |  | 0 | 0 | 0 | 0 | 0 | 4 | K | 2 |  |  |  | ROZPOCET | 0 | 0 | 0 | 0 | 0 | 1 | 0 | 4 | -672319889
| Online PSC |  | https://podminky.urs.cz/item/CS_URS_2023_01/162751119 | [14 empty] | Online PSC | 2
| P |  | Poznámka k položce: na skládku do 15 km. | [14 empty] | P | 2
| VV |  | 5*56,55 |  | 282.75 | [12 empty] | VV | 2 | 2 | True | 1 | ROZPOCET
18 | K | 171251201 | Uložení sypaniny na skládky nebo meziskládky bez hutnění s upravením uložené sypaniny do předepsaného tvaru | m3 | 56.55 |  | 0 | CS ÚRS 2023 01 |  | základní |  | 0 | 0 | 0 | 0 | 0 | 4 | K | 2 |  |  |  | ROZPOCET | 0 | 0 | 0 | 0 | 0 | 1 | 0 | 4 | 283040781
| Online PSC |  | https://podminky.urs.cz/item/CS_URS_2023_01/171251201 | [14 empty] | Online PSC | 2
| VV |  | 56,55 |  | 56.55 | [12 empty] | VV | 2 | 2 | True | 1 | ROZPOCET
19 | K | 171201231 | Poplatek za uložení stavebního odpadu na recyklační skládce (skládkovné) zeminy a kamení zatříděného do Katalogu odpadů pod kódem 17 05 04 | t | 113.1 |  | 0 | CS ÚRS 2023 01 |  | základní |  | 0 | 0 | 0 | 0 | 0 | 4 | K | 2 |  |  |  | ROZPOCET | 0 | 0 | 0 | 0 | 0 | 1 | 0 | 4 | 1045695136
| Online PSC |  | https://podminky.urs.cz/item/CS_URS_2023_01/171201231 | [14 empty] | Online PSC | 2
| VV |  | 56,55*2 |  | 113.1 | [12 empty] | VV | 2 | 2 | True | 1 | ROZPOCET
20 | K | 171151112 | Uložení sypanin do násypů strojně s rozprostřením sypaniny ve vrstvách a s hrubým urovnáním zhutněných z hornin nesoudržných kamenitých | m3 | 290 |  | 0 | CS ÚRS 2023 01 |  | základní |  | 0 | 0 | 0 | 0 | 0 | 4 | K | 2 |  |  |  | ROZPOCET | 0 | 0 | 0 | 0 | 0 | 1 | 0 | 4 | -1404965439
| Online PSC |  | https://podminky.urs.cz/item/CS_URS_2023_01/171151112 | [14 empty] | Online PSC | 2
| P |  | Poznámka k položce: zemina do hrázky jímky nad stupněm(206m3) + zemina na sjezd a hrázky pod stupněm (84m3) | [14 empty] | P | 2
| VV |  | 206+84 |  | 290 | [12 empty] | VV | 2 | 2 | True | 1 | ROZPOCET
21 | K | 174151101 | Zásyp sypaninou z jakékoliv horniny strojně s uložením výkopku ve vrstvách se zhutněním jam, šachet, rýh nebo kolem objektů v těchto vykopávkách | m3 | 2.55 |  | 0 | CS ÚRS 2023 01 |  | základní |  | 0 | 0 | 0 | 0 | 0 | 4 | K | 2 |  |  |  | ROZPOCET | 0 | 0 | 0 | 0 | 0 | 1 | 0 | 4 | -973338517
| Online PSC |  | https://podminky.urs.cz/item/CS_URS_2023_01/174151101 | [14 empty] | Online PSC | 2
| P |  | Poznámka k položce: zpětný zásyp rýh okolo schodiště přes hráz(2,55m3) | [14 empty] | P | 2
| VV |  | 2,55 |  | 2.55 | [12 empty] | VV | 2 | 2 | True | 1 | ROZPOCET
22 | K | 182351023 | Rozprostření a urovnání ornice ve svahu sklonu přes 1:5 strojně při souvislé ploše do 100 m2, tl. vrstvy do 200 mm | m2 | 4.1 |  | 0 | CS ÚRS 2023 01 |  | základní |  | 0 | 0 | 0 | 0 | 0 | 4 | K | 2 |  |  |  | ROZPOCET | 0 | 0 | 0 | 0 | 0 | 1 | 0 | 4 | 1208230206
| Online PSC |  | https://podminky.urs.cz/item/CS_URS_2023_01/182351023 | [14 empty] | Online PSC | 2
| P |  | Poznámka k položce: uložení ornice na svazích hráze v místě schodiště přes hráz(4,1m2) | [14 empty] | P | 2
| VV |  | 4,1 |  | 4.1 | [12 empty] | VV | 2 | 2 | True | 1 | ROZPOCET
23 | M | 10364101 | zemina pro terénní úpravy - ornice | t | 0.82 |  | 0 | CS ÚRS 2023 01 |  | základní |  | 0 | 1 | 0.82 | 0 | 0 | 8 | M | 2 |  |  |  | ROZPOCET | 0 | 0 | 0 | 0 | 0 | 1 | 0 | 4 | 1531599994
| VV |  | 4,1*0,2 |  | 0.82 | [12 empty] | VV | 2 | 2 | True | 1 | ROZPOCET
24 | K | 182251101 | Svahování trvalých svahů do projektovaných profilů strojně s potřebným přemístěním výkopku při svahování násypů v jakékoliv hornině | m2 | 183 |  | 0 | CS ÚRS 2023 01 |  | základní |  | 0 | 0 | 0 | 0 | 0 | 4 | K | 2 |  |  |  | ROZPOCET | 0 | 0 | 0 | 0 | 0 | 1 | 0 | 4 | -1343437887
| Online PSC |  | https://podminky.urs.cz/item/CS_URS_2023_01/182251101 | [14 empty] | Online PSC | 2
| P |  | Poznámka k položce: svahy hráze v místě schodiště přes hráz(1m2)+svahování návodního a vzdušného líce hrázky jímky nad stupněm(182m2) | [14 empty] | P | 2
| VV |  | 1+182 |  | 183 | [12 empty] | VV | 2 | 2 | True | 1 | ROZPOCET
25 | K | 181411122 | Založení trávníku na půdě předem připravené plochy do 1000 m2 výsevem včetně utažení lučního na svahu přes 1:5 do 1:2 | m2 | 1 |  | 0 | CS ÚRS 2023 01 |  | základní |  | 0 | 0 | 0 | 0 | 0 | 4 | K | 2 |  |  |  | ROZPOCET | 0 | 0 | 0 | 0 | 0 | 1 | 0 | 4 | 755023816
| Online PSC |  | https://podminky.urs.cz/item/CS_URS_2023_01/181411122 | [14 empty] | Online PSC | 2
| P |  | Poznámka k položce: na svazích hráze v místě schodiště přes hráz(1m2) | [14 empty] | P | 2
| VV |  | 1 |  | 1 | [12 empty] | VV | 2 | 2 | True | 1 | ROZPOCET
26 | M | 00572474 | osivo směs travní krajinná-svahová | kg | 0.02 |  | 0 | CS ÚRS 2023 01 |  | základní |  | 0 | 0.001 | 2e-05 | 0 | 0 | 8 | M | 2 |  |  |  | ROZPOCET | 0 | 0 | 0 | 0 | 0 | 1 | 0 | 4 | 220597712
| VV |  | 1*0,02 |  | 0.02 | [12 empty] | VV | 2 | 2 | True | 1 | ROZPOCET
27 | K | 181351115 | Rozprostření a urovnání ornice v rovině nebo ve svahu sklonu do 1:5 strojně při souvislé ploše přes 500 m2, tl. vrstvy přes 250 do 300 mm | m2 | 1200 |  | 0 | CS ÚRS 2023 01 |  | základní |  | 0 | 0 | 0 | 0 | 0 | 4 | K | 2 |  |  |  | ROZPOCET | 0 | 0 | 0 | 0 | 0 | 1 | 0 | 4 | 130182702
| Online PSC |  | https://podminky.urs.cz/item/CS_URS_2023_01/181351115 | [14 empty] | Online PSC | 2
| P |  | Poznámka k položce: zpětné rozprostření humózní vrstvy na levobřežní bermě v místě dočasného příjezdu v délce 400 m, šířky 3 m | [14 empty] | P | 2
| VV |  | 400*3 |  | 1200 | [12 empty] | VV | 2 | 2 | True | 1 | ROZPOCET
28 | K | 181951112 | Úprava pláně vyrovnáním výškových rozdílů strojně v hornině třídy těžitelnosti I, skupiny 1 až 3 se zhutněním | m2 | 1200 |  | 0 | CS ÚRS 2023 01 |  | základní |  | 0 | 0 | 0 | 0 | 0 | 4 | K | 2 |  |  |  | ROZPOCET | 0 | 0 | 0 | 0 | 0 | 1 | 0 | 4 | -333715226
| Online PSC |  | https://podminky.urs.cz/item/CS_URS_2023_01/181951112 | [14 empty] | Online PSC | 2
| P |  | Poznámka k položce: úprava pláně na levobřežní bermě v místě dočasného příjezdu v délce 400 m, šířky 3 m | [14 empty] | P | 2
| VV |  | 400*3 |  | 1200 | [12 empty] | VV | 2 | 2 | True | 1 | ROZPOCET
29 | K | 181411121 | Založení trávníku na půdě předem připravené plochy do 1000 m2 výsevem včetně utažení lučního v rovině nebo na svahu do 1:5 | m2 | 1200 |  | 0 | CS ÚRS 2023 01 |  | základní |  | 0 | 0 | 0 | 0 | 0 | 4 | K | 2 |  |  |  | ROZPOCET | 0 | 0 | 0 | 0 | 0 | 1 | 0 | 4 | 910980729
| Online PSC |  | https://podminky.urs.cz/item/CS_URS_2023_01/181411121 | [14 empty] | Online PSC | 2
| P |  | Poznámka k položce: založení trávníku na levobřežní bermě v místě dočasného příjezdu v délce 400 m, šířky 3 m | [14 empty] | P | 2
| VV |  | 400*3 |  | 1200 | [12 empty] | VV | 2 | 2 | True | 1 | ROZPOCET
30 | M | 00572472 | osivo směs travní krajinná-rovinná | kg | 24 |  | 0 | CS ÚRS 2023 01 |  | základní |  | 0 | 0.001 | 0.024 | 0 | 0 | 8 | M | 2 |  |  |  | ROZPOCET | 0 | 0 | 0 | 0 | 0 | 1 | 0 | 4 | -908183333
| VV |  | 1200*0,02 |  | 24 | [12 empty] | VV | 2 | 2 | True | 1 | ROZPOCET
31 | K | 153191121 | Těsnění hradicích stěn nepropustnou hrázkou ze zhutněné sypaniny při stěně nebo nepropustnou výplní ze zhutněné sypaniny mezi stěnami zřízení | m3 | 1.728 |  | 0 | CS ÚRS 2023 01 |  | základní |  | 0 | 0 | 0 | 0 | 0 | 4 | K | 2 |  |  |  | ROZPOCET | 0 | 0 | 0 | 0 | 0 | 1 | 0 | 4 | -1186789548
| Online PSC |  | https://podminky.urs.cz/item/CS_URS_2023_01/153191121 | [14 empty] | Online PSC | 2
| P |  | Poznámka k položce: zřízení dočasné jímky z pytlů s pískem v místě budovaného brodu přes Hutný p.(0,768 m3) + nad přelivnou hranou stupně (0,960 m3) | [14 empty] | P | 2
| VV |  | (0,8*0,6*0,2)*8 |  | 0.768 | [12 empty] | VV | 2 | 2 | True | 0 | ROZPOCET
| VV |  | (0,8*0,6*0,2)*10 |  | 0.96 | [12 empty] | VV | 2 | 2 | True | 0 | ROZPOCET
| VV |  | Součet |  | 1.728 | [12 empty] | VV | 2 | 4 | True | 1 | ROZPOCET
32 | K | 153191131 | Těsnění hradicích stěn nepropustnou hrázkou ze zhutněné sypaniny při stěně nebo nepropustnou výplní ze zhutněné sypaniny mezi stěnami odstranění | m3 | 1.728 |  | 0 | CS ÚRS 2023 01 |  | základní |  | 0 | 0 | 0 | 0 | 0 | 4 | K | 2 |  |  |  | ROZPOCET | 0 | 0 | 0 | 0 | 0 | 1 | 0 | 4 | -820678378
| Online PSC |  | https://podminky.urs.cz/item/CS_URS_2023_01/153191131 | [14 empty] | Online PSC | 2
| P |  | Poznámka k položce: odstranění dočasné jímky z pytlů s pískem v místě budovaného brodu přes Hutný p.(0,768 m3) + nad přelivnou hranou stupně (0,960 m3) | [14 empty] | P | 2
| VV |  | 1,728 |  | 1.728 | [12 empty] | VV | 2 | 2 | True | 1 | ROZPOCET
33 | M | 58337310 | štěrkopísek frakce 0/4 | t | 3.456 |  | 0 | CS ÚRS 2023 01 |  | základní |  | 0 | 1 | 3.456 | 0 | 0 | 8 | M | 2 |  |  |  | ROZPOCET | 0 | 0 | 0 | 0 | 0 | 1 | 0 | 4 | 1166195810
| VV |  | 1,728 |  | 1.728 | [12 empty] | VV | 2 | 2 | True | 1 | ROZPOCET
| VV |  | 1,728*2 'Přepočtené koeficientem množství |  | 3.456 | [12 empty] | VV | 2 | 2 | False | 1 | ROZPOCET
34 | M | R_01_01 | pytel polypropylenový | kus | 25 |  | 0 |  |  | základní |  | 0 | 5e-05 | 0.00125 | 0 | 0 | 8 | M | 2 |  |  |  | ROZPOCET | 0 | 0 | 0 | 0 | 0 | 1 | 0 | 4 | -414746154
| VV |  | 20*1,25 |  | 25 | [12 empty] | VV | 2 | 2 | True | 1 | ROZPOCET
35 | K | 115001103 | Převedení vody potrubím průměru DN přes 150 do 250 | m | 28 |  | 0 | CS ÚRS 2023 01 |  | základní |  | 0 | 0.01004 | 0.28112 | 0 | 0 | 4 | K | 2 |  |  |  | ROZPOCET | 0 | 0 | 0 | 0 | 0 | 1 | 0 | 4 | 1689956131
| Online PSC |  | https://podminky.urs.cz/item/CS_URS_2023_01/115001103 | [14 empty] | Online PSC | 2
| P |  | Poznámka k položce: převod vody přes přelivnou hranu stupně(28m) | [14 empty] | P | 2
| VV |  | 28 |  | 28 | [12 empty] | VV | 2 | 2 | True | 1 | ROZPOCET
36 | K | 115001104 | Převedení vody potrubím průměru DN přes 250 do 300 | m | 8 |  | 0 | CS ÚRS 2023 01 |  | základní |  | 0 | 0.0175 | 0.14 | 0 | 0 | 4 | K | 2 |  |  |  | ROZPOCET | 0 | 0 | 0 | 0 | 0 | 1 | 0 | 4 | -311476995
| Online PSC |  | https://podminky.urs.cz/item/CS_URS_2023_01/115001104 | [14 empty] | Online PSC | 2
| P |  | Poznámka k položce: převod vody při realizaci brodu přes koryto Hutného p.(8m) | [14 empty] | P | 2
| VV |  | 8 |  | 8 | [12 empty] | VV | 2 | 2 | True | 1 | ROZPOCET
37 | K | 115001105 | Převedení vody potrubím průměru DN přes 300 do 600 | m | 14 |  | 0 | CS ÚRS 2023 01 |  | základní |  | 0 | 0.02193 | 0.30702 | 0 | 0 | 4 | K | 2 |  |  |  | ROZPOCET | 0 | 0 | 0 | 0 | 0 | 1 | 0 | 4 | 1311817294
| Online PSC |  | https://podminky.urs.cz/item/CS_URS_2023_01/115001105 | [14 empty] | Online PSC | 2
| P |  | Poznámka k položce: převod vody pod sjezdem na štěrkovisko pod stupněm(14m) | [14 empty] | P | 2
| VV |  | 2*7 |  | 14 | [12 empty] | VV | 2 | 2 | True | 1 | ROZPOCET
38 | K | 115101201 | Čerpání vody na dopravní výšku do 10 m s uvažovaným průměrným přítokem do 500 l/min | hod | 1024 |  | 0 | CS ÚRS 2023 01 |  | základní |  | 0 | 3e-05 | 0.03072 | 0 | 0 | 4 | K | 2 |  |  |  | ROZPOCET | 0 | 0 | 0 | 0 | 0 | 1 | 0 | 4 | -1474985982
| Online PSC |  | https://podminky.urs.cz/item/CS_URS_2023_01/115101201 | [14 empty] | Online PSC | 2
| P |  | Poznámka k položce: vyčerpání vody z vývaru po zajímkování stavby (předpoklad 3x v průběhu stavby) (cca 640 m3) čerpání vody při betonáži betonových patek ve vývaru (předpoklad 20 dní, pod 12 hod, ze 4 míst ve vývaru) | [14 empty] | P | 2
| VV |  | (640/(0,5*60))*3 |  | 64 | [12 empty] | VV | 2 | 2 | True | 0 | ROZPOCET
| VV |  | 640 m3, 500 l/min, 60 minut - 3x | [14 empty] | VV | 2 | 1 | True | 0 | ROZPOCET
| VV |  | 20*12*4 |  | 960 | [12 empty] | VV | 2 | 2 | True | 0 | ROZPOCET
| VV |  | 20 dní * 12 hodin*4místa | [14 empty] | VV | 2 | 1 | True | 0 | ROZPOCET
| VV |  | Součet |  | 1024 | [12 empty] | VV | 2 | 4 | True | 1 | ROZPOCET
39 | K | 115101301 | Pohotovost záložní čerpací soupravy pro dopravní výšku do 10 m s uvažovaným průměrným přítokem do 500 l/min | den | 83 |  | 0 | CS ÚRS 2023 01 |  | základní |  | 0 | 0 | 0 | 0 | 0 | 4 | K | 2 |  |  |  | ROZPOCET | 0 | 0 | 0 | 0 | 0 | 1 | 0 | 4 | 1718061378
| Online PSC |  | https://podminky.urs.cz/item/CS_URS_2023_01/115101301 | [14 empty] | Online PSC | 2
| VV |  | 3 |  | 3 | [12 empty] | VV | 2 | 2 | True | 0 | ROZPOCET
| VV |  | 20*4 |  | 80 | [12 empty] | VV | 2 | 2 | True | 0 | ROZPOCET
| VV |  | 20 dní*4 místa | [14 empty] | VV | 2 | 1 | True | 0 | ROZPOCET
| VV |  | Součet |  | 83 | [12 empty] | VV | 2 | 4 | True | 1 | ROZPOCET
40 | K | 113151111 | Rozebírání zpevněných ploch s přemístěním na skládku na vzdálenost do 20 m nebo s naložením na dopravní prostředek ze silničních panelů | m2 | 216 |  | 0 | CS ÚRS 2023 01 |  | základní |  | 0 | 0 | 0 | 0 | 0 | 4 | K | 2 |  |  |  | ROZPOCET | 0 | 0 | 0 | 0 | 0 | 1 | 0 | 4 | 13273259
| Online PSC |  | https://podminky.urs.cz/item/CS_URS_2023_01/113151111 | [14 empty] | Online PSC | 2
| P |  | Poznámka k položce: rozebrání dočasného zpevnění hrázky jímky nad stupněm z betonových panelů - nevznikne suť (předpoklad pronájmu panelů po dobu výstavby) | [14 empty] | P | 2
| VV |  | 216 |  | 216 | [12 empty] | VV | 2 | 2 | True | 1 | ROZPOCET
| D | 2 | Zakládání |  |  |  | 0 |  |  |  |  | 0 |  | 170.1 |  | 0 | 1 | D | 1 |  |  |  | ROZPOCET | [6 empty] | 0
41 | K | 291111111 | Podklad pro zpevněné plochy s rozprostřením a s hutněním z kameniva drceného frakce 0 - 63 mm | m3 | 18.734 |  | 0 | CS ÚRS 2023 01 |  | základní |  | 0 | 1.9312 | 36.18 | 0 | 0 | 4 | K | 2 |  |  |  | ROZPOCET | 0 | 0 | 0 | 0 | 0 | 1 | 0 | 4 | -670109529
| Online PSC |  | https://podminky.urs.cz/item/CS_URS_2023_01/291111111 | [14 empty] | Online PSC | 2
| P |  | Poznámka k položce: podklad pod betonové panely(3,6m3)+ podklad pod schodiště přes hráz(1,47m3)+ podklad pod schodiště do koryta(13,664m3) | [14 empty] | P | 2
| VV |  | 3,6+1,47+13,664 |  | 18.734 | [12 empty] | VV | 2 | 2 | True | 1 | ROZPOCET
42 | K | 291211111 | Zřízení zpevněné plochy ze silničních panelů osazených do lože tl. 50 mm z kameniva | m2 | 240 |  | 0 | CS ÚRS 2023 01 |  | základní |  | 0 | 0.108 | 25.92 | 0 | 0 | 4 | K | 2 |  |  |  | ROZPOCET | 0 | 0 | 0 | 0 | 0 | 1 | 0 | 4 | 293364294
| Online PSC |  | https://podminky.urs.cz/item/CS_URS_2023_01/291211111 | [14 empty] | Online PSC | 2
| P |  | Poznámka k položce: zřízení zpevnění dočasné hrázky jímky nad stupněm(216m2) + zřízení zpevnění brodu přes koryto Hutného p.(24m2) | [14 empty] | P | 2
| VV |  | (36*2*3) |  | 216 | [12 empty] | VV | 2 | 2 | True | 0 | ROZPOCET
| VV |  | (4*2*3) |  | 24 | [12 empty] | VV | 2 | 2 | True | 0 | ROZPOCET
| VV |  | Součet |  | 240 | [12 empty] | VV | 2 | 4 | True | 1 | ROZPOCET
43 | M | 59381007 | panel silniční 3,00x2,00x0,18m | kus | 4 |  | 0 | CS ÚRS 2023 01 |  | základní |  | 0 | 2.7 | 10.8 | 0 | 0 | 8 | M | 2 |  |  |  | ROZPOCET | 0 | 0 | 0 | 0 | 0 | 1 | 0 | 4 | 414456837
| P |  | Poznámka k položce: silniční panely 3x2x0,18m pro zpevnění brodu přes koryto Hutného p.(4ks) | [14 empty] | P | 2
| VV |  | 4 |  | 4 | [12 empty] | VV | 2 | 2 | True | 1 | ROZPOCET
44 | M | 59381007_R | panel silniční 3,00x2,00x0,18m - pronájem po dobu stavby | kus | 36 |  | 0 |  |  | základní |  | 0 | 2.7 | 97.2 | 0 | 0 | 8 | M | 2 |  |  |  | ROZPOCET | 0 | 0 | 0 | 0 | 0 | 1 | 0 | 4 | 147948011
| P |  | Poznámka k položce: pronájem silničních panelů 3x2x0,18m pro dočasné zpevnění hrázky jímky nad stupněm(36ks) | [14 empty] | P | 2
| VV |  | 36 |  | 36 | [12 empty] | VV | 2 | 2 | True | 1 | ROZPOCET
| D | 3 | Svislé a kompletní konstrukce |  |  |  | 0 |  |  |  |  | 0 |  | 109.2135 |  | 0 | 1 | D | 1 |  |  |  | ROZPOCET | [6 empty] | 0
45 | K | 321213345 | Zdivo nadzákladové z lomového kamene vodních staveb přehrad, jezů a plavebních komor, spodní stavby vodních elektráren, odběrných věží a výpustných zařízení, opěrných zdí, šachet, šachtic a ostatních konstrukcí obkladní z lomového kamene lomařsky upraveného s vyspárováním, na cementovou maltu | m3 | 0.208 |  | 0 | CS ÚRS 2023 01 |  | základní |  | 0 | 3.1139 | 0.64769 | 0 | 0 | 4 | K | 2 |  |  |  | ROZPOCET | 0 | 0 | 0 | 0 | 0 | 1 | 0 | 4 | 1412304101
| Online PSC |  | https://podminky.urs.cz/item/CS_URS_2023_01/321213345 | [14 empty] | Online PSC | 2
| P |  | Poznámka k položce: obklad zdi nátokového objektu obtoku(0,064m3) + obklad zdi výtokového objektu obtoku(0,208m3) v místě sjezdů do koryta | [14 empty] | P | 2
| VV |  | 0,32*0,2 |  | 0.064 | [12 empty] | VV | 2 | 2 | True | 0 | ROZPOCET
| VV |  | 1,04*0,2 |  | 0.208 | [12 empty] | VV | 2 | 2 | True | 1 | ROZPOCET
46 | K | 321311115 | Konstrukce vodních staveb z betonu přehrad, jezů a plavebních komor, spodní stavby vodních elektráren, jader přehrad, odběrných věží a výpustných zařízení, opěrných zdí, šachet, šachtic a ostatních konstrukcí prostého pro prostředí s mrazovými cykly tř. C 25/30 | m3 | 38.6 |  | 0 | CS ÚRS 2023 01 |  | základní |  | 0 | 2.7919 | 107.7693 | 0 | 0 | 4 | K | 2 |  |  |  | ROZPOCET | 0 | 0 | 0 | 0 | 0 | 1 | 0 | 4 | -123559158
| Online PSC |  | https://podminky.urs.cz/item/CS_URS_2023_01/321311115 | [14 empty] | Online PSC | 2
| P |  | Poznámka k položce: zavázání křídla výtokového objektu obtoku(1,44m3) + podesty pod schodišti, betonová patka(35,7m3) + betonové bloky pro kotevní body (2x0,75 m3) | [14 empty] | P | 2
| VV |  | 1,44+35,7+(2*0,73) |  | 38.6 | [12 empty] | VV | 2 | 2 | True | 1 | ROZPOCET
47 | K | 321351010 | Bednění konstrukcí z betonu prostého nebo železového vodních staveb přehrad, jezů a plavebních komor, spodní stavby vodních elektráren, jader přehrad, odběrných věží a výpustných zařízení, opěrných zdí, šachet, šachtic a ostatních konstrukcí zřízení ploch rovinných | m2 | 98.1 |  | 0 | CS ÚRS 2023 01 |  | základní |  | 0 | 0.00726 | 0.71221 | 0 | 0 | 4 | K | 2 |  |  |  | ROZPOCET | 0 | 0 | 0 | 0 | 0 | 1 | 0 | 4 | 1541759722
| Online PSC |  | https://podminky.urs.cz/item/CS_URS_2023_01/321351010 | [14 empty] | Online PSC | 2
| P |  | Poznámka k položce: zavázání křídla výtokového objektu obtoku(9,7m2) + podesty pod schodišti, betonová patka(88,4m3) | [14 empty] | P | 2
| VV |  | 9,7+88,4 |  | 98.1 | [12 empty] | VV | 2 | 2 | True | 1 | ROZPOCET
48 | K | 321352010 | Bednění konstrukcí z betonu prostého nebo železového vodních staveb přehrad, jezů a plavebních komor, spodní stavby vodních elektráren, jader přehrad, odběrných věží a výpustných zařízení, opěrných zdí, šachet, šachtic a ostatních konstrukcí odstranění ploch rovinných | m2 | 98.1 |  | 0 | CS ÚRS 2023 01 |  | základní |  | 0 | 0.00086 | 0.084366 | 0 | 0 | 4 | K | 2 |  |  |  | ROZPOCET | 0 | 0 | 0 | 0 | 0 | 1 | 0 | 4 | -1762202737
| Online PSC |  | https://podminky.urs.cz/item/CS_URS_2023_01/321352010 | [14 empty] | Online PSC | 2
| P |  | Poznámka k položce: zavázání křídla výtokového objektu obtoku(9,7m2) + podesty pod schodišti, betonová patka(88,4m3) | [14 empty] | P | 2
| VV |  | 9,7+88,4 |  | 98.1 | [12 empty] | VV | 2 | 2 | True | 1 | ROZPOCET
| D | 4 | Vodorovné konstrukce |  |  |  | 0 |  |  |  |  | 0 |  | 673.6891 |  | 0 | 1 | D | 1 |  |  |  | ROZPOCET | [6 empty] | 0
49 | K | 430321414 | Schodišťové konstrukce a rampy z betonu železového (bez výztuže) stupně, schodnice, ramena, podesty s nosníky tř. C 25/30 | m3 | 14.98 |  | 0 | CS ÚRS 2023 01 |  | základní |  | 0 | 2.5019 | 37.4792 | 0 | 0 | 4 | K | 2 |  |  |  | ROZPOCET | 0 | 0 | 0 | 0 | 0 | 1 | 0 | 4 | -2089262831
| Online PSC |  | https://podminky.urs.cz/item/CS_URS_2023_01/430321414 | [14 empty] | Online PSC | 2
| P |  | Poznámka k položce: schodiště přes hráz(5,6m3) + schodiště do koryta (9,68m3) | [14 empty] | P | 2
| VV |  | 5,6+9,38 |  | 14.98 | [12 empty] | VV | 2 | 2 | True | 1 | ROZPOCET
50 | K | 430361821 | Výztuž schodišťových konstrukcí a ramp stupňů, schodnic, ramen, podest s nosníky z betonářské oceli 10 505 (R) nebo BSt 500 | t | 0.23 |  | 0 | CS ÚRS 2023 01 |  | základní |  | 0 | 1.0493 | 0.24133 | 0 | 0 | 4 | K | 2 |  |  |  | ROZPOCET | 0 | 0 | 0 | 0 | 0 | 1 | 0 | 4 | 1637958264
| Online PSC |  | https://podminky.urs.cz/item/CS_URS_2023_01/430361821 | [14 empty] | Online PSC | 2
| P |  | Poznámka k položce: schodiště přes hráz(0,11t) + schodiště do koryta (0,12t) | [14 empty] | P | 2
| VV |  | 0,11+0,12 |  | 0.23 | [12 empty] | VV | 2 | 2 | True | 1 | ROZPOCET
51 | K | 430362021 | Výztuž schodišťových konstrukcí a ramp stupňů, schodnic, ramen, podest s nosníky ze svařovaných sítí z drátů typu KARI | t | 0.95 |  | 0 | CS ÚRS 2023 01 |  | základní |  | 0 | 1.0628 | 1.0096 | 0 | 0 | 4 | K | 2 |  |  |  | ROZPOCET | 0 | 0 | 0 | 0 | 0 | 1 | 0 | 4 | 904669036
| Online PSC |  | https://podminky.urs.cz/item/CS_URS_2023_01/430362021 | [14 empty] | Online PSC | 2
| P |  | Poznámka k položce: schodiště přes hráz(0,38t) + schodiště do koryta (0,57t) | [14 empty] | P | 2
| VV |  | 0,38+0,57 |  | 0.95 | [12 empty] | VV | 2 | 2 | True | 1 | ROZPOCET
52 | K | 434351141 | Bednění stupňů betonovaných na podstupňové desce nebo na terénu půdorysně přímočarých zřízení | m2 | 33.94 |  | 0 | CS ÚRS 2023 01 |  | základní |  | 0 | 0.00658 | 0.22333 | 0 | 0 | 4 | K | 2 |  |  |  | ROZPOCET | 0 | 0 | 0 | 0 | 0 | 1 | 0 | 4 | 1865821344
| Online PSC |  | https://podminky.urs.cz/item/CS_URS_2023_01/434351141 | [14 empty] | Online PSC | 2
| P |  | Poznámka k položce: schodiště přes hráz(10,42m2) + schodiště do koryta (23,52m2) | [14 empty] | P | 2
| VV |  | 10,42+23,52 |  | 33.94 | [12 empty] | VV | 2 | 2 | True | 1 | ROZPOCET
53 | K | 434351142 | Bednění stupňů betonovaných na podstupňové desce nebo na terénu půdorysně přímočarých odstranění | m2 | 33.94 |  | 0 | CS ÚRS 2023 01 |  | základní |  | 0 | 0 | 0 | 0 | 0 | 4 | K | 2 |  |  |  | ROZPOCET | 0 | 0 | 0 | 0 | 0 | 1 | 0 | 4 | 1178020890
| Online PSC |  | https://podminky.urs.cz/item/CS_URS_2023_01/434351142 | [14 empty] | Online PSC | 2
| P |  | Poznámka k položce: schodiště přes hráz(10,42m2) + schodiště do koryta (23,52m2) | [14 empty] | P | 2
| VV |  | 10,42+23,52 |  | 33.94 | [12 empty] | VV | 2 | 2 | True | 1 | ROZPOCET
54 | K | 451313521 | Podkladní vrstva z betonu prostého pod dlažbu se zvýšenými nároky na prostředí tl. přes 100 do 150 mm | m2 | 26.3 |  | 0 | CS ÚRS 2023 01 |  | základní |  | 0 | 0.36799 | 9.6781 | 0 | 0 | 4 | K | 2 |  |  |  | ROZPOCET | 0 | 0 | 0 | 0 | 0 | 1 | 0 | 4 | 1497277417
| Online PSC |  | https://podminky.urs.cz/item/CS_URS_2023_01/451313521 | [14 empty] | Online PSC | 2
| P |  | Poznámka k položce: v místě brodu přes koryto Hutného p.(14,4m2) + v místě sjezdu nad stupněm(3,3m2) + v místě sjezdu pod stupněm(5,8m2) + v místě schodiště přes hráz(2,8m2 | [14 empty] | P | 2
| VV |  | 14,4+3,3+5,8+2,8 |  | 26.3 | [12 empty] | VV | 2 | 2 | True | 1 | ROZPOCET
55 | K | 451313531 | Podkladní vrstva z betonu prostého pod dlažbu se zvýšenými nároky na prostředí tl. přes 150 do 200 mm | m2 | 135.4 |  | 0 | CS ÚRS 2023 01 |  | základní |  | 0 | 0.49066 | 66.4354 | 0 | 0 | 4 | K | 2 |  |  |  | ROZPOCET | 0 | 0 | 0 | 0 | 0 | 1 | 0 | 4 | -2119990368
| Online PSC |  | https://podminky.urs.cz/item/CS_URS_2023_01/451313531 | [14 empty] | Online PSC | 2
| P |  | Poznámka k položce: břehové opevnění v místě vývaru a pod vývarem (135,4m2) | [14 empty] | P | 2
| VV |  | 135,4 |  | 135.4 | [12 empty] | VV | 2 | 2 | True | 1 | ROZPOCET
56 | K | 457532111 | Filtrační vrstvy jakékoliv tloušťky a sklonu z hrubého drceného kameniva se zhutněním do 10 pojezdů/m3, frakce od 4-8 do 22-32 mm | m3 | 19.5 |  | 0 | CS ÚRS 2023 01 |  | základní |  | 0 | 2.205 | 42.9975 | 0 | 0 | 4 | K | 2 |  |  |  | ROZPOCET | 0 | 0 | 0 | 0 | 0 | 1 | 0 | 4 | -2107149552
| Online PSC |  | https://podminky.urs.cz/item/CS_URS_2023_01/457532111 | [14 empty] | Online PSC | 2
| P |  | Poznámka k položce: filtrační vrstva za dlažbu(19,50m3) | [14 empty] | P | 2
| VV |  | 0,5*19,5*2 |  | 19.5 | [12 empty] | VV | 2 | 2 | True | 1 | ROZPOCET
57 | K | 461991111 | Zřízení ochranného opevnění dna a svahů melioračních kanálů z geotextilií, fólie nebo síťoviny | m2 | 249.6 |  | 0 | CS ÚRS 2023 01 |  | základní |  | 0 | 0.001 | 0.2496 | 0 | 0 | 4 | K | 2 |  |  |  | ROZPOCET | 0 | 0 | 0 | 0 | 0 | 1 | 0 | 4 | 1245875433
| Online PSC |  | https://podminky.urs.cz/item/CS_URS_2023_01/461991111 | [14 empty] | Online PSC | 2
| P |  | Poznámka k položce: zřízení + odstranění hydroizolace dočasné hrázky jímky nad stupněm(342 m2) | [14 empty] | P | 2
| VV |  | 3,9*32*2 |  | 249.6 | [12 empty] | VV | 2 | 2 | True | 1 | ROZPOCET
58 | M | 28323086 | fólie HDPE (940-950kg/m3) na skládky a proti zemní vlhkosti nad úrovní terénu tl 1,6mm | m2 | 287.04 |  | 0 | CS ÚRS 2023 01 |  | základní |  | 0 | 0.00152 | 0.4363 | 0 | 0 | 8 | M | 2 |  |  |  | ROZPOCET | 0 | 0 | 0 | 0 | 0 | 1 | 0 | 4 | -1795030538
| P |  | Poznámka k položce: folie pro hydroizolaci dočasné hrázky jímky nad stupněm(342m2) - ztratné 15 % | [14 empty] | P | 2
| VV |  | 249,60 |  | 249.6 | [12 empty] | VV | 2 | 2 | True | 1 | ROZPOCET
| VV |  | 249,6*1,15 'Přepočtené koeficientem množství |  | 287.04 | [12 empty] | VV | 2 | 2 | False | 1 | ROZPOCET
59 | K | 464511111 | Pohoz dna nebo svahů jakékoliv tloušťky z lomového kamene neupraveného tříděného z terénu | m3 | 16.5 |  | 0 | CS ÚRS 2023 01 |  | základní |  | 0 | 1.848 | 30.492 | 0 | 0 | 4 | K | 2 |  |  |  | ROZPOCET | 0 | 0 | 0 | 0 | 0 | 1 | 0 | 4 | -272518697
| Online PSC |  | https://podminky.urs.cz/item/CS_URS_2023_01/464511111 | [14 empty] | Online PSC | 2
| P |  | Poznámka k položce: Pohoz vzdušného líce hrázky jímky nad stupněm z lomového kamene hmotnosti 30-50 kg, tloušťky 180 mm | [14 empty] | P | 2
| VV |  | 0,5*33 |  | 16.5 | [12 empty] | VV | 2 | 2 | True | 1 | ROZPOCET
60 | K | 462512370 | Zához z lomového kamene neupraveného záhozového s proštěrkováním z terénu, hmotnosti jednotlivých kamenů přes 200 do 500 kg | m3 | 8.4 |  | 0 | CS ÚRS 2023 01 |  | základní |  | 0 | 2.4341 | 20.4463 | 0 | 0 | 4 | K | 2 |  |  |  | ROZPOCET | 0 | 0 | 0 | 0 | 0 | 1 | 0 | 4 | 864428926
| Online PSC |  | https://podminky.urs.cz/item/CS_URS_2023_01/462512370 | [14 empty] | Online PSC | 2
| P |  | Poznámka k položce: záhozu nátokového a výtokového objektu(8,4m3) - doplnění | [14 empty] | P | 2
| VV |  | 8,4 |  | 8.4 | [12 empty] | VV | 2 | 2 | True | 1 | ROZPOCET
61 | K | 462512370_R | Zához z lomového kamene neupraveného záhozového s proštěrkováním z terénu, hmotnosti jednotlivých kamenů přes 200 do 500 kg - BEZ DODÁNÍ KAMENE | m3 | 55.252 |  | 0 |  |  | základní |  | 0 | 2.4341 | 134.4878 | 0 | 0 | 4 | K | 2 |  |  |  | ROZPOCET | 0 | 0 | 0 | 0 | 0 | 1 | 0 | 4 | 1878380753
| P |  | Poznámka k položce: zpětný zához nátokového a výtokového objektu(30,1m3) + záhozová patka sjezdu nad stupněm (6m3) + záhozová patka sjezdu pod stupněm (6,752m3) + zához do dna okolo betonových podest - bude použit stávající lomový kámen | [14 empty] | P | 2
| VV |  | 30,1+6+6,752+12,4 |  | 55.252 | [12 empty] | VV | 2 | 2 | True | 1 | ROZPOCET
62 | K | 462519003 | Zához z lomového kamene neupraveného záhozového Příplatek k cenám za urovnání viditelných ploch záhozu z kamene, hmotnosti jednotlivých kamenů přes 200 do 500 kg | m2 | 31.34 |  | 0 | CS ÚRS 2023 01 |  | základní |  | 0 | 0 | 0 | 0 | 0 | 4 | K | 2 |  |  |  | ROZPOCET | 0 | 0 | 0 | 0 | 0 | 1 | 0 | 4 | 386213699
| Online PSC |  | https://podminky.urs.cz/item/CS_URS_2023_01/462519003 | [14 empty] | Online PSC | 2
| P |  | Poznámka k položce: urovnání ploch záhozu v místě nátokového a výtokového objektu(3m2) + záhozové patky u sjezdu nad stupněm(7,5m2) + záhozové patky u sjezdu pod stupněm(8,44m2) + dnový zához okolo betonových podest(12,4m2) | [14 empty] | P | 2
| VV |  | 3+7,5+8,44+12,4 |  | 31.34 | [12 empty] | VV | 2 | 2 | True | 1 | ROZPOCET
63 | K | 463212121 | Rovnanina z lomového kamene upraveného, tříděného jakékoliv tloušťky rovnaniny s vyplněním spár a dutin těženým kamenivem | m3 | 34.85 |  | 0 | CS ÚRS 2023 01 |  | základní |  | 0 | 2.4143 | 84.1384 | 0 | 0 | 4 | K | 2 |  |  |  | ROZPOCET | 0 | 0 | 0 | 0 | 0 | 1 | 0 | 4 | 683384736
| Online PSC |  | https://podminky.urs.cz/item/CS_URS_2023_01/463212121 | [14 empty] | Online PSC | 2
| P |  | Poznámka k položce: opevnění nájezdu na brod přes koryto Hutného p.(2,45m3) + opevnění sjezdu do koryta nad stupněm(26,8m3) + opevnění sjezdu do koryta pod stupněm (5,58m3) - doplněn | [14 empty] | P | 2
| VV |  | 2,45+26,8+5,6 |  | 34.85 | [12 empty] | VV | 2 | 2 | True | 1 | ROZPOCET
64 | K | 463212121_R | Rovnanina z lomového kamene upraveného, tříděného jakékoliv tloušťky rovnaniny s vyplněním spár a dutin těženým kamenivem - BEZ DODÁNÍ KAMENE | m3 | 36.3 |  | 0 |  |  | základní |  | 0 | 2.4143 | 87.6391 | 0 | 0 | 4 | K | 2 |  |  |  | ROZPOCET | 0 | 0 | 0 | 0 | 0 | 1 | 0 | 4 | -630469273
| P |  | Poznámka k položce: opevnění rovnaninou sjezdu pod stupněm(36,3m3) - bude použit stávající lomový kámen | [14 empty] | P | 2
| VV |  | 36,3 |  | 36.3 | [12 empty] | VV | 2 | 2 | True | 1 | ROZPOCET
65 | K | 463451114 | Prolití konstrukce z kamene rovnaniny cementovou maltou MC-25 | m3 | 4.56 |  | 0 | CS ÚRS 2023 01 |  | základní |  | 0 | 2.4328 | 11.0935 | 0 | 0 | 4 | K | 2 |  |  |  | ROZPOCET | 0 | 0 | 0 | 0 | 0 | 1 | 0 | 4 | -1305834490
| Online PSC |  | https://podminky.urs.cz/item/CS_URS_2023_01/463451114 | [14 empty] | Online PSC | 2
| P |  | Poznámka k položce: prolití rovnaniny z lomového kamene na sjezdu pod stupněm | [14 empty] | P | 2
| VV |  | 38*0,4*0,3 |  | 4.56 | [12 empty] | VV | 2 | 2 | True | 1 | ROZPOCET
66 | K | 463212191 | Rovnanina z lomového kamene upraveného, tříděného Příplatek k cenám za vypracování líce | m2 | 178.1 |  | 0 | CS ÚRS 2023 01 |  | základní |  | 0 | 0 | 0 | 0 | 0 | 4 | K | 2 |  |  |  | ROZPOCET | 0 | 0 | 0 | 0 | 0 | 1 | 0 | 4 | -819132798
| Online PSC |  | https://podminky.urs.cz/item/CS_URS_2023_01/463212191 | [14 empty] | Online PSC | 2
| P |  | Poznámka k položce: urovnání ploch rovnaniny v místě brodu přes koryto Hutného p.(6,6m2) + sjezdu do koryta nad stupněm(66,8m2) + sjezdu do koryta pod stupněm(104,7m2) | [14 empty] | P | 2
| VV |  | 6,6+66,8+104,7 |  | 178.1 | [12 empty] | VV | 2 | 2 | True | 1 | ROZPOCET
67 | K | 465511523 | Dlažba z lomového kamene upraveného vodorovná nebo plocha ve sklonu do 1:2 s dodáním hmot do cementové malty, s vyplněním spár a s vyspárováním cementovou maltou v ploše přes 20 m2, tl. 300 mm | m2 | 8.6 |  | 0 | CS ÚRS 2023 01 |  | základní |  | 0 | 0.92928 | 7.9918 | 0 | 0 | 4 | K | 2 |  |  |  | ROZPOCET | 0 | 0 | 0 | 0 | 0 | 1 | 0 | 4 | 515638689
| Online PSC |  | https://podminky.urs.cz/item/CS_URS_2023_01/465511523 | [14 empty] | Online PSC | 2
| P |  | Poznámka k položce: místě sjezdu do koryta nad stupněm(5,8m2) + v místě schodiště přes hráz (1,5m2) - doplnění | [14 empty] | P | 2
| VV |  | 5,8+2,8 |  | 8.6 | [12 empty] | VV | 2 | 2 | True | 1 | ROZPOCET
68 | K | 465511523_R | Dlažba z lomového kamene upraveného vodorovná nebo plocha ve sklonu do 1:2 s dodáním hmot do cementové malty, s vyplněním spár a s vyspárováním cementovou maltou v ploše přes 20 m2, tl. 300 mm - BEZ DODÁNÍ KAMENE | m2 | 17.7 |  | 0 |  |  | základní |  | 0 | 0.92928 | 16.4483 | 0 | 0 | 4 | K | 2 |  |  |  | ROZPOCET | 0 | 0 | 0 | 0 | 0 | 1 | 0 | 4 | -231566060
| P |  | Poznámka k položce: v místě brodu přes koryto Hutného p.(14,4m2) + v místě sjezdu do koryta nad stupněm(3,3m2) - bude použit stávající lomový kámen | [14 empty] | P | 2
| VV |  | 14,4+3,3 |  | 17.7 | [12 empty] | VV | 2 | 2 | True | 1 | ROZPOCET
69 | K | 465511524 | Dlažba z lomového kamene upraveného vodorovná nebo plocha ve sklonu do 1:2 s dodáním hmot do cementové malty, s vyplněním spár a s vyspárováním cementovou maltou v ploše přes 20 m2, tl. 400 mm | m2 | 12.7 |  | 0 | CS ÚRS 2023 01 |  | základní |  | 0 | 1.1672 | 14.8229 | 0 | 0 | 4 | K | 2 |  |  |  | ROZPOCET | 0 | 0 | 0 | 0 | 0 | 1 | 0 | 4 | 1590413593
| Online PSC |  | https://podminky.urs.cz/item/CS_URS_2023_01/465511524 | [14 empty] | Online PSC | 2
| P |  | Poznámka k položce: břehové opevnění v místě vývaru (12,7m2) - doplnění | [14 empty] | P | 2
| VV |  | 12,7 |  | 12.7 | [12 empty] | VV | 2 | 2 | True | 1 | ROZPOCET
70 | K | 465511524_R | Dlažba z lomového kamene upraveného vodorovná nebo plocha ve sklonu do 1:2 s dodáním hmot do cementové malty, s vyplněním spár a s vyspárováním cementovou maltou v ploše přes 20 m2, tl. 400 mm - BEZ DODÁNÍ KAMENE | m2 | 92 |  | 0 |  |  | základní |  | 0 | 1.1672 | 107.3787 | 0 | 0 | 4 | K | 2 |  |  |  | ROZPOCET | 0 | 0 | 0 | 0 | 0 | 1 | 0 | 4 | 1877928363
| P |  | Poznámka k položce: břehové opevnění v místě vývaru (92m2) - bude použit stávající lomový kámen | [14 empty] | P | 2
| VV |  | 92 |  | 92 | [12 empty] | VV | 2 | 2 | True | 1 | ROZPOCET
| D | 5 | Komunikace pozemní |  |  |  | 0 |  |  |  |  | 0 |  | 0.736 |  | 0 | 1 | D | 1 |  |  |  | ROZPOCET | [6 empty] | 0
71 | K | 564861011 | Podklad ze štěrkodrti ŠD s rozprostřením a zhutněním plochy jednotlivě do 100 m2, po zhutnění tl. 200 mm | m2 | 1.6 |  | 0 | CS ÚRS 2023 01 |  | základní |  | 0 | 0.46 | 0.736 | 0 | 0 | 4 | K | 2 |  |  |  | ROZPOCET | 0 | 0 | 0 | 0 | 0 | 1 | 0 | 4 | 892478513
| Online PSC |  | https://podminky.urs.cz/item/CS_URS_2023_01/564861011 | [14 empty] | Online PSC | 2
| P |  | Poznámka k položce: rozprostření štěrkodrti frakce 0-36 na korunu hráze(1,6m2) | [14 empty] | P | 2
| VV |  | 1,6 |  | 1.6 | [12 empty] | VV | 2 | 2 | True | 1 | ROZPOCET
| D | 6 | Úpravy povrchů, podlahy a osazování výplní |  |  |  | 0 |  |  |  |  | 0 |  | 11.5075 |  | 0 | 1 | D | 1 |  |  |  | ROZPOCET | [6 empty] | 0
72 | K | 636195212 | Vyplnění spár dosavadních dlažeb cementovou maltou s vyčištěním spár na hloubky do 70 mm dlažby z lomového kamene s vyspárováním | m2 | 209 |  | 0 | CS ÚRS 2023 01 |  | základní |  | 0 | 0.05506 | 11.5075 | 0 | 0 | 4 | K | 2 |  |  |  | ROZPOCET | 0 | 0 | 0 | 0 | 0 | 1 | 0 | 4 | 1466921027
| Online PSC |  | https://podminky.urs.cz/item/CS_URS_2023_01/636195212 | [14 empty] | Online PSC | 2
| P |  | Poznámka k položce: Přespárování dlažby ve vývaru a na březích. | [14 empty] | P | 2
| VV |  | 159+50 |  | 209 | [12 empty] | VV | 2 | 2 | True | 1 | ROZPOCET
| D | 8 | Trubní vedení |  |  |  | 0 |  |  |  |  | 0 |  | 0.022846 |  | 0 | 1 | D | 1 |  |  |  | ROZPOCET | [6 empty] | 0
73 | K | 871218111 | Kladení drenážního potrubí z plastických hmot do připravené rýhy z tvrdého PVC, průměru do 90 mm | m | 8 |  | 0 | CS ÚRS 2023 01 |  | základní |  | 0 | 0 | 0 | 0 | 0 | 4 | K | 2 |  |  |  | ROZPOCET | 0 | 0 | 0 | 0 | 0 | 1 | 0 | 4 | -751790533
| Online PSC |  | https://podminky.urs.cz/item/CS_URS_2023_01/871218111 | [14 empty] | Online PSC | 2
| P |  | Poznámka k položce: zřízení odvodního potrubí z drenáže skrz betonovou patku do vývaru | [14 empty] | P | 2
| VV |  | 8 |  | 8 | [12 empty] | VV | 2 | 2 | True | 1 | ROZPOCET
74 | K | 871228111 | Kladení drenážního potrubí z plastických hmot do připravené rýhy z tvrdého PVC, průměru přes 90 do 150 mm | m | 50 |  | 0 | CS ÚRS 2023 01 |  | základní |  | 0 | 0 | 0 | 0 | 0 | 4 | K | 2 |  |  |  | ROZPOCET | 0 | 0 | 0 | 0 | 0 | 1 | 0 | 4 | -1910719078
| Online PSC |  | https://podminky.urs.cz/item/CS_URS_2023_01/871228111 | [14 empty] | Online PSC | 2
| P |  | Poznámka k položce: zřízení drenážního potrubí pod dlažbou | [14 empty] | P | 2
| VV |  | 50 |  | 50 | [12 empty] | VV | 2 | 2 | True | 1 | ROZPOCET
75 | M | 28619316 | trubka kanalizační PE-HD D 75mm | m | 8.08 |  | 0 | CS ÚRS 2023 01 |  | základní |  | 0 | 0.00064 | 0.0051712 | 0 | 0 | 8 | M | 2 |  |  |  | ROZPOCET | 0 | 0 | 0 | 0 | 0 | 1 | 0 | 4 | 724896262
| VV |  | 4*2 |  | 8 | [12 empty] | VV | 2 | 2 | True | 1 | ROZPOCET
| VV |  | 8*1,01 'Přepočtené koeficientem množství |  | 8.08 | [12 empty] | VV | 2 | 2 | False | 1 | ROZPOCET
76 | M | 28611293 | trubka drenážní flexibilní neperforovaná PVC-U SN 4 DN 100 pro meliorace, dočasné nebo odlehčovací drenáže | m | 50.5 |  | 0 | CS ÚRS 2023 01 |  | základní |  | 0 | 0.00035 | 0.017675 | 0 | 0 | 8 | M | 2 |  |  |  | ROZPOCET | 0 | 0 | 0 | 0 | 0 | 1 | 0 | 4 | -1267732903
| VV |  | 25*2 |  | 50 | [12 empty] | VV | 2 | 2 | True | 1 | ROZPOCET
| VV |  | 50*1,01 'Přepočtené koeficientem množství |  | 50.5 | [12 empty] | VV | 2 | 2 | False | 1 | ROZPOCET
| D | 9 | Ostatní konstrukce a práce, bourání |  |  |  | 0 |  |  |  |  | 0 |  | 1.9568 |  | 55.7829 | 1 | D | 1 |  |  |  | ROZPOCET | [6 empty] | 0
77 | M | R_01_02 | odstranění stávajících dluží | m2 | 5.6 |  | 0 |  |  | základní |  | 0 | 5e-05 | 0.00028 | 0 | 0 | 8 | M | 2 |  |  |  | ROZPOCET | 0 | 0 | 0 | 0 | 0 | 1 | 0 | 4 | -1879428254
| P |  | Poznámka k položce: odstranění stávajících dřevěných dluží nátokového a výtokového objektu obtoku | [14 empty] | P | 2
| VV |  | 2*1,4*2 |  | 5.6 | [12 empty] | VV | 2 | 2 | True | 1 | ROZPOCET
78 | M | R_01_03 | Výroba, materiál a osazení kotev do betonových kotevních bloků | ks | 4 |  | 0 |  |  | základní |  | 0 | 5e-05 | 0.0002 | 0 | 0 | 8 | M | 2 |  |  |  | ROZPOCET | 0 | 0 | 0 | 0 | 0 | 1 | 0 | 4 | -459844083
| P |  | Poznámka k položce: Výroba, materiál a osazení kotev do betonových kotevních bloků. (skoba BAT´IOX, průměr 14 mm, délka 100mm, svařena s ohnutými ocelovými tyčemi průměru 14 mm, délky 800mm, osazena do betonového bloku) | [14 empty] | P | 2
| VV |  | 4 |  | 4 | [12 empty] | VV | 2 | 2 | True | 1 | ROZPOCET
79 | M | R_01_04 | Výroba, materiál a osazení dočasného zajištění svahu pod dlažbou | ks | 40 |  | 0 |  |  | základní |  | 0 | 5e-05 | 0.002 | 0 | 0 | 8 | M | 2 |  |  |  | ROZPOCET | 0 | 0 | 0 | 0 | 0 | 1 | 0 | 4 | 1488543561
| P |  | Poznámka k položce: Výroba, materiál, montáž dočasného zajištění svahu pod dlažbou. (kontrukce s dřevěných trámku 100x100mm + OSB deska tl. 15mm) | [14 empty] | P | 2
| VV |  | 4*10 |  | 40 | [12 empty] | VV | 2 | 2 | True | 1 | ROZPOCET
80 | K | 934956124 | Přepadová a ochranná zařízení nádrží dřevěná hradítka (dluže požeráku) š.150 mm, bez nátěru, s potřebným kováním z dubového dřeva, tl. 50 mm | m2 | 2.8 |  | 0 | CS ÚRS 2023 01 |  | základní |  | 0 | 0.04622 | 0.12942 | 0 | 0 | 4 | K | 2 |  |  |  | ROZPOCET | 0 | 0 | 0 | 0 | 0 | 1 | 0 | 4 | -1358043011
| Online PSC |  | https://podminky.urs.cz/item/CS_URS_2023_01/934956124 | [14 empty] | Online PSC | 2
| P |  | Poznámka k položce: osazení nových dluží na vtokový objektu obtoku. (dřevěné dluže z dubových fošen tl. 50 mm, výšky 100mm) | [14 empty] | P | 2
| VV |  | 2,8 |  | 2.8 | [12 empty] | VV | 2 | 2 | True | 1 | ROZPOCET
81 | K | 938901101 | Dokončovací práce na dosavadních konstrukcích očištění dlažby od travního a divokého porostu, s vytrháním kořenů ze spár, s naložením odstraněného porostu na dopravní prostředek nebo s odklizením na hromady do vzdálenosti 50 m z lomového kamene nebo betonových desek | m2 | 209 |  | 0 | CS ÚRS 2023 01 |  | základní |  | 0 | 0 | 0 | 0 | 0 | 4 | K | 2 |  |  |  | ROZPOCET | 0 | 0 | 0 | 0 | 0 | 1 | 0 | 4 | 990172895
| Online PSC |  | https://podminky.urs.cz/item/CS_URS_2023_01/938901101 | [14 empty] | Online PSC | 2
| P |  | Poznámka k položce: Očištění dlažby ve vývaru a na březích. | [14 empty] | P | 2
| VV |  | 159+50 |  | 209 | [12 empty] | VV | 2 | 2 | True | 1 | ROZPOCET
82 | K | 949101111 | Lešení pomocné pracovní pro objekty pozemních staveb pro zatížení do 150 kg/m2, o výšce lešeňové podlahy do 1,9 m | m2 | 40 |  | 0 | CS ÚRS 2023 01 |  | základní |  | 0 | 0.00013 | 0.0052 | 0 | 0 | 4 | K | 2 |  |  |  | ROZPOCET | 0 | 0 | 0 | 0 | 0 | 1 | 0 | 4 | 525439191
| Online PSC |  | https://podminky.urs.cz/item/CS_URS_2023_01/949101111 | [14 empty] | Online PSC | 2
| P |  | Poznámka k položce: lešení při realizaci betonových patek ve vývaru | [14 empty] | P | 2
| VV |  | 20*2 |  | 40 | [12 empty] | VV | 2 | 2 | True | 1 | ROZPOCET
83 | K | 949101112 | Lešení pomocné pracovní pro objekty pozemních staveb pro zatížení do 150 kg/m2, o výšce lešeňové podlahy přes 1,9 do 3,5 m | m2 | 40 |  | 0 | CS ÚRS 2023 01 |  | základní |  | 0 | 0.00021 | 0.0084 | 0 | 0 | 4 | K | 2 |  |  |  | ROZPOCET | 0 | 0 | 0 | 0 | 0 | 1 | 0 | 4 | 665014998
| Online PSC |  | https://podminky.urs.cz/item/CS_URS_2023_01/949101112 | [14 empty] | Online PSC | 2
| P |  | Poznámka k položce: lešení při realizaci dlažby ve vývaru | [14 empty] | P | 2
| VV |  | 20*2 |  | 40 | [12 empty] | VV | 2 | 2 | True | 1 | ROZPOCET
99 | K | 953334312 | Kombinovaný těsnící pás do pracovních spar betonových konstrukcí PVC pás s bobtnavým kruhovým profilem šířky 125 mm | m | 38 |  | 0 | CS ÚRS 2023 01 |  | základní |  | 0 | 0.00172 | 0.06536 | 0 | 0 | 4 | K | 2 |  |  |  | ROZPOCET | 0 | 0 | 0 | 0 | 0 | 1 | 0 | 4 | 158021987
| Online PSC |  | https://podminky.urs.cz/item/CS_URS_2023_01/953334312 | [14 empty] | Online PSC | 2
| P |  | Poznámka k položce: Těsnění spáry na nově betonovaných patkách. | [14 empty] | P | 2
| VV |  | 19*2 |  | 38 | [12 empty] | VV | 2 | 2 | True | 1 | ROZPOCET
84 | K | 953961117 | Kotvy chemické s vyvrtáním otvoru do betonu, železobetonu nebo tvrdého kamene tmel, velikost M 27, hloubka 240 mm | kus | 5 |  | 0 | CS ÚRS 2023 01 |  | základní |  | 0 | 0.00012 | 0.0006 | 0 | 0 | 4 | K | 2 |  |  |  | ROZPOCET | 0 | 0 | 0 | 0 | 0 | 1 | 0 | 4 | 188773533
| Online PSC |  | https://podminky.urs.cz/item/CS_URS_2023_01/953961117 | [14 empty] | Online PSC | 2
| P |  | Poznámka k položce: Kotvení nově vybudovaného zavázání křídla výtokového objektu obtoku na stávající křídlo. | [14 empty] | P | 2
| VV |  | 5 |  | 5 | [12 empty] | VV | 2 | 2 | True | 1 | ROZPOCET
85 | K | 960321271 | Bourání konstrukcí vodních staveb z hladiny, s naložením vybouraných hmot a suti na dopravní prostředek nebo s odklizením na hromady do vzdálenosti 20 m ze železobetonu | m3 | 18.44 |  | 0 | CS ÚRS 2023 01 |  | základní |  | 0 | 0 | 0 | 2.85 | 52.554 | 4 | K | 2 |  |  |  | ROZPOCET | 0 | 0 | 0 | 0 | 0 | 1 | 0 | 4 | -1204698213
| Online PSC |  | https://podminky.urs.cz/item/CS_URS_2023_01/960321271 | [14 empty] | Online PSC | 2
| P |  | Poznámka k položce: Vybourání betonové patky na levém a pravém břehu vývaru(22,1m3) + vybourání schodišťových stupňů do dna vývaru(1,08m3) | [14 empty] | P | 2
| VV |  | 17,36+1,08 |  | 18.44 | [12 empty] | VV | 2 | 2 | True | 1 | ROZPOCET
86 | K | 977131116 | Vrty příklepovými vrtáky do cihelného zdiva nebo prostého betonu průměru přes 16 do 20 mm | m | 40 |  | 0 | CS ÚRS 2023 01 |  | základní |  | 0 | 4e-05 | 0.0016 | 0.001 | 0.04 | 4 | K | 2 |  |  |  | ROZPOCET | 0 | 0 | 0 | 0 | 0 | 1 | 0 | 4 | 55805053
| Online PSC |  | https://podminky.urs.cz/item/CS_URS_2023_01/977131116 | [14 empty] | Online PSC | 2
| P |  | Poznámka k položce: Vrty pro kotvení nově budovaných betonových patek ve vývaru stupně do stávajících patek. | [14 empty] | P | 2
| VV |  | 40 |  | 40 | [12 empty] | VV | 2 | 2 | True | 1 | ROZPOCET
87 | M | 13021017 | tyč ocelová kruhová žebírková DIN 488 jakost B500B (10 505) výztuž do betonu D 20mm | t | 0.112 |  | 0 | CS ÚRS 2023 01 |  | základní |  | 0 | 1 | 0.112 | 0 | 0 | 8 | M | 2 |  |  |  | ROZPOCET | 0 | 0 | 0 | 0 | 0 | 1 | 0 | 4 | -1519270890
| P |  | Poznámka k položce: Kotvení nově budovaných betonových patek ve vývaru stupně do stávajících patek. | [14 empty] | P | 2
| VV |  | 0,112 |  | 0.112 | [12 empty] | VV | 2 | 2 | True | 1 | ROZPOCET
88 | K | 985112132 | Odsekání degradovaného betonu rubu kleneb a podlah, tloušťky přes 10 do 30 mm | m2 | 21.5 |  | 0 | CS ÚRS 2023 01 |  | základní |  | 0 | 0 | 0 | 0.066 | 1.419 | 4 | K | 2 |  |  |  | ROZPOCET | 0 | 0 | 0 | 0 | 0 | 1 | 0 | 4 | 1678663186
| Online PSC |  | https://podminky.urs.cz/item/CS_URS_2023_01/985112132 | [14 empty] | Online PSC | 2
| P |  | Poznámka k položce: Sanace viditelných ploch nátokového a výtokového betonového objektu (20m2) sanace lokálních poškození betonové desky vývaru (1,5m3) | [14 empty] | P | 2
| VV |  | 20+1,5 |  | 21.5 | [12 empty] | VV | 2 | 2 | True | 1 | ROZPOCET
89 | K | 985121123 | Tryskání degradovaného betonu stěn, rubu kleneb a podlah vodou pod tlakem přes 1 250 do 2 500 barů | m2 | 21.5 |  | 0 | CS ÚRS 2023 01 |  | základní |  | 0 | 0 | 0 | 0.075 | 1.6125 | 4 | K | 2 |  |  |  | ROZPOCET | 0 | 0 | 0 | 0 | 0 | 1 | 0 | 4 | 1813514661
| Online PSC |  | https://podminky.urs.cz/item/CS_URS_2023_01/985121123 | [14 empty] | Online PSC | 2
| P |  | Poznámka k položce: Sanace viditelných ploch nátokového a výtokového betonového objektu (20m2) sanace lokálních poškození betonové desky vývaru (1,5m3) | [14 empty] | P | 2
| VV |  | 20+1,5 |  | 21.5 | [12 empty] | VV | 2 | 2 | True | 1 | ROZPOCET
90 | K | 985521311 | Stříkaný beton z mokré směsi pevnosti v tlaku min. 45 MPa rubu kleneb a podlah, jedné vrstvy tloušťky do 30 mm | m2 | 21.5 |  | 0 | CS ÚRS 2023 01 |  | základní |  | 0 | 0.0693 | 1.49 | 0.007 | 0.1505 | 4 | K | 2 |  |  |  | ROZPOCET | 0 | 0 | 0 | 0 | 0 | 1 | 0 | 4 | -471396279
| Online PSC |  | https://podminky.urs.cz/item/CS_URS_2023_01/985521311 | [14 empty] | Online PSC | 2
| P |  | Poznámka k položce: Sanace viditelných ploch nátokového a výtokového betonového objektu (20m2) sanace lokálních poškození betonové desky vývaru (1,5m3) | [14 empty] | P | 2
| VV |  | 20+1,5 |  | 21.5 | [12 empty] | VV | 2 | 2 | True | 1 | ROZPOCET
91 | K | 985521119 | Stříkaný beton z mokré směsi pevnosti v tlaku min. 45 MPa stěn, jedné vrstvy tloušťky Příplatek k ceně za každých dalších i započatých 10 mm tloušťky | m2 | 3 |  | 0 | CS ÚRS 2023 01 |  | základní |  | 0 | 0.0231 | 0.0693 | 0.0023 | 0.0069 | 4 | K | 2 |  |  |  | ROZPOCET | 0 | 0 | 0 | 0 | 0 | 1 | 0 | 4 | 79520212
| Online PSC |  | https://podminky.urs.cz/item/CS_URS_2023_01/985521119 | [14 empty] | Online PSC | 2
| P |  | Poznámka k položce: sanace lokálních poškození betonové desky vývaru (1,5m2) 2x | [14 empty] | P | 2
| VV |  | 2*1,5 |  | 3 | [12 empty] | VV | 2 | 2 | True | 1 | ROZPOCET
92 | K | 985312111 | Stěrka k vyrovnání ploch reprofilovaného betonu stěn, tloušťky do 2 mm | m2 | 15.9 |  | 0 | CS ÚRS 2023 01 |  | základní |  | 0 | 0.00397 | 0.063123 | 0 | 0 | 4 | K | 2 |  |  |  | ROZPOCET | 0 | 0 | 0 | 0 | 0 | 1 | 0 | 4 | -166137580
| Online PSC |  | https://podminky.urs.cz/item/CS_URS_2023_01/985312111 | [14 empty] | Online PSC | 2
| P |  | Poznámka k položce: Sanace viditelných ploch nátokového a výtokového betonového objektu (20m2) sanace lokálních poškození betonové desky vývaru (1,5m3) + reprofilace vybouraných schodišť do vývaru (14,4m2) | [14 empty] | P | 2
| VV |  | 1,5+14,4 |  | 15.9 | [12 empty] | VV | 2 | 2 | True | 1 | ROZPOCET
93 | K | 985324111_R | Ochranný nátěr betonu na polyuretanové bázi, hydrofobní, celoplošný, sjednocující | m2 | 20 |  | 0 |  |  | základní |  | 0 | 0.00047 | 0.0094 | 0 | 0 | 4 | K | 2 |  |  |  | ROZPOCET | 0 | 0 | 0 | 0 | 0 | 1 | 0 | 4 | 1397734301
| P |  | Poznámka k položce: Sanace viditelných ploch nátokového a výtokového betonového objektu (20m2) | [14 empty] | P | 2
| VV |  | 20 |  | 20 | [12 empty] | VV | 2 | 2 | True | 1 | ROZPOCET
| D | 997 | Přesun sutě |  |  |  | 0 |  |  |  |  | 0 |  | 0 |  | 0 | 1 | D | 1 |  |  |  | ROZPOCET | [6 empty] | 0
94 | K | 997013811 | Poplatek za uložení stavebního odpadu na skládce (skládkovné) dřevěného zatříděného do Katalogu odpadů pod kódem 17 02 01 | t | 0.168 |  | 0 | CS ÚRS 2023 01 |  | základní |  | 0 | 0 | 0 | 0 | 0 | 4 | K | 2 |  |  |  | ROZPOCET | 0 | 0 | 0 | 0 | 0 | 1 | 0 | 4 | -1994834893
| Online PSC |  | https://podminky.urs.cz/item/CS_URS_2023_01/997013811 | [14 empty] | Online PSC | 2
| VV |  | 5,6*0,05*0,6 |  | 0.168 | [12 empty] | VV | 2 | 2 | True | 1 | ROZPOCET
95 | K | 997013861 | Poplatek za uložení stavebního odpadu na recyklační skládce (skládkovné) z prostého betonu zatříděného do Katalogu odpadů pod kódem 17 01 01 | t | 218.058 |  | 0 | CS ÚRS 2023 01 |  | základní |  | 0 | 0 | 0 | 0 | 0 | 4 | K | 2 |  |  |  | ROZPOCET | 0 | 0 | 0 | 0 | 0 | 1 | 0 | 4 | -333547547
| Online PSC |  | https://podminky.urs.cz/item/CS_URS_2023_01/997013861 | [14 empty] | Online PSC | 2
| VV |  | 218,058 |  | 218.058 | [12 empty] | VV | 2 | 2 | True | 1 | ROZPOCET
96 | K | 997321511 | Vodorovná doprava suti a vybouraných hmot bez naložení, s vyložením a hrubým urovnáním po suchu, na vzdálenost do 1 km | t | 218.058 |  | 0 | CS ÚRS 2023 01 |  | základní |  | 0 | 0 | 0 | 0 | 0 | 4 | K | 2 |  |  |  | ROZPOCET | 0 | 0 | 0 | 0 | 0 | 1 | 0 | 4 | -817960315
| Online PSC |  | https://podminky.urs.cz/item/CS_URS_2023_01/997321511 | [14 empty] | Online PSC | 2
97 | K | 997321519 | Vodorovná doprava suti a vybouraných hmot bez naložení, s vyložením a hrubým urovnáním po suchu, na vzdálenost Příplatek k cenám za každý další i započatý 1 km přes 1 km | t | 3052.812 |  | 0 | CS ÚRS 2023 01 |  | základní |  | 0 | 0 | 0 | 0 | 0 | 4 | K | 2 |  |  |  | ROZPOCET | 0 | 0 | 0 | 0 | 0 | 1 | 0 | 4 | 994022474
| Online PSC |  | https://podminky.urs.cz/item/CS_URS_2023_01/997321519 | [14 empty] | Online PSC | 2
| VV |  | 14*218,058 |  | 3052.812 | [12 empty] | VV | 2 | 2 | True | 1 | ROZPOCET
| D | 998 | Přesun hmot |  |  |  | 0 |  |  |  |  | 0 |  | 0 |  | 0 | 1 | D | 1 |  |  |  | ROZPOCET | [6 empty] | 0
98 | K | 998323011 | Přesun hmot pro jezy a stupně dopravní vzdálenost do 500 m | t | 972.286 |  | 0 | CS ÚRS 2023 01 |  | základní |  | 0 | 0 | 0 | 0 | 0 | 4 | K | 2 |  |  |  | ROZPOCET | 0 | 0 | 0 | 0 | 0 | 1 | 0 | 4 | 1565340382
| Online PSC |  | https://podminky.urs.cz/item/CS_URS_2023_01/998323011 | [14 empty] | Online PSC | 2

## VON - Vedlejší a ostatní ...
{43871b01-399a-45fe-9e00-b1f6ebc8c492}
2
| KRYCÍ LIST SOUPISU PRACÍ | [7 empty] | v --- níže se nacházejí doplnkové a pomocné údaje k sestavám --- v | [8 empty] | False
Stavba:
VT Ostravice ř. km 34,030, k. ú. Frýdlant n/o - oprava zděného spádového stupně
Objekt:
VON - Vedlejší a ostatní náklady
| KSO: |  |  |  |  | CC-CZ:
| Místo: |  | Frýdlant nad Ostravicí |  |  | Datum: | 18. 10. 2022
| Zadavatel: |  |  |  |  | IČ: | 70890021
|  | Povodí Odry, státní podnik |  |  |  | DIČ: | CZ70890021
| Uchazeč: |  |  |  |  | IČ: | Vyplň údaj
|  | Vyplň údaj |  |  |  | DIČ: | Vyplň údaj
| Projektant: |  |  |  |  | IČ:
|  | Ing. Dalibor Rajnoch |  |  |  | DIČ:
| Zpracovatel: |  |  |  |  | IČ:
|  | Ing. Dalibor Rajnoch |  |  |  | DIČ:
Poznámka:
| Cena bez DPH | [5 empty] | 0
|  |  | Základ daně |  |  | Sazba daně | Výše daně
| DPH | základní | 0 |  |  | 21% | 0
|  | snížená | 0 |  |  | 15% | 0
|  | zákl. přenesená | 0 |  |  | 21% | 0
|  | sníž. přenesená | 0 |  |  | 15% | 0
|  | nulová | 0 |  |  | 0% | 0
| Cena s DPH |  |  | v | CZK |  | 0
REKAPITULACE ČLENĚNÍ SOUPISU PRACÍ
Stavba:
VT Ostravice ř. km 34,030, k. ú. Frýdlant n/o - oprava zděného spádového stupně
Objekt:
VON - Vedlejší a ostatní náklady
Místo: |  |  | Frýdlant nad Ostravicí |  |  | Datum: | 18. 10. 2022
Zadavatel: |  |  | Povodí Odry, státní podnik |  |  | Projektant: | Ing. Dalibor Rajnoch
Uchazeč: |  |  | Vyplň údaj |  |  | Zpracovatel: | Ing. Dalibor Rajnoch
Kód dílu - Popis | [6 empty] | Cena celkem [CZK]
Náklady stavby celkem | [6 empty] | 0 | [11 empty] | -1
| VRN - Vedlejší rozpočtové náklady | [5 empty] | 0
| VRN9 - Ostatní náklady | [5 empty] | 0
SOUPIS PRACÍ
Stavba:
VT Ostravice ř. km 34,030, k. ú. Frýdlant n/o - oprava zděného spádového stupně
Objekt:
VON - Vedlejší a ostatní náklady
Místo: |  |  | Frýdlant nad Ostravicí |  |  | Datum: | 18. 10. 2022
Zadavatel: |  |  | Povodí Odry, státní podnik |  |  | Projektant: | Ing. Dalibor Rajnoch
Uchazeč: |  |  | Vyplň údaj |  |  | Zpracovatel: | Ing. Dalibor Rajnoch
PČ | Typ | Kód | Popis | MJ | Množství | J.cena [CZK] | Cena celkem [CZK] | Cenová soustava |  | DPH | J. Nh [h] | Nh celkem [h] | J. hmotnost [t] | Hmotnost celkem [t] | J. suť [t] | Suť Celkem [t]
Náklady soupisu celkem | [6 empty] | 0 |  |  |  |  | 0 |  | 0 |  | 0 |  | D | -1 | [7 empty] | 0
| D | VRN | Vedlejší rozpočtové náklady |  |  |  | 0 |  |  |  |  | 0 |  | 0 |  | 0 | 5 | D | 0 | ROZPOCET | [6 empty] | 0
| D | VRN9 | Ostatní náklady |  |  |  | 0 |  |  |  |  | 0 |  | 0 |  | 0 | 5 | D | 1 | ROZPOCET | [6 empty] | 0
1 | K | 02_R_01 | Aktualizace vyjádření k existenci sítí | kpl. | 1 |  | 0 |  |  | základní |  | 0 | 0 | 0 | 0 | 0 | 4 | K | 2 | ROZPOCET | 0 | 0 | 0 | 0 | 0 | 1 | 0 | 4 | -169464818
| P |  | Poznámka k položce: Aktualizace vyjádření k existenci sítí, jejich vytyčení, označení a ochrana stávajících inženýrských sítí a zařízení v obvodu staveniště a respektování ochranných pásem inženýrských sítí dle příslušných norem a vyhlášek a údajů jejich majetkových správců. Vytýčení inženýrských sítí, včetně zaměření, bude před zahájením stavebních prací předáno objednateli v tištěné a digitální formě. | [14 empty] | P | 2
2 | K | 02_R_02 | Oznámení zahájení prací dotčeným orgánům | kpl. | 1 |  | 0 |  |  | základní |  | 0 | 0 | 0 | 0 | 0 | 4 | K | 2 | ROZPOCET | 0 | 0 | 0 | 0 | 0 | 1 | 0 | 4 | -1412373408
| P |  | Poznámka k položce: Prokazatelné oznámení zahájení prací dotčeným orgánům a organizacím a vlastníkům nemovitostí a dodržování dohodnutých podmínek sjednaných objednatelem v souhlasech, budoucích smlouvách či jiných smlouvách (doklad o oznámení bude předán objednateli nejpozději do 1 týdne od oznámení). | [14 empty] | P | 2
3 | K | 02_R_03 | Schválený havarijní plán stavby | kpl. | 1 |  | 0 |  |  | základní |  | 0 | 0 | 0 | 0 | 0 | 4 | K | 2 | ROZPOCET | 0 | 0 | 0 | 0 | 0 | 1 | 0 | 4 | 1296599690
| P |  | Poznámka k položce: Schválený havarijní plán stavby podle § 39 odst. 2, písm. a) zákona č. 254/2001 Sb., o vodách a o změně některých zákonů (vodní zákon), ve znění pozdějších předpisů, po dobu výstavby s potvrzením příslušného úřadu, je - li příslušným úřadem vyžadován. | [14 empty] | P | 2
4 | K | 02_R_04 | Schválený povodňový plán stavby | kpl. | 1 |  | 0 |  |  | základní |  | 0 | 0 | 0 | 0 | 0 | 4 | K | 2 | ROZPOCET | 0 | 0 | 0 | 0 | 0 | 1 | 0 | 4 | 794882939
| P |  | Poznámka k položce: Schválený povodňový plán stavby podle § 71 zákona č. 254/2001 Sb., o vodách a o změně některých zákonů (vodní zákon), ve znění pozdějších předpisů. | [14 empty] | P | 2
5 | K | 02_R_05 | Funkce odpovědného geodeta po dobu realizace stavby | kpl. | 1 |  | 0 |  |  | základní |  | 0 | 0 | 0 | 0 | 0 | 4 | K | 2 | ROZPOCET | 0 | 0 | 0 | 0 | 0 | 1 | 0 | 4 | -387412314
| P |  | Poznámka k položce: Funkce odpovědného geodeta po dobu realizace stavby. - geodetické vytyčení stavby vč. vypracování protokolu o vytýčení stavby před zahájením prací a v průběhu provádění stavby , - provádění průběžných kontrolních měření stavebních objektů během provádění stavby | [14 empty] | P | 2
6 | K | 02_R_06 | Zajištění vytyčení obvodu staveniště | kpl. | 1 |  | 0 |  |  | základní |  | 0 | 0 | 0 | 0 | 0 | 4 | K | 2 | ROZPOCET | 0 | 0 | 0 | 0 | 0 | 1 | 0 | 4 | -446153738
7 | K | 02_R_07 | Zařízení staveniště | kpl. | 1 |  | 0 |  |  | základní |  | 0 | 0 | 0 | 0 | 0 | 4 | K | 2 | ROZPOCET | 0 | 0 | 0 | 0 | 0 | 1 | 0 | 4 | 292645494
| P |  | Poznámka k položce: Zařízení staveniště a zajištění případného stavebního povolení pro zařízení staveniště včetně všech nákladů spojených s jeho zřízením a provozem, zřízení a projednání potřebných ploch pro zařízení staveniště, skládky materiálu, mezideponie. | [14 empty] | P | 2
8 | K | 02_R_08 | Zajištění veškerých dočasných záborů | kpl. | 1 |  | 0 |  |  | základní |  | 0 | 0 | 0 | 0 | 0 | 4 | K | 2 | ROZPOCET | 0 | 0 | 0 | 0 | 0 | 1 | 0 | 4 | -874759188
| P |  | Poznámka k položce: Zajištění veškerých dočasných záborů potřebných pro realizaci stavby; zajištění povolení k zásahům do komunikací, veřejných ploch a chodníků, ke zřízení dočasných sjezdů včetně úhrady vyměřených poplatků; zajištění souhlasu (rozhodnutí) ke zvláštnímu užívání veřejného prostranství a komunikací dle platných předpisů; zajištění přístupových komunikací ke staveništi včetně jejich údržby po dobu stavby a oprav po dokončení stavby; zabezpečení dočasného dopravního značení dle platných právních předpisů. | [14 empty] | P | 2
9 | K | 02_R_09 | Provedení podrobné pasportizace okolních nemovitostí, komunikací a objektů | kpl. | 1 |  | 0 |  |  | základní |  | 0 | 0 | 0 | 0 | 0 | 4 | K | 2 | ROZPOCET | 0 | 0 | 0 | 0 | 0 | 1 | 0 | 4 | 967202278
| P |  | Poznámka k položce: Provedení podrobné pasportizace (včetně fotodokumentace) okolních nemovitostí, komunikací a objektů, které mohou být ovlivněny stavební činností zhotovitele a zajištění takových opatření, které zamezí poškození okolních nemovitostí a objektů během provádění stavebních prací. | [14 empty] | P | 2
10 | K | 02_R_10 | Udržování stavbou dotčených veřejných komunikací v čistotě a jejich uvedení do původního stavu | kpl. | 1 |  | 0 |  |  | základní |  | 0 | 0 | 0 | 0 | 0 | 4 | K | 2 | ROZPOCET | 0 | 0 | 0 | 0 | 0 | 1 | 0 | 4 | 1785917932
11 | K | 02_R_11 | Monitoring a evidence sledování seismiky, hluku, vibrací a emisí po dobu výstavby | kpl. | 1 |  | 0 |  |  | základní |  | 0 | 0 | 0 | 0 | 0 | 4 | K | 2 | ROZPOCET | 0 | 0 | 0 | 0 | 0 | 1 | 0 | 4 | 1395469558
| P |  | Poznámka k položce: Monitoringu a evidence sledování seismiky, hluku, vibrací a emisí po dobu výstavby, opatření ochrany proti šíření prašnosti a nadměrného hluku. | [14 empty] | P | 2
12 | K | 02_R_12 | Provedení opatření k dočasné ochraně vzrostlých stromů, které by mohly být činností na stavbě ohroženy | kpl. | 1 |  | 0 |  |  | základní |  | 0 | 0 | 0 | 0 | 0 | 4 | K | 2 | ROZPOCET | 0 | 0 | 0 | 0 | 0 | 1 | 0 | 4 | 2091969496
| P |  | Poznámka k položce: Zajištění ochrany stávajících dřevin proti poškození dle ČSN 83 9061 Technologie vegetačních úprav v krajině - ochrana stromů, porostů a vegetačních ploch při stavebních pracích. 2ks stromů | [14 empty] | P | 2
13 | K | 02_R_13 | Údržba provedených prací během výstavby | kpl. | 1 |  | 0 |  |  | základní |  | 0 | 0 | 0 | 0 | 0 | 4 | K | 2 | ROZPOCET | 0 | 0 | 0 | 0 | 0 | 1 | 0 | 4 | -1726971514
14 | K | 02_R_14 | Součinnost při výkonu koordinátora bezpečnosti práce | kpl | 1 |  | 0 |  |  | základní |  | 0 | 0 | 0 | 0 | 0 | 4 | K | 2 | ROZPOCET | 0 | 0 | 0 | 0 | 0 | 1 | 0 | 4 | -1212222073
| P |  | Poznámka k položce: Součinnost při výkonu koordinátora bezpečnosti práce v rozsahu dle zákona č. 309/2006 Sb., zajištění dalších podmínek bezpečnosti a ochrany zdraví při práci a zajištění dodržování všech platných předpisů v oblasti bezpečnosti práce. | [14 empty] | P | 2
15 | K | 02_R_15 | Uvedení dočasně uživaných ploch do původního stavu | kpl. | 1 |  | 0 |  |  | základní |  | 0 | 0 | 0 | 0 | 0 | 4 | K | 2 | ROZPOCET | 0 | 0 | 0 | 0 | 0 | 1 | 0 | 4 | 1111017559
| P |  | Poznámka k položce: Uvedení dočasně užívaných ploch do původního stavu a jejich protokolární předání vlastníkům (potvrzení podpisem vlastníka). | [14 empty] | P | 2
16 | K | 02_R_16 | Splnění dalších pokynů a omezení vyplývajících z rozhodnutí | kpl. | 1 |  | 0 |  |  | základní |  | 0 | 0 | 0 | 0 | 0 | 4 | K | 2 | ROZPOCET | 0 | 0 | 0 | 0 | 0 | 1 | 0 | 4 | -1475003778
| P |  | Poznámka k položce: Splnění dalších pokynů a omezení vyplývajících z rozhodnutí, vyjádření a souhlasů vydaných v průběhu přípravy stavby a plnění podmínek a požadavků dotčených orgánů a organizací souvisejících s realizací stavby. | [14 empty] | P | 2
17 | K | 02_R_17 | Geodetické zaměření skutečného provedení | kpl. | 1 |  | 0 |  |  | základní |  | 0 | 0 | 0 | 0 | 0 | 4 | K | 2 | ROZPOCET | 0 | 0 | 0 | 0 | 0 | 1 | 0 | 4 | 84125972
| P |  | Poznámka k položce: Geodetické zaměření skutečného provedení vybudovaného díla zpracované v tištěné a elektronické podobě odpovědným geodetem zhotovitele ve 3 vyhotoveních včetně ověření dle zákona č. 200/1994 Sb., o zeměměřictví (zaměření skutečného provedení díla bude provedeno zejména v příčných profilech podle PD). | [14 empty] | P | 2
18 | K | 02_R_18 | Vyhotovení dokumentace skutečného provedení stavby | kpl. | 1 |  | 0 |  |  | základní |  | 0 | 0 | 0 | 0 | 0 | 4 | K | 2 | ROZPOCET | 0 | 0 | 0 | 0 | 0 | 1 | 0 | 4 | -1907921565
| P |  | Poznámka k položce: 3 ks vyhotovení dokumentace skutečného provedení stavby v tištěné podobě včetně dodání 1 ks dokumentace skutečného provedení stavby v elektronické podobě (formát DWG a PDF) vypracované v souladu s přílohou č. 7 část 1. vyhlášky č. 499/2006 Sb., o dokumentaci staveb. | [14 empty] | P | 2
19 | K | 02_R_19 | Zajištění dočasného dopravního značení | kpl. | 1 |  | 0 |  |  | základní |  | 0 | 0 | 0 | 0 | 0 | 4 | K | 2 | ROZPOCET | 0 | 0 | 0 | 0 | 0 | 1 | 0 | 4 | 1352204354
| P |  | Poznámka k položce: Zajištění a zřízení dočasného dopravního značení na přístupových komunikacích a v místě křížení přejezdu cyklostezky a v místě schodiště přes hráz. (viz. C.4 Situace přechodného dopravního značení) | [14 empty] | P | 2
20 | K | 02_R_20 | Zajištění dočasného překrytí cyklostezky | kpl. | 1 |  | 0 |  |  | základní |  | 0 | 0 | 0 | 0 | 0 | 4 | K | 2 | ROZPOCET | 0 | 0 | 0 | 0 | 0 | 1 | 0 | 4 | 1884302369
| P |  | Poznámka k položce: Zajíštění a zřízení dočasného překrytí přejezdu cyklostezky pomocí ocelových desek (4x4 m), v případě poškozění povrchu cyklostezky, bude povrch uveden do původního stavu. | [14 empty] | P | 2
21 | K | 02_R_21 | Náklady na opětovné vybudování ochranných jímek a protipovodňových opatření poničených případnou povodní | kpl. | 1 |  | 0 |  |  | základní |  | 0 | 0 | 0 | 0 | 0 | 4 | K | 2 | ROZPOCET | 0 | 0 | 0 | 0 | 0 | 1 | 0 | 4 | -1856459966
22 | K | 02_R_22 | Slovení rybí obsádky | kpl. | 1 |  | 0 |  |  | základní |  | 0 | 0 | 0 | 0 | 0 | 4 | K | 2 | ROZPOCET | 0 | 0 | 0 | 0 | 0 | 1 | 0 | 4 | 2141483765
| P |  | Poznámka k položce: Slovení rybí obsádky: 2x před zahájením stavby (před vstupem do koryta, po zajímkování v prostoru jímky (vývaru), 2x před ostraněním dočasné jímky. | [14 empty] | P | 2
23 | K | 02_R_23 | Odstranění a následná montáž zachranných boxů na obou březích | kpl. | 1 |  | 0 |  |  | základní |  | 0 | 0 | 0 | 0 | 0 | 4 | K | 2 | ROZPOCET | 0 | 0 | 0 | 0 | 0 | 1 | 0 | 4 | 859675688
| P |  | Poznámka k položce: Před zahájením stavby bude provedeno odstranění zachranných boxů na obou březích, po ukončení stavebních prací bude provedena zpětná montáž. Po dobu výstavby budou zachranné boxy uloženy u investora stavby. | [14 empty] | P | 2
24 | K | 02_R_24 | Odtrhové zkoušky pevnosti betonu | kpl. | 9 |  | 0 |  |  | základní |  | 0 | 0 | 0 | 0 | 0 | 4 | K | 2 | ROZPOCET | 0 | 0 | 0 | 0 | 0 | 1 | 0 | 4 | -356531020
| P |  | Poznámka k položce: Provedení odtrhových zkoušek (3x) předpřipraveného povrchu betonu, povrchová pevnost povrchu musí být min. 1,5 MPa (aritmetický průměr). Provedení odtrhových zkoušek (3x) vrstvy hrubé reprofilace, povrchová pevnost povrchu musí být min. 1,5 MPa (aritmetický průměr). Provedení odtrhových zkoušek (3x)vrstvy jemné reprofilace betonu, povrchová pevnost povrchu musí být min. 1,5 MPa (aritmetický průměr). | [14 empty] | P | 2

## Pokyny pro vyplnění
Struktura údajů, formát souboru a metodika pro zpracování
Struktura
Soubor je složen ze záložky Rekapitulace stavby a záložek s názvem soupisu prací pro jednotlivé objekty ve formátu XLSX. Každá ze záložek přitom obsahuje
ještě samostatné sestavy vymezené orámovaním a nadpisem sestavy.
Rekapitulace stavby obsahuje sestavu Rekapitulace stavby a Rekapitulace objektů stavby a soupisů prací.
V sestavě Rekapitulace stavby jsou uvedeny informace identifikující předmět veřejné zakázky na stavební práce, KSO, CC-CZ, CZ-CPV, CZ-CPA a rekapitulaci
celkové nabídkové ceny uchazeče.
Termínem "uchazeč" (resp. zhotovitel) se myslí "účastník zadávacího řízení" ve smyslu zákona o zadávání veřejných zakázek.
V sestavě Rekapitulace objektů stavby a soupisů prací je uvedena rekapitulace stavebních objektů, inženýrských objektů, provozních souborů,
vedlejších a ostatních nákladů a ostatních nákladů s rekapitulací nabídkové ceny za jednotlivé soupisy prací. Na základě údaje Typ je možné
identifikovat, zda se jedná o objekt nebo soupis prací pro daný objekt:
|  | STA | Stavební objekt pozemní
|  | ING | Stavební objekt inženýrský
|  | PRO | Provozní soubor
|  | VON | Vedlejší a ostatní náklady
|  | OST | Ostatní
|  | Soupis | Soupis prací pro daný typ objektu
Soupis prací pro jednotlivé objekty obsahuje sestavy Krycí list soupisu prací, Rekapitulace členění soupisu prací, Soupis prací. Za soupis prací může být považován
i objekt stavby v případě, že neobsahuje podřízenou zakázku.
Krycí list soupisu obsahuje rekapitulaci informací o předmětu veřejné zakázky ze sestavy Rekapitulace stavby, informaci o zařazení objektu do KSO,
CC-CZ, CZ-CPV, CZ-CPA a rekapitulaci celkové nabídkové ceny uchazeče za aktuální soupis prací.
Rekapitulace členění soupisu prací obsahuje rekapitulaci soupisu prací ve všech úrovních členění soupisu tak, jak byla tato členění použita (např.
stavební díly, funkční díly, případně jiné členění) s rekapitulací nabídkové ceny.
Soupis prací obsahuje položky veškerých stavebních nebo montážních prací, dodávek materiálů a služeb nezbytných pro zhotovení stavebního objektu,
inženýrského objektu, provozního souboru, vedlejších a ostatních nákladů.
Pro položky soupisu prací se zobrazují následující informace:
|  | PČ |  | Pořadové číslo položky v aktuálním soupisu
|  | TYP |  | Typ položky: K - konstrukce, M - materiál, PP - plný popis, PSC - poznámka k souboru cen, P - poznámka k položce, VV - výkaz výměr
|  | Kód |  | Kód položky
|  | Popis |  | Zkrácený popis položky
|  | MJ |  | Měrná jednotka položky
|  | Množství |  | Množství v měrné jednotce
|  | J.cena |  | Jednotková cena položky. Zadaní může obsahovat namísto J.ceny sloupce J.materiál a J.montáž, jejichž součet definuje
J.cenu položky.
|  | Cena celkem |  | Celková cena položky daná jako součin množství a j.ceny
|  | Cenová soustava |  | Příslušnost položky do cenové soustavy
Ke každé položce soupisu prací se na samostatných řádcích může zobrazovat:
Plný popis položky
Poznámka k souboru cen a poznámka zadavatele
Výkaz výměr
Pokud je k řádku výkazu výměr evidovaný údaj ve sloupci Kód, jedná se o definovaný odkaz, na který se může odvolávat výkaz výměr z jiné položky.
Metodika pro zpracování
Jednotlivé sestavy jsou v souboru provázány. Editovatelné pole jsou zvýrazněny žlutým podbarvením, ostatní pole neslouží k editaci a nesmí být jakkoliv
modifikovány.
Uchazeč je pro podání nabídky povinen vyplnit žlutě podbarvená pole:
Pole Uchazeč v sestavě Rekapitulace stavby - zde uchazeč vyplní svůj název (název subjektu)
Pole IČ a DIČ v sestavě Rekapitulace stavby - zde uchazeč vyplní svoje IČ a DIČ
Datum v sestavě Rekapitulace stavby - zde uchazeč vyplní datum vytvoření nabídky
J.cena = jednotková cena v sestavě Soupis prací o maximálním počtu desetinných míst uvedených v poli
- pokud sestavy soupisů prací obsahují pole J.cena, měla by být všechna tato pole vyplněna nenulovými
Poznámka - nepovinný údaj pro položku soupisu
V případě, že sestavy soupisů prací neobsahují pole J.cena, potom ve všech soupisech prací obsahují pole:
- J.materiál - jednotková cena materiálu
- J.montáž - jednotková cena montáže
Uchazeč v tomto případě by měl vyplnit všechna pole J.materiál a pole J.montáž nenulovými kladnými číslicemi. V případech, kdy položka
neobsahuje žádný materiál je přípustné, aby pole J.materiál bylo vyplněno nulou. V případech, kdy položka neobsahuje žádnou montáž je přípustné,
aby pole J.montáž bylo vyplněno nulou. Obě pole - J.materiál, J.Montáž u jedné položky by však neměly být vyplněny nulou.
Rekapitulace stavby
Název |  |  | Povinný |  | Popis | Typ | Max. počet
atributu |  |  | (A/N) |  |  |  | znaků
Kód |  |  | A |  | Kód stavby | String | 20
Stavba |  |  | A |  | Název stavby | String | 120
Místo |  |  | N |  | Místo stavby | String | 50
Datum |  |  | A |  | Datum vykonaného exportu | Date
KSO |  |  | N |  | Klasifikace stavebního objektu | String | 15
CC-CZ |  |  | N |  | Klasifikace stavbeních děl | String | 15
CZ-CPV |  |  | N |  | Společný slovník pro veřejné zakázky | String | 20
CZ-CPA |  |  | N |  | Klasifikace produkce podle činností | String | 20
Zadavatel |  |  | N |  | Zadavatel zadaní | String | 50
IČ |  |  | N |  | IČ zadavatele zadaní | String | 20
DIČ |  |  | N |  | DIČ zadavatele zadaní | String | 20
Uchazeč |  |  | N |  | Uchazeč veřejné zakázky | String | 50
Projektant |  |  | N |  | Projektant | String | 50
Poznámka |  |  | N |  | Poznámka k zadání | String | 255
Sazba DPH |  |  | A |  | Rekapitulace sazeb DPH u položek soupisů | eGSazbaDph
Základna DPH |  |  | A |  | Základna DPH určena součtem celkové ceny z položek soupisů | Double
Hodnota DPH |  |  | A |  | Hodnota DPH | Double
Cena bez DPH |  |  | A |  | Celková cena bez DPH za celou stavbu. Sčítává se ze všech listů. | Double
Cena s DPH |  |  | A |  | Celková cena s DPH za celou stavbu | Double
Rekapitulace objektů stavby a soupisů prací
Název |  |  | Povinný |  | Popis | Typ | Max. počet
atributu |  |  | (A/N) |  |  |  | znaků
Kód |  |  | A |  | Přebírá se z Rekapitulace stavby | String | 20
Stavba |  |  | A |  | Přebírá se z Rekapitulace stavby | String | 120
Místo |  |  | N |  | Přebírá se z Rekapitulace stavby | String | 50
Datum |  |  | A |  | Přebírá se z Rekapitulace stavby | Date
Zadavatel |  |  | N |  | Přebírá se z Rekapitulace stavby | String | 50
Projektant |  |  | N |  | Přebírá se z Rekapitulace stavby | String | 50
Uchazeč |  |  | N |  | Přebírá se z Rekapitulace stavby | String | 50
Kód |  |  | A |  | Kód objektu | String | 20
Objektu, Soupis prací |  |  | A |  | Název objektu | String | 120
Cena bez DPH |  |  | A |  | Cena bez DPH za daný objekt | Double
Cena s DPH |  |  | A |  | Cena spolu s DPH za daný objekt | Double
Typ |  |  | A |  | Typ zakázky | eGTypZakazky
Krycí list soupisu
Název |  |  | Povinný |  | Popis | Typ | Max. počet
atributu |  |  | (A/N) |  |  |  | znaků
Stavba |  |  | A |  | Přebírá se z Rekapitulace stavby | String | 120
Objekt |  |  | A |  | Kód a název objektu | String | 20 + 120
Soupis |  |  | A |  | Kód a název soupisu | String | 20 + 120
KSO |  |  | N |  | Klasifikace stavebního objektu | String | 15
CC-CZ |  |  | N |  | Klasifikace stavbeních děl | String | 15
CZ-CPV |  |  | N |  | Společný slovník pro veřejné zakázky | String | 20
CZ-CPA |  |  | N |  | Klasifikace produkce podle činností | String | 20
Místo |  |  | N |  | Přebírá se z Rekapitulace stavby | String | 50
Zadavatel |  |  | N |  | Přebírá se z Rekapitulace stavby | String | 50
Uchazeč |  |  | N |  | Přebírá se z Rekapitulace stavby | String | 50
Projektant |  |  | N |  | Přebírá se z Rekapitulace stavby | String | 50
Poznámka |  |  | N |  | Poznámka k soupisu prací | String | 255
Sazba DPH |  |  | A |  | Rekapitulace sazeb DPH na položkách aktuálního soupisu | eGSazbaDph
Základna DPH |  |  | A |  | Základna DPH určena součtem celkové ceny z položek aktuálního soupisu | Double
Hodnota DPH |  |  | A |  | Hodnota DPH | Double
Cena bez DPH |  |  | A |  | Cena bez DPH za daný soupis | Double
Cena s DPH |  |  | A |  | Cena s DPH za daný soupis | Double
Rekapitulace členění soupisu prací
Název |  |  | Povinný |  | Popis | Typ | Max. počet
atributu |  |  | (A/N) |  |  |  | znaků
Stavba |  |  | A |  | Přebírá se z Rekapitulace stavby | String | 120
Objekt |  |  | A |  | Kód a název objektu, přebírá se z Krycího listu soupisu | String | 20 + 120
Soupis |  |  | A |  | Kód a název objektu, přebírá se z Krycího listu soupisu | String | 20 + 120
Místo |  |  | N |  | Přebírá se z Rekapitulace stavby | String | 50
Datum |  |  | A |  | Přebírá se z Rekapitulace stavby | Date
Zadavatel |  |  | N |  | Přebírá se z Rekapitulace stavby | String | 50
Projektant |  |  | N |  | Přebírá se z Rekapitulace stavby | String | 50
Uchazeč |  |  | N |  | Přebírá se z Rekapitulace stavby | String | 50
Kód dílu - Popis |  |  | A |  | Kód a název dílu ze soupisu | String | 20 + 100
Cena celkem |  |  | A |  | Cena celkem za díl ze soupisu | Double
Soupis prací
Název |  |  | Povinný |  | Popis | Typ | Max. počet
atributu |  |  | (A/N) |  |  |  | znaků
Stavba |  |  | A |  | Přebírá se z Rekapitulace stavby | String | 120
Objekt |  |  | A |  | Kód a název objektu | String | 20 + 120
Soupis |  |  | A |  | Přebírá se z Krycího listu soupisu | String | 20 + 120
Místo |  |  | N |  | Přebírá se z Krycího listu soupisu | String | 50
Datum |  |  | A |  | Přebírá se z Krycího listu soupisu | Date
Zadavatel |  |  | N |  | Přebírá se z Krycího listu soupisu | String | 50
Projektant |  |  | N |  | Přebírá se z Krycího listu soupisu | String | 50
Uchazeč |  |  | N |  | Přebírá se z Krycího listu soupisu | String | 50
PČ |  |  | A |  | Pořadové číslo položky soupisu | Long
Typ |  |  | A |  | Typ položky soupisu | eGTypPolozky | 1
Kód |  |  | A |  | Kód položky ze soupisu | String | 20
Popis |  |  | A |  | Popis položky ze soupisu | String | 255
MJ |  |  | A |  | Měrná jednotka položky | String | 10
Množství |  |  | A |  | Množství položky soupisu | Double
J.Cena |  |  | A |  | Jednotková cena položky | Double
Cena celkem |  |  | A |  | Cena celkem vyčíslena jako J.Cena * Množství | Double
Cenová soustava |  |  | N |  | Zařazení položky do cenové soustavy | String | 50
p |  |  | N |  | Poznámka položky ze soupisu | Memo
psc |  |  | N |  | Poznámka k souboru cen ze soupisu | Memo
pp |  |  | N |  | Plný popis položky ze soupisu | Memo
vv |  |  | N |  | Výkaz výměr (figura, výraz, výměra) ze soupisu | Text,Text,Double | 20, 150
DPH |  |  | A |  | Sazba DPH pro položku | eGSazbaDPH
Hmotnost |  |  | A |  | Hmotnost položky ze soupisu | Double
Suť |  |  | A |  | Suť položky ze soupisu | Double
Nh |  |  | N |  | Normohodiny položky ze soupisu | Double
Datová věta
Typ věty |  |  | Hodnota |  | Význam
eGSazbaDPH |  |  | základní |  | Základní sazba DPH
|  |  | snížená |  | Snížená sazba DPH
|  |  | nulová |  | Nulová sazba DPH
|  |  | zákl. přenesená |  | Základní sazba DPH přenesená
|  |  | sníž. přenesená |  | Snížená sazba DPH přenesená
eGTypZakazky |  |  | STA |  | Stavební objekt
|  |  | PRO |  | Provozní soubor
|  |  | ING |  | Inženýrský objekt
|  |  | VON |  | Vedlejší a ostatní náklady
|  |  | OST |  | Ostatní náklady
eGTypPolozky |  |  | 1 |  | Položka typu HSV
|  |  | 2 |  | Položka typu PSV
|  |  | 3 |  | Položka typu M
|  |  | 4 |  | Položka typu OST