## Ceny v Kč
Název | Cena za 1 ks v Kč bez DPH | Celkový počet | Cena celkem v Kč bez DPH
Servery VD |  | 3 | 0
Servery PZ |  | 6 | 0
Server CAM |  | 1 | 0
CENA CELKEM V KČ BEZ DPH |  |  | 0
Legenda: Účastník vyplní žlutě podbarvené pole (jednotkovou cenu za 1 ks). Ve sloupci "D" jsou nastaveny automatické vzorce pro výpočet celkové ceny.

## Specifikace Servery VD
Dodavatel | [DOPLNÍ ÚČASTNÍK]
Kategorie | Požadavek (počet kusů)
Servery VD | 3
Technická specifikace Server VD
Výrobce a model: | [DOPLNÍ ÚČASTNÍK]
Značka a typ (P/N): | [DOPLNÍ ÚČASTNÍK]
Konstrukční provedení jednotky: | 2U server s příslušenstvím pro montáž do racku | [DOPLNÍ ÚČASTNÍK]
Typ procesoru: | x86 | [DOPLNÍ ÚČASTNÍK]
Procesor – výkon (dle Passmark CPU MARK) | Min. 13.000 bodů [ÚČASTNÍK DOPLNÍ KONKRÉTNÍ MODEL] | [DOPLNÍ ÚČASTNÍK]
Procesor - Cache paměť: | Min. 8 MB | [DOPLNÍ ÚČASTNÍK]
Počet jader procesoru: | minimálně 4 jádra na procesor (počítají se fyzická jádra, ne thready v případě užití technologie hyperthreading) | [DOPLNÍ ÚČASTNÍK]
Procesor – počet procesorů: | 1 | [DOPLNÍ ÚČASTNÍK]
Procesor – počet patic: | 1 | [DOPLNÍ ÚČASTNÍK]
Paměť operační – velikost: | 32 GB | [DOPLNÍ ÚČASTNÍK]
Hard Disk - kapacita : | 480 GB - SSD (min. 500 MB/s - R/W) | [DOPLNÍ ÚČASTNÍK]
Hard Disk – počet : | 2 | [DOPLNÍ ÚČASTNÍK]
Řadič RAID: | HW RAID 1 na dvou SSD discích - bootovací | [DOPLNÍ ÚČASTNÍK]
Karta síťová LAN: | 2 x 1GbE embedded NIC (Intel controller) | [DOPLNÍ ÚČASTNÍK]
Zdroj energie: | 2 x redundantní napájecí zdroj | [DOPLNÍ ÚČASTNÍK]
Další vlastnosti: | Samostatná síť. karta pro podporu vzdálené správy (virtuální konzole, podpora připojení virtuálních medií) | [DOPLNÍ ÚČASTNÍK]
| 1x COM Port | [DOPLNÍ ÚČASTNÍK]
| Určeno pro český trh | [DOPLNÍ ÚČASTNÍK]
Servisní podpora - parametry | Servisní podpora v trvání 5 let | [DOPLNÍ ÚČASTNÍK]
| přístup ke zdroji technických informací a možnost stahování nových verzí SW, FW. | [DOPLNÍ ÚČASTNÍK]
| okamžitou dostupnost náhradních dílů | [DOPLNÍ ÚČASTNÍK]
Dodání | Dodávka zahrnuje kompletaci a oživení s nejnovějšími doporučenými firmware. Místem dodání je Varenská 3101/49, Ostrava. | [DOPLNÍ ÚČASTNÍK]
Operační systém | MS Windows Server 2022 Standard EN | [DOPLNÍ ÚČASTNÍK]
Záruka: | 60 měsíců NBD v autorizovaném servisním středisku | [DOPLNÍ ÚČASTNÍK]
Počet kusů | 3 ks
Legenda:
Dodavatel doplní žlutě podbarvené pole
Požadovanými parametry se rozumí minimální hodnota, pokud není uvedeno jinak

## Specifikace Server PZ
Dodavatel | [DOPLNÍ ÚČASTNÍK]
Kategorie | Požadavek (počet kusů)
Servery PZ | 6
Technická specifikace Server PZ
Výrobce a model: | [DOPLNÍ ÚČASTNÍK]
Značka a typ (P/N): | [DOPLNÍ ÚČASTNÍK]
Konstrukční provedení jednotky: | Standalone Mini server (max. 26 x 26 x 15 cm) | [DOPLNÍ ÚČASTNÍK]
Typ procesoru: | x86 | [DOPLNÍ ÚČASTNÍK]
Procesor – výkon (dle Passmark CPU MARK) | Min. 8.000 bodů [ÚČASTNÍK DOPLNÍ KONKRÉTNÍ MODEL] | [DOPLNÍ ÚČASTNÍK]
Procesor - Cache paměť: | Min. 8 MB | [DOPLNÍ ÚČASTNÍK]
Počet jader procesoru: | minimálně 4 jádra na procesor (počítají se fyzická jádra, ne thready v případě užití technologie hyperthreading) | [DOPLNÍ ÚČASTNÍK]
Procesor – počet procesorů: | 1 | [DOPLNÍ ÚČASTNÍK]
Procesor – počet patic: | 1 | [DOPLNÍ ÚČASTNÍK]
Paměť operační – velikost: | 16 GB (1 slot, min. 1 volný) | [DOPLNÍ ÚČASTNÍK]
Hard Disk - kapacita: | 240 GB - SSD (min. 500 MB/s - R/W) | [DOPLNÍ ÚČASTNÍK]
Hard Disk – počet : | 2 | [DOPLNÍ ÚČASTNÍK]
Řadič RAID: | RAID 0, 1 support | [DOPLNÍ ÚČASTNÍK]
Hard Disk – možnosti: | Montážní prostor pro 4x 3,5" HDD nebo 4x 2,5" SSD | [DOPLNÍ ÚČASTNÍK]
Zdroj energie: | Min. 1x napájecí zdroj | [DOPLNÍ ÚČASTNÍK]
Karta síťová LAN: | 4 x 1Gb Ethernet (Intel controller) | [DOPLNÍ ÚČASTNÍK]
Další vlastnosti: | Navíc samostatná síť. karta pro podporu vzdálené správy (virtuální konzole, podpora připojení virtuálních medií) | [DOPLNÍ ÚČASTNÍK]
Určeno pro český trh
Servisní podpora - parametry | Servisní podpora v trvání 5 let | [DOPLNÍ ÚČASTNÍK]
| přístup ke zdroji technických informací a možnost stahování nových verzí SW, FW. | [DOPLNÍ ÚČASTNÍK]
Dodání | Dodávka zahrnuje kompletaci a oživení s nejnovějšími doporučenými firmware. Místem dodání je Varenská 3101/49, Ostrava. | [DOPLNÍ ÚČASTNÍK]
Záruka: | 60 měsíců, výjezd technika na místo do 4h | [DOPLNÍ ÚČASTNÍK]
Software | bez OS | [DOPLNÍ ÚČASTNÍK]
Počet kusů | 6 ks
Legenda:
Dodavatel doplní žlutě podbarvené pole
Požadovanými parametry se rozumí minimální hodnota, pokud není uvedeno jinak

## Specifikace Server CAM
Dodavatel | [DOPLNÍ ÚČASTNÍK]
Kategorie | Požadavek (počet kusů)
Server CAM | 1
Technická specifikace Server CAM
Výrobce a model: | [DOPLNÍ ÚČASTNÍK]
Značka a typ (P/N): | [DOPLNÍ ÚČASTNÍK]
Konstrukční provedení jednotky: | 2U server s příslušenstvím pro montáž do racku, hloubka max. 45 cm!!! | [DOPLNÍ ÚČASTNÍK]
Typ procesoru: | x86 | [DOPLNÍ ÚČASTNÍK]
Procesor – výkon (dle Passmark CPU MARK) | Min. 13.000 bodů [ÚČASTNÍK DOPLNÍ KONKRÉTNÍ MODEL] | [DOPLNÍ ÚČASTNÍK]
Procesor - Cache paměť: | Min. 8 MB | [DOPLNÍ ÚČASTNÍK]
Počet jader procesoru: | minimálně 4 jádra na procesor (počítají se fyzická jádra, ne thready v případě užití technologie hyperthreading) | [DOPLNÍ ÚČASTNÍK]
Procesor – počet procesorů: | 1 | [DOPLNÍ ÚČASTNÍK]
Procesor – počet patic: | 1 | [DOPLNÍ ÚČASTNÍK]
Paměť operační – velikost: | 32 GB | [DOPLNÍ ÚČASTNÍK]
Hard Disk - kapacita dat : | 240 GB | [DOPLNÍ ÚČASTNÍK]
Hard Disk – parametry: | 2,5" SSD SATA III nebo NVMe (min. R/W - 480 MB/s ) | [DOPLNÍ ÚČASTNÍK]
Hard Disk – počet : | 2 | [DOPLNÍ ÚČASTNÍK]
Hard Disk - kapacita dat : | 4 TB | [DOPLNÍ ÚČASTNÍK]
Hard Disk – parametry: | 3,5" SATA III, 7200 ot./min., 256 MB cache | [DOPLNÍ ÚČASTNÍK]
Hard Disk – počet : | 3 | [DOPLNÍ ÚČASTNÍK]
Řadič RAID: | RAID 0, 1, 5 support | [DOPLNÍ ÚČASTNÍK]
Karta síťová LAN: | 2 x 1GbE embedded NIC | [DOPLNÍ ÚČASTNÍK]
Zdroj energie: | 2 x redundantní napájecí zdroj | [DOPLNÍ ÚČASTNÍK]
Další vlastnosti: | Samostatná síť. karta pro podporu vzdálené správy (virtuální konzole, podpora připojení virtuálních medií) | [DOPLNÍ ÚČASTNÍK]
| Určeno pro český trh | [DOPLNÍ ÚČASTNÍK]
Servisní podpora - parametry | Servisní podpora v trvání 5 let | [DOPLNÍ ÚČASTNÍK]
| přístup ke zdroji technických informací a možnost stahování nových verzí SW, FW. | [DOPLNÍ ÚČASTNÍK]
Dodání | Dodávka zahrnuje kompletaci a oživení s nejnovějšími doporučenými firmware, konfigurace RAID následujícím způsobem: 2x SSD do RAID 1 (bootovací), 3x HDD do RAID 5 (datový disk). Nastavené bootování na UEFI. Místem dodání je Varenská 3101/49, Ostrava. | [DOPLNÍ ÚČASTNÍK]
Záruka: | 60 měsíců NBD v autorizovaném servisním středisku | [DOPLNÍ ÚČASTNÍK]
Software | MS Windows Server 2022 Standard EN | [DOPLNÍ ÚČASTNÍK]
Počet kusů | 1 ks
Legenda:
Dodavatel doplní žlutě podbarvené pole
Požadovanými parametry se rozumí minimální hodnota, pokud není uvedeno jinak