## Rekapitulace stavby
Export Komplet | [27 empty] | 2.0 | ZAMOK |  |  |  |  | False | False | {a97e2569-41a2-4097-a740-2d807061f894}
[33 empty] | 0,01 | 21
[33 empty] | 0,01 | 15
|  | REKAPITULACE STAVBY | [17 empty] | v --- níže se nacházejí doplnkové a pomocné údaje k sestavám --- v | [11 empty] | Návod na vyplnění | 0,001
|  | Kód: |  |  |  |  | 3169 | [24 empty] | Měnit lze pouze buňky se žlutým podbarvením! 1) na prvním listu Rekapitulace stavby vyplňte v sestavě a) Souhrnný list - údaje o Uchazeči (přenesou se do ostatních sestav i v jiných listech) b) Rekapitulace objektů - potřebné Ostatní náklady 2) na vybraných listech vyplňte v sestavě a) Krycí list - údaje o Uchazeči, pokud se liší od údajů o Uchazeči na Souhrnném listu (údaje se přenesou do ostatních sestav v daném listu) b) Rekapitulace rozpočtu - potřebné Ostatní náklady c) Celkové náklady za stavbu - ceny u položek - množství, pokud má žluté podbarvení - a v případě potřeby poznámku (ta je ve skrytém sloupci) | 0,01
|  | Stavba: |  |  |  |  | Jez Spytihněv – zajištění průsaků a měření | [25 empty] | 0,01
|  | KSO: | [13 empty] | CC-CZ: | [16 empty] | 0,01
|  | Místo: |  |  |  |  | Spytihněv, k.ú. Spytihněv | [8 empty] | Datum: |  | 2. 8. 2022 | [14 empty] | 0,01
0,01
|  | Zadavatel: | [13 empty] | IČ: |  | 70890013 | [14 empty] | 0,01
|  |  | Povodí Moravy, s.p. | [12 empty] | DIČ: | [16 empty] | 0,01
0,01
|  | Uchazeč: | [13 empty] | IČ: |  | Vyplň údaj | [14 empty] | 0,01
|  |  | Vyplň údaj | [12 empty] | DIČ: |  | Vyplň údaj | [14 empty] | 0,01
False
|  | Projektant: | [13 empty] | IČ: |  | 49241648 | [14 empty] | False
|  |  | VODNÍ DÍLA - TBD a.s. | [12 empty] | DIČ: | [16 empty] | True
0,01
|  | Zpracovatel: | [13 empty] | IČ: | [16 empty] | 0,01
[16 empty] | DIČ: | [16 empty] | True
Poznámka:
|  | Cena bez DPH | [13 empty] | 0
[8 empty] | Sazba daně |  |  | Základ daně |  |  |  |  | Výše daně
|  | DPH |  | základní |  |  |  | 21% |  |  | 0 |  |  |  |  | 0
|  |  |  | snížená |  |  |  | 15% |  |  | 0 |  |  |  |  | 0
|  |  |  | zákl. přenesená |  |  |  | 21% |  |  | 0 |  |  |  |  | 0
|  |  |  | sníž. přenesená |  |  |  | 15% |  |  | 0 |  |  |  |  | 0
|  |  |  | nulová |  |  |  | 0% |  |  | 0 |  |  |  |  | 0
|  | Cena s DPH | [6 empty] | v |  |  | CZK |  |  |  | 0
|  | Projektant | [11 empty] | Zpracovatel
|  | Datum a podpis: | [7 empty] | Razítko |  |  |  | Datum a podpis: |  |  | Razítko
|  | Objednavatel | [11 empty] | Uchazeč
|  | Datum a podpis: | [7 empty] | Razítko |  |  |  | Datum a podpis: |  |  | Razítko
REKAPITULACE OBJEKTŮ STAVBY A SOUPISŮ PRACÍ
| Kód: | [6 empty] | 3169
| Stavba: | [6 empty] | Jez Spytihněv – zajištění průsaků a měření
| Místo: | [6 empty] | Spytihněv, k.ú. Spytihněv | [6 empty] | Datum: |  | 2. 8. 2022
| Zadavatel: | [6 empty] | Povodí Moravy, s.p. | [6 empty] | Projektant: |  | VODNÍ DÍLA - TBD a.s. |  |  | Informatívní údaje z listů zakázek
| Uchazeč: | [13 empty] | Zpracovatel:
| Kód |  |  |  | Popis | [7 empty] | Cena bez DPH [CZK] |  |  |  |  | Cena s DPH [CZK] | Typ | z toho Ostat. náklady [CZK] | DPH [CZK] | Normohodiny [h] | DPH základní [CZK] | DPH snížená [CZK] | DPH základní přenesená [CZK] | DPH snížená přenesená [CZK] | Základna DPH základní | Základna DPH snížená | Základna DPH zákl. přenesená | Základna DPH sníž. přenesená | Základna DPH nulová
| Náklady z rozpočtů | [11 empty] | 0 |  |  |  |  | 0 |  | 0 | 0 | 0 | 0 | 0 | 0 | 0 | 0 | 0 | 0 | 0 | 0 |  | D | 0 | ###NOIMPORT### | IMPORT | {a97e2569-41a2-4097-a740-2d807061f894} | {00000000-0000-0000-0000-000000000000}
/ |  | 3169_01 |  |  |  | Zajištění průsaků a měření | [6 empty] | 0 |  |  |  |  | 0 | STA | 0 | 0 | 0 | 0 | 0 | 0 | 0 | 0 | 0 | 0 | 0 | 0 |  |  | 1 |  | IMPORT | {f19289c1-e7aa-4967-b39e-b97083f77d56} | {a97e2569-41a2-4097-a740-2d807061f894} | 2
/ |  | 3169_02 |  |  |  | Ostatní náklady | [6 empty] | 0 |  |  |  |  | 0 | STA | 0 | 0 | 0 | 0 | 0 | 0 | 0 | 0 | 0 | 0 | 0 | 0 |  |  | 1 |  | IMPORT | {bf8d82db-8b5b-4694-b1de-80f81db369b0} | {a97e2569-41a2-4097-a740-2d807061f894} | 2

## 3169_01 - Zajištění průsa...
{f19289c1-e7aa-4967-b39e-b97083f77d56}
2
| KRYCÍ LIST SOUPISU PRACÍ | [7 empty] | v --- níže se nacházejí doplnkové a pomocné údaje k sestavám --- v | [8 empty] | False
Stavba:
Jez Spytihněv – zajištění průsaků a měření
Objekt:
3169_01 - Zajištění průsaků a měření
| KSO: |  |  |  |  | CC-CZ:
| Místo: |  | Spytihněv, k.ú. Spytihněv |  |  | Datum: | 2. 8. 2022
| Zadavatel: |  |  |  |  | IČ: | 70890013
|  | Povodí Moravy, s.p. |  |  |  | DIČ:
| Uchazeč: |  |  |  |  | IČ: | Vyplň údaj
|  | Vyplň údaj |  |  |  | DIČ: | Vyplň údaj
| Projektant: |  |  |  |  | IČ: | 49241648
|  | VODNÍ DÍLA - TBD a.s. |  |  |  | DIČ:
| Zpracovatel: |  |  |  |  | IČ:
DIČ:
Poznámka:
| Cena bez DPH | [5 empty] | 0
|  |  | Základ daně |  |  | Sazba daně | Výše daně
| DPH | základní | 0 |  |  | 21% | 0
|  | snížená | 0 |  |  | 15% | 0
|  | zákl. přenesená | 0 |  |  | 21% | 0
|  | sníž. přenesená | 0 |  |  | 15% | 0
|  | nulová | 0 |  |  | 0% | 0
| Cena s DPH |  |  | v | CZK |  | 0
| Projektant |  |  | Zpracovatel
| Datum a podpis: |  | Razítko | Datum a podpis: |  |  | Razítko
| Objednavatel |  |  | Uchazeč
| Datum a podpis: |  | Razítko | Datum a podpis: |  |  | Razítko
REKAPITULACE ČLENĚNÍ SOUPISU PRACÍ
Stavba:
Jez Spytihněv – zajištění průsaků a měření
Objekt:
3169_01 - Zajištění průsaků a měření
Místo: |  |  | Spytihněv, k.ú. Spytihněv |  |  | Datum: | 2. 8. 2022
Zadavatel: |  |  | Povodí Moravy, s.p. |  |  | Projektant: | VODNÍ DÍLA - TBD a.s.
Uchazeč: |  |  | Vyplň údaj |  |  | Zpracovatel:
Kód dílu - Popis | [6 empty] | Cena celkem [CZK]
Náklady ze soupisu prací | [6 empty] | 0 | [11 empty] | -1
| HSV - Práce a dodávky HSV | [5 empty] | 0
| 1 - Zemní práce | [5 empty] | 0
| 2 - Zakládání | [5 empty] | 0
| 3 - Svislé a kompletní konstrukce | [5 empty] | 0
| 4 - Vodorovné konstrukce | [5 empty] | 0
| 5 - Komunikace pozemní | [5 empty] | 0
| 8 - Trubní vedení | [5 empty] | 0
| 9 - Ostatní konstrukce a práce, bourání | [5 empty] | 0
| 997 - Přesun sutě | [5 empty] | 0
| 998 - Přesun hmot | [5 empty] | 0
| PSV - Práce a dodávky PSV | [5 empty] | 0
| 767 - Konstrukce zámečnické | [5 empty] | 0
SOUPIS PRACÍ
Stavba:
Jez Spytihněv – zajištění průsaků a měření
Objekt:
3169_01 - Zajištění průsaků a měření
Místo: |  |  | Spytihněv, k.ú. Spytihněv |  |  | Datum: | 2. 8. 2022
Zadavatel: |  |  | Povodí Moravy, s.p. |  |  | Projektant: | VODNÍ DÍLA - TBD a.s.
Uchazeč: |  |  | Vyplň údaj |  |  | Zpracovatel:
PČ | Typ | Kód | Popis | MJ | Množství | J.cena [CZK] | Cena celkem [CZK] | Cenová soustava |  | DPH | J. Nh [h] | Nh celkem [h] | J. hmotnost [t] | Hmotnost celkem [t] | J. suť [t] | Suť Celkem [t]
Náklady soupisu celkem | [6 empty] | 0 |  |  |  |  | 0 |  | 6.1693 |  | 127.5797 |  | D | -1 | [10 empty] | 0
| D | HSV | Práce a dodávky HSV |  |  |  | 0 |  |  |  |  | 0 |  | 6.1613 |  | 127.2597 | 1 | D | 0 |  |  |  | ROZPOCET | [6 empty] | 0
| D | 1 | Zemní práce |  |  |  | 0 |  |  |  |  | 0 |  | 0.002352 |  | 127.097 | 1 | D | 1 |  |  |  | ROZPOCET | [6 empty] | 0
1 | K | 113106123 | Rozebrání dlažeb ze zámkových dlaždic komunikací pro pěší ručně | m2 | 1.5 |  | 0 | CS ÚRS 2022 02 |  | základní |  | 0 | 0 | 0 | 0.26 | 0.39 | 4 | K | 2 |  |  |  | ROZPOCET | 0 | 0 | 0 | 0 | 0 | 1 | 0 | 4 | 1178473796
| PP |  | Rozebrání dlažeb komunikací pro pěší s přemístěním hmot na skládku na vzdálenost do 3 m nebo s naložením na dopravní prostředek s ložem z kameniva nebo živice a s jakoukoliv výplní spár ručně ze zámkové dlažby | [14 empty] | PP | 2
| VV |  | "D.1, chodník" 2*0,75 |  | 1.5 | [12 empty] | VV | 2 | 2 | True | 1 | ROZPOCET
2 | K | 113152112 | Odstranění podkladů zpevněných ploch z kameniva drceného | m3 | 96.5 |  | 0 | CS ÚRS 2022 02 |  | základní |  | 0 | 0 | 0 | 1.3 | 125.45 | 4 | K | 2 |  |  |  | ROZPOCET | 0 | 0 | 0 | 0 | 0 | 1 | 0 | 4 | 1707496665
| PP |  | Odstranění podkladů zpevněných ploch s přemístěním na skládku na vzdálenost do 20 m nebo s naložením na dopravní prostředek z kameniva drceného | [14 empty] | PP | 2
| VV |  | "ochrana vozovky, pískový podsyp panelů" 96,5 |  | 96.5 | [12 empty] | VV | 2 | 2 | True | 1 | ROZPOCET
3 | K | 113154114 | Frézování živičného krytu tl 100 mm pruh š 0,5 m pl do 500 m2 bez překážek v trase | m2 | 1.9 |  | 0 | CS ÚRS 2022 02 |  | základní |  | 0 | 8e-05 | 0.000152 | 0.23 | 0.437 | 4 | K | 2 |  |  |  | ROZPOCET | 0 | 0 | 0 | 0 | 0 | 1 | 0 | 4 | 2075896832
| PP |  | Frézování živičného podkladu nebo krytu s naložením na dopravní prostředek plochy do 500 m2 bez překážek v trase pruhu šířky do 0,5 m, tloušťky vrstvy 100 mm | [14 empty] | PP | 2
| VV |  | "D.1, vozovka" 1,9 |  | 1.9 | [12 empty] | VV | 2 | 2 | True | 1 | ROZPOCET
4 | K | 113202111 | Vytrhání obrub krajníků obrubníků stojatých | m | 4 |  | 0 | CS ÚRS 2022 02 |  | základní |  | 0 | 0 | 0 | 0.205 | 0.82 | 4 | K | 2 |  |  |  | ROZPOCET | 0 | 0 | 0 | 0 | 0 | 1 | 0 | 4 | 355675412
| PP |  | Vytrhání obrub s vybouráním lože, s přemístěním hmot na skládku na vzdálenost do 3 m nebo s naložením na dopravní prostředek z krajníků nebo obrubníků stojatých | [14 empty] | PP | 2
| VV |  | "přípravné práce" 4 |  | 4 | [12 empty] | VV | 2 | 2 | True | 1 | ROZPOCET
5 | K | 121151113 | Sejmutí ornice plochy do 500 m2 tl vrstvy do 200 mm strojně | m2 | 110 |  | 0 | CS ÚRS 2022 02 |  | základní |  | 0 | 0 | 0 | 0 | 0 | 4 | K | 2 |  |  |  | ROZPOCET | 0 | 0 | 0 | 0 | 0 | 1 | 0 | 4 | -1188048106
| PP |  | Sejmutí ornice strojně při souvislé ploše přes 100 do 500 m2, tl. vrstvy do 200 mm | [14 empty] | PP | 2
| VV |  | "přípravné práce" 110 |  | 110 | [12 empty] | VV | 2 | 2 | True | 1 | ROZPOCET
6 | K | 122251104 | Odkopávky a prokopávky nezapažené v hornině třídy těžitelnosti I skupiny 3 objem do 500 m3 strojně | m3 | 116.992 |  | 0 | CS ÚRS 2022 02 |  | základní |  | 0 | 0 | 0 | 0 | 0 | 4 | K | 2 |  |  |  | ROZPOCET | 0 | 0 | 0 | 0 | 0 | 1 | 0 | 4 | 976055874
| PP |  | Odkopávky a prokopávky nezapažené strojně v hornině třídy těžitelnosti I skupiny 3 přes 100 do 500 m3 | [14 empty] | PP | 2
| VV |  | "D.1, D.2, D.3, výkop povodní strana" 68,4 |  | 68.4 | [12 empty] | VV | 2 | 2 | True | 0 | ROZPOCET
| VV |  | "D.1, D.2, výkop protivodní strana" (6.53+1.8/2)*6.54 |  | 48.592 | [12 empty] | VV | 2 | 2 | True | 0 | ROZPOCET
7 | K | 132251101 | Hloubení rýh nezapažených š do 800 mm v hornině třídy těžitelnosti I skupiny 3 objem do 20 m3 strojně | m3 | 5 |  | 0 | CS ÚRS 2022 02 |  | základní |  | 0 | 0 | 0 | 0 | 0 | 4 | K | 2 |  |  |  | ROZPOCET | 0 | 0 | 0 | 0 | 0 | 1 | 0 | 4 | -641506576
| PP |  | Hloubení nezapažených rýh šířky do 800 mm strojně s urovnáním dna do předepsaného profilu a spádu v hornině třídy těžitelnosti I skupiny 3 do 20 m3 | [14 empty] | PP | 2
| VV |  | "D.1, D.2, zářez pro odvod směsi" 0,5*0,5*20 |  | 5 | [12 empty] | VV | 2 | 2 | True | 1 | ROZPOCET
8 | K | 153R | Zaberanění a následné vytažení ocelových štětovnic na dl do 4 m ve standardních podmínkách z terénu | m2 | 65.33 |  | 0 |  |  | základní |  | 0 | 0 | 0 | 0 | 0 | 4 | K | 2 |  |  |  | ROZPOCET | 0 | 0 | 0 | 0 | 0 | 1 | 0 | 4 | 1897615550
| PP |  | Zaberanění a následné vytažení ocelových štětovnic na dl do 4 m ve standardních podmínkách z terénu | [14 empty] | PP | 2
| P |  | Poznámka k položce: včetně ceny použitých pažnic | [14 empty] | P | 2
| VV |  | "D.1, D.2, D.3" 8,3*3,5+6,2*4,4+3,6*2,5 |  | 65.33 | [12 empty] | VV | 2 | 2 | True | 1 | ROZPOCET
9 | K | 171151101 | Hutnění boků násypů pro jakýkoliv sklon a míru zhutnění svahu | m2 | 110 |  | 0 | CS ÚRS 2022 02 |  | základní |  | 0 | 0 | 0 | 0 | 0 | 4 | K | 2 |  |  |  | ROZPOCET | 0 | 0 | 0 | 0 | 0 | 1 | 0 | 4 | -756974759
| PP |  | Hutnění boků násypů z hornin soudržných a sypkých pro jakýkoliv sklon, délku a míru zhutnění svahu | [14 empty] | PP | 2
| VV |  | "D.1 - D.3" 110 |  | 110 | [12 empty] | VV | 2 | 2 | True | 1 | ROZPOCET
10 | K | 171151103 | Uložení sypaniny z hornin soudržných do násypů zhutněných strojně | m3 | 117 |  | 0 | CS ÚRS 2022 02 |  | základní |  | 0 | 0 | 0 | 0 | 0 | 4 | K | 2 |  |  |  | ROZPOCET | 0 | 0 | 0 | 0 | 0 | 1 | 0 | 4 | -1574961796
| PP |  | Uložení sypanin do násypů strojně s rozprostřením sypaniny ve vrstvách a s hrubým urovnáním zhutněných z hornin soudržných jakékoliv třídy těžitelnosti | [14 empty] | PP | 2
| VV |  | "D.1 - D.3, zpětný zásyp" 117 |  | 117 | [12 empty] | VV | 2 | 2 | True | 1 | ROZPOCET
11 | K | 181411122 | Založení lučního trávníku výsevem pl do 1000 m2 ve svahu přes 1:5 do 1:2 | m2 | 110 |  | 0 | CS ÚRS 2022 02 |  | základní |  | 0 | 0 | 0 | 0 | 0 | 4 | K | 2 |  |  |  | ROZPOCET | 0 | 0 | 0 | 0 | 0 | 1 | 0 | 4 | 880490313
| PP |  | Založení trávníku na půdě předem připravené plochy do 1000 m2 výsevem včetně utažení lučního na svahu přes 1:5 do 1:2 | [14 empty] | PP | 2
| VV |  | "D.1 - D.3" 110 |  | 110 | [12 empty] | VV | 2 | 2 | True | 1 | ROZPOCET
12 | M | 00572470 | osivo směs travní univerzál | kg | 2.2 |  | 0 | CS ÚRS 2022 02 |  | základní |  | 0 | 0.001 | 0.0022 | 0 | 0 | 8 | M | 2 |  |  |  | ROZPOCET | 0 | 0 | 0 | 0 | 0 | 1 | 0 | 4 | -1722597414
| PP |  | osivo směs travní univerzál | [14 empty] | PP | 2
| VV |  | 110*0,02 'Přepočtené koeficientem množství |  | 2.2 | [12 empty] | VV | 2 | 2 | False | 1 | ROZPOCET
13 | K | 181951112 | Úprava pláně v hornině třídy těžitelnosti I skupiny 1 až 3 se zhutněním strojně | m2 | 110 |  | 0 | CS ÚRS 2022 02 |  | základní |  | 0 | 0 | 0 | 0 | 0 | 4 | K | 2 |  |  |  | ROZPOCET | 0 | 0 | 0 | 0 | 0 | 1 | 0 | 4 | -2105990501
| PP |  | Úprava pláně vyrovnáním výškových rozdílů strojně v hornině třídy těžitelnosti I, skupiny 1 až 3 se zhutněním | [14 empty] | PP | 2
| VV |  | "D.1 - D.3" 110 |  | 110 | [12 empty] | VV | 2 | 2 | True | 1 | ROZPOCET
14 | K | 182251101 | Svahování násypů strojně | m2 | 110 |  | 0 | CS ÚRS 2022 02 |  | základní |  | 0 | 0 | 0 | 0 | 0 | 4 | K | 2 |  |  |  | ROZPOCET | 0 | 0 | 0 | 0 | 0 | 1 | 0 | 4 | 127924202
| PP |  | Svahování trvalých svahů do projektovaných profilů strojně s potřebným přemístěním výkopku při svahování násypů v jakékoliv hornině | [14 empty] | PP | 2
| VV |  | "D.1 - D.3" 110 |  | 110 | [12 empty] | VV | 2 | 2 | True | 1 | ROZPOCET
15 | K | 182351123 | Rozprostření ornice pl přes 100 do 500 m2 ve svahu přes 1:5 tl vrstvy do 200 mm strojně | m2 | 110 |  | 0 | CS ÚRS 2022 02 |  | základní |  | 0 | 0 | 0 | 0 | 0 | 4 | K | 2 |  |  |  | ROZPOCET | 0 | 0 | 0 | 0 | 0 | 1 | 0 | 4 | -250006573
| PP |  | Rozprostření a urovnání ornice ve svahu sklonu přes 1:5 strojně při souvislé ploše přes 100 do 500 m2, tl. vrstvy do 200 mm | [14 empty] | PP | 2
| VV |  | "D.1 - D.3" 110 |  | 110 | [12 empty] | VV | 2 | 2 | True | 1 | ROZPOCET
| D | 2 | Zakládání |  |  |  | 0 |  |  |  |  | 0 |  | 5.3668 |  | 0 | 1 | D | 1 |  |  |  | ROZPOCET | [6 empty] | 0
16 | K | 225311114 | Vrty maloprofilové jádrové D přes 93 do 156 mm úklon do 45° hl 0 až 25 m hornina III a IV | m | 23.65 |  | 0 | CS ÚRS 2022 02 |  | základní |  | 0 | 0.00044 | 0.010406 | 0 | 0 | 4 | K | 2 |  |  |  | ROZPOCET | 0 | 0 | 0 | 0 | 0 | 1 | 0 | 4 | 2112195832
| PP |  | Maloprofilové vrty jádrové průměru přes 93 do 156 mm do úklonu 45° v hl 0 až 25 m v hornině tř. III a IV | [14 empty] | PP | 2
| VV |  | "vertikální vrt 1" 7,45 |  | 7.45 | [12 empty] | VV | 2 | 2 | True | 0 | ROZPOCET
| VV |  | "vertikální vrt 2" 7,4 |  | 7.4 | [12 empty] | VV | 2 | 2 | True | 0 | ROZPOCET
| VV |  | "vertikální vrt 3" 8,8 |  | 8.8 | [12 empty] | VV | 2 | 2 | True | 0 | ROZPOCET
17 | K | 225312114 | Vrty maloprofilové jádrové D přes 93 do 156 mm úklon přes 45° hl 0 až 25 m hornina III a IV | m | 1.5 |  | 0 | CS ÚRS 2022 02 |  | základní |  | 0 | 0.00052 | 0.00078 | 0 | 0 | 4 | K | 2 |  |  |  | ROZPOCET | 0 | 0 | 0 | 0 | 0 | 1 | 0 | 4 | 1671183745
| PP |  | Maloprofilové vrty jádrové průměru přes 93 do 156 mm úklonu přes 45° v hl 0 až 25 m v hornině tř. III a IV | [14 empty] | PP | 2
| VV |  | "viz PD Jez Spytihněv, monitoring podzemní vody v pravém zavázání, květen 2019" | [14 empty] | VV | 2 | 1 | True | 0 | ROZPOCET
| VV |  | "horizontální vrty" 3*0,5 |  | 1.5 | [12 empty] | VV | 2 | 2 | True | 1 | ROZPOCET
18 | K | 242791111 | Zapuštění zárubnice z plastických hmot hl do 50 m DN do 200 | m | 25.45 |  | 0 | CS ÚRS 2022 02 |  | základní |  | 0 | 0 | 0 | 0 | 0 | 4 | K | 2 |  |  |  | ROZPOCET | 0 | 0 | 0 | 0 | 0 | 1 | 0 | 4 | -2086678420
| PP |  | Zapuštění zárubnice z trub do studňového vrtu, z plastických hmot z plastických hmot hl. do 50 m DN do 200 | [14 empty] | PP | 2
| VV |  | "vertikální vrt 1" 8,05 |  | 8.05 | [12 empty] | VV | 2 | 2 | True | 0 | ROZPOCET
| VV |  | "vertikální vrt 2" 8 |  | 8 | [12 empty] | VV | 2 | 2 | True | 0 | ROZPOCET
| VV |  | "vertikální vrt 3" 9,4 |  | 9.4 | [12 empty] | VV | 2 | 2 | True | 0 | ROZPOCET
19 | M | 24R02 | PVC trubka DN90 pro vrtané studny, modrá, závit, plná | m | 6 |  | 0 |  |  | základní |  | 0 | 0 | 0 | 0 | 0 | 8 | M | 2 |  |  |  | ROZPOCET | 0 | 0 | 0 | 0 | 0 | 1 | 0 | 4 | -1925698242
| PP |  | PVC trubky pro vrtané studny, modré, závitové DN90 | [14 empty] | PP | 2
| VV |  | "vertikální vrt 1" 2 |  | 2 | [12 empty] | VV | 2 | 2 | True | 0 | ROZPOCET
| VV |  | "vertikální vrt 2" 2 |  | 2 | [12 empty] | VV | 2 | 2 | True | 0 | ROZPOCET
| VV |  | "vertikální vrt 3" 2 |  | 2 | [12 empty] | VV | 2 | 2 | True | 0 | ROZPOCET
20 | M | 24R03 | PVC trubka DN90 pro vrtané studny, modrá, závit, perforovaná | m | 19.45 |  | 0 |  |  | základní |  | 0 | 0 | 0 | 0 | 0 | 8 | M | 2 |  |  |  | ROZPOCET | 0 | 0 | 0 | 0 | 0 | 1 | 0 | 4 | -2118436141
| PP |  | PVC trubka DN90 pro vrtané studny, modrá, závit, perforovaná | [14 empty] | PP | 2
| VV |  | "vertikální vrt 1" 6,05 |  | 6.05 | [12 empty] | VV | 2 | 2 | True | 0 | ROZPOCET
| VV |  | "vertikální vrt 2" 6 |  | 6 | [12 empty] | VV | 2 | 2 | True | 0 | ROZPOCET
| VV |  | "vertikální vrt 3" 7,4 |  | 7.4 | [12 empty] | VV | 2 | 2 | True | 0 | ROZPOCET
21 | K | 242941111 | Vytvoření filtru obalením zárubnice síťovinou | m2 | 6.046 |  | 0 | CS ÚRS 2022 02 |  | základní |  | 0 | 0 | 0 | 0 | 0 | 4 | K | 2 |  |  |  | ROZPOCET | 0 | 0 | 0 | 0 | 0 | 1 | 0 | 4 | 455482927
| PP |  | Vytvoření filtru obalením zárubnice síťovinou nebo tkaninou | [14 empty] | PP | 2
| VV |  | "viz PD Jez Spytihněv, monitoring podzemní vody v pravém zavázání, květen 2019" | [14 empty] | VV | 2 | 1 | True | 0 | ROZPOCET
| VV |  | "celková délka perforovaných částí vrtů" (25,45-6) * 0,09*3,14*1,1 "(10% ztratné)" |  | 6.046 | [12 empty] | VV | 2 | 2 | True | 1 | ROZPOCET
22 | K | 247571113R | Obsyp studny ze štěrkopísku tříděného | m3 | 0.248 |  | 0 |  |  | základní |  | 0 | 2.9141 | 0.72271 | 0 | 0 | 4 | K | 2 |  |  |  | ROZPOCET | 0 | 0 | 0 | 0 | 0 | 1 | 0 | 4 | -2034018535
| PP |  | Obsyp a těsnění vodárenské studny obsyp se zhutněním ze štěrkopísku tříděného 1-4 mm | [14 empty] | PP | 2
| VV |  | "viz PD Jez Spytihněv, monitoring podzemní vody v pravém zavázání, květen 2019" | [14 empty] | VV | 2 | 1 | False | 0 | ROZPOCET
| VV |  | "celkové množství" ((pi*(0,156/2)^2)-(pi*(0,09/2)^2))*19,45 |  | 0.248 | [12 empty] | VV | 2 | 2 | True | 1 | ROZPOCET
23 | K | 247681114R | Těsnění studny z jílocementu | m3 | 0.057 |  | 0 |  |  | základní |  | 0 | 0 | 0 | 0 | 0 | 4 | K | 2 |  |  |  | ROZPOCET | 0 | 0 | 0 | 0 | 0 | 1 | 0 | 4 | -1825350154
| PP |  | Těsnění studny z jílocementu | [14 empty] | PP | 2
| P |  | Poznámka k položce: utěsnění vrtu kolem zárubnice, cena vč. směsi | [14 empty] | P | 2
| VV |  | "viz PD Jez Spytihněv, monitoring podzemní vody v pravém zavázání, květen 2019" | [14 empty] | VV | 2 | 1 | False | 0 | ROZPOCET
| VV |  | "celkové množství" ((pi*(0,156/2)^2)-(pi*(0,09/2)^2))*1,5*3 |  | 0.057 | [12 empty] | VV | 2 | 2 | True | 1 | ROZPOCET
24 | M | 24R05 | Dno studny - PVC zátka DN90, plná, dodávka + montáž | ks | 3 |  | 0 |  |  | základní |  | 0 | 0 | 0 | 0 | 0 | 8 | M | 2 |  |  |  | ROZPOCET | 0 | 0 | 0 | 0 | 0 | 1 | 0 | 4 | -112213699
| PP |  | Dno | [14 empty] | PP | 2
| VV |  | "viz PD Jez Spytihněv, monitoring podzemní vody v pravém zavázání, květen 2019" | [14 empty] | VV | 2 | 1 | False | 0 | ROZPOCET
| VV |  | "celkové množství" 3 |  | 3 | [12 empty] | VV | 2 | 2 | True | 1 | ROZPOCET
25 | K | 24R06 | Bentonitové pelety - přechodový můstek | m3 | 0.008 |  | 0 |  |  | základní |  | 0 | 0 | 0 | 0 | 0 | 4 | K | 2 |  |  |  | ROZPOCET | 0 | 0 | 0 | 0 | 0 | 1 | 0 | 4 | -1058337754
| PP |  | Bentonitové pelety - přechodový můstek | [14 empty] | PP | 2
| VV |  | "viz PD Jez Spytihněv, monitoring podzemní vody v pravém zavázání, květen 2019" | [14 empty] | VV | 2 | 1 | False | 0 | ROZPOCET
| VV |  | "celkové množství" ((pi*(0,156/2)^2)-(pi*(0,09/2)^2))*0,1 * 6 |  | 0.008 | [12 empty] | VV | 2 | 2 | True | 1 | ROZPOCET
26 | K | 261121911 | Doplnění samotuhnoucí jílocementové výplně pro podzemní stěny | m3 | 5 |  | 0 | CS ÚRS 2022 02 |  | základní |  | 0 | 0.76864 | 3.8432 | 0 | 0 | 4 | K | 2 |  |  |  | ROZPOCET | 0 | 0 | 0 | 0 | 0 | 1 | 0 | 4 | 973284432
| PP |  | Samotuhnoucí jílocementová výplň podzemní stěny doplnění samotuhnoucí jílocementové výplně | [14 empty] | PP | 2
| VV |  | "D.1, D.2, zalití rýhy" 0,5*0,5*20 |  | 5 | [12 empty] | VV | 2 | 2 | True | 1 | ROZPOCET
27 | K | 275311126 | Základové patky a bloky z betonu prostého C 20/25 | m3 | 4.71 |  | 0 | CS ÚRS 2022 02 |  | základní |  | 0 | 0 | 0 | 0 | 0 | 4 | K | 2 |  |  |  | ROZPOCET | 0 | 0 | 0 | 0 | 0 | 1 | 0 | 4 | 1545552407
| PP |  | Základové konstrukce z betonu prostého patky a bloky ve výkopu nebo na hlavách pilot C 20/25 | [14 empty] | PP | 2
| VV |  | "viz PD Jez Spytihněv, monitoring podzemní vody v pravém zavázání, květen 2019" | [14 empty] | VV | 2 | 1 | True | 0 | ROZPOCET
| VV |  | "vertikální vrty" 3,14*0,5*3 |  | 4.71 | [12 empty] | VV | 2 | 2 | True | 1 | ROZPOCET
28 | K | 282606021 | Trysková injektáž těsnící stěny tloušťka do 400 mm standardní podmínky | m2 | 138.55 |  | 0 | CS ÚRS 2022 02 |  | základní |  | 0 | 0.0006 | 0.08313 | 0 | 0 | 4 | K | 2 |  |  |  | ROZPOCET | 0 | 0 | 0 | 0 | 0 | 1 | 0 | 4 | 1389012618
| PP |  | Trysková injektáž těsnících stěn ve standardních podmínkách, tloušťky do 400 mm | [14 empty] | PP | 2
| VV |  | "D.1, D.2, přímá stěna" 127 |  | 127 | [12 empty] | VV | 2 | 2 | True | 0 | ROZPOCET
| VV |  | "D.1, D.2, dotěsnění k budově" 1.75*6.6 |  | 11.55 | [12 empty] | VV | 2 | 2 | True | 0 | ROZPOCET
29 | M | 585R | injektážní pojivo na bázi cementu/strusky | t | 48.653 |  | 0 |  |  | základní |  | 0 | 0 | 0 | 0 | 0 | 8 | M | 2 |  |  |  | ROZPOCET | 0 | 0 | 0 | 0 | 0 | 1 | 0 | 4 | 1515143689
| PP |  | injektážní pojivo na bázi cementu/strusky | [14 empty] | PP | 2
| VV |  | "objem proinjektovaného prostoru" 99,8 |  | 99.8 | [12 empty] | VV | 2 | 2 | True | 0 | ROZPOCET
| VV |  | "předpokládáná spotřeba 500 l/m3 + ztráta materiálu 30 %" 99,8*0,5*0,75*1,3 |  | 48.653 | [12 empty] | VV | 2 | 2 | True | 1 | ROZPOCET
30 | K | 291111112 | Podklad pro zpevněné plochy z mechanicky zpevněného kameniva MZK | m3 | 0.285 |  | 0 | CS ÚRS 2022 02 |  | základní |  | 0 | 2.4794 | 0.70662 | 0 | 0 | 4 | K | 2 |  |  |  | ROZPOCET | 0 | 0 | 0 | 0 | 0 | 1 | 0 | 4 | 1290080834
| PP |  | Podklad pro zpevněné plochy s rozprostřením a s hutněním z mechanicky zpevněného kameniva MZK | [14 empty] | PP | 2
| VV |  | "D.1, D.2, obnova vozovky" 1,9*0,15 |  | 0.285 | [12 empty] | VV | 2 | 2 | True | 1 | ROZPOCET
| D | 3 | Svislé a kompletní konstrukce |  |  |  | 0 |  |  |  |  | 0 |  | 0 |  | 0 | 1 | D | 1 |  |  |  | ROZPOCET | [6 empty] | 0
31 | K | 348401130 | Montáž oplocení ze strojového pletiva s napínacími dráty v přes 1,6 do 2,0 m | m | 13 |  | 0 | CS ÚRS 2022 02 |  | základní |  | 0 | 0 | 0 | 0 | 0 | 4 | K | 2 |  |  |  | ROZPOCET | 0 | 0 | 0 | 0 | 0 | 1 | 0 | 4 | -1160018452
| PP |  | Montáž oplocení z pletiva strojového s napínacími dráty přes 1,6 do 2,0 m | [14 empty] | PP | 2
| VV |  | "zpětné osazení po skončení prací" 13 |  | 13 | [12 empty] | VV | 2 | 2 | True | 1 | ROZPOCET
| D | 4 | Vodorovné konstrukce |  |  |  | 0 |  |  |  |  | 0 |  | 0 |  | 0 | 1 | D | 1 |  |  |  | ROZPOCET | [6 empty] | 0
32 | K | 451577777 | Podklad nebo lože pod dlažbu vodorovný nebo do sklonu 1:5 z kameniva těženého tl přes 30 do 100 mm | m2 | 1.5 |  | 0 | CS ÚRS 2022 02 |  | základní |  | 0 | 0 | 0 | 0 | 0 | 4 | K | 2 |  |  |  | ROZPOCET | 0 | 0 | 0 | 0 | 0 | 1 | 0 | 4 | 2094014033
| PP |  | Podklad nebo lože pod dlažbu (přídlažbu) v ploše vodorovné nebo ve sklonu do 1:5, tloušťky od 30 do 100 mm z kameniva těženého | [14 empty] | PP | 2
| VV |  | "D.1, D.2, chodník" 1,5 |  | 1.5 | [12 empty] | VV | 2 | 2 | True | 1 | ROZPOCET
| D | 5 | Komunikace pozemní |  |  |  | 0 |  |  |  |  | 0 |  | 0.13383 |  | 0 | 1 | D | 1 |  |  |  | ROZPOCET | [6 empty] | 0
33 | K | 564281011 | Podklad nebo podsyp ze štěrkopísku ŠP plochy do 100 m2 tl 300 mm | m2 | 1.9 |  | 0 | CS ÚRS 2022 02 |  | základní |  | 0 | 0 | 0 | 0 | 0 | 4 | K | 2 |  |  |  | ROZPOCET | 0 | 0 | 0 | 0 | 0 | 1 | 0 | 4 | -881573035
| PP |  | Podklad nebo podsyp ze štěrkopísku ŠP s rozprostřením, vlhčením a zhutněním plochy jednotlivě do 100 m2, po zhutnění tl. 300 mm | [14 empty] | PP | 2
| VV |  | "D.1, D.2, obnova vozovky" 1,9 |  | 1.9 | [12 empty] | VV | 2 | 2 | True | 1 | ROZPOCET
34 | K | 565135111 | Asfaltový beton vrstva podkladní ACP 16 (obalované kamenivo OKS) tl 50 mm š do 3 m | m2 | 1.9 |  | 0 | CS ÚRS 2022 02 |  | základní |  | 0 | 0 | 0 | 0 | 0 | 4 | K | 2 |  |  |  | ROZPOCET | 0 | 0 | 0 | 0 | 0 | 1 | 0 | 4 | -1250900688
| PP |  | Asfaltový beton vrstva podkladní ACP 16 (obalované kamenivo střednězrnné - OKS) s rozprostřením a zhutněním v pruhu šířky přes 1,5 do 3 m, po zhutnění tl. 50 mm | [14 empty] | PP | 2
| VV |  | "D.1, D.2, obnova vozovky" 1,9 |  | 1.9 | [12 empty] | VV | 2 | 2 | True | 1 | ROZPOCET
35 | K | 596211110 | Kladení zámkové dlažby komunikací pro pěší ručně tl 60 mm skupiny A pl do 50 m2 | m2 | 1.5 |  | 0 | CS ÚRS 2022 02 |  | základní |  | 0 | 0.08922 | 0.13383 | 0 | 0 | 4 | K | 2 |  |  |  | ROZPOCET | 0 | 0 | 0 | 0 | 0 | 1 | 0 | 4 | -428713479
| PP |  | Kladení dlažby z betonových zámkových dlaždic komunikací pro pěší ručně s ložem z kameniva těženého nebo drceného tl. do 40 mm, s vyplněním spár s dvojitým hutněním, vibrováním a se smetením přebytečného materiálu na krajnici tl. 60 mm skupiny A, pro plochy do 50 m2 | [14 empty] | PP | 2
| VV |  | "D.1, D.2, chodník" 1,5 |  | 1.5 | [12 empty] | VV | 2 | 2 | True | 1 | ROZPOCET
| D | 8 | Trubní vedení |  |  |  | 0 |  |  |  |  | 0 |  | 0.07929 |  | 0 | 1 | D | 1 |  |  |  | ROZPOCET | [6 empty] | 0
36 | K | 899914111 | Montáž ocelové chráničky D 159 x 10 mm | m | 4.5 |  | 0 | CS ÚRS 2022 02 |  | základní |  | 0 | 0.00047 | 0.002115 | 0 | 0 | 4 | K | 2 |  |  |  | ROZPOCET | 0 | 0 | 0 | 0 | 0 | 1 | 0 | 4 | -1550991172
| PP |  | Montáž ocelové chráničky v otevřeném výkopu vnějšího průměru D 159 x 10 mm | [14 empty] | PP | 2
| VV |  | "viz PD Jez Spytihněv, monitoring podzemní vody v pravém zavázání, květen 2019" | [14 empty] | VV | 2 | 1 | False | 0 | ROZPOCET
| VV |  | "vertikální vrty" 3*1,5 |  | 4.5 | [12 empty] | VV | 2 | 2 | True | 1 | ROZPOCET
37 | M | 89R01 | trubka ocelová bezešvá hladká nerez 156x3mm | m | 4.5 |  | 0 |  |  | základní |  | 0 | 0.01715 | 0.077175 | 0 | 0 | 8 | M | 2 |  |  |  | ROZPOCET | 0 | 0 | 0 | 0 | 0 | 1 | 0 | 4 | -1520233689
| PP |  | trubka ocelová bezešvá hladká nerez 156x3mm | [14 empty] | PP | 2
| VV |  | "viz PD Jez Spytihněv, monitoring podzemní vody v pravém zavázání, květen 2019" | [14 empty] | VV | 2 | 1 | False | 0 | ROZPOCET
| VV |  | "vertikální vrty" 3*1,5 |  | 4.5 | [12 empty] | VV | 2 | 2 | True | 1 | ROZPOCET
38 | K | 89R02 | Uložení zhlaví vrtu, dodávka + montáž | ks | 3 |  | 0 |  |  | základní |  | 0 | 0 | 0 | 0 | 0 | 4 | K | 2 |  |  |  | ROZPOCET | 0 | 0 | 0 | 0 | 0 | 1 | 0 | 4 | -1892569547
| PP |  | Uložení zhlaví vrtu, dodávka + montáž | [14 empty] | PP | 2
| P |  | Poznámka k položce: demontovatelné víko, vč úprav, zajišťovacího šroubu a zámku | [14 empty] | P | 2
| VV |  | "viz PD Jez Spytihněv, monitoring podzemní vody v pravém zavázání, květen 2019" | [14 empty] | VV | 2 | 1 | False | 0 | ROZPOCET
| VV |  | "vertikální vrty" 3 |  | 3 | [12 empty] | VV | 2 | 2 | True | 1 | ROZPOCET
39 | K | 800R01 | Utěsnění prostupu potrubí gumovou objímkou podepřenou kruhovým mezikružím | kus | 3 |  | 0 |  |  | základní |  | 0 | 0 | 0 | 0 | 0 | 4 | K | 2 |  |  |  | ROZPOCET | 0 | 0 | 0 | 0 | 0 | 1 | 0 | 4 | 1415970739
| PP |  | Utěsnění prostupu potrubí gumovou objímkou podepřenou kruhovým mezikružím | [14 empty] | PP | 2
| VV |  | "viz PD Jez Spytihněv, monitoring podzemní vody v pravém zavázání, květen 2019" | [14 empty] | VV | 2 | 1 | True | 0 | ROZPOCET
| VV |  | "horizontální vrty" 3 |  | 3 | [12 empty] | VV | 2 | 2 | True | 1 | ROZPOCET
40 | K | 800R03 | Dodatečná perforace potrubí nerez | m | 1.5 |  | 0 |  |  | základní |  | 0 | 0 | 0 | 0 | 0 | 4 | K | 2 |  |  |  | ROZPOCET | 0 | 0 | 0 | 0 | 0 | 1 | 0 | 4 | -863021151
| PP |  | Dodatečná perforace potrubí nerez | [14 empty] | PP | 2
| VV |  | "viz PD Jez Spytihněv, monitoring podzemní vody v pravém zavázání, květen 2019" | [14 empty] | VV | 2 | 1 | True | 0 | ROZPOCET
| VV |  | "horizontální vrty, celková délka" 0,5*3 |  | 1.5 | [12 empty] | VV | 2 | 2 | True | 1 | ROZPOCET
41 | K | 800R04 | Zaslepení potrubí nerez | ks | 3 |  | 0 |  |  | základní |  | 0 | 0 | 0 | 0 | 0 | 4 | K | 2 |  |  |  | ROZPOCET | 0 | 0 | 0 | 0 | 0 | 1 | 0 | 4 | -872764465
| PP |  | Zaslepení potrubí nerez | [14 empty] | PP | 2
| VV |  | "viz PD Jez Spytihněv, monitoring podzemní vody v pravém zavázání, květen 2019" | [14 empty] | VV | 2 | 1 | True | 0 | ROZPOCET
| VV |  | "horizontální vrty" 3 |  | 3 | [12 empty] | VV | 2 | 2 | True | 1 | ROZPOCET
| D | 9 | Ostatní konstrukce a práce, bourání |  |  |  | 0 |  |  |  |  | 0 |  | 0.579 |  | 0.16274 | 1 | D | 1 |  |  |  | ROZPOCET | [6 empty] | 0
42 | K | 916131112 | Osazení silničního obrubníku betonového ležatého bez boční opěry do lože z betonu prostého | m | 4 |  | 0 | CS ÚRS 2022 02 |  | základní |  | 0 | 0.14321 | 0.57284 | 0 | 0 | 4 | K | 2 |  |  |  | ROZPOCET | 0 | 0 | 0 | 0 | 0 | 1 | 0 | 4 | 1785736268
| PP |  | Osazení silničního obrubníku betonového se zřízením lože, s vyplněním a zatřením spár cementovou maltou ležatého bez boční opěry, do lože z betonu prostého | [14 empty] | PP | 2
| VV |  | "zpětné osazení po skončení prací" 4 |  | 4 | [12 empty] | VV | 2 | 2 | True | 1 | ROZPOCET
43 | K | 919735112 | Řezání stávajícího živičného krytu hl přes 50 do 100 mm | m | 7.5 |  | 0 | CS ÚRS 2022 02 |  | základní |  | 0 | 0 | 0 | 0 | 0 | 4 | K | 2 |  |  |  | ROZPOCET | 0 | 0 | 0 | 0 | 0 | 1 | 0 | 4 | 186086388
| PP |  | Řezání stávajícího živičného krytu nebo podkladu hloubky přes 50 do 100 mm | [14 empty] | PP | 2
| VV |  | "D.1, vozovka" 7,5 |  | 7.5 | [12 empty] | VV | 2 | 2 | True | 1 | ROZPOCET
44 | K | 936943131 | Montáž odvodnění mostu z potrubí nerezového DN 150 | m | 6.3 |  | 0 | CS ÚRS 2022 02 |  | základní |  | 0 | 0 | 0 | 0 | 0 | 4 | K | 2 |  |  |  | ROZPOCET | 0 | 0 | 0 | 0 | 0 | 1 | 0 | 4 | -3372652
| PP |  | Montáž odvodnění mostu z potrubí nerezového bez spojek, profilu DN 150 potrubí | [14 empty] | PP | 2
| VV |  | "viz PD Jez Spytihněv, monitoring podzemní vody v pravém zavázání, květen 2019" | [14 empty] | VV | 2 | 1 | True | 0 | ROZPOCET
| VV |  | "horizontální vrty, celková délka" 3*2,1 |  | 6.3 | [12 empty] | VV | 2 | 2 | True | 1 | ROZPOCET
45 | M | IVR.IVINT76 | Trubka IVAR.INOX - nerezová ocel AISI 316 L - 76,1mm; 2mm - 6m | m | 6.3 |  | 0 |  |  | základní |  | 0 | 0 | 0 | 0 | 0 | 8 | M | 2 |  |  |  | ROZPOCET | 0 | 0 | 0 | 0 | 0 | 1 | 0 | 4 | -1342725459
| PP |  | Trubka IVAR.INOX - nerezová ocel AISI 316 L - 76,1mm; 2mm - 6m | [14 empty] | PP | 2
| VV |  | "viz PD Jez Spytihněv, monitoring podzemní vody v pravém zavázání, květen 2019" | [14 empty] | VV | 2 | 1 | True | 0 | ROZPOCET
| VV |  | "horizontální vrty, celková délka" 3*2,1 |  | 6.3 | [12 empty] | VV | 2 | 2 | True | 1 | ROZPOCET
46 | K | 966071822 | Rozebrání oplocení z drátěného pletiva se čtvercovými oky v přes 1,6 do 2,0 m | m | 13 |  | 0 | CS ÚRS 2022 02 |  | základní |  | 0 | 0 | 0 | 0.00248 | 0.03224 | 4 | K | 2 |  |  |  | ROZPOCET | 0 | 0 | 0 | 0 | 0 | 1 | 0 | 4 | 1603645610
| PP |  | Rozebrání oplocení z pletiva drátěného se čtvercovými oky, výšky přes 1,6 do 2,0 m | [14 empty] | PP | 2
| VV |  | "přípravné práce" 13 |  | 13 | [12 empty] | VV | 2 | 2 | True | 1 | ROZPOCET
47 | K | 977151122 | Jádrové vrty diamantovými korunkami do stavebních materiálů D přes 120 do 130 mm | m | 4.5 |  | 0 | CS ÚRS 2022 02 |  | základní |  | 0 | 0.00137 | 0.006165 | 0.029 | 0.1305 | 4 | K | 2 |  |  |  | ROZPOCET | 0 | 0 | 0 | 0 | 0 | 1 | 0 | 4 | 1826088050
| PP |  | Jádrové vrty diamantovými korunkami do stavebních materiálů (železobetonu, betonu, cihel, obkladů, dlažeb, kamene) průměru přes 120 do 130 mm | [14 empty] | PP | 2
| VV |  | "viz PD Jez Spytihněv, monitoring podzemní vody v pravém zavázání, květen 2019" | [14 empty] | VV | 2 | 1 | True | 0 | ROZPOCET
| VV |  | "prostup bet kcí pro vyústění drénu" 3 * 1,5 |  | 4.5 | [12 empty] | VV | 2 | 2 | True | 1 | ROZPOCET
48 | K | 979024443 | Očištění vybouraných obrubníků a krajníků silničních | m | 4 |  | 0 | CS ÚRS 2022 02 |  | základní |  | 0 | 0 | 0 | 0 | 0 | 4 | K | 2 |  |  |  | ROZPOCET | 0 | 0 | 0 | 0 | 0 | 1 | 0 | 4 | -677147456
| PP |  | Očištění vybouraných prvků komunikací od spojovacího materiálu s odklizením a uložením očištěných hmot a spojovacího materiálu na skládku na vzdálenost do 10 m obrubníků a krajníků, vybouraných z jakéhokoliv lože a s jakoukoliv výplní spár silničních | [14 empty] | PP | 2
| VV |  | "přípravné práce" 4 |  | 4 | [12 empty] | VV | 2 | 2 | True | 1 | ROZPOCET
| D | 997 | Přesun sutě |  |  |  | 0 |  |  |  |  | 0 |  | 0 |  | 0 | 1 | D | 1 |  |  |  | ROZPOCET | [6 empty] | 0
49 | K | 997013501 | Odvoz suti a vybouraných hmot na skládku nebo meziskládku do 1 km se složením | t | 7.737 |  | 0 | CS ÚRS 2022 02 |  | základní |  | 0 | 0 | 0 | 0 | 0 | 4 | K | 2 |  |  |  | ROZPOCET | 0 | 0 | 0 | 0 | 0 | 1 | 0 | 4 | -497199001
| PP |  | Odvoz suti a vybouraných hmot na skládku nebo meziskládku se složením, na vzdálenost do 1 km | [14 empty] | PP | 2
| VV |  | "zemina/kamenivo, navážka pod komunikací" 2*2,5 |  | 5 | [12 empty] | VV | 2 | 2 | True | 0 | ROZPOCET
| VV |  | "stavební odpad z bouracích prací" 1*2,3 |  | 2.3 | [12 empty] | VV | 2 | 2 | True | 0 | ROZPOCET
| VV |  | "asfaltový povrch vozovky" 1,9*0,1*2,3 |  | 0.437 | [12 empty] | VV | 2 | 2 | True | 0 | ROZPOCET
50 | K | 997013509 | Příplatek k odvozu suti a vybouraných hmot na skládku ZKD 1 km přes 1 km | t | 147.003 |  | 0 | CS ÚRS 2022 02 |  | základní |  | 0 | 0 | 0 | 0 | 0 | 4 | K | 2 |  |  |  | ROZPOCET | 0 | 0 | 0 | 0 | 0 | 1 | 0 | 4 | 1830001893
| PP |  | Odvoz suti a vybouraných hmot na skládku nebo meziskládku se složením, na vzdálenost Příplatek k ceně za každý další i započatý 1 km přes 1 km | [14 empty] | PP | 2
| VV |  | "předpoklad 20km" 19*7,737 |  | 147.003 | [12 empty] | VV | 2 | 2 | True | 1 | ROZPOCET
51 | K | 997013631 | Poplatek za uložení na skládce (skládkovné) stavebního odpadu směsného kód odpadu 17 09 04 | t | 2.3 |  | 0 | CS ÚRS 2022 02 |  | základní |  | 0 | 0 | 0 | 0 | 0 | 4 | K | 2 |  |  |  | ROZPOCET | 0 | 0 | 0 | 0 | 0 | 1 | 0 | 4 | 779978540
| PP |  | Poplatek za uložení stavebního odpadu na skládce (skládkovné) směsného stavebního a demoličního zatříděného do Katalogu odpadů pod kódem 17 09 04 | [14 empty] | PP | 2
| VV |  | 2,3 |  | 2.3 | [12 empty] | VV | 2 | 2 | True | 1 | ROZPOCET
52 | K | 997013645 | Poplatek za uložení na skládce (skládkovné) odpadu asfaltového bez dehtu kód odpadu 17 03 02 | t | 0.437 |  | 0 | CS ÚRS 2022 02 |  | základní |  | 0 | 0 | 0 | 0 | 0 | 4 | K | 2 |  |  |  | ROZPOCET | 0 | 0 | 0 | 0 | 0 | 1 | 0 | 4 | 19460087
| PP |  | Poplatek za uložení stavebního odpadu na skládce (skládkovné) asfaltového bez obsahu dehtu zatříděného do Katalogu odpadů pod kódem 17 03 02 | [14 empty] | PP | 2
| VV |  | 0,437 |  | 0.437 | [12 empty] | VV | 2 | 2 | True | 1 | ROZPOCET
53 | K | 997013655 | Poplatek za uložení na skládce (skládkovné) zeminy a kamení kód odpadu 17 05 04 | t | 5 |  | 0 | CS ÚRS 2022 02 |  | základní |  | 0 | 0 | 0 | 0 | 0 | 4 | K | 2 |  |  |  | ROZPOCET | 0 | 0 | 0 | 0 | 0 | 1 | 0 | 4 | -1581080647
| PP |  | Poplatek za uložení stavebního odpadu na skládce (skládkovné) zeminy a kamení zatříděného do Katalogu odpadů pod kódem 17 05 04 | [14 empty] | PP | 2
| VV |  | 5 |  | 5 | [12 empty] | VV | 2 | 2 | True | 1 | ROZPOCET
| D | 998 | Přesun hmot |  |  |  | 0 |  |  |  |  | 0 |  | 0 |  | 0 | 1 | D | 1 |  |  |  | ROZPOCET | [6 empty] | 0
54 | K | 998332011 | Přesun hmot pro úpravy vodních toků a kanály | t | 6.161 |  | 0 | CS ÚRS 2022 02 |  | základní |  | 0 | 0 | 0 | 0 | 0 | 4 | K | 2 |  |  |  | ROZPOCET | 0 | 0 | 0 | 0 | 0 | 1 | 0 | 4 | 177683081
| PP |  | Přesun hmot pro úpravy vodních toků a kanály, hráze rybníků apod. dopravní vzdálenost do 500 m | [14 empty] | PP | 2
| D | PSV | Práce a dodávky PSV |  |  |  | 0 |  |  |  |  | 0 |  | 0.008 |  | 0.32 | 2 | D | 0 |  |  |  | ROZPOCET | [6 empty] | 0
| D | 767 | Konstrukce zámečnické |  |  |  | 0 |  |  |  |  | 0 |  | 0.008 |  | 0.32 | 2 | D | 1 |  |  |  | ROZPOCET | [6 empty] | 0
55 | K | 767161833 | Demontáž zábradlí rovného nerozebíratelného hmotnosti 1 m zábradlí do 20 kg k dalšímu použítí | m | 20 |  | 0 | CS ÚRS 2022 02 |  | základní |  | 0 | 0 | 0 | 0.016 | 0.32 | 16 | K | 2 |  |  |  | ROZPOCET | 0 | 0 | 0 | 0 | 0 | 1 | 0 | 16 | -981040823
| PP |  | Demontáž zábradlí k dalšímu použití rovného nerozebíratelný spoj hmotnosti 1 m zábradlí do 20 kg | [14 empty] | PP | 2
| VV |  | "zábradlí vozovky" 20 |  | 20 | [12 empty] | VV | 2 | 2 | True | 1 | ROZPOCET
56 | K | 767163121 | Montáž přímého kovového zábradlí z dílců do betonu v rovině | m | 20 |  | 0 | CS ÚRS 2022 02 |  | základní |  | 0 | 0.0004 | 0.008 | 0 | 0 | 16 | K | 2 |  |  |  | ROZPOCET | 0 | 0 | 0 | 0 | 0 | 1 | 0 | 16 | -871654334
| PP |  | Montáž kompletního kovového zábradlí přímého z dílců v rovině (na rovné ploše) kotveného do betonu | [14 empty] | PP | 2
| VV |  | "zpětné osazení po skončení prací" 20 |  | 20 | [12 empty] | VV | 2 | 2 | True | 1 | ROZPOCET
57 | K | 998767101 | Přesun hmot tonážní pro zámečnické konstrukce v objektech v do 6 m | t | 0.008 |  | 0 | CS ÚRS 2022 02 |  | základní |  | 0 | 0 | 0 | 0 | 0 | 16 | K | 2 |  |  |  | ROZPOCET | 0 | 0 | 0 | 0 | 0 | 1 | 0 | 16 | -1884679311
| PP |  | Přesun hmot pro zámečnické konstrukce stanovený z hmotnosti přesunovaného materiálu vodorovná dopravní vzdálenost do 50 m v objektech výšky do 6 m | [14 empty] | PP | 2

## 3169_02 - Ostatní náklady
{bf8d82db-8b5b-4694-b1de-80f81db369b0}
2
| KRYCÍ LIST SOUPISU PRACÍ | [7 empty] | v --- níže se nacházejí doplnkové a pomocné údaje k sestavám --- v | [8 empty] | False
Stavba:
Jez Spytihněv – zajištění průsaků a měření
Objekt:
3169_02 - Ostatní náklady
| KSO: |  |  |  |  | CC-CZ:
| Místo: |  | Spytihněv, k.ú. Spytihněv |  |  | Datum: | 2. 8. 2022
| Zadavatel: |  |  |  |  | IČ: | 70890013
|  | Povodí Moravy, s.p. |  |  |  | DIČ:
| Uchazeč: |  |  |  |  | IČ: | Vyplň údaj
|  | Vyplň údaj |  |  |  | DIČ: | Vyplň údaj
| Projektant: |  |  |  |  | IČ: | 49241648
|  | VODNÍ DÍLA - TBD a.s. |  |  |  | DIČ:
| Zpracovatel: |  |  |  |  | IČ:
DIČ:
Poznámka:
| Cena bez DPH | [5 empty] | 0
|  |  | Základ daně |  |  | Sazba daně | Výše daně
| DPH | základní | 0 |  |  | 21% | 0
|  | snížená | 0 |  |  | 15% | 0
|  | zákl. přenesená | 0 |  |  | 21% | 0
|  | sníž. přenesená | 0 |  |  | 15% | 0
|  | nulová | 0 |  |  | 0% | 0
| Cena s DPH |  |  | v | CZK |  | 0
| Projektant |  |  | Zpracovatel
| Datum a podpis: |  | Razítko | Datum a podpis: |  |  | Razítko
| Objednavatel |  |  | Uchazeč
| Datum a podpis: |  | Razítko | Datum a podpis: |  |  | Razítko
REKAPITULACE ČLENĚNÍ SOUPISU PRACÍ
Stavba:
Jez Spytihněv – zajištění průsaků a měření
Objekt:
3169_02 - Ostatní náklady
Místo: |  |  | Spytihněv, k.ú. Spytihněv |  |  | Datum: | 2. 8. 2022
Zadavatel: |  |  | Povodí Moravy, s.p. |  |  | Projektant: | VODNÍ DÍLA - TBD a.s.
Uchazeč: |  |  | Vyplň údaj |  |  | Zpracovatel:
Kód dílu - Popis | [6 empty] | Cena celkem [CZK]
Náklady ze soupisu prací | [6 empty] | 0 | [11 empty] | -1
| VRN - Vedlejší rozpočtové náklady | [5 empty] | 0
| VRN1 - Průzkumné, geodetické a projektové práce | [5 empty] | 0
| VRN3 - Zařízení staveniště | [5 empty] | 0
SOUPIS PRACÍ
Stavba:
Jez Spytihněv – zajištění průsaků a měření
Objekt:
3169_02 - Ostatní náklady
Místo: |  |  | Spytihněv, k.ú. Spytihněv |  |  | Datum: | 2. 8. 2022
Zadavatel: |  |  | Povodí Moravy, s.p. |  |  | Projektant: | VODNÍ DÍLA - TBD a.s.
Uchazeč: |  |  | Vyplň údaj |  |  | Zpracovatel:
PČ | Typ | Kód | Popis | MJ | Množství | J.cena [CZK] | Cena celkem [CZK] | Cenová soustava |  | DPH | J. Nh [h] | Nh celkem [h] | J. hmotnost [t] | Hmotnost celkem [t] | J. suť [t] | Suť Celkem [t]
Náklady soupisu celkem | [6 empty] | 0 |  |  |  |  | 0 |  | 0 |  | 0 |  | D | -1 | [7 empty] | 0
| D | VRN | Vedlejší rozpočtové náklady |  |  |  | 0 |  |  |  |  | 0 |  | 0 |  | 0 | 5 | D | 0 | ROZPOCET | [6 empty] | 0
| D | VRN1 | Průzkumné, geodetické a projektové práce |  |  |  | 0 |  |  |  |  | 0 |  | 0 |  | 0 | 5 | D | 1 | ROZPOCET | [6 empty] | 0
1 | K | 012103000 | Geodetické práce před výstavbou | kompl | 1 |  | 0 | CS ÚRS 2022 02 |  | základní |  | 0 | 0 | 0 | 0 | 0 | 1024 | K | 2 | ROZPOCET | 0 | 0 | 0 | 0 | 0 | 1 | 0 | 1024 | 1203778666
| PP |  | Geodetické práce před výstavbou | [14 empty] | PP | 2
| P |  | Poznámka k položce: Zajištění všech nezbytných opatření, jimiž bude předejito porušení jakékoliv inženýrské sítě během výstavby, aktualizaci vyjádření k existenci sítí, jejich vytýčení, označení a ochrana stávajících inženýrských sítí a zařízení v obvodu staveniště. Součástí položky je geodetické výtyčení stavby před zahájením prací. | [14 empty] | P | 2
2 | K | 012203000 | Geodetické práce při provádění stavby | kompl | 1 |  | 0 | CS ÚRS 2022 02 |  | základní |  | 0 | 0 | 0 | 0 | 0 | 1024 | K | 2 | ROZPOCET | 0 | 0 | 0 | 0 | 0 | 1 | 0 | 1024 | -571528724
| PP |  | Geodetické práce při provádění stavby | [14 empty] | PP | 2
3 | K | 013254000 | Dokumentace skutečného provedení stavby | kompl | 1 |  | 0 | CS ÚRS 2022 02 |  | základní |  | 0 | 0 | 0 | 0 | 0 | 1024 | K | 2 | ROZPOCET | 0 | 0 | 0 | 0 | 0 | 1 | 0 | 1024 | 711031510
| PP |  | Dokumentace skutečného provedení stavby | [14 empty] | PP | 2
| P |  | Poznámka k položce: Zákresy veškerých změn oproti schválené projektové dokumentaci a to ve všech přílohách této projektové dokumentace (označit červeným razítkem "Skutečné provedení" s datem a podpisy zhotovitele a technického dozoru objednatele) (v 5-ti vyhotoveních v tištěné i digitální verzi - 5xCD nebo DVD ve formátu *.pdf a 5xCD nebo DVD se zdrojovými daty) | [14 empty] | P | 2
4 | K | 013294000 | Ostatní dokumentace | kompl | 1 |  | 0 | CS ÚRS 2022 02 |  | základní |  | 0 | 0 | 0 | 0 | 0 | 1024 | K | 2 | ROZPOCET | 0 | 0 | 0 | 0 | 0 | 1 | 0 | 1024 | -1778302744
| P |  | Poznámka k položce: Zhotoviteli provede a uchová záznam: - parametrů tryskové injektáže (tlaky a průtok médií, rychlost vytahování a rotace) a pozorování vyplaveného materiálu u všech prvků. U každého prováděného prvku bude dokladována doba provádění (datum, čas), včetně záznamu neočekávaných a doprovodných jevů | [14 empty] | P | 2
5 | K | R01 | Projednání a zajištění případného zvláštního užívání komunikací a veřejných ploch | kompl | 1 |  | 0 |  |  | základní |  | 0 | 0 | 0 | 0 | 0 | 1024 | K | 2 | ROZPOCET | 0 | 0 | 0 | 0 | 0 | 1 | 0 | 1024 | -833406233
| P |  | Poznámka k položce: Projednání a zajištění případného zvláštního užívání komunikací a veřejných ploch a to v rozsahu nezbytném pro řádné a bezpečné provádění stavby, průběžná údržba dotčených komunikací po celou dobu stavby včetně uvedení všech povrchů do původního stavu a jejich protokolární předání | [14 empty] | P | 2
6 | K | R02 | Dopravní značení dle požadavku správce komunikace a DI, včetně projednání | kompl | 1 |  | 0 |  |  | základní |  | 0 | 0 | 0 | 0 | 0 | 1024 | K | 2 | ROZPOCET | 0 | 0 | 0 | 0 | 0 | 1 | 0 | 1024 | 2129924708
7 | K | R03 | Fotodokumentace postupu prací při provádění díla | kompl | 1 |  | 0 |  |  | základní |  | 0 | 0 | 0 | 0 | 0 | 1024 | K | 2 | ROZPOCET | 0 | 0 | 0 | 0 | 0 | 1 | 0 | 1024 | -449851643
| PP |  | Fotodokumentace postupu prací při provádění díla | [14 empty] | PP | 2
| P |  | Poznámka k položce: včetně popisu prováděných prací, lokalizace, uvedení data a času. Fotodokumentace bude uložena ke každé fakturaci na CD(DVD) nosiči v rozlišení a kvalitě pro tisk | [14 empty] | P | 2
8 | K | R04 | Zpracování a předání geodetického zaměření skutečného provedení stavby | kompl | 1 |  | 0 |  |  | základní |  | 0 | 0 | 0 | 0 | 0 | 1024 | K | 2 | ROZPOCET | 0 | 0 | 0 | 0 | 0 | 1 | 0 | 1024 | 292776585
| P |  | Poznámka k položce: bude provedeno odborně způsobilou osobou, bude obsahovat polohopisné a výškopisné zaměření stavby a jednotlivých objektů s návazností na katastr nemovitostí a projektovou dokumentaci | [14 empty] | P | 2
9 | K | R05 | Zajištění vypracování zprávy o provedení geotechnického dozoru kvalifikovanou osobou | kompl | 1 |  | 0 |  |  | základní |  | 0 | 0 | 0 | 0 | 0 | 1024 | K | 2 | ROZPOCET | 0 | 0 | 0 | 0 | 0 | 1 | 0 | 1024 | 1430150509
| P |  | Poznámka k položce: výkopové práce a zpětný zásyp bude koordinován geotechnickým dozorem, který též vypracuje závěrečnou zprávu | [14 empty] | P | 2
10 | K | R06 | Zpracování technologického postupu | kompl | 1 |  | 0 |  |  | základní |  | 0 | 0 | 0 | 0 | 0 | 1024 | K | 2 | ROZPOCET | 0 | 0 | 0 | 0 | 0 | 1 | 0 | 1024 | -1311045877
| P |  | Poznámka k položce: Zhotovitel vypracuje a předloží stavebníkovi k odsouhlasení technologický postup: - provedení pažicích beraněných stěn zařezů - provedení těsnicí podzemní stěny - popis způsobu ochrany všech konstrukcí a zařízení, které mohou být při provádění poškozeny | [14 empty] | P | 2
11 | K | R07 | Zřízení ochrany stávající vozovky položením silničních panelů | kompl | 1 |  | 0 |  |  | základní |  | 0 | 0 | 0 | 0 | 0 | 1024 | K | 2 | ROZPOCET | 0 | 0 | 0 | 0 | 0 | 1 | 0 | 1024 | -1105282021
| PP |  | Zřízení ochrany stávající vozovky položením silničních panelů | [14 empty] | PP | 2
| P |  | Poznámka k položce: jedná se o plochu 96,5m2 panely budou uloženy na pískový podsyp po ukonční stavebních prací bude ochrana odstraněna | [14 empty] | P | 2
12 | K | R08 | Přeložení dotčených inženýrských sítí | kompl | 1 |  | 0 |  |  | základní |  | 0 | 0 | 0 | 0 | 0 | 1024 | K | 2 | ROZPOCET | 0 | 0 | 0 | 0 | 0 | 1 | 0 | 1024 | 354257805
| PP |  | Přeložení dotčených inženýrských sítí | [14 empty] | PP | 2
| P |  | Poznámka k položce: př. D.1 | [14 empty] | P | 2
13 | K | R09 | Kontrolní zkoušky materiálu těsnící stěny | kompl | 1 |  | 0 |  |  | základní |  | 0 | 0 | 0 | 0 | 0 | 1024 | K | 2 | ROZPOCET | 0 | 0 | 0 | 0 | 0 | 1 | 0 | 1024 | 1618569827
| P |  | Poznámka k položce: - laboratorní zkoušky (3 vrty, z každého 3ks vzorků) - poloha kontrolních vrtů bude určena na místě zástupcem investora - budou provedeny zkoušky na pevnost směsi v prostém tlaku a propustnost | [14 empty] | P | 2
14 | K | R13 | Pasportizace technického stavu příjezdových komunikací před a po dokončení stavby | kompl | 1 |  | 0 |  |  | základní |  | 0 | 0 | 0 | 0 | 0 | 1024 | K | 2 | ROZPOCET | 0 | 0 | 0 | 0 | 0 | 1 | 0 | 1024 | 49656456
| P |  | Poznámka k položce: Před zahájením stavby zpracuje zhotovitel pasportizaci technického stavu příjezdových komunikací, které budou nebo by mohly být během stavby dotčeny nebo poškozeny stavebními pracemi, jako podklad při řešení případných sporů o vzniku škod (včetně fotodokumentace stavu dotčených pozemků dočasného záboru před i po ukončení prací) dtto po dokončení | [14 empty] | P | 2
| D | VRN3 | Zařízení staveniště |  |  |  | 0 |  |  |  |  | 0 |  | 0 |  | 0 | 5 | D | 1 | ROZPOCET | [6 empty] | 0
15 | K | 030001000 | Zařízení staveniště | kompl | 1 |  | 0 | CS ÚRS 2022 02 |  | základní |  | 0 | 0 | 0 | 0 | 0 | 1024 | K | 2 | ROZPOCET | 0 | 0 | 0 | 0 | 0 | 1 | 0 | 1024 | -1959250577
| PP |  | Zařízení staveniště | [14 empty] | PP | 2
16 | K | 033002000 | Připojení staveniště na inženýrské sítě | kompl | 1 |  | 0 | CS ÚRS 2022 02 |  | základní |  | 0 | 0 | 0 | 0 | 0 | 1024 | K | 2 | ROZPOCET | 0 | 0 | 0 | 0 | 0 | 1 | 0 | 1024 | -1064373803
| PP |  | Připojení staveniště na inženýrské sítě | [14 empty] | PP | 2
17 | K | 034002000 | Zabezpečení staveniště | kompl | 1 |  | 0 | CS ÚRS 2022 02 |  | základní |  | 0 | 0 | 0 | 0 | 0 | 1024 | K | 2 | ROZPOCET | 0 | 0 | 0 | 0 | 0 | 1 | 0 | 1024 | 1014508145
| PP |  | Zabezpečení staveniště | [14 empty] | PP | 2
18 | K | 039002000 | Zrušení zařízení staveniště | kompl | 1 |  | 0 | CS ÚRS 2022 02 |  | základní |  | 0 | 0 | 0 | 0 | 0 | 1024 | K | 2 | ROZPOCET | 0 | 0 | 0 | 0 | 0 | 1 | 0 | 1024 | 1790768082
| PP |  | Zrušení zařízení staveniště | [14 empty] | PP | 2