## List1
Příloha č. 2 - Technická specifikace dodávky
Předmětem dodávky: |  |  | Nákladní vozidlo s HR (JBC) - nové
Počet kusů: |  |  | 1 ks
Místo předání: |  |  | PS Pouchov, Stavební 915, Hradec Králové
č.ř. | Minimální požadované technické parametry:
1 | Vozidlo | Výrobce vozidla:
2 |  | Obchodní označení vozidla:
3 |  | Typ vozidla: | terénní - N3G
4 | Rám vozidla | Rám vozidla: | silný - v provedení pro extrémní nasazení
5 |  | Světlá výška bez nástavby: | min. 300 mm
6 |  | Vyvedení rámu před kabinu vozidla (z důvodu umístění stabilizačních noh viz řádek č. 92) | vyvedené podélníky rámu podvozku nebo tovární adaptér výrobce vozidla upevněný k rámu vozidla, který zajistí stejné vlastnosti a parametry (nosnosti, nájezdové úhly, pevnostní parametry v případě manipulací hydraulickým jeřábem před kabinou) jako v případě vyvedení podélníku rámu před masku kabiny
7 |  | Brodivost vozidla: | min. 800 mm
8 | Pohon, nápravy, kola | Pohon a konfigurace náprav: | pohon min. 8x6, první dvě nápravy řiditelné, ne provedení tridem
9 |  | Uzávěrky diferenciálů: | všech nápravových a mezinápravových diferenciálů u poháněných náprav
10 |  | Přední nápravy: | zatížení min. 2x 10 t, odpružení parabolickými pery nebo vzduchem nebo kombinací pera/vzduch, stabilizátory
11 |  | Zadní nápravy: | zatížení min. 2x 13 t, odpružení parabolickými pery nebo vzduchem nebo kombinací pera/vzduch, stabilizátory
12 |  | Přední/zadní lapače nečistot: | ano
13 |  | Plastové blatníky zadních náprav: | ano
14 |  | Pneumatiky: | min. rozměr 315/80 R22,5, univerzální (letní i zimní), terénní dezén (např. typ Continental MPT 81 nebo obdobný), na zadních nápravách dvoumontáž
15 | Motor | Emisní norma: | dle platné legislativy
16 |  | Palivo motoru: | motorová nafta
17 |  | Výkon motoru: | min. 300 kW
18 |  | Spodní kryt motoru: | ano - ocelový
19 |  | Palivová nádrž: | min. 270 l, v továrním provedení z nerezu, hliníku nebo plastu
20 |  | Nádrž na AdBlue na pravé straně podvozku: | min. 45 l
21 |  | Předehřev paliva pro studené starty: | ano - v palivovém filtru
22 |  | Sání vzduchu: | vysoké - za nebo nad kabinou
23 |  | Výfuk: | vysoký - za kabinou
24 | Převo- dovka | Převodovka: | automatická s min. 12 stupni, s možností manuální volby stupňů
25 |  | Volič jízdních režimů: | min. silnice/terén
26 |  | PTO pro pohon HR: | ano - s dostatečným výkonem pro bezproblémový provoz hydraulické ruky při jakémkoliv zatížení
27 | Kabina | Přední nárazník: | ano - ocelový
28 |  | Ochrana předních světel proti rozbití: | ano - drátová
29 |  | Barva: | tmavomodrá
30 |  | Kabina vozidla: | denní s úložným prostorem za sedačkami
31 |  | Okno na zadní straně kabiny: | ano
32 |  | Počet míst k sezení: | min. 2
33 |  | Sedadlo řidiče a spolujezdce: | vzduchem odpružené
34 |  | Autozásuvky v kabině řidiče: | min. 2 ks v továrním provedení na přístrojové desce, 12/24 V
35 |  | Nezávislé topení do kabiny řidiče: | ano - teplovodní, výkon min. 2 kW
36 |  | Zabezpečení vozidla proti krádeži: | ano - imobilizér, centrální zamykání
37 |  | Klimatizace: | ano - tovární
38 |  | Autorádio s handsfree: | ano - tovární
39 |  | Tachograf: | ano - typ VDO
40 |  | Palubní počítač: | ano - min. s ukazateli dojezdu, aktuální spotřeby a průměrné spotřeby na 100 km
41 |  | Elektricky ovládaná boční okna: | ano
42 |  | Gumové rohožky do kabiny řidiče: | ano
43 |  | Denní svícení automaticky po zapnutí klíčku: | ano
44 |  | Vnější zpětná zrcátka elektricky ovládaná a vyhřívaná: | ano
45 |  | Vnější sluneční clona: | ano
46 |  | Zajištění přístupu pro kontrolu střechy nebo ložného prostoru z kabiny řidiče: | ano - dle možností na straně kabiny stupínky a madla
47 |  | Diodová oranžová nízkoprofilová výstražná světelná rampa: | ano - na kabině vozidla s kovovým krytem
48 | Připojení přívěsu | Tažné zařízení: | ano - tovární, automatická hubice s čepem o průměru 50 mm, možnost tažení přívěsů o hmotnosti min. 32 tun
49 |  | Zásuvka pro přívěs: | 24V, dle norem DIN, zásuvka 15 pólů, příbalem redukce na 2x 7 pólů
50 |  | Přípojka na dvouokruhové brzdy přívěsu: | ano - s ABS
51 |  | Vývod pro hydrauliku přívěsu: | ano - dvoucestná hydraulika (včetně regulace tlaku a průtoku v hydraulickém okruhu)
52 | Ostatní požadavky | Reflexní prvky: | dle platné legislativy
53 |  | Výstražné osvětlení zadní častí vozidla: | min. 4 ks oranžových blikajících výstražných světel (např. typ Predátor), zapínání společně s výstražnou světelnou rampou nebo ovladači umístěnými bezprostředně vedle sebe
54 |  | Zadní a boční ochrany proti podjetí: | dle platné legislativy
55 |  | Ochrana zadních světel proti rozbití: | ano - drátová
56 |  | Akustická výstraha zpátečky: | ano
57 |  | Bateriový odpojovač: | mimo kabinu vozidla
58 |  | Nástavbářský modul pro připojení hydraulické ruky, možnost ovládání otáček motoru a vypínání motoru: | ano
59 |  | Maximální rychlost vozidla: | min. 90 km/h
60 |  | Povinná výbava vozidla: | dle platné legislativy, počet výstražných vest dle počtu míst k sezení, sada žárovek, zvedák (hever) min. 20 t, tažná tyč,
61 |  | Hasičský přístroj: | 2 ks 6 l, univerzální (ABC) práškový, s platnou platností (1 ks v kabině, 1 ks ve schránce na rámu vozidla)
62 |  | Box na nářadí: | min. 2 ks o min. objemu 100 l o nosnosti min. 100 kg, uzamykatelné, odolné povětrnostním podmínkám, umístěné dle prostorových možností nástavby či podvozku.
63 |  | Plnohodnotné rezervní kolo se zvedacím mechanismem: | ano - na rámu vozidla nebo za kabinou
64 |  | Vázací prostředky: | - 4 ks upínacích řetězů (hák-hák) s ráčnovým napínákem (5 000 kg, 3 m), - 8 ks textilních upevňovacích popruhů - kurtny (5 000 kg, 6 m) - vždy 2 ks 1;2 a 4pramenného řetězu (nosnost řetězu min. 10 000 kg, délka pramenu min. 2 m) - 1 ks 1pramenného řetězu (nosnost min. 10 000 kg, délka 8 m) - 4 ks textilní nekonečné smyčky (nosnost min. 10 000 kg, délka min. 8 m) - 4 ks textilní nekonečné smyčky (nosnost min. 10 000 kg, délka min. 4 m) všechny vázací prostředky budou certifikovány s platnou revizí
65 |  | Legislativní užitečná hmotnost vozidla s nástavbami: | min. 10 500 kg
66 |  | Vozidlo s nástavbami homologováno pro provoz bez výjimek z nadrozměrných přeprav: | ano - bez výjimek
67 |  | Maximální výška vozidla: | max. 4 000 mm
68 |  | Celková délka vozidla s nástavbami: | max. 10 000 mm
69 |  | Umožnění připojení externího modulu GPS na sběrnici vozidla bez porušení záruky. Sběrnice musí umožňovat vyčítání dat o stavu paliva v nádrži a o počtu ujetých km: | ano - státní podnik využívá systém WEBDISPEČINK - dodavatel musí garantovat vzájemnou kompatibilitu a zajistit zpřístupnění dat na sběrnici vozidla
70 |  | Záruka minimálně: | 24 měsíců bez omezení na celé vozidlo (vozidlo včetně nástaveb a příslušenství)
Hydraulická ruka:
71 | HR | Výrobce HR:
72 |  | Model HR:
73 | Revize | Revizní dokumentace: | zpráva o ověřovací zkoušce a revizní zpráva
74 | Požadavky na HR | Umístění HR: | na vozidle za kabinou řidiče, rozbalování HR na pravou stranu podvozku (mimo vozovku)
75 |  | Zástavbový prostor HR: | max. 1 600 mm
76 |  | Rozsah otáčení HR: | nekonečný
77 |  | Rozsah pracovních činnost HR: | 360°
78 |  | Centrální mazání otoče a sloupu HR: | ano
79 |  | Pákový mechanismus: | ano
80 |  | Maximální hydraulický dosah: | min. 16 m
81 |  | Nosnost při plném výsuvu: | min. 1 600 kg
82 |  | Hydraulické čerpadlo namontované na PTO vozidla: | ano
83 |  | Maximální pracovní tlak: | min. 310 Bar
84 |  | Aktivní chladič hydraulického oleje: | ano
85 |  | Zajišťovací ventily proti poklesu břemene nebo prasknutí hydraulického vedení: | ano
86 |  | Dálkové ovládání HR: | ano - rádiové, min. 6 funkcí, centrální tlačítko STOP, regulace výkonu motoru vozidla (včetně spuštění a zastavení motoru), funkce na zpomalení chodu HR, klakson, nouzový propojovací kabel (min. 10 m), nabíjecí adaptér k dálkovému ovladači a náhradní baterie
87 |  | Nouzové pákové ovládání na hydraulickém rozvaděči: | ano - včetně opěrných noh
88 |  | Signalizace přetížení: | zvuková a optická
89 | Stabilizační systém HR | Stabilizační systém: | systém umožňující částečnou funkčnost HR v zavislosti na vysunutí stabilizačních nohou (proporcionálně, stranově)
90 |  | Stabilizační nohy HR: | ano - hydraulicky vysouvatelné v horizontálním i vertikálním směru s min. šířkou 7 250 mm, hydraulicky otočné o 180°, ovládané z dálkového ovládání, LED výstražné osvětlení umístěné na nohou v pracovní poloze
91 |  | Stabilizační nohy v zadním převisu: | ano - hydraulicky vysouvatelné v horizontálním i vertikálním směru pro zajištění stability vozidla, ovládané z dálkového ovládání, LED výstražné osvětlení umístěné na nohou v pracovní poloze
92 |  | Stabilizační noha/y před maskou vozidla: | ano - hydraulicky vysouvatelná/é pro možnost práce HR přes kabinu vozidla v neomezeném režimu zdvihu, (počet 1 nebo 2 dle technické dokumentace)
93 |  | Podkládací desky pod stabilizační nohy: | ano - pod každý opěrný bod, určené pro max. zatížení HR, držáky desek součástí nástavby
94 | Příslušenství HR | Pracovní LED světlo: | na rameni
95 |  | Naviják: | s možností ovládání na dálkovém ovladači, průměr lana min. 10 mm, délka lana min. 60 m, zatížení min. 20 kN, trojitá kladka, hák,
96 |  | Vývody hydraulických okruhů na konci ramene: | dva nezávislé okruhy, hadice vedeny v navíjecím bubnu nebo výsuvných vodících drahách, zakončení hydraulických okruhů zacvakávacími (ne šroubovacími) rychlospojkami
97 |  | Možnost připojení přídavných zařízení k HR: | klešťový (lesnický) drapák, drapák na sypké hmoty, hák (pevný)
98 |  | Paletizační vidle: | závěsné na hák, nastavitelná rozteč vidlice, nosnost min. 2000 kg
99 |  | Klešťový (lesnický) drapák: | šíře čelistí min. 400 mm, plné rozevření min. 1 200 mm, užitné zatížení min. 3000 kg, vlastní rotátor pro zatížení 4500 kg, dvojitá brzda rotátoru
100 |  | Drapák na sypké hmoty: | šíře čelistí min. 600 mm, nosnost (užitné zatížení) min. 3000 kg, kapacita min. 200 l, vlastní rotátor pro zatížení 4 500 kg.
101 |  | Hák: | otočný hák pro vázací prostředky, nosnost dle maximální nosnosti HR
102 | Ostatní | Hydraulický olej součástí dodávky: | ano
103 |  | Jednotlivé prvky HR jsou vzájemně kompatibilní a plně funkční a budou dosahovat parametrů uvedených výrobcem: | ano
104 |  | HR kompatibilní a plně funkční s dodávaným vozidlem: | ano
Valníková nástavba a ostatní příslušenství:
105 | Rám | Rám valníku: | žárově zinkovaný ocelový svařenec z podélných nosníků a příčníků, rozteč příčníků cca 600 mm
106 | Ložná plocha a bočnice | Rozměr ložné plochy: | délka min. 5 000 mm, šířka min. 2 400 mm
107 |  | Materiál podlahy: | překližka, tloušťka min. 27 mm, protiskluzová, voděodolná
108 |  | Držák rozložené HR v ložné ploše: | ano - sklopný do podlahy
109 |  | Přední čelo: | ocelové, min. výška 1 200 mm, 2 ks kotevních ok, nosnost min 5 000 kg, hrazda s háčky pro umístění vázacích prostředků
110 |  | Sloupky: | odnímatelné
111 |  | Bočnice: | 2x na jedné straně valníku (dělené na 1/2 délky valníku), min. výška 800 mm, hliníkové, eloxované, demontovatelné, na každé bočnici 2x sklopný stupínek pro přístup do ložné plochy
112 |  | Kotevní oka v okrajovém profilu: | zapuštěná (rovná podlaha), 6 ks na každé straně, nosnost min. 5 000 kg
113 |  | Možnost fixace vázacích prostředků i přes okraj rámu: | ano - např. při převozu kulatiny
114 |  | Ochrana proti nárazu vysokozdvižných vozíků: | ano
115 |  | Zadní čelo: | otevírání kolem spodní osy, hliníkové, eloxované, demontovatelné, 2x sklopný stupínek nebo výsuvný žebřík pro přístup do ložné plochy
116 |  | Světelná rampa pro osvětlení ložné plochy valníkové nástavby: | ano - rampa umístěná na kabině nebo na samostatné konstrukci za kabinou s min. 2 ks pracovních LED světel
117 |  | Nástavba kompatibilní a plně funkční s dodávaným vozidlem: | ano
Uchazeč doplní žlutě označená pole