## List1
5x Černobílá laserová multifunkční tiskárna | doplní dodavatel
Tisková technologie: Laserová
Rychlost tisku min.: 45 str./min.
Duplex min.: 23 str./min.
První výtisk max.: 7,5s
Rozlišení min.: 1200x1200 dpi
LCD displej: Barevný dotykový min. 12,3 cm
Procesor min. 800MHz
Paměť min.: 512 MB
Interface standard: Ethernet 10Base-T/100Base-TX/1000Base-T, WiFi (IEEE 802.11b/g/n), NFC
Standardní počet vstupních zásobníků:1
Kapacita zásobníku papíru min.: 520 listů
Automatický podavač dokumentů RADF min.: 80 listů
Výstupní zásobník min.: 250 listů
Přímí tisk z USB a přímě skenování na USB: Ano
Typ skeneru: Dvojitý CIS (Contact Image Sensor)
Funkce skeneru: Oboustranný automatický podavač, Skenování do emailu, USB, síťové složky
Rychlost skenování mono min.: 50 str./min.
Rychlost skenování barevně min.: 20 str./min.
Skutečné rozlišení skeneru (v DPI): 1200x1200
Černá náplň min.: 7 500 stran
Fotoválec min.: 50 000 stran
Rozměry (š x h x v) max: 500 x 450x 550 mm
Hmotnost max: 19 kg
Požadované parametry jsou minimálními parametry, pokud je uchazeč nesplní, bude vyřazen z výběrového řízení.