## List1
Příloha č. 1: | Specifikace předmětu plnění
TECHNICKÉ POŽADAVKY SÓLOSTROJE
Název dle věcného plánu |  | Nákladní automobil - třístranný sklápěč s pohonem 6x6 - 7 ks
Minimální zadavatelem požadované technické parametry a úroveň výbavy vozidla |  | Popis - požadované parametry | Úroveň parametru | Popis - nabízené parametry
nákladní automobil s nástavbou S3 |  | kategorie N3 G v provedení 6x6 | pevný
nástavba |  | S3 - třístranný sklápěč | pevný
motor | typ motoru | vznětový, přeplňovaný | pevný
| výkon (kW) | min. 350 kW | min.
| točivý moment (Nm) | min. 2200 Nm | min.
| emisní předpis | min. dle Vyhlášky č. 162/2011 – příloha č. 1 aktuálně platné v termínu podání nabídky, min. EURO 6 | min.
karoserie / podvozek | druh karoserie/kabina | celokovová, min. dvoumístná | min.
| stěrače čelního skla s ostřikovačem a nastavitelným cyklovačem | ano | pevný
| přední kola 385/65 R22,5“ a zadní kola o velikosti 315/80 R22,5“ s pneumatikami v provedení M+S konstruovanými pro náročný provoz, na zadních nápravách dvoumontáže | ano | pevný
| držák rezervního kola + plnohodnotné rezervní kolo | ano | pevný
| nádrž na palivo plechová či obložená plechem | ano | pevný
| pohon kol 6x6 | ano | pevný
| podvozek konstruovaný pro použití ve velmi těžkých terénních podmínkách | ano | pevný
| vzduchové odpružení zadních náprav s možností regulace výšky | ano | pevný
| přední ocelový nárazník | ano | pevný
| uzávěrky osových diferenciálů všech 3 náprav, uzávěrka mezinápravového diferenciálu u zadních náprav | ano | pevný
| přední náhon řaditelný bez nutnosti zastavení | ano | pevný
| objem palivové nádrže | min. 300 litrů | min.
| předehřev paliva pro zimní starty | ano | pevný
| tažné zařízení | homologovaný samočinný závěs – průměr čepu 50 mm s vývody hydrauliky, osvětlení a brzd pro přívěs | pevný
| zástěrky kol vpředu i vzadu | ano | pevný
| dělené zadní blatníky – pro možnost aplikace řetězů | ano | pevný
| uzamykatelný uzávěr nádrže | ano | pevný
| odpojovač akumulátoru | ano | pevný
| převodový agregát s výstupem pro pomocný pohon | mechanický se synchronizací, min. čtrnáctistupňový nebo automatický s možností manuálního řazení | pevný
vnitřní vybavení | autorádio s reproduktory a s technologií Bluetooth pro připojení mobilního telefonu | ano | pevný
| nezávislé topení | ano | pevný
| tempomat | ano | pevný
| posilovač řízení | ano | pevný
| volant stavitelný ve dvou osách | ano | pevný
| klimatizace, filtrace nasávaného vzduchu | ano | pevný
| okno na straně řidiče i spolujezdce elektricky stahovatelné | ano | pevný
| zásuvka 12V | ano | pevný
| centrální zamykání | ano | pevný
| gumové koberce na podlahu kabiny | ano | pevný
| základní povinná výbava vozu pro ČR | ano | pevný
| vzduchem odpružená sedačka řidiče | ano | pevný
| digitální tachograf | ano | pevný
| elektricky ovládaná a vyhřívaná zpětná zrcátka | ano | pevný
bezpečnost | systém zabraňující blokování kol při plném brzdění (ABS – nebo obdobný systém dle názvu výrobce) | ano | pevný
| omezovač rychlosti | ano | pevný
| nezávislé brzdové systémy | provozní, nouzový, parkovací, odlehčovací | pevný
vnější rozměry, hmotnosti, terénní schopnosti, specifikace ložné plochy | stoupavost při největší technické přípustné hmotnosti vozidla | min. 60 % | min.
| největší technicky přípustná hmotnost vozidla | min. 27 000 kg | min.
| max. dovolená hmotnost přívěsu brzděného | min. 24 000 kg | min.
| rozvor mezi první a druhou nápravou | max. 3 650 mm | max.
| celková šířka | max. 2 550 mm | max.
| celková výška | max. 3 400 mm | max.
| vnější stopový průměr zatáčení | max. 19 m | max.
| světlá výška | min. 280 mm | min.
| šířka ložné plochy (vnitřní rozměr) | min. 2 250 mm | min.
| délka ložné plochy | min. 4 800 mm | min.
| výška ložné plochy | min. 800 mm | min.
| objem ložné plochy | min. 8,9 m3 | min.
|  | max. výška nakládací hrany korby 1620 mm z důvodu ručního nakládání břemen a možnosti přepravy kráčejících rýpadel na ložné ploše | max.
| bočnice korby bez sloupků, levá bočnice v celku a hydraulicky sklopná, pravá bočnice v celku s možností otevírání | ano | pevný
| tloušťka ocelového plechu korby, plech z otěruvzdorného materiálu (např. HARDOX) | min. 4 mm, podlaha min. 5 mm | min.
součástí dodávky bude | záruka | min. 24 měsíců | min.
| provádění servisních služeb po celou dobu záruční doby a bezplatné odstranění případných vad po celou dobu záruční doby, a to včetně výměny náhradních dílů, náplní, olejů, kapalin, materiálu (bezplatně, zahrnuto v celkové ceně) | ano | pevný
| servisní středisko ve vzdálenosti od jednotlivých míst dodání | max. 100 km | max.
| dodání na místo, kontaktní osoba | ano - 3 ks provoz Brno, K Povodí 10, 617 00 Brno - Komárov | pevný
Ing. Petr palas, vedoucí útvaru servisních činností závodu Dyje, palas@pmo.cz, tel. 724 525 712
|  | ano - 2 ks Závod Horní Morava, U Dětského domova 263, 772 11 Olomouc | pevný
Miroslav Čohan, vedoucí útvaru servisních činností závodu Horní Morava, cohan@pmo.cz, tel. 602 739 810
|  | ano - 2 ks Závod Střední Morava, Moravní náměstí 766, 686 01 Uherské Hradiště | pevný
Mgr. Marek Otlík, vedoucí útvaru servisních činností závodu Střední Morava, otlik@pmo.cz, tel. 725 305 994
| předvedení dodaného zboží, jeho vyzkoušení a zprovoznění, proškolení obsluhy včetně pořízení zápisu o tomto proškolení s podpisem všech zúčastněných osob | ano | pevný
| kompletní dokumentace k dodanému zboží, veškeré potřebné atesty a další doklady – pouze v českém jazyce | ano | pevný
| všechny další poplatky spojené s dodáním a zprovozněním zboží | ano | pevný