## Rekapitulace stavby
Export Komplet | [25 empty] | VZ | 2.0 | [5 empty] | False | False | {f1e4fa2d-0387-43ce-acf2-94c0029c3ed4}
[18 empty] | >> skryté sloupce << | [13 empty] | 0,01 | 21
[32 empty] | 0,01 | 15
|  | REKAPITULACE STAVBY | [16 empty] | v --- níže se nacházejí doplnkové a pomocné údaje k sestavám --- v | [11 empty] | Návod na vyplnění | 0,001
|  | Kód: |  |  |  |  | 19-036 | [23 empty] | Měnit lze pouze buňky se žlutým podbarvením! 1) v Rekapitulaci stavby vyplňte údaje o Uchazeči (přenesou se do ostatních sestav i v jiných listech) 2) na vybraných listech vyplňte v sestavě Soupis prací ceny u položek | 0,01
|  | Stavba: |  |  |  |  | Morava, km 230,728-231,934 - PBPO pravém břehu a napojení levobřežního ramene - etapa IV.A_07_2023_DI | [24 empty] | 0,01
|  | KSO: |  |  |  |  | 832 3 | [6 empty] | CC-CZ: |  | 24 | [15 empty] | 0,01
|  | Místo: |  |  |  |  | Olomouc | [6 empty] | Datum: |  | 20. 4. 2023 | [15 empty] | 0,01
|  | CZ-CPV: |  |  |  |  | 45000000-7 | [6 empty] | CZ-CPA: |  | 42.91 | [15 empty] | 0,01
|  | Zadavatel: | [11 empty] | IČ: |  | 70890013 | [15 empty] | 0,01
|  |  | Povodí Moravy, s.p. | [10 empty] | DIČ: | [17 empty] | 0,01
0,01
|  | Uchazeč: | [11 empty] | IČ: |  | Vyplň údaj | [15 empty] | 0,01
|  |  | Vyplň údaj | [10 empty] | DIČ: |  | Vyplň údaj | [15 empty] | 0,01
False
|  | Projektant: | [11 empty] | IČ: |  | 46347488 | [15 empty] | False
|  |  | Dopravoprojekt Brno a.s. | [10 empty] | DIČ: | [17 empty] | True
0,01
|  | Zpracovatel: | [11 empty] | IČ: | [17 empty] | 0,01
|  |  | Ing. Petr Husák | [10 empty] | DIČ: | [17 empty] | False
Poznámka:
Soupis prací je sestaven s využitím Cenové soustavy ÚRS. Položky, které pochází z této cenové soustavy, jsou ve sloupci 'Cenová soustava' označeny popisem 'CS ÚRS' a úrovní příslušného kalendářního pololetí. Veškeré další informace vymezující popis a podmínky použití těchto položek z Cenové soustavy, které nejsou uvedeny přímo v soupisu prací, jsou neomezeně dálkově k dispozici na webu podminky.urs.cz.
|  | Cena bez DPH | [11 empty] | 0
[8 empty] | Sazba daně |  | Základ daně |  |  |  | Výše daně
|  | DPH |  | základní |  |  |  | 21% |  | 0 |  |  |  | 0
|  |  |  | snížená |  |  |  | 15% |  | 0 |  |  |  | 0
|  |  |  | zákl. přenesená |  |  |  | 21% |  | 0 |  |  |  | 0
|  |  |  | sníž. přenesená |  |  |  | 15% |  | 0 |  |  |  | 0
|  |  |  | nulová |  |  |  | 0% |  | 0 |  |  |  | 0
|  | Cena s DPH | [6 empty] | v |  | CZK |  |  | 0
REKAPITULACE OBJEKTŮ STAVBY A SOUPISŮ PRACÍ
| Kód: | [6 empty] | 19-036
| Stavba: | [6 empty] | Morava, km 230,728-231,934 - PBPO pravém břehu a napojení levobřežního ramene - etapa IV.A_07_2023_DI
| Místo: | [6 empty] | Olomouc |  |  |  |  | Datum: |  | 20. 4. 2023
| Zadavatel: | [6 empty] | Povodí Moravy, s.p. |  |  |  |  | Projektant: |  | Dopravoprojekt Brno a.s. |  |  |  | Informatívní údaje z listů zakázek
| Uchazeč: | [11 empty] | Zpracovatel: |  | Ing. Petr Husák
| Kód |  |  |  | Popis | [6 empty] | Cena bez DPH [CZK] |  |  |  | Cena s DPH [CZK] | Typ |  | z toho Ostat. náklady [CZK] | DPH [CZK] | Normohodiny [h] | DPH základní [CZK] | DPH snížená [CZK] | DPH základní přenesená [CZK] | DPH snížená přenesená [CZK] | Základna DPH základní | Základna DPH snížená | Základna DPH zákl. přenesená | Základna DPH sníž. přenesená | Základna DPH nulová
| Náklady stavby celkem | [10 empty] | 0 |  |  |  | 0 |  |  | 0 | 0 | 0 | 0 | 0 | 0 | 0 | 0 | 0 | 0 | 0 | 0 |  | D | 0 | ###NOIMPORT### | IMPORT | {f1e4fa2d-0387-43ce-acf2-94c0029c3ed4} | {00000000-0000-0000-0000-000000000000} | 832 3
|  | SO 05 |  |  |  | Návrh kácení a náhradní výsadby | [5 empty] | 0 |  |  |  | 0 | STA |  | 0 | 0 | 0 | 0 | 0 | 0 | 0 | 0 | 0 | 0 | 0 | 0 |  | D | 1 | ###NOIMPORT### | IMPORT | {93d4b0e0-9d29-4044-b129-c5ff276a126f} | {f1e4fa2d-0387-43ce-acf2-94c0029c3ed4} | 832 3 | 2
/ |  |  | SO 05.3 |  |  |  | Následná péče |  |  |  |  | 0 |  |  |  | 0 | Soupis |  | 0 | 0 | 0 | 0 | 0 | 0 | 0 | 0 | 0 | 0 | 0 | 0 |  |  | 2 |  | IMPORT | {89019dc4-596f-4946-bc35-12dd69de4840} | {93d4b0e0-9d29-4044-b129-c5ff276a126f} | 832 3

## SO 05.3 - Následná péče
[9 empty] | >> skryté sloupce << | [9 empty] | {89019dc4-596f-4946-bc35-12dd69de4840}
2
| KRYCÍ LIST SOUPISU PRACÍ | [8 empty] | v --- níže se nacházejí doplnkové a pomocné údaje k sestavám --- v | [8 empty] | False
Stavba:
Morava, km 230,728-231,934 - PBPO pravém břehu a napojení levobřežního ramene - etapa IV.A_07_2023_DI
Objekt:
SO 05 - Návrh kácení a náhradní výsadby
Soupis:
SO 05.3 - Následná péče
| KSO: |  | 832 3 |  |  | CC-CZ:
| Místo: |  | Olomouc |  |  | Datum: | 20. 4. 2023
| Zadavatel: |  |  |  |  | IČ: | 70890013
|  | Povodí Moravy, s.p. |  |  |  | DIČ:
| Uchazeč: |  |  |  |  | IČ: | Vyplň údaj
|  | Vyplň údaj |  |  |  | DIČ: | Vyplň údaj
| Projektant: |  |  |  |  | IČ: | 46347488
|  | Dopravoprojekt Brno a.s. |  |  |  | DIČ:
| Zpracovatel: |  |  |  |  | IČ:
|  | Ing. Petr Husák |  |  |  | DIČ:
Poznámka:
| Cena bez DPH | [5 empty] | 0
|  |  | Základ daně |  |  | Sazba daně | Výše daně
| DPH | základní | 0 |  |  | 21% | 0
|  | snížená | 0 |  |  | 15% | 0
|  | zákl. přenesená | 0 |  |  | 21% | 0
|  | sníž. přenesená | 0 |  |  | 15% | 0
|  | nulová | 0 |  |  | 0% | 0
| Cena s DPH |  |  | v | CZK |  | 0
REKAPITULACE ČLENĚNÍ SOUPISU PRACÍ
Stavba:
Morava, km 230,728-231,934 - PBPO pravém břehu a napojení levobřežního ramene - etapa IV.A_07_2023_DI
Objekt:
SO 05 - Návrh kácení a náhradní výsadby
Soupis:
SO 05.3 - Následná péče
Místo: |  |  | Olomouc |  |  | Datum: | 20. 4. 2023
Zadavatel: |  |  | Povodí Moravy, s.p. |  |  | Projektant: | Dopravoprojekt Brno a.s.
Uchazeč: |  |  | Vyplň údaj |  |  | Zpracovatel: | Ing. Petr Husák
Kód dílu - Popis | [6 empty] | Cena celkem [CZK]
Náklady stavby celkem | [6 empty] | 0 | [12 empty] | -1
| HSV - Práce a dodávky HSV | [5 empty] | 0
| 18-3 - Následná péče | [5 empty] | 0
| 998 - Přesun hmot | [5 empty] | 0
SOUPIS PRACÍ
Stavba:
Morava, km 230,728-231,934 - PBPO pravém břehu a napojení levobřežního ramene - etapa IV.A_07_2023_DI
Objekt:
SO 05 - Návrh kácení a náhradní výsadby
Soupis:
SO 05.3 - Následná péče
Místo: |  |  | Olomouc |  |  | Datum: | 20. 4. 2023
Zadavatel: |  |  | Povodí Moravy, s.p. |  |  | Projektant: | Dopravoprojekt Brno a.s.
Uchazeč: |  |  | Vyplň údaj |  |  | Zpracovatel: | Ing. Petr Husák
PČ | Typ | Kód | Popis | MJ | Množství | J.cena [CZK] | Cena celkem [CZK] | Cenová soustava |  |  | DPH | J. Nh [h] | Nh celkem [h] | J. hmotnost [t] | Hmotnost celkem [t] | J. suť [t] | Suť Celkem [t]
Náklady soupisu celkem | [6 empty] | 0 | [5 empty] | 0 |  | 271.2105 |  | 0 |  | D | -1 | [10 empty] | 0
| D | HSV | Práce a dodávky HSV |  |  |  | 0 | [5 empty] | 0 |  | 271.2105 |  | 0 | 1 | D | 0 |  |  |  | ROZPOCET | [6 empty] | 0
| D | 18-3 | Následná péče |  |  |  | 0 | [5 empty] | 0 |  | 271.2105 |  | 0 | 1 | D | 1 |  |  |  | ROZPOCET | [6 empty] | 0
1 | K | 184215153 | Odstranění ukotvení dřeviny kůly jedním kůlem, délky přes 2 do 3 m | kus | 1743 |  | 0 | CS ÚRS 2022 02 |  |  | základní |  | 0 | 0 | 0 | 0 | 0 | 4 | K | 2 |  |  |  | ROZPOCET | 0 | 0 | 0 | 0 | 0 | 1 | 0 | 4 | -625286027
| Online PSC |  | https://podminky.urs.cz/item/CS_URS_2022_02/184215153 | [15 empty] | Online PSC | 2
2 | K | 184801121 | Ošetření vysazených dřevin solitérních v rovině nebo na svahu do 1:5 | kus | 8715 |  | 0 | CS ÚRS 2022 02 |  |  | základní |  | 0 | 0 | 0 | 0 | 0 | 4 | K | 2 |  |  |  | ROZPOCET | 0 | 0 | 0 | 0 | 0 | 1 | 0 | 4 | 1162368773
| Online PSC |  | https://podminky.urs.cz/item/CS_URS_2022_02/184801121 | [15 empty] | Online PSC | 2
| VV |  | "viz Technická zpráva" | [15 empty] | VV | 2 | 1 | True | 0 | ROZPOCET
| VV |  | 1743,0*5 |  | 8715 | [13 empty] | VV | 2 | 2 | True | 0 | ROZPOCET
| VV |  | Součet |  | 8715 | [13 empty] | VV | 2 | 4 | True | 1 | ROZPOCET
3 | K | 184801131 | Ošetření vysazených dřevin ve skupinách v rovině nebo na svahu do 1:5 | m2 | 9040 |  | 0 | CS ÚRS 2022 02 |  |  | základní |  | 0 | 0 | 0 | 0 | 0 | 4 | K | 2 |  |  |  | ROZPOCET | 0 | 0 | 0 | 0 | 0 | 1 | 0 | 4 | 1352752264
| Online PSC |  | https://podminky.urs.cz/item/CS_URS_2022_02/184801131 | [15 empty] | Online PSC | 2
| VV |  | "viz Technická zpráva" | [15 empty] | VV | 2 | 1 | True | 0 | ROZPOCET
| VV |  | 1808,0*5 |  | 9040 | [13 empty] | VV | 2 | 2 | True | 0 | ROZPOCET
| VV |  | Součet |  | 9040 | [13 empty] | VV | 2 | 4 | True | 1 | ROZPOCET
4 | K | 184852321 | Řez stromů prováděný lezeckou technikou výchovný (S-RV) špičáky a keřové stromy, výšky do 4 m | kus | 3486 |  | 0 | CS ÚRS 2022 02 |  |  | základní |  | 0 | 0 | 0 | 0 | 0 | 4 | K | 2 |  |  |  | ROZPOCET | 0 | 0 | 0 | 0 | 0 | 1 | 0 | 4 | 1658161135
| Online PSC |  | https://podminky.urs.cz/item/CS_URS_2022_02/184852321 | [15 empty] | Online PSC | 2
| VV |  | "výchovný řez stromů po dobu 5 let 2x" | [15 empty] | VV | 2 | 1 | True | 0 | ROZPOCET
| VV |  | 1743,0*2 |  | 3486 | [13 empty] | VV | 2 | 2 | True | 0 | ROZPOCET
| VV |  | Součet |  | 3486 | [13 empty] | VV | 2 | 4 | True | 1 | ROZPOCET
5 | K | 184911111 | Znovuuvázání dřeviny jedním úvazkem ke stávajícímu kůlu | kus | 581 |  | 0 | CS ÚRS 2022 02 |  |  | základní |  | 0 | 1.8e-05 | 0.010458 | 0 | 0 | 4 | K | 2 |  |  |  | ROZPOCET | 0 | 0 | 0 | 0 | 0 | 1 | 0 | 4 | -1975681159
| Online PSC |  | https://podminky.urs.cz/item/CS_URS_2022_02/184911111 | [15 empty] | Online PSC | 2
6 | K | 184911431 | Mulčování vysazených rostlin mulčovací kůrou, tl. přes 100 do 150 mm v rovině nebo na svahu do 1:5 | m2 | 9040 |  | 0 | CS ÚRS 2022 02 |  |  | základní |  | 0 | 0 | 0 | 0 | 0 | 4 | K | 2 |  |  |  | ROZPOCET | 0 | 0 | 0 | 0 | 0 | 1 | 0 | 4 | -551099714
| Online PSC |  | https://podminky.urs.cz/item/CS_URS_2022_02/184911431 | [15 empty] | Online PSC | 2
| VV |  | Výška mulčovací vrstvy v průměru 150 mm | [15 empty] | VV | 2 | 1 | True | 0 | ROZPOCET
| VV |  | 1808,0*5 |  | 9040 | [13 empty] | VV | 2 | 2 | True | 0 | ROZPOCET
| VV |  | Součet |  | 9040 | [13 empty] | VV | 2 | 4 | True | 1 | ROZPOCET
7 | M | 10391100 | kůra mulčovací VL | m3 | 1356 |  | 0 | CS ÚRS 2022 02 |  |  | základní |  | 0 | 0.2 | 271.2 | 0 | 0 | 8 | M | 2 |  |  |  | ROZPOCET | 0 | 0 | 0 | 0 | 0 | 1 | 0 | 4 | 389660908
| VV |  | 1808,0*0,15 *5 |  | 1356 | [13 empty] | VV | 2 | 2 | True | 0 | ROZPOCET
| VV |  | Součet |  | 1356 | [13 empty] | VV | 2 | 4 | True | 1 | ROZPOCET
8 | K | 185804312 | Zalití rostlin vodou plochy záhonů jednotlivě přes 20 m2 | m3 | 5577.6 |  | 0 | CS ÚRS 2022 02 |  |  | základní |  | 0 | 0 | 0 | 0 | 0 | 4 | K | 2 |  |  |  | ROZPOCET | 0 | 0 | 0 | 0 | 0 | 1 | 0 | 4 | 859192676
| Online PSC |  | https://podminky.urs.cz/item/CS_URS_2022_02/185804312 | [15 empty] | Online PSC | 2
| VV |  | Povýsadbová péče po dobu 5 let stromy 40x 80l | [15 empty] | VV | 2 | 1 | True | 0 | ROZPOCET
| VV |  | 1743,0*0,08*40 |  | 5577.6 | [13 empty] | VV | 2 | 2 | True | 0 | ROZPOCET
| VV |  | Součet |  | 5577.6 | [13 empty] | VV | 2 | 4 | True | 1 | ROZPOCET
9 | K | 185804312 | Zalití rostlin vodou plochy záhonů jednotlivě přes 20 m2 | m3 | 326.7 |  | 0 | CS ÚRS 2022 02 |  |  | základní |  | 0 | 0 | 0 | 0 | 0 | 4 | K | 2 |  |  |  | ROZPOCET | 0 | 0 | 0 | 0 | 0 | 1 | 0 | 4 | -258818837
| Online PSC |  | https://podminky.urs.cz/item/CS_URS_2022_02/185804312 | [15 empty] | Online PSC | 2
| VV |  | Povýsadbová péče po dobu 5 let keře 18x10l | [15 empty] | VV | 2 | 1 | True | 0 | ROZPOCET
| VV |  | 1815,0*0,01*18 |  | 326.7 | [13 empty] | VV | 2 | 2 | True | 0 | ROZPOCET
| VV |  | Součet |  | 326.7 | [13 empty] | VV | 2 | 4 | True | 1 | ROZPOCET
10 | K | 185851121 | Dovoz vody pro zálivku rostlin na vzdálenost do 1000 m | m3 | 5577.6 |  | 0 | CS ÚRS 2022 02 |  |  | základní |  | 0 | 0 | 0 | 0 | 0 | 4 | K | 2 |  |  |  | ROZPOCET | 0 | 0 | 0 | 0 | 0 | 1 | 0 | 4 | 776217984
| Online PSC |  | https://podminky.urs.cz/item/CS_URS_2022_02/185851121 | [15 empty] | Online PSC | 2
| VV |  | Povýsadbová péče 5let, 8x ročně , 80l | [15 empty] | VV | 2 | 1 | True | 0 | ROZPOCET
| VV |  | 1743,0*0,08*40 |  | 5577.6 | [13 empty] | VV | 2 | 2 | True | 0 | ROZPOCET
| VV |  | Součet |  | 5577.6 | [13 empty] | VV | 2 | 4 | True | 1 | ROZPOCET
11 | K | 185851121 | Dovoz vody pro zálivku rostlin na vzdálenost do 1000 m | m3 | 326.7 |  | 0 | CS ÚRS 2022 02 |  |  | základní |  | 0 | 0 | 0 | 0 | 0 | 4 | K | 2 |  |  |  | ROZPOCET | 0 | 0 | 0 | 0 | 0 | 1 | 0 | 4 | 1496798454
| Online PSC |  | https://podminky.urs.cz/item/CS_URS_2022_02/185851121 | [15 empty] | Online PSC | 2
| VV |  | 10 l vody/ks | [15 empty] | VV | 2 | 1 | True | 0 | ROZPOCET
| VV |  | 0,01*1815,0*18 |  | 326.7 | [13 empty] | VV | 2 | 2 | True | 0 | ROZPOCET
| VV |  | Součet |  | 326.7 | [13 empty] | VV | 2 | 4 | True | 1 | ROZPOCET
12 | K | 185851129 | Dovoz vody pro zálivku rostlin Příplatek k ceně za každých dalších i započatých 1000 m | m3 | 22310.4 |  | 0 | CS ÚRS 2022 02 |  |  | základní |  | 0 | 0 | 0 | 0 | 0 | 4 | K | 2 |  |  |  | ROZPOCET | 0 | 0 | 0 | 0 | 0 | 1 | 0 | 4 | -689138300
| Online PSC |  | https://podminky.urs.cz/item/CS_URS_2022_02/185851129 | [15 empty] | Online PSC | 2
| VV |  | Příplatek za další 4 km | [15 empty] | VV | 2 | 1 | True | 0 | ROZPOCET
| VV |  | 5577,60*4 |  | 22310.4 | [13 empty] | VV | 2 | 2 | True | 0 | ROZPOCET
| VV |  | Součet |  | 22310.4 | [13 empty] | VV | 2 | 4 | True | 1 | ROZPOCET
13 | M | 082113200 | voda pitná pro smluvní odběratele | m3 | 5577.6 |  | 0 | CS ÚRS 2022 02 |  |  | základní |  | 0 | 0 | 0 | 0 | 0 | 8 | M | 2 |  |  |  | ROZPOCET | 0 | 0 | 0 | 0 | 0 | 1 | 0 | 4 | 1288969261
| VV |  | 5577,60 |  | 5577.6 | [13 empty] | VV | 2 | 2 | True | 0 | ROZPOCET
| VV |  | Součet |  | 5577.6 | [13 empty] | VV | 2 | 4 | True | 1 | ROZPOCET
14 | K | 185851129 | Dovoz vody pro zálivku rostlin Příplatek k ceně za každých dalších i započatých 1000 m | m3 | 1306.8 |  | 0 | CS ÚRS 2022 02 |  |  | základní |  | 0 | 0 | 0 | 0 | 0 | 4 | K | 2 |  |  |  | ROZPOCET | 0 | 0 | 0 | 0 | 0 | 1 | 0 | 4 | -1330701474
| Online PSC |  | https://podminky.urs.cz/item/CS_URS_2022_02/185851129 | [15 empty] | Online PSC | 2
| VV |  | Příplatek za další 4 km | [15 empty] | VV | 2 | 1 | True | 0 | ROZPOCET
| VV |  | 326,70*4 |  | 1306.8 | [13 empty] | VV | 2 | 2 | True | 0 | ROZPOCET
| VV |  | Součet |  | 1306.8 | [13 empty] | VV | 2 | 4 | True | 1 | ROZPOCET
15 | M | 082113200 | voda pitná pro smluvní odběratele | m3 | 326.7 |  | 0 | CS ÚRS 2022 02 |  |  | základní |  | 0 | 0 | 0 | 0 | 0 | 8 | M | 2 |  |  |  | ROZPOCET | 0 | 0 | 0 | 0 | 0 | 1 | 0 | 4 | 1442273206
| VV |  | 326,70 |  | 326.7 | [13 empty] | VV | 2 | 2 | True | 0 | ROZPOCET
| VV |  | Součet |  | 326.7 | [13 empty] | VV | 2 | 4 | True | 1 | ROZPOCET
16 | K | R184215113 | Oprava kotvení kmene dřeviny jedním kůlem D do 0,1 m délky do 3 m | kus | 581 |  | 0 |  |  |  | základní |  | 0 | 0 | 0 | 0 | 0 | 4 | K | 2 |  |  |  | ROZPOCET | 0 | 0 | 0 | 0 | 0 | 1 | 0 | 4 | 205776031
| D | 998 | Přesun hmot |  |  |  | 0 | [5 empty] | 0 |  | 0 |  | 0 | 1 | D | 1 |  |  |  | ROZPOCET | [6 empty] | 0
17 | K | 998231311 | Přesun hmot pro sadovnické a krajinářské úpravy - strojně dopravní vzdálenost do 5000 m | t | 272.335 |  | 0 | CS ÚRS 2022 02 |  |  | základní |  | 0 | 0 | 0 | 0 | 0 | 4 | K | 2 |  |  |  | ROZPOCET | 0 | 0 | 0 | 0 | 0 | 1 | 0 | 4 | 2451773
| Online PSC |  | https://podminky.urs.cz/item/CS_URS_2022_02/998231311 | [15 empty] | Online PSC | 2