## Rekapitulace stavby
Export Komplet | [27 empty] | 2.0 | ZAMOK |  |  |  |  | False | False | {73eca62a-e05e-454d-9efb-6d5036d0f74e}
[33 empty] | 0,01 | 21
[33 empty] | 0,01 | 15
|  | REKAPITULACE STAVBY | [17 empty] | v --- níže se nacházejí doplnkové a pomocné údaje k sestavám --- v | [11 empty] | Návod na vyplnění | 0,001
|  | Kód: |  |  |  |  | ST3974 | [24 empty] | Měnit lze pouze buňky se žlutým podbarvením! 1) na prvním listu Rekapitulace stavby vyplňte v sestavě a) Souhrnný list - údaje o Uchazeči (přenesou se do ostatních sestav i v jiných listech) b) Rekapitulace objektů - potřebné Ostatní náklady 2) na vybraných listech vyplňte v sestavě a) Krycí list - údaje o Uchazeči, pokud se liší od údajů o Uchazeči na Souhrnném listu (údaje se přenesou do ostatních sestav v daném listu) b) Rekapitulace rozpočtu - potřebné Ostatní náklady c) Celkové náklady za stavbu - ceny u položek - množství, pokud má žluté podbarvení - a v případě potřeby poznámku (ta je ve skrytém sloupci) | 0,01
|  | Stavba: |  |  |  |  | Vltava, ř. km 236,380 - 239,158 (zdrž České Vrbné) - opevnění svahů plavební dráhy | [25 empty] | 0,01
|  | KSO: | [13 empty] | CC-CZ: | [16 empty] | 0,01
|  | Místo: | [13 empty] | Datum: |  | 10. 2. 2022 | [14 empty] | 0,01
0,01
|  | Zadavatel: | [13 empty] | IČ: | [16 empty] | 0,01
[16 empty] | DIČ: | [16 empty] | 0,01
0,01
|  | Uchazeč: | [13 empty] | IČ: |  | Vyplň údaj | [14 empty] | 0,01
|  |  | Vyplň údaj | [12 empty] | DIČ: |  | Vyplň údaj | [14 empty] | 0,01
False
|  | Projektant: | [13 empty] | IČ: | [16 empty] | False
[16 empty] | DIČ: | [16 empty] | True
0,01
|  | Zpracovatel: | [13 empty] | IČ: | [16 empty] | 0,01
|  |  | Eva Vondrášková | [12 empty] | DIČ: | [16 empty] | True
Poznámka:
|  | Cena bez DPH | [13 empty] | 0
[8 empty] | Sazba daně |  |  | Základ daně |  |  |  |  | Výše daně
|  | DPH |  | základní |  |  |  | 21% |  |  | 0 |  |  |  |  | 0
|  |  |  | snížená |  |  |  | 15% |  |  | 0 |  |  |  |  | 0
|  |  |  | zákl. přenesená |  |  |  | 21% |  |  | 0 |  |  |  |  | 0
|  |  |  | sníž. přenesená |  |  |  | 15% |  |  | 0 |  |  |  |  | 0
|  |  |  | nulová |  |  |  | 0% |  |  | 0 |  |  |  |  | 0
|  | Cena s DPH | [6 empty] | v |  |  | CZK |  |  |  | 0
|  | Projektant | [11 empty] | Zpracovatel
|  | Datum a podpis: | [7 empty] | Razítko |  |  |  | Datum a podpis: |  |  | Razítko
|  | Objednavatel | [11 empty] | Uchazeč
|  | Datum a podpis: | [7 empty] | Razítko |  |  |  | Datum a podpis: |  |  | Razítko
REKAPITULACE OBJEKTŮ STAVBY A SOUPISŮ PRACÍ
| Kód: | [6 empty] | ST3974
| Stavba: | [6 empty] | Vltava, ř. km 236,380 - 239,158 (zdrž České Vrbné) - opevnění svahů plavební dráhy
| Místo: | [13 empty] | Datum: |  | 10. 2. 2022
| Zadavatel: | [13 empty] | Projektant: |  |  |  |  | Informatívní údaje z listů zakázek
| Uchazeč: | [13 empty] | Zpracovatel: |  | Eva Vondrášková
| Kód |  |  |  | Popis | [7 empty] | Cena bez DPH [CZK] |  |  |  |  | Cena s DPH [CZK] | Typ | z toho Ostat. náklady [CZK] | DPH [CZK] | Normohodiny [h] | DPH základní [CZK] | DPH snížená [CZK] | DPH základní přenesená [CZK] | DPH snížená přenesená [CZK] | Základna DPH základní | Základna DPH snížená | Základna DPH zákl. přenesená | Základna DPH sníž. přenesená | Základna DPH nulová
| Náklady z rozpočtů | [11 empty] | 0 |  |  |  |  | 0 |  | 0 | 0 | 0 | 0 | 0 | 0 | 0 | 0 | 0 | 0 | 0 | 0 |  | D | 0 | ###NOIMPORT### | IMPORT | {73eca62a-e05e-454d-9efb-6d5036d0f74e} | {00000000-0000-0000-0000-000000000000}
/ |  | 3974a |  |  |  | SO 01 - levý břeh | [6 empty] | 0 |  |  |  |  | 0 | STA | 0 | 0 | 0 | 0 | 0 | 0 | 0 | 0 | 0 | 0 | 0 | 0 |  |  | 1 |  | IMPORT | {b02724fe-864a-4774-bf99-75faa74b333c} | {73eca62a-e05e-454d-9efb-6d5036d0f74e} | 2
/ |  | 3974b |  |  |  | SO 02 - pravý břeh | [6 empty] | 0 |  |  |  |  | 0 | STA | 0 | 0 | 0 | 0 | 0 | 0 | 0 | 0 | 0 | 0 | 0 | 0 |  |  | 1 |  | IMPORT | {bbd7ce37-9f6f-440d-9e3a-cfe2f2febe00} | {73eca62a-e05e-454d-9efb-6d5036d0f74e} | 2
/ |  | 3974c |  |  |  | Vedlejší rozpočtové náklady | [6 empty] | 0 |  |  |  |  | 0 | STA | 0 | 0 | 0 | 0 | 0 | 0 | 0 | 0 | 0 | 0 | 0 | 0 |  |  | 1 |  | IMPORT | {4600e075-dd02-4109-ad0f-2fd0bfdae2b9} | {73eca62a-e05e-454d-9efb-6d5036d0f74e} | 2

## 3974a - SO 01 - levý břeh
{b02724fe-864a-4774-bf99-75faa74b333c}
2
| KRYCÍ LIST SOUPISU PRACÍ | [7 empty] | v --- níže se nacházejí doplnkové a pomocné údaje k sestavám --- v | [8 empty] | False
Stavba:
Vltava, ř. km 236,380 - 239,158 (zdrž České Vrbné) - opevnění svahů plavební dráhy
Objekt:
3974a - SO 01 - levý břeh
| KSO: |  |  |  |  | CC-CZ:
| Místo: |  |  |  |  | Datum: | 10. 2. 2022
| Zadavatel: |  |  |  |  | IČ:
DIČ:
| Uchazeč: |  |  |  |  | IČ: | Vyplň údaj
|  | Vyplň údaj |  |  |  | DIČ: | Vyplň údaj
| Projektant: |  |  |  |  | IČ:
DIČ:
| Zpracovatel: |  |  |  |  | IČ:
|  | Eva Vondrášková |  |  |  | DIČ:
Poznámka:
| Cena bez DPH | [5 empty] | 0
|  |  | Základ daně |  |  | Sazba daně | Výše daně
| DPH | základní | 0 |  |  | 21% | 0
|  | snížená | 0 |  |  | 15% | 0
|  | zákl. přenesená | 0 |  |  | 21% | 0
|  | sníž. přenesená | 0 |  |  | 15% | 0
|  | nulová | 0 |  |  | 0% | 0
| Cena s DPH |  |  | v | CZK |  | 0
| Projektant |  |  | Zpracovatel
| Datum a podpis: |  | Razítko | Datum a podpis: |  |  | Razítko
| Objednavatel |  |  | Uchazeč
| Datum a podpis: |  | Razítko | Datum a podpis: |  |  | Razítko
REKAPITULACE ČLENĚNÍ SOUPISU PRACÍ
Stavba:
Vltava, ř. km 236,380 - 239,158 (zdrž České Vrbné) - opevnění svahů plavební dráhy
Objekt:
3974a - SO 01 - levý břeh
Místo: | [5 empty] | Datum: | 10. 2. 2022
Zadavatel: | [5 empty] | Projektant:
Uchazeč: |  |  | Vyplň údaj |  |  | Zpracovatel: | Eva Vondrášková
Kód dílu - Popis | [6 empty] | Cena celkem [CZK]
Náklady ze soupisu prací | [6 empty] | 0 | [11 empty] | -1
| HSV - Práce a dodávky HSV | [5 empty] | 0
| 1 - Zemní práce | [5 empty] | 0
| 4 - Vodorovné konstrukce | [5 empty] | 0
| 998 - Přesun hmot | [5 empty] | 0
SOUPIS PRACÍ
Stavba:
Vltava, ř. km 236,380 - 239,158 (zdrž České Vrbné) - opevnění svahů plavební dráhy
Objekt:
3974a - SO 01 - levý břeh
Místo: | [5 empty] | Datum: | 10. 2. 2022
Zadavatel: | [5 empty] | Projektant:
Uchazeč: |  |  | Vyplň údaj |  |  | Zpracovatel: | Eva Vondrášková
PČ | Typ | Kód | Popis | MJ | Množství | J.cena [CZK] | Cena celkem [CZK] | Cenová soustava |  | DPH | J. Nh [h] | Nh celkem [h] | J. hmotnost [t] | Hmotnost celkem [t] | J. suť [t] | Suť Celkem [t]
Náklady soupisu celkem | [6 empty] | 0 |  |  |  |  | 0 |  | 11288.362 |  | 0 |  | D | -1 | [10 empty] | 0
| D | HSV | Práce a dodávky HSV |  |  |  | 0 |  |  |  |  | 0 |  | 11288.362 |  | 0 | 1 | D | 0 |  |  |  | ROZPOCET | [6 empty] | 0
| D | 1 | Zemní práce |  |  |  | 0 |  |  |  |  | 0 |  | 0.25252 |  | 0 | 1 | D | 1 |  |  |  | ROZPOCET | [6 empty] | 0
1 | K | 124253102 | Vykopávky pro koryta vodotečí v hornině třídy těžitelnosti I skupiny 3 objem do 5000 m3 strojně | m3 | 2579.82 |  | 0 |  |  | základní |  | 0 | 0 | 0 | 0 | 0 | 4 | K | 2 |  |  |  | ROZPOCET | 0 | 0 | 0 | 0 | 0 | 1 | 0 | 4 | -537754676
| VV |  | Lokalita II: | [14 empty] | VV | 2 | 1 | True | 0 | ROZPOCET
| VV |  | 586,35 "ř. km 236,836 - 237,471 (PII-1 - PII-16) |  | 586.35 | [12 empty] | VV | 2 | 2 | True | 0 | ROZPOCET
| VV |  | 1848,47 "ř. km 237,543 - 238,400 (PII-17 - PII-38) |  | 1848.47 | [12 empty] | VV | 2 | 2 | True | 0 | ROZPOCET
| VV |  | Lokalita IV: | [14 empty] | VV | 2 | 1 | True | 0 | ROZPOCET
| VV |  | 145,00 "ř. km 238,925 - 239,158 (PIV-1 - PIV-4) |  | 145 | [12 empty] | VV | 2 | 2 | True | 0 | ROZPOCET
| VV |  | Součet |  | 2579.82 | [12 empty] | VV | 2 | 4 | True | 1 | ROZPOCET
2 | K | 127751101 | Vykopávky pod vodou v hornině třídy těžitelnosti I a II skupiny 1 až 4 tl vrstvy do 0,5 m objem do 1000 m3 strojně | m3 | 902.86 |  | 0 |  |  | základní |  | 0 | 0 | 0 | 0 | 0 | 4 | K | 2 |  |  |  | ROZPOCET | 0 | 0 | 0 | 0 | 0 | 1 | 0 | 4 | 558416923
| VV |  | Lokalita II: | [14 empty] | VV | 2 | 1 | True | 0 | ROZPOCET
| VV |  | 70,10 "ř. km 236,836 - 237,471 (PII-1 - PII-16) |  | 70.1 | [12 empty] | VV | 2 | 2 | True | 0 | ROZPOCET
| VV |  | 763,61 "ř. km 237,543 - 238,400 (PII-17 - PII-38) |  | 763.61 | [12 empty] | VV | 2 | 2 | True | 0 | ROZPOCET
| VV |  | Lokalita IV: | [14 empty] | VV | 2 | 1 | True | 0 | ROZPOCET
| VV |  | 69,15 "ř. km 238,925 - 239,158 (PIV-1 - PIV-4) |  | 69.15 | [12 empty] | VV | 2 | 2 | True | 0 | ROZPOCET
| VV |  | Součet |  | 902.86 | [12 empty] | VV | 2 | 4 | True | 1 | ROZPOCET
3 | K | 127751112 | Vykopávky pod vodou v hornině třídy těžitelnosti I a II skupiny 1 až 4 tl vrstvy přes 0,5 m objem do 5000 m3 strojně | m3 | 4463.76 |  | 0 |  |  | základní |  | 0 | 0 | 0 | 0 | 0 | 4 | K | 2 |  |  |  | ROZPOCET | 0 | 0 | 0 | 0 | 0 | 1 | 0 | 4 | -761594171
| VV |  | Lokalita II: | [14 empty] | VV | 2 | 1 | True | 0 | ROZPOCET
| VV |  | 3686,18 "ř. km 237,543 - 238,400 (PII-17 - PII-38) |  | 3686.18 | [12 empty] | VV | 2 | 2 | True | 0 | ROZPOCET
| VV |  | Lokalita IV: | [14 empty] | VV | 2 | 1 | True | 0 | ROZPOCET
| VV |  | 777,58 "ř. km 238,925 - 239,158 (PIV-1 - PIV-4) |  | 777.58 | [12 empty] | VV | 2 | 2 | True | 0 | ROZPOCET
| VV |  | Součet |  | 4463.76 | [12 empty] | VV | 2 | 4 | True | 1 | ROZPOCET
4 | K | 16275111R | Odvoz výkopku/sypaniny z horniny třídy těžitelnosti I skupiny 1 až 4, včetně naložení a složení, včetně likvidace zákonným způsobem | m3 | 6898.67 |  | 0 |  |  | základní |  | 0 | 0 | 0 | 0 | 0 | 4 | K | 2 |  |  |  | ROZPOCET | 0 | 0 | 0 | 0 | 0 | 1 | 0 | 4 | -1559535354
| VV |  | 586,35+1848,47+70,10+763,61+3686,18 "lokalita II |  | 6954.71 | [12 empty] | VV | 2 | 2 | True | 0 | ROZPOCET
| VV |  | 145+69,15+777,58 "lokalita IV |  | 991.73 | [12 empty] | VV | 2 | 2 | True | 0 | ROZPOCET
| VV |  | -662,75 "hutněný násyp z místního materiálu - lokalita II |  | -662.75 | [12 empty] | VV | 2 | 2 | True | 0 | ROZPOCET
| VV |  | -242,50 "hutněný násyp z místního materiálu - lokalita IV |  | -242.5 | [12 empty] | VV | 2 | 2 | True | 0 | ROZPOCET
| VV |  | -113,22 "prosypání místním materiálem tl. 0,1 m - lokalita II |  | -113.22 | [12 empty] | VV | 2 | 2 | True | 0 | ROZPOCET
| VV |  | -29,30 "prosypání místním materiálem tl. 0,1 m - lokalita IV |  | -29.3 | [12 empty] | VV | 2 | 2 | True | 0 | ROZPOCET
| VV |  | Součet |  | 6898.67 | [12 empty] | VV | 2 | 4 | True | 1 | ROZPOCET
5 | K | 171151131 | Uložení sypaniny z hornin nesoudržných a soudržných střídavě do násypů zhutněných | m3 | 905.25 |  | 0 |  |  | základní |  | 0 | 0 | 0 | 0 | 0 | 4 | K | 2 |  |  |  | ROZPOCET | 0 | 0 | 0 | 0 | 0 | 1 | 0 | 4 | 1108071919
| VV |  | Násypy z místního materiálu: | [14 empty] | VV | 2 | 1 | True | 0 | ROZPOCET
| VV |  | 662,75 "lokalita II |  | 662.75 | [12 empty] | VV | 2 | 2 | True | 0 | ROZPOCET
| VV |  | 242,50 "lokalita IV |  | 242.5 | [12 empty] | VV | 2 | 2 | True | 0 | ROZPOCET
| VV |  | Součet |  | 905.25 | [12 empty] | VV | 2 | 4 | True | 1 | ROZPOCET
6 | K | 18135111R | Prosypání místním materiálem tl. vrstvy 100 mm 500 m2 v rovině nebo ve svahu do 1:5 strojně | m2 | 1425.12 |  | 0 |  |  | základní |  | 0 | 0 | 0 | 0 | 0 | 4 | K | 2 |  |  |  | ROZPOCET | 0 | 0 | 0 | 0 | 0 | 1 | 0 | 4 | -1401190699
| VV |  | 1132,17 "lokalita II |  | 1132.17 | [12 empty] | VV | 2 | 2 | True | 0 | ROZPOCET
| VV |  | 292,95 "lokalita IV |  | 292.95 | [12 empty] | VV | 2 | 2 | True | 0 | ROZPOCET
| VV |  | Součet |  | 1425.12 | [12 empty] | VV | 2 | 4 | True | 1 | ROZPOCET
7 | K | 181451121 | Založení lučního trávníku výsevem pl přes 1000 m2 v rovině a ve svahu do 1:5 | m2 | 8417.33 |  | 0 |  |  | základní |  | 0 | 0 | 0 | 0 | 0 | 4 | K | 2 |  |  |  | ROZPOCET | 0 | 0 | 0 | 0 | 0 | 1 | 0 | 4 | 1174491826
| VV |  | 1845,94+6027,59 "lokalita II |  | 7873.53 | [12 empty] | VV | 2 | 2 | True | 0 | ROZPOCET
| VV |  | 543,80 "lokalita IV |  | 543.8 | [12 empty] | VV | 2 | 2 | True | 0 | ROZPOCET
| VV |  | Součet |  | 8417.33 | [12 empty] | VV | 2 | 4 | True | 1 | ROZPOCET
8 | M | 00572100 | osivo jetelotráva intenzivní víceletá | kg | 252.52 |  | 0 |  |  | základní |  | 0 | 0.001 | 0.25252 | 0 | 0 | 8 | M | 2 |  |  |  | ROZPOCET | 0 | 0 | 0 | 0 | 0 | 1 | 0 | 4 | -844169385
| VV |  | 8417,33*0,03 'Přepočtené koeficientem množství |  | 252.52 | [12 empty] | VV | 2 | 2 | False | 1 | ROZPOCET
9 | K | 182251101 | Svahování strojně | m2 | 5291.24 |  | 0 |  |  | základní |  | 0 | 0 | 0 | 0 | 0 | 4 | K | 2 |  |  |  | ROZPOCET | 0 | 0 | 0 | 0 | 0 | 1 | 0 | 4 | 1766688731
| VV |  | 2411,81+2628,58 "lokalita II |  | 5040.39 | [12 empty] | VV | 2 | 2 | True | 0 | ROZPOCET
| VV |  | 250,85 "lokalita IV |  | 250.85 | [12 empty] | VV | 2 | 2 | True | 0 | ROZPOCET
| VV |  | Součet |  | 5291.24 | [12 empty] | VV | 2 | 4 | True | 1 | ROZPOCET
| D | 4 | Vodorovné konstrukce |  |  |  | 0 |  |  |  |  | 0 |  | 11288.1095 |  | 0 | 1 | D | 1 |  |  |  | ROZPOCET | [6 empty] | 0
10 | K | 462511270 | Zához z lomového kamene bez proštěrkování z terénu hmotnost do 200 kg | m3 | 5289.45 |  | 0 |  |  | základní |  | 0 | 2.1341 | 11288.1095 | 0 | 0 | 4 | K | 2 |  |  |  | ROZPOCET | 0 | 0 | 0 | 0 | 0 | 1 | 0 | 4 | 767374846
| VV |  | 4211,30 "lokalita II |  | 4211.3 | [12 empty] | VV | 2 | 2 | True | 0 | ROZPOCET
| VV |  | 4,00 "lokalita II - stabilizace kanalizačních výústí |  | 4 | [12 empty] | VV | 2 | 2 | True | 0 | ROZPOCET
| VV |  | 1074,15 "lokalita IV |  | 1074.15 | [12 empty] | VV | 2 | 2 | True | 0 | ROZPOCET
| VV |  | Součet |  | 5289.45 | [12 empty] | VV | 2 | 4 | True | 1 | ROZPOCET
11 | K | 462519002 | Příplatek za urovnání ploch záhozu z lomového kamene hmotnost do 200 kg | m2 | 6612.47 |  | 0 |  |  | základní |  | 0 | 0 | 0 | 0 | 0 | 4 | K | 2 |  |  |  | ROZPOCET | 0 | 0 | 0 | 0 | 0 | 1 | 0 | 4 | -37766380
| VV |  | 5257,07 "lokalita II |  | 5257.07 | [12 empty] | VV | 2 | 2 | True | 0 | ROZPOCET
| VV |  | 10,00 "lokalita II - stabilizace kanalizačních výústí |  | 10 | [12 empty] | VV | 2 | 2 | True | 0 | ROZPOCET
| VV |  | 1345,40 "lokalita IV |  | 1345.4 | [12 empty] | VV | 2 | 2 | True | 0 | ROZPOCET
| VV |  | Součet |  | 6612.47 | [12 empty] | VV | 2 | 4 | True | 1 | ROZPOCET
| D | 998 | Přesun hmot |  |  |  | 0 |  |  |  |  | 0 |  | 0 |  | 0 | 1 | D | 1 |  |  |  | ROZPOCET | [6 empty] | 0
12 | K | 998332011 | Přesun hmot pro úpravy vodních toků a kanály | t | 11288.109 |  | 0 |  |  | základní |  | 0 | 0 | 0 | 0 | 0 | 4 | K | 2 |  |  |  | ROZPOCET | 0 | 0 | 0 | 0 | 0 | 1 | 0 | 4 | -55626187

## 3974b - SO 02 - pravý břeh
{bbd7ce37-9f6f-440d-9e3a-cfe2f2febe00}
2
| KRYCÍ LIST SOUPISU PRACÍ | [7 empty] | v --- níže se nacházejí doplnkové a pomocné údaje k sestavám --- v | [8 empty] | False
Stavba:
Vltava, ř. km 236,380 - 239,158 (zdrž České Vrbné) - opevnění svahů plavební dráhy
Objekt:
3974b - SO 02 - pravý břeh
| KSO: |  |  |  |  | CC-CZ:
| Místo: |  |  |  |  | Datum: | 10. 2. 2022
| Zadavatel: |  |  |  |  | IČ:
DIČ:
| Uchazeč: |  |  |  |  | IČ: | Vyplň údaj
|  | Vyplň údaj |  |  |  | DIČ: | Vyplň údaj
| Projektant: |  |  |  |  | IČ:
DIČ:
| Zpracovatel: |  |  |  |  | IČ:
|  | Eva Vondrášková |  |  |  | DIČ:
Poznámka:
| Cena bez DPH | [5 empty] | 0
|  |  | Základ daně |  |  | Sazba daně | Výše daně
| DPH | základní | 0 |  |  | 21% | 0
|  | snížená | 0 |  |  | 15% | 0
|  | zákl. přenesená | 0 |  |  | 21% | 0
|  | sníž. přenesená | 0 |  |  | 15% | 0
|  | nulová | 0 |  |  | 0% | 0
| Cena s DPH |  |  | v | CZK |  | 0
| Projektant |  |  | Zpracovatel
| Datum a podpis: |  | Razítko | Datum a podpis: |  |  | Razítko
| Objednavatel |  |  | Uchazeč
| Datum a podpis: |  | Razítko | Datum a podpis: |  |  | Razítko
REKAPITULACE ČLENĚNÍ SOUPISU PRACÍ
Stavba:
Vltava, ř. km 236,380 - 239,158 (zdrž České Vrbné) - opevnění svahů plavební dráhy
Objekt:
3974b - SO 02 - pravý břeh
Místo: | [5 empty] | Datum: | 10. 2. 2022
Zadavatel: | [5 empty] | Projektant:
Uchazeč: |  |  | Vyplň údaj |  |  | Zpracovatel: | Eva Vondrášková
Kód dílu - Popis | [6 empty] | Cena celkem [CZK]
Náklady ze soupisu prací | [6 empty] | 0 | [11 empty] | -1
| HSV - Práce a dodávky HSV | [5 empty] | 0
| 1 - Zemní práce | [5 empty] | 0
SOUPIS PRACÍ
Stavba:
Vltava, ř. km 236,380 - 239,158 (zdrž České Vrbné) - opevnění svahů plavební dráhy
Objekt:
3974b - SO 02 - pravý břeh
Místo: | [5 empty] | Datum: | 10. 2. 2022
Zadavatel: | [5 empty] | Projektant:
Uchazeč: |  |  | Vyplň údaj |  |  | Zpracovatel: | Eva Vondrášková
PČ | Typ | Kód | Popis | MJ | Množství | J.cena [CZK] | Cena celkem [CZK] | Cenová soustava |  | DPH | J. Nh [h] | Nh celkem [h] | J. hmotnost [t] | Hmotnost celkem [t] | J. suť [t] | Suť Celkem [t]
Náklady soupisu celkem | [6 empty] | 0 |  |  |  |  | 0 |  | 0.06442 |  | 0 |  | D | -1 | [10 empty] | 0
| D | HSV | Práce a dodávky HSV |  |  |  | 0 |  |  |  |  | 0 |  | 0.06442 |  | 0 | 1 | D | 0 |  |  |  | ROZPOCET | [6 empty] | 0
| D | 1 | Zemní práce |  |  |  | 0 |  |  |  |  | 0 |  | 0.06442 |  | 0 | 1 | D | 1 |  |  |  | ROZPOCET | [6 empty] | 0
1 | K | 124253102 | Vykopávky pro koryta vodotečí v hornině třídy těžitelnosti I, skupiny 3 objem do 5000 m3 strojně | m3 | 597.57 |  | 0 |  |  | základní |  | 0 | 0 | 0 | 0 | 0 | 4 | K | 2 |  |  |  | ROZPOCET | 0 | 0 | 0 | 0 | 0 | 1 | 0 | 4 | -1546692931
| VV |  | 597,57 "ř. km 236,380 - 237,233 (PI-1 - PI-24) - lokalita I |  | 597.57 | [12 empty] | VV | 2 | 2 | True | 1 | ROZPOCET
2 | K | 127751101 | Vykopávky pod vodou v hornině třídy těžitelnosti I a II skupiny 1 až 4 tl vrstvy do 0,5 m objem do 1000 m3 strojně | m3 | 122.98 |  | 0 |  |  | základní |  | 0 | 0 | 0 | 0 | 0 | 4 | K | 2 |  |  |  | ROZPOCET | 0 | 0 | 0 | 0 | 0 | 1 | 0 | 4 | -1668947645
| VV |  | 122,98 "ř. km 236,380 - 237,233 (PI-1 - PI-24) - lokalita I |  | 122.98 | [12 empty] | VV | 2 | 2 | True | 1 | ROZPOCET
3 | K | 16275111R | Odvoz výkopku/sypaniny z horniny třídy těžitelnosti I, skupiny 1 až 4, vč. naložení a složení, vč. likvidace zákonným způsobem | m3 | 720.55 |  | 0 |  |  | základní |  | 0 | 0 | 0 | 0 | 0 | 4 | K | 2 |  |  |  | ROZPOCET | 0 | 0 | 0 | 0 | 0 | 1 | 0 | 4 | -1497367016
| VV |  | 597,57 "vykopávky vodoteční |  | 597.57 | [12 empty] | VV | 2 | 2 | True | 0 | ROZPOCET
| VV |  | 122,98 "vykopávky pod vodou |  | 122.98 | [12 empty] | VV | 2 | 2 | True | 0 | ROZPOCET
| VV |  | Součet |  | 720.55 | [12 empty] | VV | 2 | 4 | True | 1 | ROZPOCET
4 | K | 181451121 | Založení lučního trávníku výsevem plochy přes 1000 m2 v rovině a ve svahu do 1:5 | m2 | 2147.33 |  | 0 |  |  | základní |  | 0 | 0 | 0 | 0 | 0 | 4 | K | 2 |  |  |  | ROZPOCET | 0 | 0 | 0 | 0 | 0 | 1 | 0 | 4 | 1649082554
| VV |  | 2147,33 "ř. km 236,380 - 237,233 (PI-1 - PI-24) - lokalita I |  | 2147.33 | [12 empty] | VV | 2 | 2 | True | 1 | ROZPOCET
5 | M | 00572100 | osivo jetelotráva intenzivní víceletá | kg | 64.42 |  | 0 |  |  | základní |  | 0 | 0.001 | 0.06442 | 0 | 0 | 8 | M | 2 |  |  |  | ROZPOCET | 0 | 0 | 0 | 0 | 0 | 1 | 0 | 4 | -1954598173
| VV |  | 2147,33*0,03 'Přepočtené koeficientem množství |  | 64.42 | [12 empty] | VV | 2 | 2 | False | 1 | ROZPOCET
6 | K | 182251101 | Svahování strojně | m2 | 2974.01 |  | 0 |  |  | základní |  | 0 | 0 | 0 | 0 | 0 | 4 | K | 2 |  |  |  | ROZPOCET | 0 | 0 | 0 | 0 | 0 | 1 | 0 | 4 | 246377115
| VV |  | 2974,01 "ř. km 236,380 - 237,233 (PI-1 - PI-24) - lokalita I |  | 2974.01 | [12 empty] | VV | 2 | 2 | True | 1 | ROZPOCET

## 3974c - Vedlejší rozpočto...
{4600e075-dd02-4109-ad0f-2fd0bfdae2b9}
2
| KRYCÍ LIST SOUPISU PRACÍ | [7 empty] | v --- níže se nacházejí doplnkové a pomocné údaje k sestavám --- v | [8 empty] | False
Stavba:
Vltava, ř. km 236,380 - 239,158 (zdrž České Vrbné) - opevnění svahů plavební dráhy
Objekt:
3974c - Vedlejší rozpočtové náklady
| KSO: |  |  |  |  | CC-CZ:
| Místo: |  |  |  |  | Datum: | 10. 2. 2022
| Zadavatel: |  |  |  |  | IČ:
DIČ:
| Uchazeč: |  |  |  |  | IČ: | Vyplň údaj
|  | Vyplň údaj |  |  |  | DIČ: | Vyplň údaj
| Projektant: |  |  |  |  | IČ:
DIČ:
| Zpracovatel: |  |  |  |  | IČ:
|  | Eva Vondrášková |  |  |  | DIČ:
Poznámka:
| Cena bez DPH | [5 empty] | 0
|  |  | Základ daně |  |  | Sazba daně | Výše daně
| DPH | základní | 0 |  |  | 21% | 0
|  | snížená | 0 |  |  | 15% | 0
|  | zákl. přenesená | 0 |  |  | 21% | 0
|  | sníž. přenesená | 0 |  |  | 15% | 0
|  | nulová | 0 |  |  | 0% | 0
| Cena s DPH |  |  | v | CZK |  | 0
| Projektant |  |  | Zpracovatel
| Datum a podpis: |  | Razítko | Datum a podpis: |  |  | Razítko
| Objednavatel |  |  | Uchazeč
| Datum a podpis: |  | Razítko | Datum a podpis: |  |  | Razítko
REKAPITULACE ČLENĚNÍ SOUPISU PRACÍ
Stavba:
Vltava, ř. km 236,380 - 239,158 (zdrž České Vrbné) - opevnění svahů plavební dráhy
Objekt:
3974c - Vedlejší rozpočtové náklady
Místo: | [5 empty] | Datum: | 10. 2. 2022
Zadavatel: | [5 empty] | Projektant:
Uchazeč: |  |  | Vyplň údaj |  |  | Zpracovatel: | Eva Vondrášková
Kód dílu - Popis | [6 empty] | Cena celkem [CZK]
Náklady ze soupisu prací | [6 empty] | 0 | [11 empty] | -1
| VRN - Vedlejší rozpočtové náklady | [5 empty] | 0
SOUPIS PRACÍ
Stavba:
Vltava, ř. km 236,380 - 239,158 (zdrž České Vrbné) - opevnění svahů plavební dráhy
Objekt:
3974c - Vedlejší rozpočtové náklady
Místo: | [5 empty] | Datum: | 10. 2. 2022
Zadavatel: | [5 empty] | Projektant:
Uchazeč: |  |  | Vyplň údaj |  |  | Zpracovatel: | Eva Vondrášková
PČ | Typ | Kód | Popis | MJ | Množství | J.cena [CZK] | Cena celkem [CZK] | Cenová soustava |  | DPH | J. Nh [h] | Nh celkem [h] | J. hmotnost [t] | Hmotnost celkem [t] | J. suť [t] | Suť Celkem [t]
Náklady soupisu celkem | [6 empty] | 0 |  |  |  |  | 0 |  | 0 |  | 0 |  | D | -1 | [7 empty] | 0
| D | VRN | Vedlejší rozpočtové náklady |  |  |  | 0 |  |  |  |  | 0 |  | 0 |  | 0 | 5 | D | 0 | ROZPOCET | [6 empty] | 0
1 | K | 001 | Zařízení staveniště | kpl | 1 |  | 0 |  |  | základní |  | 0 | 0 | 0 | 0 | 0 | 4 | K | 1 | ROZPOCET | 0 | 0 | 0 | 0 | 0 | 1 | 0 | 4 | 1572411696
2 | K | 002 | Vytyčení inženýrských sítí | kpl | 1 |  | 0 |  |  | základní |  | 0 | 0 | 0 | 0 | 0 | 4 | K | 1 | ROZPOCET | 0 | 0 | 0 | 0 | 0 | 1 | 0 | 4 | 809908338
3 | K | 003 | Dopravně inženýrská opatření | kpl | 1 |  | 0 |  |  | základní |  | 0 | 0 | 0 | 0 | 0 | 4 | K | 1 | ROZPOCET | 0 | 0 | 0 | 0 | 0 | 1 | 0 | 4 | -1868809289
| P |  | Poznámka k položce: Zpracování projektu DIO vč. projednání a schválení příslušnými orgány. Zřízení dopravně inženýrského opatření. | [14 empty] | P | 1
4 | K | 004 | Dokumentace a pasportizace objektů | kpl | 1 |  | 0 |  |  | základní |  | 0 | 0 | 0 | 0 | 0 | 4 | K | 1 | ROZPOCET | 0 | 0 | 0 | 0 | 0 | 1 | 0 | 4 | 1989837241
5 | K | 005 | Dokumentace skutečného provedení stavby | kpl | 1 |  | 0 |  |  | základní |  | 0 | 0 | 0 | 0 | 0 | 4 | K | 1 | ROZPOCET | 0 | 0 | 0 | 0 | 0 | 1 | 0 | 4 | 1311328798
6 | K | 006 | Geodetické zaměření díla včetně kontrolního zaměření dna v místech provádění prací | kpl | 1 |  | 0 |  |  | základní |  | 0 | 0 | 0 | 0 | 0 | 4 | K | 1 | ROZPOCET | 0 | 0 | 0 | 0 | 0 | 1 | 0 | 4 | -1748267588
7 | K | 007 | Geodetické měření v průběhu realizace stavby | kpl | 1 |  | 0 |  |  | základní |  | 0 | 0 | 0 | 0 | 0 | 4 | K | 1 | ROZPOCET | 0 | 0 | 0 | 0 | 0 | 1 | 0 | 4 | -1077744945
8 | K | 008 | Protokolární předání stavbou dotčených pozemků a komunikací, uvedených do původního stavu, zpět jejich vlastníkům | kpl | 1 |  | 0 |  |  | základní |  | 0 | 0 | 0 | 0 | 0 | 4 | K | 1 | ROZPOCET | 0 | 0 | 0 | 0 | 0 | 1 | 0 | 4 | -1232185092
9 | K | 009 | Zajištění opatření vyplývajících z povodňového a havarijního plánu stavby | kpl | 1 |  | 0 |  |  | základní |  | 0 | 0 | 0 | 0 | 0 | 4 | K | 1 | ROZPOCET | 0 | 0 | 0 | 0 | 0 | 1 | 0 | 4 | 2135054491
10 | K | 010 | Zajištění opatření vyplývajících z plánu BOZP | kpl | 1 |  | 0 |  |  | základní |  | 0 | 0 | 0 | 0 | 0 | 4 | K | 1 | ROZPOCET | 0 | 0 | 0 | 0 | 0 | 1 | 0 | 4 | -937306646
11 | K | 011 | Informační tabule o realizované stavbě spolufinancované z prostředků SFDI | kpl | 2 |  | 0 |  |  | základní |  | 0 | 0 | 0 | 0 | 0 | 4 | K | 1 | ROZPOCET | 0 | 0 | 0 | 0 | 0 | 1 | 0 | 4 | -2146138325
| P |  | Poznámka k položce: Parametry dle podmínek SFDI, UV stabilní plast, 1x v průběhu realizace stavby, 1x po dokončení stavby. | [14 empty] | P | 1