## Rekapitulace stavby
Export Komplet | [28 empty] | 2.0 | [5 empty] | False | False | {84c9f7da-79d0-4ffe-bd00-c3f8c052e868}
[20 empty] | >> skryté sloupce << | [13 empty] | 0,01 | 21
[34 empty] | 0,01 | 15
|  | REKAPITULACE STAVBY | [18 empty] | v --- níže se nacházejí doplnkové a pomocné údaje k sestavám --- v | [11 empty] | Návod na vyplnění | 0,001
|  | Kód: |  |  |  |  | 20230430 | [25 empty] | Měnit lze pouze buňky se žlutým podbarvením! 1) na prvním listu Rekapitulace stavby vyplňte v sestavě a) Souhrnný list - údaje o Uchazeči (přenesou se do ostatních sestav i v jiných listech) b) Rekapitulace objektů - potřebné Ostatní náklady 2) na vybraných listech vyplňte v sestavě a) Krycí list - údaje o Uchazeči, pokud se liší od údajů o Uchazeči na Souhrnném listu (údaje se přenesou do ostatních sestav v daném listu) b) Rekapitulace rozpočtu - potřebné Ostatní náklady c) Celkové náklady za stavbu - ceny u položek - množství, pokud má žluté podbarvení - a v případě potřeby poznámku (ta je ve skrytém sloupci) | 0,01
|  | Stavba: |  |  |  |  | MVN Sruby, ř. km 8,710, Sruby na Šumavě | [26 empty] | 0,01
|  | KSO: | [13 empty] | CC-CZ: | [17 empty] | 0,01
|  | Místo: |  |  |  |  | Sruby na Šumavě | [8 empty] | Datum: |  | 9. 5. 2023 | [15 empty] | 0,01
0,01
|  | Zadavatel: | [13 empty] | IČ: |  | 70889953 | [15 empty] | 0,01
|  |  | Povodí Vltavy s.p. | [12 empty] | DIČ: | [17 empty] | 0,01
0,01
|  | Uchazeč: | [13 empty] | IČ: |  | Vyplň údaj | [15 empty] | 0,01
|  |  | Vyplň údaj | [12 empty] | DIČ: |  | Vyplň údaj | [15 empty] | 0,01
False
|  | Projektant: | [13 empty] | IČ: |  | 49241648 | [15 empty] | False
|  |  | VODNÍ DÍLA - TBD a.s. | [12 empty] | DIČ: | [17 empty] | True
0,01
|  | Zpracovatel: | [13 empty] | IČ: |  | 49241648 | [15 empty] | 0,01
|  |  | VODNÍ DÍLA - TBD a.s. | [12 empty] | DIČ: | [17 empty] | True
Poznámka:
|  | Cena bez DPH | [13 empty] | 442410.5
[8 empty] | Sazba daně |  |  | Základ daně |  |  |  |  | Výše daně
|  | DPH |  | základní |  |  |  | 21% |  |  | 442410.5 |  |  |  |  | 92906.21
|  |  |  | snížená |  |  |  | 15% |  |  | 0 |  |  |  |  | 0
|  |  |  | zákl. přenesená |  |  |  | 21% |  |  | 0 |  |  |  |  | 0
|  |  |  | sníž. přenesená |  |  |  | 15% |  |  | 0 |  |  |  |  | 0
|  |  |  | nulová |  |  |  | 0% |  |  | 0 |  |  |  |  | 0
|  | Cena s DPH | [6 empty] | v |  |  | CZK |  |  |  | 535316.71
|  | Projektant | [11 empty] | Zpracovatel
|  | Datum a podpis: | [7 empty] | Razítko |  |  |  | Datum a podpis: |  |  | Razítko
|  | Objednavatel | [11 empty] | Uchazeč
|  | Datum a podpis: | [7 empty] | Razítko |  |  |  | Datum a podpis: |  |  | Razítko
REKAPITULACE OBJEKTŮ STAVBY A SOUPISŮ PRACÍ
| Kód: | [6 empty] | 20230430
| Stavba: | [6 empty] | MVN Sruby, ř. km 8,710, Sruby na Šumavě
| Místo: | [6 empty] | Sruby na Šumavě | [6 empty] | Datum: |  | 9. 5. 2023
| Zadavatel: | [6 empty] | Povodí Vltavy s.p. | [6 empty] | Projektant: |  | VODNÍ DÍLA - TBD a.s. |  |  |  | Informatívní údaje z listů zakázek
| Uchazeč: | [13 empty] | Zpracovatel: |  | VODNÍ DÍLA - TBD a.s.
| Kód |  |  |  | Popis | [7 empty] | Cena bez DPH [CZK] |  |  |  |  | Cena s DPH [CZK] | Typ |  | z toho Ostat. náklady [CZK] | DPH [CZK] | Normohodiny [h] | DPH základní [CZK] | DPH snížená [CZK] | DPH základní přenesená [CZK] | DPH snížená přenesená [CZK] | Základna DPH základní | Základna DPH snížená | Základna DPH zákl. přenesená | Základna DPH sníž. přenesená | Základna DPH nulová
| Náklady z rozpočtů | [11 empty] | 442410.5 |  |  |  |  | 535316.71 |  |  | 0 | 92906.21 | 0 | 92906.21 | 0 | 0 | 0 | 442410.5 | 0 | 0 | 0 | 0 |  | D | 0 | ###NOIMPORT### | IMPORT | {84c9f7da-79d0-4ffe-bd00-c3f8c052e868} | {00000000-0000-0000-0000-000000000000}
/ |  | SO 01 |  |  |  | Odbahnění nádrže | [6 empty] | 0 |  |  |  |  | 0 | STA |  | 0 | 0 | 0 | 0 | 0 | 0 | 0 | 0 | 0 | 0 | 0 | 0 |  |  | 1 |  | IMPORT | {e96b1e63-0d52-451f-b696-d2e4f7bd587a} | {84c9f7da-79d0-4ffe-bd00-c3f8c052e868} | 2
/ |  | SO 02 |  |  |  | Těleso hráze a funkční objekty | [6 empty] | 0 |  |  |  |  | 0 | STA |  | 0 | 0 | 0 | 0 | 0 | 0 | 0 | 0 | 0 | 0 | 0 | 0 |  |  | 1 |  | IMPORT | {218de801-742b-42e9-aa2a-ed86cb899201} | {84c9f7da-79d0-4ffe-bd00-c3f8c052e868} | 2
/ |  | VON |  |  |  | Vedlejší a ostatní náklady | [6 empty] | 442410.5 |  |  |  |  | 535316.71 | STA |  | 0 | 92906.21 | 0 | 92906.21 | 0 | 0 | 0 | 442410.5 | 0 | 0 | 0 | 0 |  |  | 1 |  | IMPORT | {84f77317-14ea-441d-ac0b-7c673517897c} | {84c9f7da-79d0-4ffe-bd00-c3f8c052e868} | 2

## SO 01 - Odbahnění nádrže
[9 empty] | >> skryté sloupce << | [9 empty] | {e96b1e63-0d52-451f-b696-d2e4f7bd587a}
2
| KRYCÍ LIST SOUPISU PRACÍ | [8 empty] | v --- níže se nacházejí doplnkové a pomocné údaje k sestavám --- v | [8 empty] | False
Stavba:
MVN Sruby, ř. km 8,710, Sruby na Šumavě
Objekt:
SO 01 - Odbahnění nádrže
| KSO: |  |  |  |  | CC-CZ:
| Místo: |  | Sruby na Šumavě |  |  | Datum: | 9. 5. 2023
| Zadavatel: |  |  |  |  | IČ: | 70889953
|  | Povodí Vltavy s.p. |  |  |  | DIČ:
| Uchazeč: |  |  |  |  | IČ: | Vyplň údaj
|  | Vyplň údaj |  |  |  | DIČ: | Vyplň údaj
| Projektant: |  |  |  |  | IČ: | 49241648
|  | VODNÍ DÍLA - TBD a.s. |  |  |  | DIČ:
| Zpracovatel: |  |  |  |  | IČ: | 49241648
|  | VODNÍ DÍLA - TBD a.s. |  |  |  | DIČ:
Poznámka:
| Cena bez DPH | [5 empty] | 0
|  |  | Základ daně |  |  | Sazba daně | Výše daně
| DPH | základní | 0 |  |  | 21% | 0
|  | snížená | 0 |  |  | 15% | 0
|  | zákl. přenesená | 0 |  |  | 21% | 0
|  | sníž. přenesená | 0 |  |  | 15% | 0
|  | nulová | 0 |  |  | 0% | 0
| Cena s DPH |  |  | v | CZK |  | 0
| Projektant |  |  | Zpracovatel
| Datum a podpis: |  | Razítko | Datum a podpis: |  |  | Razítko
| Objednavatel |  |  | Uchazeč
| Datum a podpis: |  | Razítko | Datum a podpis: |  |  | Razítko
REKAPITULACE ČLENĚNÍ SOUPISU PRACÍ
Stavba:
MVN Sruby, ř. km 8,710, Sruby na Šumavě
Objekt:
SO 01 - Odbahnění nádrže
Místo: |  |  | Sruby na Šumavě |  |  | Datum: | 9. 5. 2023
Zadavatel: |  |  | Povodí Vltavy s.p. |  |  | Projektant: | VODNÍ DÍLA - TBD a.s.
Uchazeč: |  |  | Vyplň údaj |  |  | Zpracovatel: | VODNÍ DÍLA - TBD a.s.
Kód dílu - Popis | [6 empty] | Cena celkem [CZK]
Náklady ze soupisu prací | [6 empty] | 0 | [12 empty] | -1
| HSV - Práce a dodávky HSV | [5 empty] | 0
| 1 - Zemní práce | [5 empty] | 0
| 5- Komunikace - 5- Komunikace | [5 empty] | 0
SOUPIS PRACÍ
Stavba:
MVN Sruby, ř. km 8,710, Sruby na Šumavě
Objekt:
SO 01 - Odbahnění nádrže
Místo: |  |  | Sruby na Šumavě |  |  | Datum: | 9. 5. 2023
Zadavatel: |  |  | Povodí Vltavy s.p. |  |  | Projektant: | VODNÍ DÍLA - TBD a.s.
Uchazeč: |  |  | Vyplň údaj |  |  | Zpracovatel: | VODNÍ DÍLA - TBD a.s.
PČ | Typ | Kód | Popis | MJ | Množství | J.cena [CZK] | Cena celkem [CZK] | Cenová soustava |  |  | DPH | J. Nh [h] | Nh celkem [h] | J. hmotnost [t] | Hmotnost celkem [t] | J. suť [t] | Suť Celkem [t]
Náklady soupisu celkem | [6 empty] | 0 | [5 empty] | 0 |  | 0.162 |  | 0 |  | D | -1 | [10 empty] | 0
| D | HSV | Práce a dodávky HSV |  |  |  | 0 | [5 empty] | 0 |  | 0.162 |  | 0 | 1 | D | 0 |  |  |  | ROZPOCET | [6 empty] | 0
| D | 1 | Zemní práce |  |  |  | 0 | [5 empty] | 0 |  | 0.162 |  | 0 | 1 | D | 1 |  |  |  | ROZPOCET | [6 empty] | 0
1 | K | 122703601 | Odstranění nánosů z vypuštěných vodních nádrží nebo rybníků s uložením do hromad na vzdálenost do 20 m ve výkopišti při únosnosti dna přes 15 kPa do 40 kPa | m3 | 1376 |  | 0 | CS ÚRS 2023 01 |  |  | základní |  | 0 | 0 | 0 | 0 | 0 | 4 | K | 2 |  |  |  | ROZPOCET | 0 | 0 | 0 | 0 | 0 | 1 | 0 | 4 | -524331118
| PP |  | Odstranění nánosů z vypuštěných vodních nádrží nebo rybníků s uložením do hromad na vzdálenost do 20 m ve výkopišti při únosnosti dna přes 15 kPa do 40 kPa | [15 empty] | PP | 2
| Online PSC |  | https://podminky.urs.cz/item/CS_URS_2023_01/122703601 | [15 empty] | Online PSC | 2
| P |  | Poznámka k položce: Viz. výkresy D.1.2.2.1 - D.1.2.2.6 Zvodnělá část sedimentu | [15 empty] | P | 2
| VV |  | 6880*0,2 "20% z celkového objemu sedimentu k odtěžení" |  | 1376 | [13 empty] | VV | 2 | 2 | True | 1 | ROZPOCET
2 | K | 122703602 | Odstranění nánosů z vypuštěných vodních nádrží nebo rybníků s uložením do hromad na vzdálenost do 20 m ve výkopišti při únosnosti dna přes 40 kPa do 60 kPa | m3 | 1720 |  | 0 | CS ÚRS 2023 01 |  |  | základní |  | 0 | 0 | 0 | 0 | 0 | 4 | K | 2 |  |  |  | ROZPOCET | 0 | 0 | 0 | 0 | 0 | 1 | 0 | 4 | 1235446267
| PP |  | Odstranění nánosů z vypuštěných vodních nádrží nebo rybníků s uložením do hromad na vzdálenost do 20 m ve výkopišti při únosnosti dna přes 40 kPa do 60 kPa | [15 empty] | PP | 2
| Online PSC |  | https://podminky.urs.cz/item/CS_URS_2023_01/122703602 | [15 empty] | Online PSC | 2
| P |  | Poznámka k položce: Viz. výkresy D.1.2.2.1 - D.1.2.2.6 | [15 empty] | P | 2
| VV |  | 6880*0,25 "25% z celkového objemu sedimentu k odtěžení" |  | 1720 | [13 empty] | VV | 2 | 2 | True | 1 | ROZPOCET
3 | K | 122703603 | Odstranění nánosů z vypuštěných vodních nádrží nebo rybníků s uložením do hromad na vzdálenost do 20 m ve výkopišti při únosnosti dna přes 60 kPa | m3 | 3646.4 |  | 0 | CS ÚRS 2023 01 |  |  | základní |  | 0 | 0 | 0 | 0 | 0 | 4 | K | 2 |  |  |  | ROZPOCET | 0 | 0 | 0 | 0 | 0 | 1 | 0 | 4 | 1668884329
| PP |  | Odstranění nánosů z vypuštěných vodních nádrží nebo rybníků s uložením do hromad na vzdálenost do 20 m ve výkopišti při únosnosti dna přes 60 kPa | [15 empty] | PP | 2
| Online PSC |  | https://podminky.urs.cz/item/CS_URS_2023_01/122703603 | [15 empty] | Online PSC | 2
| P |  | Poznámka k položce: Viz. výkresy D.1.2.2.1 - D.1.2.2.6 | [15 empty] | P | 2
| VV |  | 6880-(1376+1720+137,6) "Celkové množství sedimentu-dílčí únosnosti sedimentu = 53% z celkového množství" |  | 3646.4 | [13 empty] | VV | 2 | 2 | True | 1 | ROZPOCET
4 | K | 125703301 | Čištění melioračních kanálů s úpravou svahu do výšky naplavené vrstvy tloušťky naplavené vrstvy do 250 mm, se dnem nezpevněným | m3 | 137.6 |  | 0 | CS ÚRS 2023 01 |  |  | základní |  | 0 | 0 | 0 | 0 | 0 | 4 | K | 2 |  |  |  | ROZPOCET | 0 | 0 | 0 | 0 | 0 | 1 | 0 | 4 | 521026024
| PP |  | Čištění melioračních kanálů s úpravou svahu do výšky naplavené vrstvy tloušťky naplavené vrstvy do 250 mm, se dnem nezpevněným | [15 empty] | PP | 2
| Online PSC |  | https://podminky.urs.cz/item/CS_URS_2023_01/125703301 | [15 empty] | Online PSC | 2
| P |  | Poznámka k položce: Viz. výkresy D.1.2.2.1 - D.1.2.2.6 | [15 empty] | P | 2
| VV |  | 6880*0,02 "2% z celkového objemu sedimentu k odtěžení" "čištění odvodňovací stoky - šířka ve dně 0,4 m, hloubka 0,5 - 1,0 m, délka 400 m " |  | 137.6 | [13 empty] | VV | 2 | 2 | True | 1 | ROZPOCET
5 | K | 162253101 | Vodorovné přemístění nánosu z vodních nádrží nebo rybníků s vyklopením a hrubým urovnáním skládky při únosnosti dna přes 40 kPa, na vzdálenost přes 20 do 60 m | m3 | 2683.2 |  | 0 | CS ÚRS 2023 01 |  |  | základní |  | 0 | 0 | 0 | 0 | 0 | 4 | K | 2 |  |  |  | ROZPOCET | 0 | 0 | 0 | 0 | 0 | 1 | 0 | 4 | 1922857055
| PP |  | Vodorovné přemístění nánosu z vodních nádrží nebo rybníků s vyklopením a hrubým urovnáním skládky při únosnosti dna přes 40 kPa, na vzdálenost přes 20 do 60 m | [15 empty] | PP | 2
| Online PSC |  | https://podminky.urs.cz/item/CS_URS_2023_01/162253101 | [15 empty] | Online PSC | 2
| P |  | Poznámka k položce: Viz. výkresy D.1.2.2.1 - D.1.2.2.6 | [15 empty] | P | 2
| VV |  | (1720+3646,4)*0,5"Množství sedimentu přes 40 kPa, který je potřeba přehodit v rámci nádrže" |  | 2683.2 | [13 empty] | VV | 2 | 2 | True | 0 | ROZPOCET
| VV |  | Součet |  | 2683.2 | [13 empty] | VV | 2 | 4 | True | 1 | ROZPOCET
6 | K | 162253102 | Vodorovné přemístění nánosu z vodních nádrží nebo rybníků s vyklopením a hrubým urovnáním skládky při únosnosti dna přes 15 do 40 kPa, na vzdálenost přes 20 do 40 m | m3 | 688 |  | 0 | CS ÚRS 2023 01 |  |  | základní |  | 0 | 0 | 0 | 0 | 0 | 4 | K | 2 |  |  |  | ROZPOCET | 0 | 0 | 0 | 0 | 0 | 1 | 0 | 4 | -1934961303
| PP |  | Vodorovné přemístění nánosu z vodních nádrží nebo rybníků s vyklopením a hrubým urovnáním skládky při únosnosti dna přes 15 do 40 kPa, na vzdálenost přes 20 do 40 m | [15 empty] | PP | 2
| Online PSC |  | https://podminky.urs.cz/item/CS_URS_2023_01/162253102 | [15 empty] | Online PSC | 2
| P |  | Poznámka k položce: Viz. výkresy D.1.2.2.1 - D.1.2.2.6 | [15 empty] | P | 2
| VV |  | 1376*0,5 "část sedimetu, který je potřeba přehodit v rámci nádrže" |  | 688 | [13 empty] | VV | 2 | 2 | True | 1 | ROZPOCET
7 | K | 162551107 | Vodorovné přemístění přes 2 000 do 2500 m výkopku/sypaniny z horniny třídy těžitelnosti I skupiny 1 až 3 | m3 | 6880 |  | 0 | CS ÚRS 2023 01 |  |  | základní |  | 0 | 0 | 0 | 0 | 0 | 4 | K | 2 |  |  |  | ROZPOCET | 0 | 0 | 0 | 0 | 0 | 1 | 0 | 4 | -1367423020
| PP |  | Vodorovné přemístění výkopku nebo sypaniny po suchu na obvyklém dopravním prostředku, bez naložení výkopku, avšak se složením bez rozhrnutí z horniny třídy těžitelnosti I skupiny 1 až 3 na vzdálenost přes 2 000 do 2 500 m | [15 empty] | PP | 2
| Online PSC |  | https://podminky.urs.cz/item/CS_URS_2023_01/162551107 | [15 empty] | Online PSC | 2
| P |  | Poznámka k položce: Viz. výkresy D.1.2.2.1 - D.1.2.2.6 | [15 empty] | P | 2
| VV |  | 6880 "celkový objem sedimentu" |  | 6880 | [13 empty] | VV | 2 | 2 | True | 1 | ROZPOCET
8 | K | 167103101 | Nakládání neulehlého výkopku z hromad zeminy schopné zúrodnění | m3 | 3371.2 |  | 0 | CS ÚRS 2023 01 |  |  | základní |  | 0 | 0 | 0 | 0 | 0 | 4 | K | 2 |  |  |  | ROZPOCET | 0 | 0 | 0 | 0 | 0 | 1 | 0 | 4 | 1956573709
| PP |  | Nakládání neulehlého výkopku z hromad zeminy schopné zúrodnění | [15 empty] | PP | 2
| Online PSC |  | https://podminky.urs.cz/item/CS_URS_2023_01/167103101 | [15 empty] | Online PSC | 2
| P |  | Poznámka k položce: Viz. výkresy D.1.2.2.1 - D.1.2.2.6 | [15 empty] | P | 2
| VV |  | 3027,2+344 "přehozené množství sedimentu k naložení" |  | 3371.2 | [13 empty] | VV | 2 | 2 | True | 0 | ROZPOCET
| VV |  | Součet |  | 3371.2 | [13 empty] | VV | 2 | 4 | True | 1 | ROZPOCET
9 | K | 181451122 | Založení lučního trávníku výsevem pl přes 1000 m2 ve svahu přes 1:5 do 1:2 | m2 | 1080 |  | 0 | CS ÚRS 2023 01 |  |  | základní |  | 0 | 0 | 0 | 0 | 0 | 4 | K | 2 |  |  |  | ROZPOCET | 0 | 0 | 0 | 0 | 0 | 1 | 0 | 4 | 275157477
| PP |  | Založení trávníku na půdě předem připravené plochy přes 1000 m2 výsevem včetně utažení lučního na svahu přes 1:5 do 1:2 | [15 empty] | PP | 2
| Online PSC |  | https://podminky.urs.cz/item/CS_URS_2023_01/181451122 | [15 empty] | Online PSC | 2
| P |  | Poznámka k položce: Rekultivace louky na pravém břehu pod komunikací | [15 empty] | P | 2
| VV |  | 270*4 "pod provizorní komunikací" |  | 1080 | [13 empty] | VV | 2 | 2 | True | 1 | ROZPOCET
10 | M | 00572474 | osivo směs travní krajinná-svahová | kg | 162 |  | 0 | CS ÚRS 2023 01 |  |  | základní |  | 0 | 0.001 | 0.162 | 0 | 0 | 8 | M | 2 |  |  |  | ROZPOCET | 0 | 0 | 0 | 0 | 0 | 1 | 0 | 4 | -58293750
| PP |  | osivo směs travní krajinná-svahová | [15 empty] | PP | 2
| P |  | Poznámka k položce: Viz výkres. D.1.2.2.1, D.1.2.2.4 - D.1.2.2.7 | [15 empty] | P | 2
| VV |  | 0,15*1080 |  | 162 | [13 empty] | VV | 2 | 2 | True | 1 | ROZPOCET
11 | K | 181951111 | Úprava pláně v hornině třídy těžitelnosti I skupiny 1 až 3 bez zhutnění strojně | m2 | 16654 |  | 0 | CS ÚRS 2023 01 |  |  | základní |  | 0 | 0 | 0 | 0 | 0 | 4 | K | 2 |  |  |  | ROZPOCET | 0 | 0 | 0 | 0 | 0 | 1 | 0 | 4 | 1120446737
| PP |  | Úprava pláně vyrovnáním výškových rozdílů strojně v hornině třídy těžitelnosti I, skupiny 1 až 3 bez zhutnění | [15 empty] | PP | 2
| Online PSC |  | https://podminky.urs.cz/item/CS_URS_2023_01/181951111 | [15 empty] | Online PSC | 2
| P |  | Poznámka k položce: Viz. výkresy D.1.2.2.1 - D.1.2.2.6 | [15 empty] | P | 2
| VV |  | 16654"plocha dna nádrže určená k odtěžení sedimentu" |  | 16654 | [13 empty] | VV | 2 | 2 | True | 1 | ROZPOCET
12 | K | 183403212 | Obdělání půdy oráním na hl přes 0,1 do 0,2 m ve svahu přes 1:5 do 1:2 | m2 | 68800 |  | 0 | CS ÚRS 2023 01 |  |  | základní |  | 0 | 0 | 0 | 0 | 0 | 4 | K | 2 |  |  |  | ROZPOCET | 0 | 0 | 0 | 0 | 0 | 1 | 0 | 4 | 1758944128
| PP |  | Obdělání půdy oráním hl. přes 100 do 200 mm na svahu přes 1:5 do 1:2 | [15 empty] | PP | 2
| Online PSC |  | https://podminky.urs.cz/item/CS_URS_2023_01/183403212 | [15 empty] | Online PSC | 2
| VV |  | 68800 "min. plocha ZPF pro uložení sedimentu" |  | 68800 | [13 empty] | VV | 2 | 2 | True | 1 | ROZPOCET
13 | K | 183403252 | Obdělání půdy vláčením ve svahu přes 1:5 do 1:2 | m2 | 68800 |  | 0 | CS ÚRS 2023 01 |  |  | základní |  | 0 | 0 | 0 | 0 | 0 | 4 | K | 2 |  |  |  | ROZPOCET | 0 | 0 | 0 | 0 | 0 | 1 | 0 | 4 | 1254044520
| PP |  | Obdělání půdy vláčením na svahu přes 1:5 do 1:2 | [15 empty] | PP | 2
| Online PSC |  | https://podminky.urs.cz/item/CS_URS_2023_01/183403252 | [15 empty] | Online PSC | 2
| VV |  | 68800 "plocha pro uložení sedimentu" |  | 68800 | [13 empty] | VV | 2 | 2 | True | 1 | ROZPOCET
14 | K | R102 | Vypuštění nádrže | kpl | 1 |  | 0 |  |  |  | základní |  | 0 | 0 | 0 | 0 | 0 | 4 | K | 2 |  |  |  | ROZPOCET | 0 | 0 | 0 | 0 | 0 | 1 | 0 | 4 | -626812849
| PP |  | Převedení vody nutné po dobu stavby | [15 empty] | PP | 2
| P |  | Poznámka k položce: Vypuštění nádrže, slovení rybí obsádky. Více ve zprávě D. | [15 empty] | P | 2
| VV |  | 1 |  | 1 | [13 empty] | VV | 2 | 2 | True | 1 | ROZPOCET
| D | 5- Komunikace | 5- Komunikace |  |  |  | 0 | [5 empty] | 0 |  | 0 |  | 0 | 1 | D | 1 |  |  |  | ROZPOCET | [6 empty] | 0
15 | K | R103 | Vybudování provizorní přístupové komunikace, včetně sjezdů do nádrže. Tato položka je včetně přesunu hmot. | kpl | 1 |  | 0 |  |  |  | základní |  | 0 | 0 | 0 | 0 | 0 | 4 | K | 2 |  |  |  | ROZPOCET | 0 | 0 | 0 | 0 | 0 | 1 | 0 | 4 | 652777331
| PP |  | Vybudování provizorní přístupové komunikace, včetně sjezdů do nádrže. Tato položka je včetně přesunu hmot. | [15 empty] | PP | 2
| P |  | Poznámka k položce: Vybudování přístupové komunikace délky 270 m, a šířky 3 m, podél pravého břehu z betonových panelů uložených do lože, uloženého na geotextílii. Z komunikace bude vybudováno 6 krátkých sjezdů do nádrže délky do 8 m. Po provedeném odbahnění odstranění komunikace a sjezdů do nádrže.Tato položka je včetně přesunu hmot. Dodavatel předloží certifikaci recyklátu a likvidaci materiálu. Upanelů se předpokládá trojnásobná obrátkovost. Viz. výkresy D.1.2.2.1 - D.1.2.2.6 | [15 empty] | P | 2
| VV |  | 1 |  | 1 | [13 empty] | VV | 2 | 2 | True | 1 | ROZPOCET

## SO 02 - Těleso hráze a fu...
[9 empty] | >> skryté sloupce << | [9 empty] | {218de801-742b-42e9-aa2a-ed86cb899201}
2
| KRYCÍ LIST SOUPISU PRACÍ | [8 empty] | v --- níže se nacházejí doplnkové a pomocné údaje k sestavám --- v | [8 empty] | False
Stavba:
MVN Sruby, ř. km 8,710, Sruby na Šumavě
Objekt:
SO 02 - Těleso hráze a funkční objekty
| KSO: |  |  |  |  | CC-CZ:
| Místo: |  | Sruby na Šumavě |  |  | Datum: | 9. 5. 2023
| Zadavatel: |  |  |  |  | IČ: | 70889953
|  | Povodí Vltavy s.p. |  |  |  | DIČ:
| Uchazeč: |  |  |  |  | IČ: | Vyplň údaj
|  | Vyplň údaj |  |  |  | DIČ: | Vyplň údaj
| Projektant: |  |  |  |  | IČ: | 49241648
|  | VODNÍ DÍLA - TBD a.s. |  |  |  | DIČ:
| Zpracovatel: |  |  |  |  | IČ: | 49241648
|  | VODNÍ DÍLA - TBD a.s. |  |  |  | DIČ:
Poznámka:
| Cena bez DPH | [5 empty] | 0
|  |  | Základ daně |  |  | Sazba daně | Výše daně
| DPH | základní | 0 |  |  | 21% | 0
|  | snížená | 0 |  |  | 15% | 0
|  | zákl. přenesená | 0 |  |  | 21% | 0
|  | sníž. přenesená | 0 |  |  | 15% | 0
|  | nulová | 0 |  |  | 0% | 0
| Cena s DPH |  |  | v | CZK |  | 0
| Projektant |  |  | Zpracovatel
| Datum a podpis: |  | Razítko | Datum a podpis: |  |  | Razítko
| Objednavatel |  |  | Uchazeč
| Datum a podpis: |  | Razítko | Datum a podpis: |  |  | Razítko
REKAPITULACE ČLENĚNÍ SOUPISU PRACÍ
Stavba:
MVN Sruby, ř. km 8,710, Sruby na Šumavě
Objekt:
SO 02 - Těleso hráze a funkční objekty
Místo: |  |  | Sruby na Šumavě |  |  | Datum: | 9. 5. 2023
Zadavatel: |  |  | Povodí Vltavy s.p. |  |  | Projektant: | VODNÍ DÍLA - TBD a.s.
Uchazeč: |  |  | Vyplň údaj |  |  | Zpracovatel: | VODNÍ DÍLA - TBD a.s.
Kód dílu - Popis | [6 empty] | Cena celkem [CZK]
Náklady ze soupisu prací | [6 empty] | 0 | [12 empty] | -1
| HSV - Práce a dodávky HSV | [5 empty] | 0
| 4 - Vodorovné konstrukce | [5 empty] | 0
| 6 - Úpravy povrchů, podlahy a osazování výplní | [5 empty] | 0
| 9 - Ostatní konstrukce a práce-bourání | [5 empty] | 0
| 99 - Přesun hmot | [5 empty] | 0
| PSV - Práce a dodávky PSV | [5 empty] | 0
| 767 - Konstrukce zámečnické | [5 empty] | 0
| 783 - Dokončovací práce - nátěry | [5 empty] | 0
SOUPIS PRACÍ
Stavba:
MVN Sruby, ř. km 8,710, Sruby na Šumavě
Objekt:
SO 02 - Těleso hráze a funkční objekty
Místo: |  |  | Sruby na Šumavě |  |  | Datum: | 9. 5. 2023
Zadavatel: |  |  | Povodí Vltavy s.p. |  |  | Projektant: | VODNÍ DÍLA - TBD a.s.
Uchazeč: |  |  | Vyplň údaj |  |  | Zpracovatel: | VODNÍ DÍLA - TBD a.s.
PČ | Typ | Kód | Popis | MJ | Množství | J.cena [CZK] | Cena celkem [CZK] | Cenová soustava |  |  | DPH | J. Nh [h] | Nh celkem [h] | J. hmotnost [t] | Hmotnost celkem [t] | J. suť [t] | Suť Celkem [t]
Náklady soupisu celkem | [6 empty] | 0 | [5 empty] | 0 |  | 145.2645 |  | 1.4953 |  | D | -1 | [10 empty] | 0
| D | HSV | Práce a dodávky HSV |  |  |  | 0 | [5 empty] | 0 |  | 144.9627 |  | 1.4953 | 1 | D | 0 |  |  |  | ROZPOCET | [6 empty] | 0
| D | 4 | Vodorovné konstrukce |  |  |  | 0 | [5 empty] | 0 |  | 144.9465 |  | 0 | 1 | D | 1 |  |  |  | ROZPOCET | [6 empty] | 0
1 | K | 464511111 | Pohoz z lomového kamene neupraveného tříděného z terénu | m3 | 64.825 |  | 0 | CS ÚRS 2023 01 |  |  | základní |  | 0 | 1.848 | 119.7966 | 0 | 0 | 4 | K | 2 |  |  |  | ROZPOCET | 0 | 0 | 0 | 0 | 0 | 1 | 0 | 4 | 1487419789
| PP |  | Pohoz dna nebo svahů jakékoliv tloušťky z lomového kamene neupraveného tříděného z terénu | [15 empty] | PP | 2
| Online PSC |  | https://podminky.urs.cz/item/CS_URS_2023_01/464511111 | [15 empty] | Online PSC | 2
| P |  | Poznámka k položce: Viz. výkresy D.1.2.2.1, D.1.2.2.7 - D.1.2.2.10 | [15 empty] | P | 2
| VV |  | 0,5*25 "návodní svah" |  | 12.5 | [13 empty] | VV | 2 | 2 | True | 0 | ROZPOCET
| VV |  | (1,06+1,93)/2*35 "levé zavázání a břeh" |  | 52.325 | [13 empty] | VV | 2 | 2 | True | 0 | ROZPOCET
| VV |  | Součet |  | 64.825 | [13 empty] | VV | 2 | 4 | True | 1 | ROZPOCET
2 | K | 465518317 | Oprava dlažeb z lomového kamene na maltu s vyspárováním do 20 m2 bez dodání kamene tl 300 mm | m2 | 47.75 |  | 0 | CS ÚRS 2023 01 |  |  | základní |  | 0 | 0.5267 | 25.1499 | 0 | 0 | 4 | K | 2 |  |  |  | ROZPOCET | 0 | 0 | 0 | 0 | 0 | 1 | 0 | 4 | -1045127470
| PP |  | Oprava dlažeb z lomového kamene lomařsky upraveného pro dlažbu o ploše opravovaných míst do 20 m2 jednotlivě bez dodání kamene na cementovou maltu, s vyspárováním cementovou maltou, tl. kamene 300 mm | [15 empty] | PP | 2
| Online PSC |  | https://podminky.urs.cz/item/CS_URS_2023_01/465518317 | [15 empty] | Online PSC | 2
| P |  | Poznámka k položce: Viz. výkresy D.1.2.2.1, D.1.2.2.7 - D.1.2.2.10 | [15 empty] | P | 2
| VV |  | 39*0,5 "přelivná hrana BP" |  | 19.5 | [13 empty] | VV | 2 | 2 | True | 0 | ROZPOCET
| VV |  | 113*0,25 "opraveno bude 25 % dlažby vývaru" |  | 28.25 | [13 empty] | VV | 2 | 2 | True | 0 | ROZPOCET
| VV |  | Součet |  | 47.75 | [13 empty] | VV | 2 | 4 | True | 1 | ROZPOCET
| D | 6 | Úpravy povrchů, podlahy a osazování výplní |  |  |  | 0 | [5 empty] | 0 |  | 0.00273 |  | 0 | 1 | D | 1 |  |  |  | ROZPOCET | [6 empty] | 0
3 | K | 624631313 | Těsnění silikonovými pásky spár prefabrikovaných dílců š do 60 mm včetně penetrace | m | 13 |  | 0 | CS ÚRS 2023 01 |  |  | základní |  | 0 | 0.00021 | 0.00273 | 0 | 0 | 4 | K | 2 |  |  |  | ROZPOCET | 0 | 0 | 0 | 0 | 0 | 1 | 0 | 4 | -1076060921
| PP |  | Úprava vnějších spár obvodového pláště z prefabrikovaných dílců těsnění spáry silikonovými těsnicími pásky, šířky spáry přes 40 do 60 mm | [15 empty] | PP | 2
| Online PSC |  | https://podminky.urs.cz/item/CS_URS_2023_01/624631313 | [15 empty] | Online PSC | 2
| PSC |  | Poznámka k souboru cen: 1. V cenách tmelení spáry jsou započteny i náklady na očištění podkladu, ochranu okolí hrany spáry papírovou páskou a na penetrační nátěr. 2. V cenách těsnění spáry jsou započteny i náklady na vyplnění spáry PUR pěnou a vložení pásky do silikonového tmelu. | [15 empty] | PSC | 2
| P |  | Poznámka k položce: Viz. výkresy D.1.2.2.1, D.1.2.2.7 - D.1.2.2.10 | [15 empty] | P | 2
| VV |  | 0,7+1+2 "pravá stěna" |  | 3.7 | [13 empty] | VV | 2 | 2 | True | 0 | ROZPOCET
| VV |  | 5,6 "dno" |  | 5.6 | [13 empty] | VV | 2 | 2 | True | 0 | ROZPOCET
| VV |  | 2+1+0,7 "levá stěna" |  | 3.7 | [13 empty] | VV | 2 | 2 | True | 0 | ROZPOCET
| VV |  | Součet |  | 13 | [13 empty] | VV | 2 | 4 | True | 1 | ROZPOCET
| D | 9 | Ostatní konstrukce a práce-bourání |  |  |  | 0 | [5 empty] | 0 |  | 0.013464 |  | 1.4953 | 1 | D | 1 |  |  |  | ROZPOCET | [6 empty] | 0
4 | K | 931994142 | Těsnění spáry betonové konstrukce pásy, profily, tmely tmelem polyuretanovým spáry dilatační do 4,0 cm2 | m | 13 |  | 0 | CS ÚRS 2023 01 |  |  | základní |  | 0 | 0.00017 | 0.00221 | 0 | 0 | 4 | K | 2 |  |  |  | ROZPOCET | 0 | 0 | 0 | 0 | 0 | 1 | 0 | 4 | 334489915
| PP |  | Těsnění spáry betonové konstrukce pásy, profily, tmely tmelem polyuretanovým spáry dilatační do 4,0 cm2 | [15 empty] | PP | 2
| Online PSC |  | https://podminky.urs.cz/item/CS_URS_2023_01/931994142 | [15 empty] | Online PSC | 2
| P |  | Poznámka k položce: Viz. výkresy D.1.2.2.1, D.1.2.2.7 - D.1.2.2.10 | [15 empty] | P | 2
| VV |  | 0,7+1+2 "pravá stěna" |  | 3.7 | [13 empty] | VV | 2 | 2 | True | 0 | ROZPOCET
| VV |  | 5,6 "dno" |  | 5.6 | [13 empty] | VV | 2 | 2 | True | 0 | ROZPOCET
| VV |  | 2+1+0,7 "levá stěna" |  | 3.7 | [13 empty] | VV | 2 | 2 | True | 0 | ROZPOCET
| VV |  | Součet |  | 13 | [13 empty] | VV | 2 | 4 | True | 1 | ROZPOCET
5 | K | 938901101 | Očištění dlažby z lomového kamene nebo z betonových desek od porostu | m2 | 158 |  | 0 | CS ÚRS 2023 01 |  |  | základní |  | 0 | 0 | 0 | 0 | 0 | 4 | K | 2 |  |  |  | ROZPOCET | 0 | 0 | 0 | 0 | 0 | 1 | 0 | 4 | -4098557
| PP |  | Dokončovací práce na dosavadních konstrukcích očištění dlažby od travního a divokého porostu, s vytrháním kořenů ze spár, s naložením odstraněného porostu na dopravní prostředek nebo s odklizením na hromady do vzdálenosti 50 m z lomového kamene nebo betonových desek | [15 empty] | PP | 2
| Online PSC |  | https://podminky.urs.cz/item/CS_URS_2023_01/938901101 | [15 empty] | Online PSC | 2
| P |  | Poznámka k položce: Vyčištění od naplavenin a travin. Viz. výkresy D.1.2.2.1, D.1.2.2.7 - D.1.2.2.10 | [15 empty] | P | 2
| VV |  | 43 "vývar" |  | 43 | [13 empty] | VV | 2 | 2 | True | 0 | ROZPOCET
| VV |  | 85 "spadiště" |  | 85 | [13 empty] | VV | 2 | 2 | True | 0 | ROZPOCET
| VV |  | 30"propustek" |  | 30 | [13 empty] | VV | 2 | 2 | True | 0 | ROZPOCET
| VV |  | Součet |  | 158 | [13 empty] | VV | 2 | 4 | True | 1 | ROZPOCET
6 | K | 938902122 | Čištění ploch betonových konstrukcí tlakovou vodou | m2 | 475.75 |  | 0 | CS ÚRS 2023 01 |  |  | základní |  | 0 | 0 | 0 | 0 | 0 | 4 | K | 2 |  |  |  | ROZPOCET | 0 | 0 | 0 | 0 | 0 | 1 | 0 | 4 | -1380963232
| PP |  | Čištění nádrží, ploch dřevěných nebo betonových konstrukcí, potrubí ploch betonových konstrukcí tlakovou vodou | [15 empty] | PP | 2
| Online PSC |  | https://podminky.urs.cz/item/CS_URS_2023_01/938902122 | [15 empty] | Online PSC | 2
| PSC |  | Poznámka k souboru cen: 1. V ceně -1131 jsou započteny i náklady na rozpojení bahna a naložení, ruční přemístění vodorovné za prvních 10 m, svislé za prvních 3,5 m, ztížení prací při rozmáčení. 2. V ceně -1132 jsou započteny i náklady na odstranění zbytků nečistot zametením nebo seškrábáním včetně naložení, ruční vodorovné přemístění za prvních 10 m, svislé přemístění za prvních 3,5 m, opláchnutí vyčištěných míst proudem tlakové vody. 3. V ceně -1150, -1151 jsou započteny i náklady na vodorovné přemístění m3 bahna za každých dalších 10 m, nebo svislé přemístění za každých 3,5 m nad základní přemístění započítané v cenách -1131 a -1132. 4. V cenách -1150 a -1151 nejsou započteny náklady na odvoz bahna auty. Toto vodorovné přemístění se oceňuje cenami ceníku 800-1 Zemní práce. 5. Množství měrných jednotek se určuje u cen: a) 1131, -1150, -1151 za m3 odstraňovaného nerozpojeného bahna; b) 1132, -2121, -2122, -2123 v m2 očištěné plochy. | [15 empty] | PSC | 2
| P |  | Poznámka k položce: Viz. výkresy D.1.2.2.1, D.1.2.2.7 - D.1.2.2.10 Očištění celé konstrukce | [15 empty] | P | 2
| VV |  | 39 "koruna přelivu" |  | 39 | [13 empty] | VV | 2 | 2 | True | 0 | ROZPOCET
| VV |  | 48,22*2 "vnitřní strana spadiště" |  | 96.44 | [13 empty] | VV | 2 | 2 | True | 0 | ROZPOCET
| VV |  | 48,22/2*2, "vnější strana spadiště" |  | 48.22 | [13 empty] | VV | 2 | 2 | True | 0 | ROZPOCET
| VV |  | 85,45 "vnitřek spadiště" |  | 85.45 | [13 empty] | VV | 2 | 2 | True | 0 | ROZPOCET
| VV |  | 30*2+5*2*2"propustek" |  | 80 | [13 empty] | VV | 2 | 2 | True | 0 | ROZPOCET
| VV |  | 114 "vývar" |  | 114 | [13 empty] | VV | 2 | 2 | True | 0 | ROZPOCET
| VV |  | 6,2+(2,3*0,7*4) "požerák" |  | 12.64 | [13 empty] | VV | 2 | 2 | True | 0 | ROZPOCET
| VV |  | Součet |  | 475.75 | [13 empty] | VV | 2 | 4 | True | 1 | ROZPOCET
7 | K | 938903111 | Vysekání spár hl do 70 mm v dlažbě z lomového kamene | m2 | 47.75 |  | 0 | CS ÚRS 2023 01 |  |  | základní |  | 0 | 0 | 0 | 0.018 | 0.8595 | 4 | K | 2 |  |  |  | ROZPOCET | 0 | 0 | 0 | 0 | 0 | 1 | 0 | 4 | 2016191553
| PP |  | Dokončovací práce na dosavadních konstrukcích vysekání spár s očištěním zdiva nebo dlažby, s naložením suti na dopravní prostředek nebo s odklizením na hromady do vzdálenosti 50 m při hloubce spáry do 70 mm v dlažbě z lomového kamene | [15 empty] | PP | 2
| Online PSC |  | https://podminky.urs.cz/item/CS_URS_2023_01/938903111 | [15 empty] | Online PSC | 2
| P |  | Poznámka k položce: Viz. výkresy D.1.2.2.1, D.1.2.2.7 - D.1.2.2.10 | [15 empty] | P | 2
| VV |  | 39*0,5 "přelivná hrana BP" |  | 19.5 | [13 empty] | VV | 2 | 2 | True | 0 | ROZPOCET
| VV |  | 113*0,25 "opraveno bude 25 % dlažby vývaru" |  | 28.25 | [13 empty] | VV | 2 | 2 | True | 0 | ROZPOCET
| VV |  | Součet |  | 47.75 | [13 empty] | VV | 2 | 4 | True | 1 | ROZPOCET
8 | K | 941221111 | Montáž lešení řadového rámového těžkého zatížení do 300 kg/m2 š od 0,9 do 1,2 m v do 10 m | m2 | 31.8 |  | 0 | CS ÚRS 2023 01 |  |  | základní |  | 0 | 0 | 0 | 0 | 0 | 4 | K | 2 |  |  |  | ROZPOCET | 0 | 0 | 0 | 0 | 0 | 1 | 0 | 4 | 599882794
| PP |  | Montáž lešení řadového rámového těžkého pracovního s podlahami s provozním zatížením tř. 4 do 300 kg/m2 šířky tř. SW09 od 0,9 do 1,2 m, výšky do 10 m | [15 empty] | PP | 2
| Online PSC |  | https://podminky.urs.cz/item/CS_URS_2023_01/941221111 | [15 empty] | Online PSC | 2
| P |  | Poznámka k položce: Viz. výkresy D.1.2.2.1, D.1.2.2.7 - D.1.2.2.10 | [15 empty] | P | 2
| VV |  | 15,9*2 "lešení do spadiště" |  | 31.8 | [13 empty] | VV | 2 | 2 | True | 1 | ROZPOCET
9 | K | 941221811 | Demontáž lešení řadového rámového těžkého zatížení do 300 kg/m2 š od 0,9 do 1,2 m v do 10 m | m2 | 31.8 |  | 0 | CS ÚRS 2023 01 |  |  | základní |  | 0 | 0 | 0 | 0 | 0 | 4 | K | 2 |  |  |  | ROZPOCET | 0 | 0 | 0 | 0 | 0 | 1 | 0 | 4 | 1115455940
| PP |  | Demontáž lešení řadového rámového těžkého pracovního s provozním zatížením tř. 4 do 300 kg/m2 šířky tř. SW09 od 0,9 do 1,2 m, výšky do 10 m | [15 empty] | PP | 2
| Online PSC |  | https://podminky.urs.cz/item/CS_URS_2023_01/941221811 | [15 empty] | Online PSC | 2
| P |  | Poznámka k položce: Viz. výkresy D.1.2.2.1, D.1.2.2.7 - D.1.2.2.10 | [15 empty] | P | 2
| VV |  | 15,9*2 "lešení do spadiště" |  | 31.8 | [13 empty] | VV | 2 | 2 | True | 1 | ROZPOCET
10 | K | 949101111 | Lešení pomocné pro objekty pozemních staveb s lešeňovou podlahou v do 1,9 m zatížení do 150 kg/m2 | m2 | 31.8 |  | 0 | CS ÚRS 2023 01 |  |  | základní |  | 0 | 0.00013 | 0.004134 | 0 | 0 | 4 | K | 2 |  |  |  | ROZPOCET | 0 | 0 | 0 | 0 | 0 | 1 | 0 | 4 | 155625733
| PP |  | Lešení pomocné pracovní pro objekty pozemních staveb pro zatížení do 150 kg/m2, o výšce lešeňové podlahy do 1,9 m | [15 empty] | PP | 2
| Online PSC |  | https://podminky.urs.cz/item/CS_URS_2023_01/949101111 | [15 empty] | Online PSC | 2
| P |  | Poznámka k položce: Viz. výkresy D.1.2.2.1, D.1.2.2.7 - D.1.2.2.10 | [15 empty] | P | 2
| VV |  | 15,9*2 "lešení do spadiště" |  | 31.8 | [13 empty] | VV | 2 | 2 | True | 1 | ROZPOCET
11 | K | 953961212 | Kotvy chemickou patronou M 10 hl 90 mm do betonu, ŽB nebo kamene s vyvrtáním otvoru | kus | 48 |  | 0 | CS ÚRS 2023 01 |  |  | základní |  | 0 | 4e-05 | 0.00192 | 0 | 0 | 16 | K | 2 |  |  |  | ROZPOCET | 0 | 0 | 0 | 0 | 0 | 1 | 0 | 16 | 624848500
| PP |  | Kotvy chemické s vyvrtáním otvoru do betonu, železobetonu nebo tvrdého kamene chemická patrona, velikost M 10, hloubka 90 mm | [15 empty] | PP | 2
| Online PSC |  | https://podminky.urs.cz/item/CS_URS_2023_01/953961212 | [15 empty] | Online PSC | 2
| P |  | Poznámka k položce: Viz. výkresy D.1.2.2.1, D.1.2.2.7 - D.1.2.2.10 | [15 empty] | P | 2
| VV |  | 4*5 "vtokový portál - příkotvení platle" |  | 20 | [13 empty] | VV | 2 | 2 | True | 0 | ROZPOCET
| VV |  | 4*7 "výtokový portál - přikotvení platle" |  | 28 | [13 empty] | VV | 2 | 2 | True | 0 | ROZPOCET
| VV |  | Součet |  | 48 | [13 empty] | VV | 2 | 4 | True | 1 | ROZPOCET
12 | K | 953965115 | Kotevní šroub pro chemické kotvy M 10 dl 130 mm | kus | 48 |  | 0 | CS ÚRS 2023 01 |  |  | základní |  | 0 | 7e-05 | 0.00336 | 0 | 0 | 4 | K | 2 |  |  |  | ROZPOCET | 0 | 0 | 0 | 0 | 0 | 1 | 0 | 4 | 1937587210
| PP |  | Kotvy chemické s vyvrtáním otvoru kotevní šrouby pro chemické kotvy, velikost M 10, délka 130 mm | [15 empty] | PP | 2
| Online PSC |  | https://podminky.urs.cz/item/CS_URS_2023_01/953965115 | [15 empty] | Online PSC | 2
| P |  | Poznámka k položce: Viz. výkresy D.1.2.2.1, D.1.2.2.7 - D.1.2.2.10 | [15 empty] | P | 2
| VV |  | 4*5 "vtokový portál - příkotvení platle" |  | 20 | [13 empty] | VV | 2 | 2 | True | 0 | ROZPOCET
| VV |  | 4*7 "výtokový portál - přikotvení platle" |  | 28 | [13 empty] | VV | 2 | 2 | True | 0 | ROZPOCET
| VV |  | Součet |  | 48 | [13 empty] | VV | 2 | 4 | True | 1 | ROZPOCET
13 | K | 966075141 | Odstranění kovového zábradlí vcelku | m | 23 |  | 0 | CS ÚRS 2023 01 |  |  | základní |  | 0 | 8e-05 | 0.00184 | 0.018 | 0.414 | 4 | K | 2 |  |  |  | ROZPOCET | 0 | 0 | 0 | 0 | 0 | 1 | 0 | 4 | 979033849
| PP |  | Odstranění různých konstrukcí na mostech kovového zábradlí vcelku | [15 empty] | PP | 2
| Online PSC |  | https://podminky.urs.cz/item/CS_URS_2023_01/966075141 | [15 empty] | Online PSC | 2
| P |  | Poznámka k položce: Viz. výkresy D.1.2.2.1, D.1.2.2.7 - D.1.2.2.10 | [15 empty] | P | 2
| VV |  | 9 "návodní strana" |  | 9 | [13 empty] | VV | 2 | 2 | True | 0 | ROZPOCET
| VV |  | 14 "vzdušní strana" |  | 14 | [13 empty] | VV | 2 | 2 | True | 0 | ROZPOCET
| VV |  | Součet |  | 23 | [13 empty] | VV | 2 | 4 | True | 1 | ROZPOCET
14 | K | 974049134 | Vysekání rýh v betonových zdech hl do 50 mm š do 150 mm | m | 13 |  | 0 | CS ÚRS 2023 01 |  |  | základní |  | 0 | 0 | 0 | 0.016 | 0.208 | 4 | K | 2 |  |  |  | ROZPOCET | 0 | 0 | 0 | 0 | 0 | 1 | 0 | 4 | -1582463660
| PP |  | Vysekání rýh v betonových zdech do hl. 50 mm a šířky do 150 mm | [15 empty] | PP | 2
| Online PSC |  | https://podminky.urs.cz/item/CS_URS_2023_01/974049134 | [15 empty] | Online PSC | 2
| P |  | Poznámka k položce: Viz. výkresy D.1.2.2.1, D.1.2.2.7 - D.1.2.2.10 | [15 empty] | P | 2
| VV |  | 0,7+1+2 "pravá stěna" |  | 3.7 | [13 empty] | VV | 2 | 2 | True | 0 | ROZPOCET
| VV |  | 5,6 "dno" |  | 5.6 | [13 empty] | VV | 2 | 2 | True | 0 | ROZPOCET
| VV |  | 2+1+0,7 "levá stěna" |  | 3.7 | [13 empty] | VV | 2 | 2 | True | 0 | ROZPOCET
| VV |  | Součet |  | 13 | [13 empty] | VV | 2 | 4 | True | 1 | ROZPOCET
15 | K | 985142111 | Vysekání spojovací hmoty ze spár zdiva hl do 40 mm dl do 6 m/m2 | m2 | 1.3 |  | 0 | CS ÚRS 2023 01 |  |  | základní |  | 0 | 0 | 0 | 0.0106 | 0.01378 | 4 | K | 2 |  |  |  | ROZPOCET | 0 | 0 | 0 | 0 | 0 | 1 | 0 | 4 | 608300403
| PP |  | Vysekání spojovací hmoty ze spár zdiva včetně vyčištění hloubky spáry do 40 mm délky spáry na 1 m2 upravované plochy do 6 m | [15 empty] | PP | 2
| Online PSC |  | https://podminky.urs.cz/item/CS_URS_2023_01/985142111 | [15 empty] | Online PSC | 2
| PSC |  | Poznámka k souboru cen: 1. Ceny lze použít pro vysekání spojovací hmoty ze spár cihelného nebo kamenného zdiva. 2. Ceny se nepoužijí v případě, jestliže se provádí otlučení omítek oceňované cenami souboru cen 985 11-1 Otlučení a odsekání vrstev. 3. Délce spáry na 1 m2 upravované plochy odpovídají tyto počty kamenů: a) do 6 m - do 10 kusů na 1 m2, b) přes 6 do 12 m - přes 10 do 35 kusů na 1 m2, c) přes 12 m - přes 35 kusů na 1 m2. | [15 empty] | PSC | 2
| P |  | Poznámka k položce: Viz. výkresy D.1.2.2.1, D.1.2.2.7 - D.1.2.2.10 | [15 empty] | P | 2
| VV |  | (0,7+1+2)*0,1 "pravá stěna" |  | 0.37 | [13 empty] | VV | 2 | 2 | True | 0 | ROZPOCET
| VV |  | 5,6*0,1 "dno" |  | 0.56 | [13 empty] | VV | 2 | 2 | True | 0 | ROZPOCET
| VV |  | (2+1+0,7)*0,1 "levá stěna" |  | 0.37 | [13 empty] | VV | 2 | 2 | True | 0 | ROZPOCET
| VV |  | Součet |  | 1.3 | [13 empty] | VV | 2 | 4 | True | 1 | ROZPOCET
16 | K | 9970136R | Likvidace suti dle platné legislativy, včetně všech nutných činností a postupů | kpl | 1 |  | 0 |  |  |  | základní |  | 0 | 0 | 0 | 0 | 0 | 4 | K | 2 |  |  |  | ROZPOCET | 0 | 0 | 0 | 0 | 0 | 1 | 0 | 4 | -1867015424
| PP |  | likvidace suti dle platné legislativy, včetně všech nutných činností a postupů | [15 empty] | PP | 2
| PSC |  | Poznámka k souboru cen: 1. Ceny uvedené v souboru cen je doporučeno upravit podle aktuálních cen místně příslušné skládky odpadů. 2. Uložení odpadů neuvedených v souboru cen se oceňuje individuálně. 3. V cenách je započítán poplatek za ukládaní odpadu dle zákona 185/2001 Sb. 4. Případné drcení stavebního odpadu lze ocenit souborem cen 997 00-60 Drcení stavebního odpadu z katalogu 800-6 Demolice objektů. | [15 empty] | PSC | 2
| P |  | Poznámka k položce: Položka obsahuje naložení, svislou dopravu, vodorovnou dopravu, poplatek za uložení, na skládce případně recyklačním centru, veškerá nutná manipulace v souladu s platnou legislativou, doložení dokladů o likvidaci, vážní lístky. Předpokládá se uložení např. na skládku, množství suti 1,461 t | [15 empty] | P | 2
| VV |  | 1 |  | 1 | [13 empty] | VV | 2 | 2 | True | 1 | ROZPOCET
| D | 99 | Přesun hmot |  |  |  | 0 | [5 empty] | 0 |  | 0 |  | 0 | 1 | D | 2 |  |  |  | ROZPOCET | [6 empty] | 0
17 | K | 998332011 | Přesun hmot pro úpravy vodních toků a kanály, hráze rybníků apod. dopravní vzdálenost do 500 m | t | 144.258 |  | 0 | CS ÚRS 2023 01 |  |  | základní |  | 0 | 0 | 0 | 0 | 0 | 4 | K | 3 |  |  |  | ROZPOCET | 0 | 0 | 0 | 0 | 0 | 1 | 0 | 4 | -2080290025
| PP |  | Přesun hmot pro úpravy vodních toků a kanály, hráze rybníků apod. dopravní vzdálenost do 500 m | [15 empty] | PP | 3
| Online PSC |  | https://podminky.urs.cz/item/CS_URS_2023_01/998332011 | [15 empty] | Online PSC | 3
| VV |  | 144,258 |  | 144.258 | [13 empty] | VV | 3 | 2 | True | 1 | ROZPOCET
| D | PSV | Práce a dodávky PSV |  |  |  | 0 | [5 empty] | 0 |  | 0.30173 |  | 0 | 2 | D | 0 |  |  |  | ROZPOCET | [6 empty] | 0
| D | 767 | Konstrukce zámečnické |  |  |  | 0 | [5 empty] | 0 |  | 0.29638 |  | 0 | 2 | D | 1 |  |  |  | ROZPOCET | [6 empty] | 0
18 | K | 767161114 | Montáž zábradlí rovného z trubek do zdi hmotnosti do 30 kg | m | 23 |  | 0 | CS ÚRS 2023 01 |  |  | základní |  | 0 | 6e-05 | 0.00138 | 0 | 0 | 16 | K | 2 |  |  |  | ROZPOCET | 0 | 0 | 0 | 0 | 0 | 1 | 0 | 16 | -2009790099
| PP |  | Montáž zábradlí rovného z trubek nebo tenkostěnných profilů do zdiva, hmotnosti 1 m zábradlí přes 20 do 30 kg | [15 empty] | PP | 2
| Online PSC |  | https://podminky.urs.cz/item/CS_URS_2023_01/767161114 | [15 empty] | Online PSC | 2
| P |  | Poznámka k položce: Viz. výkresy D.1.2.2.1, D.1.2.2.7 - D.1.2.2.10 | [15 empty] | P | 2
| VV |  | 14 "na výtokový portál" |  | 14 | [13 empty] | VV | 2 | 2 | True | 0 | ROZPOCET
| VV |  | 9"na vtokový portál" |  | 9 | [13 empty] | VV | 2 | 2 | True | 0 | ROZPOCET
| VV |  | Součet |  | 23 | [13 empty] | VV | 2 | 4 | True | 1 | ROZPOCET
19 | M | 14550138 | profil ocelový svařovaný jakost S235 průřez obdelníkový 50x30x3mm | t | 0.067 |  | 0 | CS ÚRS 2023 01 |  |  | základní |  | 0 | 1 | 0.067 | 0 | 0 | 32 | M | 2 |  |  |  | ROZPOCET | 0 | 0 | 0 | 0 | 0 | 1 | 0 | 16 | -1633126402
| PP |  | profil ocelový svařovaný jakost S235 průřez obdelníkový 50x30x3mm | [15 empty] | PP | 2
| P |  | Poznámka k položce: Viz. výkresy D.1.2.2.1, D.1.2.2.7 - D.1.2.2.10 | [15 empty] | P | 2
| VV |  | (4*2)*0,00332 "vtokový potrál - střední příčka" |  | 0.027 | [13 empty] | VV | 2 | 2 | True | 0 | ROZPOCET
| VV |  | 6*2*0,00332 "výtokový portál - střední příčka" |  | 0.04 | [13 empty] | VV | 2 | 2 | True | 0 | ROZPOCET
| VV |  | Součet |  | 0.067 | [13 empty] | VV | 2 | 4 | True | 1 | ROZPOCET
20 | M | 14550248 | profil ocelový svařovaný jakost S235 průřez čtvercový 50x50x4mm | t | 0.189 |  | 0 | CS ÚRS 2023 01 |  |  | základní |  | 0 | 1 | 0.189 | 0 | 0 | 32 | M | 2 |  |  |  | ROZPOCET | 0 | 0 | 0 | 0 | 0 | 1 | 0 | 16 | -1305275263
| PP |  | profil ocelový svařovaný jakost S235 průřez čtvercový 50x50x4mm | [15 empty] | PP | 2
| P |  | Poznámka k položce: Viz. výkresy D.1.2.2.1, D.1.2.2.7 - D.1.2.2.10 | [15 empty] | P | 2
| VV |  | 5*1,05*0,0053 "sloupky vtokový portál" |  | 0.028 | [13 empty] | VV | 2 | 2 | True | 0 | ROZPOCET
| VV |  | 9*0,0053 "madlo vtokový portál" |  | 0.048 | [13 empty] | VV | 2 | 2 | True | 0 | ROZPOCET
| VV |  | 7*1,05*0,0053 "sloupek výtokový portál" |  | 0.039 | [13 empty] | VV | 2 | 2 | True | 0 | ROZPOCET
| VV |  | 14*0,0053 "madlo výtokový portál" |  | 0.074 | [13 empty] | VV | 2 | 2 | True | 0 | ROZPOCET
| VV |  | Součet |  | 0.189 | [13 empty] | VV | 2 | 4 | True | 1 | ROZPOCET
21 | M | 13515114 | ocel široká jakost S235JR 200x5mm | t | 0.004 |  | 0 | CS ÚRS 2023 01 |  |  | základní |  | 0 | 1 | 0.004 | 0 | 0 | 32 | M | 2 |  |  |  | ROZPOCET | 0 | 0 | 0 | 0 | 0 | 1 | 0 | 16 | -827723183
| PP |  | ocel široká jakost S235JR 200x5mm | [15 empty] | PP | 2
| P |  | Poznámka k položce: Hmotnost: 7,85 kg/m Viz. výkresy D.1.2.2.1, D.1.2.2.7 - D.1.2.2.10 | [15 empty] | P | 2
| VV |  | 0,2*0,2*(5+7)*0,0084 "kotvící deska" |  | 0.004 | [13 empty] | VV | 2 | 2 | True | 1 | ROZPOCET
22 | M | 24629037 | hmota nátěrová alkydová jednovrstvá antikorozní na kovy kovářská odstín 0199 | kg | 35 |  | 0 | CS ÚRS 2023 01 |  |  | základní |  | 0 | 0.001 | 0.035 | 0 | 0 | 32 | M | 2 |  |  |  | ROZPOCET | 0 | 0 | 0 | 0 | 0 | 1 | 0 | 16 | 1882000051
| PP |  | hmota nátěrová alkydová jednovrstvá antikorozní na kovy kovářská odstín 0199 | [15 empty] | PP | 2
| P |  | Poznámka k položce: Viz. výkresy D.1.2.2.1, D.1.2.2.7 - D.1.2.2.10 | [15 empty] | P | 2
| VV |  | 5 "poklop požeráku" |  | 5 | [13 empty] | VV | 2 | 2 | True | 0 | ROZPOCET
| VV |  | 30" zábradlí" |  | 30 | [13 empty] | VV | 2 | 2 | True | 0 | ROZPOCET
| VV |  | Součet |  | 35 | [13 empty] | VV | 2 | 4 | True | 1 | ROZPOCET
23 | K | 998767101 | Přesun hmot tonážní pro zámečnické konstrukce v objektech v do 6 m | t | 0.296 |  | 0 | CS ÚRS 2023 01 |  |  | základní |  | 0 | 0 | 0 | 0 | 0 | 16 | K | 2 |  |  |  | ROZPOCET | 0 | 0 | 0 | 0 | 0 | 1 | 0 | 16 | -1442961522
| PP |  | Přesun hmot pro zámečnické konstrukce stanovený z hmotnosti přesunovaného materiálu vodorovná dopravní vzdálenost do 50 m v objektech výšky do 6 m | [15 empty] | PP | 2
| Online PSC |  | https://podminky.urs.cz/item/CS_URS_2023_01/998767101 | [15 empty] | Online PSC | 2
| D | 783 | Dokončovací práce - nátěry |  |  |  | 0 | [5 empty] | 0 |  | 0.005355 |  | 0 | 2 | D | 1 |  |  |  | ROZPOCET | [6 empty] | 0
24 | K | 783314201 | Základní antikorozní jednonásobný syntetický standardní nátěr zámečnických konstrukcí | m2 | 31.5 |  | 0 | CS ÚRS 2023 01 |  |  | základní |  | 0 | 0.00017 | 0.005355 | 0 | 0 | 16 | K | 2 |  |  |  | ROZPOCET | 0 | 0 | 0 | 0 | 0 | 1 | 0 | 16 | -310764599
| PP |  | Základní antikorozní nátěr zámečnických konstrukcí jednonásobný syntetický standardní | [15 empty] | PP | 2
| Online PSC |  | https://podminky.urs.cz/item/CS_URS_2023_01/783314201 | [15 empty] | Online PSC | 2
| P |  | Poznámka k položce: Viz. výkresy D.1.2.2.1, D.1.2.2.7 - D.1.2.2.10 | [15 empty] | P | 2
| VV |  | 9*1,1 "vtokový portál" |  | 9.9 | [13 empty] | VV | 2 | 2 | True | 0 | ROZPOCET
| VV |  | 14*1,1 "výtokový portál" |  | 15.4 | [13 empty] | VV | 2 | 2 | True | 0 | ROZPOCET
| VV |  | 6,2 "poklop požeráku" |  | 6.2 | [13 empty] | VV | 2 | 2 | True | 0 | ROZPOCET
| VV |  | Součet |  | 31.5 | [13 empty] | VV | 2 | 4 | True | 1 | ROZPOCET

## VON - Vedlejší a ostatní ...
[9 empty] | >> skryté sloupce << | [9 empty] | {84f77317-14ea-441d-ac0b-7c673517897c}
2
| KRYCÍ LIST SOUPISU PRACÍ | [8 empty] | v --- níže se nacházejí doplnkové a pomocné údaje k sestavám --- v | [8 empty] | False
Stavba:
MVN Sruby, ř. km 8,710, Sruby na Šumavě
Objekt:
VON - Vedlejší a ostatní náklady
| KSO: |  |  |  |  | CC-CZ:
| Místo: |  | Sruby na Šumavě |  |  | Datum: | 9. 5. 2023
| Zadavatel: |  |  |  |  | IČ: | 70889953
|  | Povodí Vltavy s.p. |  |  |  | DIČ:
| Uchazeč: |  |  |  |  | IČ: | Vyplň údaj
|  | Vyplň údaj |  |  |  | DIČ: | Vyplň údaj
| Projektant: |  |  |  |  | IČ: | 49241648
|  | VODNÍ DÍLA - TBD a.s. |  |  |  | DIČ:
| Zpracovatel: |  |  |  |  | IČ: | 49241648
|  | VODNÍ DÍLA - TBD a.s. |  |  |  | DIČ:
Poznámka:
| Cena bez DPH | [5 empty] | 442410.5
|  |  | Základ daně |  |  | Sazba daně | Výše daně
| DPH | základní | 442410.5 |  |  | 21% | 92906.21
|  | snížená | 0 |  |  | 15% | 0
|  | zákl. přenesená | 0 |  |  | 21% | 0
|  | sníž. přenesená | 0 |  |  | 15% | 0
|  | nulová | 0 |  |  | 0% | 0
| Cena s DPH |  |  | v | CZK |  | 535316.71
| Projektant |  |  | Zpracovatel
| Datum a podpis: |  | Razítko | Datum a podpis: |  |  | Razítko
| Objednavatel |  |  | Uchazeč
| Datum a podpis: |  | Razítko | Datum a podpis: |  |  | Razítko
REKAPITULACE ČLENĚNÍ SOUPISU PRACÍ
Stavba:
MVN Sruby, ř. km 8,710, Sruby na Šumavě
Objekt:
VON - Vedlejší a ostatní náklady
Místo: |  |  | Sruby na Šumavě |  |  | Datum: | 9. 5. 2023
Zadavatel: |  |  | Povodí Vltavy s.p. |  |  | Projektant: | VODNÍ DÍLA - TBD a.s.
Uchazeč: |  |  | Vyplň údaj |  |  | Zpracovatel: | VODNÍ DÍLA - TBD a.s.
Kód dílu - Popis | [6 empty] | Cena celkem [CZK]
Náklady ze soupisu prací | [6 empty] | 442410.5 | [12 empty] | -1
| VRN - Vedlejší rozpočtové náklady | [5 empty] | 442410.5
| 0 - Vedlejší a ostatní náklady | [5 empty] | 442410.5
SOUPIS PRACÍ
Stavba:
MVN Sruby, ř. km 8,710, Sruby na Šumavě
Objekt:
VON - Vedlejší a ostatní náklady
Místo: |  |  | Sruby na Šumavě |  |  | Datum: | 9. 5. 2023
Zadavatel: |  |  | Povodí Vltavy s.p. |  |  | Projektant: | VODNÍ DÍLA - TBD a.s.
Uchazeč: |  |  | Vyplň údaj |  |  | Zpracovatel: | VODNÍ DÍLA - TBD a.s.
PČ | Typ | Kód | Popis | MJ | Množství | J.cena [CZK] | Cena celkem [CZK] | Cenová soustava |  |  | DPH | J. Nh [h] | Nh celkem [h] | J. hmotnost [t] | Hmotnost celkem [t] | J. suť [t] | Suť Celkem [t]
Náklady soupisu celkem | [6 empty] | 442410.5 | [5 empty] | 0 |  | 0 |  | 0 |  | D | -1 | [10 empty] | 442410.5
| D | VRN | Vedlejší rozpočtové náklady |  |  |  | 442410.5 | [5 empty] | 0 |  | 0 |  | 0 | 5 | D | 0 |  |  |  | ROZPOCET | [6 empty] | 442410.5
| D | 0 | Vedlejší a ostatní náklady |  |  |  | 442410.5 | [5 empty] | 0 |  | 0 |  | 0 | 5 | D | 1 |  |  |  | ROZPOCET | [6 empty] | 442410.5
1 | K | R1 | Aktualizace vyjádření správců sítí a splnění případných podmínek | Kč | 1 |  | 0 |  |  |  | základní |  | 0 | 0 | 0 | 0 | 0 | 1024 | K | 2 |  |  |  | ROZPOCET | 0 | 0 | 0 | 0 | 0 | 1 | 0 | 1024 | -741010892
| PP |  | Aktualizace vyjádření správců sítí a splnění případných podmínek | [15 empty] | PP | 2
| VV |  | 1 |  | 1 | [13 empty] | VV | 2 | 2 | True | 1 | ROZPOCET
2 | K | R10 | Čištění a úklid dotčených komunikací a veřejných prostranství, čištění kol veškeré stavební techniky před výjezdem ze staveniště po celou dobu stavby, včetně všech souvisejících činností. | Kč | 1 |  | 0 |  |  |  | základní |  | 0 | 0 | 0 | 0 | 0 | 1024 | K | 2 |  |  |  | ROZPOCET | 0 | 0 | 0 | 0 | 0 | 1 | 0 | 1024 | 727058433
| PP |  | Čištění a úklid dotčených komunikací a veřejných prostranství, čištění kol veškeré stavební techniky před výjezdem ze staveniště po celou dobu stavby, včetně všech souvisejících činností. | [15 empty] | PP | 2
| VV |  | 1 |  | 1 | [13 empty] | VV | 2 | 2 | True | 1 | ROZPOCET
3 | K | R12 | Úhrada kompenzace za uložení sedimentu v rámci půdního bloku 3102/14 | Kč | 1 | 442410.5 | 442410.5 |  |  |  | základní |  | 0 | 0 | 0 | 0 | 0 | 1024 | K | 2 |  |  |  | ROZPOCET | 442410.5 | 0 | 0 | 0 | 0 | 1 | 442410.5 | 1024 | -1116367046
| PP |  | Úhrada kompenzace za uložení sedimentu v rámci půdního bloku 3102/14 | [15 empty] | PP | 2
| VV |  | 1 |  | 1 | [13 empty] | VV | 2 | 2 | True | 1 | ROZPOCET
4 | K | R13 | Zpracování havarijního plánu, včetně projednání a schválení | Kč | 1 |  | 0 |  |  |  | základní |  | 0 | 0 | 0 | 0 | 0 | 1024 | K | 2 |  |  |  | ROZPOCET | 0 | 0 | 0 | 0 | 0 | 1 | 0 | 1024 | -586609465
| PP |  | Zpracování havarijního plánu, včetně projednání a schválení | [15 empty] | PP | 2
| VV |  | 1 |  | 1 | [13 empty] | VV | 2 | 2 | True | 1 | ROZPOCET
5 | K | R14 | Provedení opatření vyplývající z havarijního a povodňového plánu | Kč | 1 |  | 0 |  |  |  | základní |  | 0 | 0 | 0 | 0 | 0 | 1024 | K | 2 |  |  |  | ROZPOCET | 0 | 0 | 0 | 0 | 0 | 1 | 0 | 1024 | 1311563558
| PP |  | Provedení opatření vyplývající z havarijního a povodňového plánu | [15 empty] | PP | 2
| VV |  | 1 |  | 1 | [13 empty] | VV | 2 | 2 | True | 1 | ROZPOCET
6 | K | R15 | Zpracování povodňového plánu, včetně projednání a odsouhlasení | Kč | 1 |  | 0 |  |  |  | základní |  | 0 | 0 | 0 | 0 | 0 | 1024 | K | 2 |  |  |  | ROZPOCET | 0 | 0 | 0 | 0 | 0 | 1 | 0 | 1024 | -83527909
| PP |  | Zpracování povodňového plánu, včetně projednání a odsouhlasení | [15 empty] | PP | 2
| VV |  | 1 |  | 1 | [13 empty] | VV | 2 | 2 | True | 1 | ROZPOCET
7 | K | R2 | Zpracování pasportizace stavbou dotčených ploch, objektů a komunikací | Kč | 1 |  | 0 |  |  |  | základní |  | 0 | 0 | 0 | 0 | 0 | 1024 | K | 2 |  |  |  | ROZPOCET | 0 | 0 | 0 | 0 | 0 | 1 | 0 | 1024 | -188640201
| PP |  | Zpracování pasportizace stavbou dotčených ploch, objektů a komunikací | [15 empty] | PP | 2
| VV |  | 1 |  | 1 | [13 empty] | VV | 2 | 2 | True | 1 | ROZPOCET
8 | K | R3 | Zajištění a zabezpečení staveniště, zřízení a likvidace zařízení staveniště, včetně oplocení, případných přípojek, přístupů, sjezdů, skládek, deponií, míchacích center apod. | Kč | 1 |  | 0 |  |  |  | základní |  | 0 | 0 | 0 | 0 | 0 | 1024 | K | 2 |  |  |  | ROZPOCET | 0 | 0 | 0 | 0 | 0 | 1 | 0 | 1024 | -1196788805
| PP |  | Zajištění a zabezpečení staveniště, zřízení a likvidace zařízení staveniště, včetně oplocení, případných přípojek, přístupů, sjezdů, skládek, deponií, míchacích center apod. | [15 empty] | PP | 2
| VV |  | 1 |  | 1 | [13 empty] | VV | 2 | 2 | True | 1 | ROZPOCET
9 | K | R4 | Provedení zaměření povrchu sedimentu (2x) před zahájením těžby a dna po provedení prací s vyčíslením skutečného množství odstraněného sedimentu odborně způsobilou osobou v oboru zeměměřičství | Kč | 1 |  | 0 |  |  |  | základní |  | 0 | 0 | 0 | 0 | 0 | 1024 | K | 2 |  |  |  | ROZPOCET | 0 | 0 | 0 | 0 | 0 | 1 | 0 | 1024 | -1620856342
| PP |  | Provedení zaměření povrchu sedimentu (2x) před zahájením těžby a dna po provedení prací s vyčíslením skutečného množství odstraněného sedimentu odborně způsobilou osobou v oboru zeměměřičství | [15 empty] | PP | 2
| VV |  | 1 |  | 1 | [13 empty] | VV | 2 | 2 | True | 1 | ROZPOCET
10 | K | R5 | Práce geodeta v průběhu stavby - vytýčení stavby | Kč | 1 |  | 0 |  |  |  | základní |  | 0 | 0 | 0 | 0 | 0 | 1024 | K | 2 |  |  |  | ROZPOCET | 0 | 0 | 0 | 0 | 0 | 1 | 0 | 1024 | 346607059
| PP |  | Práce geodeta v průběhu stavby - vytýčení stavby | [15 empty] | PP | 2
| VV |  | 1 |  | 1 | [13 empty] | VV | 2 | 2 | True | 1 | ROZPOCET
11 | K | R6 | Provedení zkoušek a předání výsledků těchto zkoušek a atestů k prokázání požadovaných kvalitativních parametrů díla a předložení dokumentace o shodě použitých materiálů | Kč | 1 |  | 0 |  |  |  | základní |  | 0 | 0 | 0 | 0 | 0 | 1024 | K | 2 |  |  |  | ROZPOCET | 0 | 0 | 0 | 0 | 0 | 1 | 0 | 1024 | -1125091488
| PP |  | Provedení zkoušek a předání výsledků těchto zkoušek a atestů k prokázání požadovaných kvalitativních parametrů díla a předložení dokumentace o shodě použitých materiálů | [15 empty] | PP | 2
| VV |  | 1 |  | 1 | [13 empty] | VV | 2 | 2 | True | 1 | ROZPOCET
12 | K | R7 | Osazení dopravního značení, a to v rozsahu nezbytném pro řádné a bezpečné provádění stavby. | Kč | 1 |  | 0 |  |  |  | základní |  | 0 | 0 | 0 | 0 | 0 | 1024 | K | 2 |  |  |  | ROZPOCET | 0 | 0 | 0 | 0 | 0 | 1 | 0 | 1024 | -439617082
| PP |  | Osazení dopravního značení, a to v rozsahu nezbytném pro řádné a bezpečné provádění stavby. | [15 empty] | PP | 2
| VV |  | 1 |  | 1 | [13 empty] | VV | 2 | 2 | True | 1 | ROZPOCET
13 | K | R8 | Informování vlastníků stavbou dotčených pozemků a komunikací o vstupu na pozemky, včetně protokolárního předání dotčených pozemků a komunikací uvedených do původního stavu, zpět jejich vlastníkům. | Kč | 1 |  | 0 |  |  |  | základní |  | 0 | 0 | 0 | 0 | 0 | 1024 | K | 2 |  |  |  | ROZPOCET | 0 | 0 | 0 | 0 | 0 | 1 | 0 | 1024 | 100310683
| PP |  | Informování vlastníků stavbou dotčených pozemků a komunikací o vstupu na pozemky, včetně protokolárního předání dotčených pozemků a komunikací uvedených do původního stavu, zpět jejich vlastníkům. | [15 empty] | PP | 2
| VV |  | 1 |  | 1 | [13 empty] | VV | 2 | 2 | True | 1 | ROZPOCET
14 | K | R9 | Zpracování a předání dokumentace skutečného provedení stavby (3 paré + 1 v elektronické formě) objednateli a zaměření skutečného provedení stavby, včetně prostoru nádrže – geodetická část dokumentace (3 paré + 1 v elektronické formě) v rozsahu odpovídajíc | Kč | 1 |  | 0 |  |  |  | základní |  | 0 | 0 | 0 | 0 | 0 | 1024 | K | 2 |  |  |  | ROZPOCET | 0 | 0 | 0 | 0 | 0 | 1 | 0 | 1024 | 2055463104
| PP |  | Zpracování a předání dokumentace skutečného provedení stavby (3 paré + 1 v elektronické formě) objednateli a zaměření skutečného provedení stavby, včetně prostoru nádrže – geodetická část dokumentace (3 paré + 1 v elektronické formě) v rozsahu odpovídajícím příslušným právním předpisům. Pořízení fotodokumentace stavby. | [15 empty] | PP | 2
| VV |  | 1 |  | 1 | [13 empty] | VV | 2 | 2 | True | 1 | ROZPOCET