## List1
Pověřujcí zadavatel | Ústřední konrolní a zkušební ústav zemědělský (UKZUZ)
IČO | 00020338
Kontaktní osoba | David Horáček, david.horáček@ukzuz.cz
Kategorie | Požadavek (počet kusů)
Tiskárna multifunkce chodbová | 5
Technická specifikace Multifunkční chodbové tiskárny UKZUZ |  | Parametry vyplní dodavatel
Výrobce a model:
Konstrukční provedení jednotky: | Stolní ( včetně vozíku / podstavce)
Technologie tisku | Laser / LED
Formát listu/obálky/knihy | A3
Barevný tisk | Ano
Černobílý tisk | Ano
Černobílé kopírování/skenování | Ano
Barevné kopírování/skenování | Ano
Typ skeneru | Ploché provedení, automatický duplexní podavač formátu A3
Standardní počet stran/měsíc | 7000 stran
Maximální počet stran/měsíc | Více než 120 000
Rychlost tisku | Min. 30 str./min A4 černobíle i barevně
Rychlost scanování | Min. 80 str./min A4 černobíle i barevně
Podpora scanování do emailu a na síťový disk SMB | Ano
Duplexní tisk | Ano
Gramáž papíru pro duplexní tisk z každé kazety | 250g/m2
Rozlišení tisku | Min. 1200x1200 dpi
Rozlišení při skenování | Min. 600x600 dpi
Rychlost tisku první stránky z pohotovostního režimu: | Do 9 s
Podporované formáty pro skenování | Min. TIFF, JPG, PDF
Zásobník č.1 na A5 | Min. 500 listů
Zásobník č.2 na A3 | Min. 500 listů
Zásobník č.3 na A4 | Min. 2500 listů
Ruční podavač | Min. 100 listů
Kapacita výstupního podavače/podavačů | Min. 500 listů
Integrovaná paměť | Min. 8 GB operační paměti a min. 256 GB SSD
Typ rozhraní | USB, RJ-45 (Ethernet 10/100 Mb/s)
Protokoly | Podpora TCP/IPv4/6, Podpora 802.1x
Ovladač | Ovladače pro: Windows Server 2012 R2, Windows 7, Windows 8, Windows 10
Kabel USB 2.0 A-B 1,8 m | Ano
Finisher | Automatická sešívačka bude pevně spjatá s multifunkční tiskárnou a volba sešití musí být součástí ovladačů tiskárny
Speciální vlastnosti | Podpora bezkontaktních karet ( zadavatel využívá čipové kartyMifare 1K HID ICLASS DG) pro výběr tiskových úloh včetně obslužného SW pro centrální správu pro všechny pořizované tiskárny s podporou tiskáren alespoň 3 výrobců (instalace do virtuální infrastruktury, integrace s LDAP, funkce follow me, podpora reportingu)
Možnost blokace zařízení s využitím PIN.
Stroj musí být kompatibilní se systémem SafeQ
Obslužný SW pro centrální správu musí být součástí ceny. Dodané tiskárny a SW pro centrální správu musí kromě výběru tiskové úlohy s využitím bezkontaktních karet podporovat rovněž výběr tiskové úlohy s využitím ID uživatele a PINu.
Kapacita tonerů (K,C,Y,M) | min. 27 000 stran při 5% pokrytí strany
Tonery | Součástí dodávky strojů musí být plnohodnotná sada tonerů (K,C,Y,M)
Fotoválec | životnost min. 225 000 stran
Záruční doba: | 36 měsíců se servisem na místě do druhého pracovního dne (NBD)
Počet | 5 ks