## Slepý
P.Č. | TV | KCN | Kód položky | Popis | MJ | Množství celkem | Cena jednotková | Cena celkem | Hmotnost | Hmotnost celkem | Hmotnost sutě | Hmotnost sutě celkem | Sazba DPH | Typ položky | Úroveň | Dodavatel
1 | 2 | 3 | 4 | 5 | 6 | 7 | 8 | 9 |  |  |  |  | 10 | 11 | 12 | 11
| D |  | HSV | Práce a dodávky HSV |  |  |  | 0 |  | #REF! |  | #REF! |  |  | 0
| D |  | 1 | Nová plechová střechy skladovací haly |  |  |  | 0 |  | 0 |  | 0 |  |  | 1
1 | K | 221 |  | Demontáž stávající střehy azbest, likvidace a uložení nebezpečného odpadu | m2 | 650 |  | 0 | 0 | 0 | 0 | 0 | 21 | 4 | 2
2 | K | 221 |  | Demontáž stávajícího obložení | m2 | 78 |  | 0 |  |  |  |  | 21
3 | K | 221 |  | Demontáž a likvidace stávajících dřevěných vazníků | ks | 14 |  | 0 |  |  |  |  | 21
4 | K | 221 |  | Dodávka pozednice 10/25 s nátěrem impregnačního prostředku pro chemickou ochranu nebo sanaci | mb | 102 |  | 0 |  |  |  |  | 21
5 | K | 221 |  | Montáž pozednice 10/25 s nátěrem impregnačního prostředku pro chemickou ochranu nebo sanaci | mb | 102 |  | 0 |  |  |  |  | 21
6 | K | 221 |  | Statické posouzení a projekt na výrobu vazníků | kpt | 1 |  | 0 |  |  |  |  | 21
7 | K | 221 |  | Dodávka dřevěných vazníků | kpt | 1 |  | 0 |  |  |  |  | 21
8 | K | 221 |  | Montáž dřevěných vazníků | kpt | 1 |  | 0 |  |  |  |  | 21
9 | K | 221 |  | Dodávka a montáž folie+plachet - pracovní postup zakrývání střechy s latí 5/4 | m2 | 650 |  | 0 |  |  |  |  | 21
10 | K | 221 |  | Demontáž svodů, rýn a háků – pro zpětné použití | mb | 140 |  | 0 | 0 | 0 | 0 | 0 | 21 | 4 | 2
11 | K | 221 |  | Dodávka fošen 50/150 dl. 5 m výstuha střechy s nátěrem impregnačního prostředku pro chemickou ochranu nebo sanaci | ks | 120 |  | 0 |  |  |  |  | 21
12 | K | 221 |  | Montáž fošen 50/150 | ks | 120 |  | 0 |  |  |  |  | 21
13 | K | 221 |  | Dodávka držáků fošen L 90/90/6 | ks | 210 |  | 0 |  |  |  |  | 21
14 | K | 221 |  | Montáž držáků fošen L 90/90/6 | ks | 210 |  | 0 |  |  |  |  | 21
15 | K | 221 |  | Spojovací materiál na střechu komplet | kpt | 1 |  | 0 |  |  |  |  | 21
16 | K | 221 |  | Dodávka trapézového plechu probarvený lesk, výška 40 mm, tl., nejméně 0,63 mm, PE nejméně 25 µm, barva: červená | m2 | 710 |  | 0 |  |  |  |  | 21
17 | K | 221 |  | Montáž trapézového plechu | m2 | 650 |  | 0 |  |  |  |  | 21
18 | K | 221 |  | Montáž rýny RŠ 330 mm, pozink barvený do háků | mb | 100 |  | 0 |  |  |  |  | 21
19 | K | 221 |  | Montáž svodů, pr 120 mm , pozink barvený | mb | 36 |  | 0 |  |  |  |  | 21
20 | K | 221 |  | Dodávka hřebene trapézových plechů vč pěnového těsnění | ks | 27 |  | 0 |  |  |  |  | 21
21 | K | 221 |  | Montáž hřebene trapézových plechů vč pěnového těsnění | ks | 27 |  | 0 |  |  |  |  | 21
22 | K | 221 |  | Dodávka závětrné lišty | mb | 26 |  | 0 |  |  |  |  | 21
23 | K | 221 |  | Montáž závětrné lišty | mb | 26 |  | 0 |  |  |  |  | 21
24 | K | 221 |  | Montáž obložení podhledu s hnědým nátěrem | m2 | 85 |  | 0 |  |  |  |  | 21
25 | K | 221 |  | Demontáž a montáž elektroinstalace | kpt | 1 |  | 0 |  |  |  |  | 21
26 | K | 221 |  | Oplechování komínů | ks | 3 |  | 0 |  |  |  |  | 21
27 | K | 221 |  | Lešení montážní pomocné | den | 60 |  | 0 |  |  |  |  | 21
28 | K | 221 |  | Jeřáb | hod | 50 |  | 0 |  |  |  |  | 21
29 | K | 221 |  | Dodávka dílů pro hromosvod | kpt | 1 |  | 0 |  |  |  |  | 21
30 | K | 221 |  | Montáž hromosvodu | kpt | 1 |  | 0 |  |  |  |  | 21
31 | K | 221 |  | Doprava mimostaveništní | kpt | 1 |  | 0 |  |  |  |  | 21
|  |  |  | Celkem |  |  | bez DPH | 0 |  | #REF! |  | #REF!
[7 empty] | DPH | 0
[7 empty] | včetně DPH | 0