## Rekapitulace zakázky
Export Komplet | [28 empty] | 2.0 | [5 empty] | False | False | {a68a72ec-38e6-4bc9-bc2f-05e322f4065d}
[20 empty] | >> skryté sloupce << | [13 empty] | 0,01 | 21
[34 empty] | 0,01 | 15
|  | REKAPITULACE ZAKÁZKY | [18 empty] | v --- níže se nacházejí doplnkové a pomocné údaje k sestavám --- v | [11 empty] | Návod na vyplnění | 0,001
|  | Kód: |  |  |  |  | VDRce2021_pohon | [25 empty] | Měnit lze pouze buňky se žlutým podbarvením! 1) na prvním listu Rekapitulace stavby vyplňte v sestavě a) Souhrnný list - údaje o Uchazeči (přenesou se do ostatních sestav i v jiných listech) b) Rekapitulace objektů - potřebné Ostatní náklady 2) na vybraných listech vyplňte v sestavě a) Krycí list - údaje o Uchazeči, pokud se liší od údajů o Uchazeči na Souhrnném listu (údaje se přenesou do ostatních sestav v daném listu) b) Rekapitulace rozpočtu - potřebné Ostatní náklady c) Celkové náklady za stavbu - ceny u položek - množství, pokud má žluté podbarvení - a v případě potřeby poznámku (ta je ve skrytém sloupci) | 0,01
|  | Zakázka: |  |  |  |  | VD Roudnice nad Labem, oprava pohonů uzávěrů obtoků VPK | [26 empty] | 0,01
|  | KSO: |  |  |  |  | 832 5 | [8 empty] | CC-CZ: | [17 empty] | 0,01
|  | Místo: |  |  |  |  | VD Roudnice nad Labem | [8 empty] | Datum: |  | 21. 10. 2022 | [15 empty] | 0,01
0,01
|  | Zadavatel: | [13 empty] | IČ: |  | 70890005 | [15 empty] | 0,01
|  |  | Povodí Labe, státní podnik | [12 empty] | DIČ: | [17 empty] | 0,01
0,01
|  | Uchazeč: | [13 empty] | IČ: |  | Vyplň údaj | [15 empty] | 0,01
|  |  | Vyplň údaj | [12 empty] | DIČ: |  | Vyplň údaj | [15 empty] | 0,01
False
|  | Projektant: | [13 empty] | IČ: | [17 empty] | False
|  |  | PS Profi, s.r.o. | [12 empty] | DIČ: | [17 empty] | True
0,01
|  | Zpracovatel: | [13 empty] | IČ: | [17 empty] | 0,01
|  |  | MD | [12 empty] | DIČ: | [17 empty] | True
Poznámka:
|  | Cena bez DPH | [13 empty] | 0
[8 empty] | Sazba daně |  |  | Základ daně |  |  |  |  | Výše daně
|  | DPH |  | základní |  |  |  | 21% |  |  | 0 |  |  |  |  | 0
|  |  |  | snížená |  |  |  | 15% |  |  | 0 |  |  |  |  | 0
|  |  |  | zákl. přenesená |  |  |  | 21% |  |  | 0 |  |  |  |  | 0
|  |  |  | sníž. přenesená |  |  |  | 15% |  |  | 0 |  |  |  |  | 0
|  |  |  | nulová |  |  |  | 0% |  |  | 0 |  |  |  |  | 0
|  | Cena s DPH | [6 empty] | v |  |  | CZK |  |  |  | 0
|  | Projektant | [11 empty] | Zpracovatel
|  | Datum a podpis: | [7 empty] | Razítko |  |  |  | Datum a podpis: |  |  | Razítko
|  | Objednavatel | [11 empty] | Uchazeč
|  | Datum a podpis: | [7 empty] | Razítko |  |  |  | Datum a podpis: |  |  | Razítko
REKAPITULACE OBJEKTŮ ZAKÁZKY A SOUPISŮ PRACÍ
| Kód: | [6 empty] | VDRce2021_pohon
| Zakázka: | [6 empty] | VD Roudnice nad Labem, oprava pohonů uzávěrů obtoků VPK
| Místo: | [6 empty] | VD Roudnice nad Labem | [6 empty] | Datum: |  | 21. 10. 2022
| Zadavatel: | [6 empty] | Povodí Labe, státní podnik | [6 empty] | Projektant: |  | PS Profi, s.r.o. |  |  |  | Informatívní údaje z listů zakázek
| Uchazeč: | [13 empty] | Zpracovatel: |  | MD
| Kód |  |  |  | Popis | [7 empty] | Cena bez DPH [CZK] |  |  |  |  | Cena s DPH [CZK] | Typ |  | z toho Ostat. náklady [CZK] | DPH [CZK] | Normohodiny [h] | DPH základní [CZK] | DPH snížená [CZK] | DPH základní přenesená [CZK] | DPH snížená přenesená [CZK] | Základna DPH základní | Základna DPH snížená | Základna DPH zákl. přenesená | Základna DPH sníž. přenesená | Základna DPH nulová
| Náklady z rozpočtů | [11 empty] | 0 |  |  |  |  | 0 |  |  | 0 | 0 | 0 | 0 | 0 | 0 | 0 | 0 | 0 | 0 | 0 | 0 |  | D | 0 | ###NOIMPORT### | IMPORT | {a68a72ec-38e6-4bc9-bc2f-05e322f4065d} | {00000000-0000-0000-0000-000000000000} | 832 5
/ |  | PS1_pohony |  |  |  | PS 1. Část strojní - oprava pohonů uzávěrů obtoků HO a DO VPK | [6 empty] | 0 |  |  |  |  | 0 | PRO |  | 0 | 0 | 0 | 0 | 0 | 0 | 0 | 0 | 0 | 0 | 0 | 0 |  |  | 1 |  | IMPORT | {fb9b2194-3d29-4a5b-bcb9-ce3011d7fa8c} | {a68a72ec-38e6-4bc9-bc2f-05e322f4065d} | 832 5 | 2
/ |  | PS2_EEASR |  |  |  | PS 2. Část elektro + ASŘ | [6 empty] | 0 |  |  |  |  | 0 | PRO |  | 0 | 0 | 0 | 0 | 0 | 0 | 0 | 0 | 0 | 0 | 0 | 0 |  |  | 1 |  | IMPORT | {5072246a-5e5e-4c87-93e9-92ba98f12aaf} | {a68a72ec-38e6-4bc9-bc2f-05e322f4065d} | 832 5 | 2
/ |  | VON |  |  |  | VON - VD Roudnice, pohony VPK | [6 empty] | 0 |  |  |  |  | 0 | VON |  | 0 | 0 | 0 | 0 | 0 | 0 | 0 | 0 | 0 | 0 | 0 | 0 |  |  | 1 |  | IMPORT | {33f9720a-a0e4-448c-aa19-e06640fdf3b7} | {a68a72ec-38e6-4bc9-bc2f-05e322f4065d} | 832 5 | 2

## PS1_pohony - PS 1. Část s...
[9 empty] | >> skryté sloupce << | [9 empty] | {fb9b2194-3d29-4a5b-bcb9-ce3011d7fa8c}
2
| KRYCÍ LIST SOUPISU PRACÍ | [8 empty] | v --- níže se nacházejí doplnkové a pomocné údaje k sestavám --- v | [8 empty] | False
Zakázka:
VD Roudnice nad Labem, oprava pohonů uzávěrů obtoků VPK
Objekt:
PS1_pohony - PS 1. Část strojní - oprava pohonů uzávěrů obtoků HO a DO VPK
| KSO: |  | 832 5 |  |  | CC-CZ:
| Místo: |  | VD Roudnice nad Labem |  |  | Datum: | 21. 10. 2022
| Zadavatel: |  |  |  |  | IČ: | 70890005
|  | Povodí Labe, státní podnik |  |  |  | DIČ:
| Uchazeč: |  |  |  |  | IČ: | Vyplň údaj
|  | Vyplň údaj |  |  |  | DIČ: | Vyplň údaj
| Projektant: |  |  |  |  | IČ:
|  | PS Profi, s.r.o. |  |  |  | DIČ:
| Zpracovatel: |  |  |  |  | IČ:
|  | MD |  |  |  | DIČ:
Poznámka:
| Cena bez DPH | [5 empty] | 0
|  |  | Základ daně |  |  | Sazba daně | Výše daně
| DPH | základní | 0 |  |  | 21% | 0
|  | snížená | 0 |  |  | 15% | 0
|  | zákl. přenesená | 0 |  |  | 21% | 0
|  | sníž. přenesená | 0 |  |  | 15% | 0
|  | nulová | 0 |  |  | 0% | 0
| Cena s DPH |  |  | v | CZK |  | 0
| Projektant |  |  | Zpracovatel
| Datum a podpis: |  | Razítko | Datum a podpis: |  |  | Razítko
| Objednavatel |  |  | Uchazeč
| Datum a podpis: |  | Razítko | Datum a podpis: |  |  | Razítko
REKAPITULACE ČLENĚNÍ SOUPISU PRACÍ
Zakázka:
VD Roudnice nad Labem, oprava pohonů uzávěrů obtoků VPK
Objekt:
PS1_pohony - PS 1. Část strojní - oprava pohonů uzávěrů obtoků HO a DO VPK
Místo: |  |  | VD Roudnice nad Labem |  |  | Datum: | 21. 10. 2022
Zadavatel: |  |  | Povodí Labe, státní podnik |  |  | Projektant: | PS Profi, s.r.o.
Uchazeč: |  |  | Vyplň údaj |  |  | Zpracovatel: | MD
Kód dílu - Popis | [6 empty] | Cena celkem [CZK]
Náklady ze soupisu prací | [6 empty] | 0 | [12 empty] | -1
| HSV - Práce a dodávky HSV | [5 empty] | 0
| 9 - Ostatní konstrukce a práce, bourání | [5 empty] | 0
| 998 - Přesun hmot | [5 empty] | 0
| PSV - Práce a dodávky PSV | [5 empty] | 0
| 767 - Konstrukce zámečnické | [5 empty] | 0
| 789 - Povrchové úpravy ocelových konstrukcí a technologických zařízení | [5 empty] | 0
SOUPIS PRACÍ
Zakázka:
VD Roudnice nad Labem, oprava pohonů uzávěrů obtoků VPK
Objekt:
PS1_pohony - PS 1. Část strojní - oprava pohonů uzávěrů obtoků HO a DO VPK
Místo: |  |  | VD Roudnice nad Labem |  |  | Datum: | 21. 10. 2022
Zadavatel: |  |  | Povodí Labe, státní podnik |  |  | Projektant: | PS Profi, s.r.o.
Uchazeč: |  |  | Vyplň údaj |  |  | Zpracovatel: | MD
PČ | Typ | Kód | Popis | MJ | Množství | J.cena [CZK] | Cena celkem [CZK] | Cenová soustava |  |  | DPH | J. Nh [h] | Nh celkem [h] | J. hmotnost [t] | Hmotnost celkem [t] | J. suť [t] | Suť Celkem [t]
Náklady soupisu celkem | [6 empty] | 0 | [5 empty] | 0 |  | 22.1241 |  | 0.102 |  | D | -1 | [10 empty] | 0
| D | HSV | Práce a dodávky HSV |  |  |  | 0 | [5 empty] | 0 |  | 4 |  | 0 | 1 | D | 0 |  |  |  | ROZPOCET | [6 empty] | 0
| D | 9 | Ostatní konstrukce a práce, bourání |  |  |  | 0 | [5 empty] | 0 |  | 4 |  | 0 | 1 | D | 1 |  |  |  | ROZPOCET | [6 empty] | 0
1 | K | 93800R001 | Čištění a revize stávajících konstrukcí | kpl | 1 |  | 0 |  |  |  | základní |  | 0 | 4 | 4 | 0 | 0 | 4 | K | 2 |  |  |  | ROZPOCET | 0 | 0 | 0 | 0 | 0 | 1 | 0 | 4 | 1891757568
| P |  | Poznámka k položce: - očištění stávajících výklenků (šachet) tlakovou vodou včetně zřízení přístupů a ochrany stávajících zařízení (4 ks) - očištění a údržba stávajcích galských kladek, závěsných ok, podpěr pohonů (4 kpl) | [15 empty] | P | 2
2 | K | 93800R002 | Likvidace materiálů charakteru odpadu | kpl | 1 |  | 0 |  |  |  | základní |  | 0 | 0 | 0 | 0 | 0 | 1 | K | 2 |  |  |  | ROZPOCET | 0 | 0 | 0 | 0 | 0 | 1 | 0 | 1 | -285549131
| P |  | Poznámka k položce: .-ekologická likvidace odpadu (plechovky, obaly, …) .-ekologická likvidace odpadu (použitá tryskací struska - otryskaná stará povrchová ochrana, …) cca 6m2 * 30kg/m2 = 180kg = cca 0,2t | [15 empty] | P | 2
3 | K | 943211111 | Montáž lešení prostorového rámového lehkého s podlahami zatížení do 200 kg/m2 v do 10 m | m3 | 144 |  | 0 | CS ÚRS 2022 02 |  |  | základní |  | 0 | 0 | 0 | 0 | 0 | 4 | K | 2 |  |  |  | ROZPOCET | 0 | 0 | 0 | 0 | 0 | 1 | 0 | 4 | -1517683451
| VV |  | (2*3*6)*4 |  | 144 | [13 empty] | VV | 2 | 2 | True | 1 | ROZPOCET
4 | K | 943211811 | Demontáž lešení prostorového rámového lehkého s podlahami zatížení do 200 kg/m2 v do 10 m | m3 | 36 |  | 0 | CS ÚRS 2022 02 |  |  | základní |  | 0 | 0 | 0 | 0 | 0 | 4 | K | 2 |  |  |  | ROZPOCET | 0 | 0 | 0 | 0 | 0 | 1 | 0 | 4 | 479990992
5 | K | 943221211 | Příplatek k lešení prostorovému rámovému těžkému s podlahami tř.4 v 10 m za první a ZKD den použití | m3 | 504 |  | 0 | CS ÚRS 2022 02 |  |  | základní |  | 0 | 0 | 0 | 0 | 0 | 4 | K | 2 |  |  |  | ROZPOCET | 0 | 0 | 0 | 0 | 0 | 1 | 0 | 4 | -678764182
| VV |  | 36*14 'Přepočtené koeficientem množství |  | 504 | [13 empty] | VV | 2 | 2 | False | 1 | ROZPOCET
| D | 998 | Přesun hmot |  |  |  | 0 | [5 empty] | 0 |  | 0 |  | 0 | 1 | D | 1 |  |  |  | ROZPOCET | [6 empty] | 0
6 | K | 998323011 | Přesun hmot pro jezy a stupně | t | 4 |  | 0 | CS ÚRS 2022 02 |  |  | základní |  | 0 | 0 | 0 | 0 | 0 | 4 | K | 2 |  |  |  | ROZPOCET | 0 | 0 | 0 | 0 | 0 | 1 | 0 | 4 | -696841091
| D | PSV | Práce a dodávky PSV |  |  |  | 0 | [5 empty] | 0 |  | 18.1241 |  | 0.102 | 2 | D | 0 |  |  |  | ROZPOCET | [6 empty] | 0
| D | 767 | Konstrukce zámečnické |  |  |  | 0 | [5 empty] | 0 |  | 18 |  | 0 | 2 | D | 1 |  |  |  | ROZPOCET | [6 empty] | 0
7 | K | 76700R001 | Demontáže OK a technologických zařízení na vodním díle | kpl | 1 |  | 0 |  |  |  | základní |  | 0 | 8 | 8 | 0 | 0 | 16 | K | 2 |  |  |  | ROZPOCET | 0 | 0 | 0 | 0 | 0 | 1 | 0 | 16 | -1961979220
| P |  | Poznámka k položce: - týká se jak horního tak dolního ohlaví VPK - přesuny plavidel a zřízení pracoviště na vodě ve VPK - otevření a postupná demontáž segmentových uzávěrů v horním i dolním ohlaví vpravo i vlevo - gallovy řetězy - lineární pohony - táhla, závěsy a konzoly .-předání demontovaných OK a zařízení provozovateli VD včetně přepravy po areálu VD (demontované komponenty lineárních elektromechanických pohonů typu Dragon, … určených ke sešrotování) | [15 empty] | P | 2
8 | K | 76700R002 | Technologické práce (revize, úpravy a opravy) na OK a zařízení v dílnách zhotovitele | kpl | 1 |  | 0 |  |  |  | základní |  | 0 | 4 | 4 | 0 | 0 | 16 | K | 2 |  |  |  | ROZPOCET | 0 | 0 | 0 | 0 | 0 | 1 | 0 | 16 | -1387159783
| P |  | Poznámka k položce: .-revize Gallova řetězu cca 3,08m (materiál konstrukční ocel) 4kpl.: .-po demontáži Gallova řetězu na stavbě provedení přesunu do dílen zhotovitele, … .-očištění článků a čepů řetězu tlakovým parním čistícím strojem + očištění chemickým přípravkem v lázni + mechanické dočištění, … .-provedení zpohybnení zatuhlých čepů řetězu (pokud nebude zpohybnění článků možné provést, provozovatel VPK dodá Gallův řetěz shodných technických a rozměrových paramentrů z materiálu nerez dle ČSN 02 3330 nebo DIN 8150 typ DG 80 cca 36článků = délka 2880mm + 2x závěsný článek 100mm = celkem délka 3080mm) (po dohodě s investorem - provozovatelem VD) .-promazání funkčních ploch čepů řetězu vhodným PTFE mazivem PTFE (spray), … .-ošetření povrchu článků řetězu vyvedeného z konstrukční ocele (4x cca 3,08m) vhodným PTFE přilnavým, nelepivým prostředkem - mazivem pro mazání řetězů (spray) .-po důkladném zaschnutí maziva provedení zabalení impregnovaného řetězu fólií pro usnadnění transportu a montáže řetězu na VD .-transport revidovaného Gallova řetězu na stavbu .-revize stávajících závěsů řetězu (4kpl) - očištění (od nánosů a degradovaného maziva), kontrola OK, přípravné práce na obnovu PKO | [15 empty] | P | 2
9 | M | M0R002001 | Materiál pro opravu Gallových řetězů | kpl | 1 |  | 0 |  |  |  | základní |  | 0 | 0 | 0 | 0 | 0 | 32 | M | 2 |  |  |  | ROZPOCET | 0 | 0 | 0 | 0 | 0 | 1 | 0 | 16 | -1636001229
| P |  | Poznámka k položce: Soupis materiálu dle TZ - "Spedifikace dodávek a materiálu" - PS1, soubor 3 | [15 empty] | P | 2
10 | K | 76700R003 | Montáže OK a zařízení na vodním díle | kpl | 1 |  | 0 |  |  |  | základní |  | 0 | 6 | 6 | 0 | 0 | 16 | K | 2 |  |  |  | ROZPOCET | 0 | 0 | 0 | 0 | 0 | 1 | 0 | 16 | 969448666
| P |  | Poznámka k položce: .-postupná montáž vybraných komponentů levého a pravého segmentového uzávěru obtoku HO, DO .-montáž lineárních elektromechanických pohonů 4kpl (instalace pohonů do závěsného oka konzoly pomocí čepů I, příložek + spoj. materiálu a usazení tělesa pohonu na stávající seřiditelnou podpěru – vyrovnání do vodoroviny) .-montáž stávajících závěsů řetězů 2kpl (sestavení s okem pohonu pomocí čepů II., příložek + spoj. materiálu. .-komplexní postupné osazení 4kpl revidovaného Gallova řetězu ve spolupráci s provozovatelem VPK (osazení řetězu do šachty uzávěru obtoku + propojení s dolním táhlem segmentového uzávěru pomocí čepů IV., podložek a závleček; navedení řetězu přes kladku do závěsu řetězu, kde bude provedeno vzájemné propojení čepem III. v jeden mechanický funkční celek – uzávěr obtoků HO, DO) .-zprovoznění uzávěru obtoku (4kpl): .-zapojení lineárního pohonu uzávěru do el. sítě + ASŘ VPK, nastavení koncových poloh uzávěru (ve spolupráci s provozovatelem VD), kpl / ohlaví (celkem 4 kpl) | [15 empty] | P | 2
11 | M | M0R003001 | Materiál a zařízení pro opravu pohonů horního ohlaví VPK | kpl | 1 |  | 0 |  |  |  | základní |  | 0 | 0 | 0 | 0 | 0 | 32 | M | 2 |  |  |  | ROZPOCET | 0 | 0 | 0 | 0 | 0 | 1 | 0 | 16 | 1943473870
| P |  | Poznámka k položce: Soupis materiálu dle TZ - "Spedifikace dodávek a materiálu" - PS1, soubor 1 | [15 empty] | P | 2
12 | M | M0R003002 | Materiál a zařízení pro opravu pohonů dolního ohlaví VPK | kpl | 1 |  | 0 |  |  |  | základní |  | 0 | 0 | 0 | 0 | 0 | 32 | M | 2 |  |  |  | ROZPOCET | 0 | 0 | 0 | 0 | 0 | 1 | 0 | 16 | 981676639
| P |  | Poznámka k položce: Soupis materiálu dle TZ - "Spedifikace dodávek a materiálu" - PS1, soubor 2 | [15 empty] | P | 2
13 | K | 998767101 | Přesun hmot tonážní pro zámečnické konstrukce v objektech v do 6 m | t | 18 |  | 0 | CS ÚRS 2022 02 |  |  | základní |  | 0 | 0 | 0 | 0 | 0 | 16 | K | 2 |  |  |  | ROZPOCET | 0 | 0 | 0 | 0 | 0 | 1 | 0 | 16 | -1371382008
| D | 789 | Povrchové úpravy ocelových konstrukcí a technologických zařízení |  |  |  | 0 | [5 empty] | 0 |  | 0.12405 |  | 0.102 | 2 | D | 1 |  |  |  | ROZPOCET | [6 empty] | 0
14 | K | 789121151 | Čištění ručním nářadím ocelových konstrukcí třídy I stupeň přípravy St 2 stupeň zrezivění B | m2 | 12 |  | 0 | CS ÚRS 2022 02 |  |  | základní |  | 0 | 0 | 0 | 0 | 0 | 16 | K | 2 |  |  |  | ROZPOCET | 0 | 0 | 0 | 0 | 0 | 1 | 0 | 16 | 1361427102
| VV |  | 2*2"horní ohlaví - OK kotevní konzola pohonu - 2 ks" |  | 4 | [13 empty] | VV | 2 | 2 | True | 0 | ROZPOCET
| VV |  | 1*2"horní ohlaví - OK podpěry pohonu - 2ks" |  | 2 | [13 empty] | VV | 2 | 2 | True | 0 | ROZPOCET
| VV |  | 2*2"dolní ohlaví - OK kotevní konzola pohonu - 2 ks" |  | 4 | [13 empty] | VV | 2 | 2 | True | 0 | ROZPOCET
| VV |  | 2*1"dolní ohlaví - OK pospěry pohonu - 2ks" |  | 2 | [13 empty] | VV | 2 | 2 | True | 0 | ROZPOCET
| VV |  | Součet |  | 12 | [13 empty] | VV | 2 | 4 | True | 1 | ROZPOCET
15 | K | 789212512 | Otryskání abrazivem ze strusky zařízení členitých stupeň zarezavění A stupeň přípravy Sa 2 1/2 | m2 | 6 |  | 0 | CS ÚRS 2022 02 |  |  | základní |  | 0 | 0.017 | 0.102 | 0.017 | 0.102 | 16 | K | 2 |  |  |  | ROZPOCET | 0 | 0 | 0 | 0 | 0 | 1 | 0 | 16 | -591582889
| VV |  | 1*2"horní ohlaví - OK závěs řetězu - 2ks" |  | 2 | [13 empty] | VV | 2 | 2 | True | 0 | ROZPOCET
| VV |  | 2*2"dolní ohlaví - OK táhlo horní - 2 ks" |  | 4 | [13 empty] | VV | 2 | 2 | True | 0 | ROZPOCET
| VV |  | Součet |  | 6 | [13 empty] | VV | 2 | 4 | True | 1 | ROZPOCET
16 | K | 789312211 | Zhotovení nátěru zařízení s povrchem členitým dvousložkového základního tl do 80 µm | m2 | 18 |  | 0 | CS ÚRS 2022 02 |  |  | základní |  | 0 | 0 | 0 | 0 | 0 | 1 | K | 2 |  |  |  | ROZPOCET | 0 | 0 | 0 | 0 | 0 | 1 | 0 | 1 | 1088517965
| VV |  | 2+4+2"horní ohlaví" |  | 8 | [13 empty] | VV | 2 | 2 | True | 0 | ROZPOCET
| VV |  | 4+4+2"dolní ohlaví" |  | 10 | [13 empty] | VV | 2 | 2 | True | 0 | ROZPOCET
| VV |  | Součet |  | 18 | [13 empty] | VV | 2 | 4 | True | 1 | ROZPOCET
17 | M | 24629058 | hmota nátěrová alkydová samozákladující antikorozní na ocelové konstrukce | kg | 8.856 |  | 0 | CS ÚRS 2022 02 |  |  | základní |  | 0 | 0.001 | 0.008856 | 0 | 0 | 32 | M | 2 |  |  |  | ROZPOCET | 0 | 0 | 0 | 0 | 0 | 1 | 0 | 16 | -474470617
| VV |  | 18*0,492 'Přepočtené koeficientem množství |  | 8.856 | [13 empty] | VV | 2 | 2 | False | 1 | ROZPOCET
18 | K | 789312217 | Zhotovení nátěru zařízení s povrchem členitým dvousložkového mezinátěru tl do 160 μm | m2 | 18 |  | 0 | CS ÚRS 2022 02 |  |  | základní |  | 0 | 0 | 0 | 0 | 0 | 16 | K | 2 |  |  |  | ROZPOCET | 0 | 0 | 0 | 0 | 0 | 1 | 0 | 16 | -1638116094
19 | M | 24629052 | hmota nátěrová alkydová samozákladující antikorozní na ocelové konstrukce tixotropní | kg | 8.748 |  | 0 | CS ÚRS 2022 02 |  |  | základní |  | 0 | 0.001 | 0.008748 | 0 | 0 | 32 | M | 2 |  |  |  | ROZPOCET | 0 | 0 | 0 | 0 | 0 | 1 | 0 | 16 | 1586374679
| VV |  | 18*0,486 'Přepočtené koeficientem množství |  | 8.748 | [13 empty] | VV | 2 | 2 | False | 1 | ROZPOCET
20 | K | 789312221 | Zhotovení nátěru zařízení s povrchem členitým dvousložkového krycího (vrchního) tl do 80 µm | m2 | 18 |  | 0 | CS ÚRS 2022 02 |  |  | základní |  | 0 | 0 | 0 | 0 | 0 | 16 | K | 2 |  |  |  | ROZPOCET | 0 | 0 | 0 | 0 | 0 | 1 | 0 | 16 | -1537507664
21 | M | 24629162 | hmota nátěrová alkydová krycí (email) na ocelové konstrukce | kg | 4.446 |  | 0 | CS ÚRS 2022 02 |  |  | základní |  | 0 | 0.001 | 0.004446 | 0 | 0 | 32 | M | 2 |  |  |  | ROZPOCET | 0 | 0 | 0 | 0 | 0 | 1 | 0 | 16 | -193587692
| VV |  | 18*0,247 'Přepočtené koeficientem množství |  | 4.446 | [13 empty] | VV | 2 | 2 | False | 1 | ROZPOCET

## PS2_EEASR - PS 2. Část el...
[9 empty] | >> skryté sloupce << | [9 empty] | {5072246a-5e5e-4c87-93e9-92ba98f12aaf}
2
| KRYCÍ LIST SOUPISU PRACÍ | [8 empty] | v --- níže se nacházejí doplnkové a pomocné údaje k sestavám --- v | [8 empty] | False
Zakázka:
VD Roudnice nad Labem, oprava pohonů uzávěrů obtoků VPK
Objekt:
PS2_EEASR - PS 2. Část elektro + ASŘ
| KSO: |  | 832 5 |  |  | CC-CZ:
| Místo: |  | VD Roudnice nad Labem |  |  | Datum: | 21. 10. 2022
| Zadavatel: |  |  |  |  | IČ: | 70890005
|  | Povodí Labe, státní podnik |  |  |  | DIČ:
| Uchazeč: |  |  |  |  | IČ: | Vyplň údaj
|  | Vyplň údaj |  |  |  | DIČ: | Vyplň údaj
| Projektant: |  |  |  |  | IČ:
|  | PS Profi, s.r.o. |  |  |  | DIČ:
| Zpracovatel: |  |  |  |  | IČ:
|  | MD |  |  |  | DIČ:
Poznámka:
| Cena bez DPH | [5 empty] | 0
|  |  | Základ daně |  |  | Sazba daně | Výše daně
| DPH | základní | 0 |  |  | 21% | 0
|  | snížená | 0 |  |  | 15% | 0
|  | zákl. přenesená | 0 |  |  | 21% | 0
|  | sníž. přenesená | 0 |  |  | 15% | 0
|  | nulová | 0 |  |  | 0% | 0
| Cena s DPH |  |  | v | CZK |  | 0
| Projektant |  |  | Zpracovatel
| Datum a podpis: |  | Razítko | Datum a podpis: |  |  | Razítko
| Objednavatel |  |  | Uchazeč
| Datum a podpis: |  | Razítko | Datum a podpis: |  |  | Razítko
REKAPITULACE ČLENĚNÍ SOUPISU PRACÍ
Zakázka:
VD Roudnice nad Labem, oprava pohonů uzávěrů obtoků VPK
Objekt:
PS2_EEASR - PS 2. Část elektro + ASŘ
Místo: |  |  | VD Roudnice nad Labem |  |  | Datum: | 21. 10. 2022
Zadavatel: |  |  | Povodí Labe, státní podnik |  |  | Projektant: | PS Profi, s.r.o.
Uchazeč: |  |  | Vyplň údaj |  |  | Zpracovatel: | MD
Kód dílu - Popis | [6 empty] | Cena celkem [CZK]
Náklady ze soupisu prací | [6 empty] | 0 | [12 empty] | -1
| M - Práce a dodávky M | [5 empty] | 0
| 21-M - Elektromontáže | [5 empty] | 0
| 58-M - Revize vyhrazených technických zařízení | [5 empty] | 0
| N00 - Nepojmenované práce | [5 empty] | 0
| N01 - Práce na ASŘ | [5 empty] | 0
| VRN - Vedlejší rozpočtové náklady | [5 empty] | 0
| VRN1 - Průzkumné, geodetické a projektové práce | [5 empty] | 0
| VRN4 - Inženýrská činnost | [5 empty] | 0
SOUPIS PRACÍ
Zakázka:
VD Roudnice nad Labem, oprava pohonů uzávěrů obtoků VPK
Objekt:
PS2_EEASR - PS 2. Část elektro + ASŘ
Místo: |  |  | VD Roudnice nad Labem |  |  | Datum: | 21. 10. 2022
Zadavatel: |  |  | Povodí Labe, státní podnik |  |  | Projektant: | PS Profi, s.r.o.
Uchazeč: |  |  | Vyplň údaj |  |  | Zpracovatel: | MD
PČ | Typ | Kód | Popis | MJ | Množství | J.cena [CZK] | Cena celkem [CZK] | Cenová soustava |  |  | DPH | J. Nh [h] | Nh celkem [h] | J. hmotnost [t] | Hmotnost celkem [t] | J. suť [t] | Suť Celkem [t]
Náklady soupisu celkem | [6 empty] | 0 | [5 empty] | 0 |  | 0 |  | 0 |  | D | -1 | [7 empty] | 0
| D | M | Práce a dodávky M |  |  |  | 0 | [5 empty] | 0 |  | 0 |  | 0 | 3 | D | 0 | ROZPOCET | [6 empty] | 0
| D | 21-M | Elektromontáže |  |  |  | 0 | [5 empty] | 0 |  | 0 |  | 0 | 3 | D | 1 | ROZPOCET | [6 empty] | 0
1 | K | 21M00R001 | Demontáž elektroinstalace a elektrozařízení | kpl | 1 |  | 0 |  |  |  | základní |  | 0 | 0 | 0 | 0 | 0 | 64 | K | 2 | ROZPOCET | 0 | 0 | 0 | 0 | 0 | 1 | 0 | 64 | -1907530680
2 | K | 21M00R002 | Montáž elektroinstalace, rozvaděčů a elektrozařízení | kpl | 1 |  | 0 |  |  |  | základní |  | 0 | 0 | 0 | 0 | 0 | 64 | K | 2 | ROZPOCET | 0 | 0 | 0 | 0 | 0 | 1 | 0 | 64 | -898231154
| P |  | Poznámka k položce: - montáž elektroinstalace PK - vystrojení a montáž rozvaděčů a rozvodnic - pokládka optických kabelů včetně konektorování vláken - přesuny materiálu a pracovníků | [15 empty] | P | 2
3 | M | 21MR001M001 | Elektromateriál pro horní ohlaví pravá strana skříň - MS1.31 | kpl | 1 |  | 0 |  |  |  | základní |  | 0 | 0 | 0 | 0 | 0 | 256 | M | 2 | ROZPOCET | 0 | 0 | 0 | 0 | 0 | 1 | 0 | 64 | -2049353820
| P |  | Poznámka k položce: Soupis materiálu dle TZ - "Spedifikace dodávek a materiálu" - PS2, soubor 1 | [15 empty] | P | 2
4 | M | 21MR001M002 | Elektromateriál pro horní ohlaví levá strana skříň - MS1.32 | kpl | 1 |  | 0 |  |  |  | základní |  | 0 | 0 | 0 | 0 | 0 | 256 | M | 2 | ROZPOCET | 0 | 0 | 0 | 0 | 0 | 1 | 0 | 64 | -764750765
| P |  | Poznámka k položce: Soupis materiálu dle TZ - "Spedifikace dodávek a materiálu" - PS2, soubor 2 | [15 empty] | P | 2
5 | M | 21MR001M003 | Elektromateriál pro dolní ohlaví pravá strana skříň - MS1.22 | kpl | 1 |  | 0 |  |  |  | základní |  | 0 | 0 | 0 | 0 | 0 | 256 | M | 2 | ROZPOCET | 0 | 0 | 0 | 0 | 0 | 1 | 0 | 64 | -171641710
| P |  | Poznámka k položce: Soupis materiálu dle TZ - "Spedifikace dodávek a materiálu" - PS2, soubor 3 | [15 empty] | P | 2
6 | M | 21MR001M004 | Elektromateriál pro dolní ohlaví levá strana skříň - MS1.21 | kpl | 1 |  | 0 |  |  |  | základní |  | 0 | 0 | 0 | 0 | 0 | 256 | M | 2 | ROZPOCET | 0 | 0 | 0 | 0 | 0 | 1 | 0 | 64 | -1444454950
| P |  | Poznámka k položce: Soupis materiálu dle TZ - "Spedifikace dodávek a materiálu" - PS2, soubor 4 | [15 empty] | P | 2
7 | M | 21MR001M005 | Elektromateriál pro optické trasy | kpl | 1 |  | 0 |  |  |  | základní |  | 0 | 0 | 0 | 0 | 0 | 256 | M | 2 | ROZPOCET | 0 | 0 | 0 | 0 | 0 | 1 | 0 | 64 | -1961471277
| P |  | Poznámka k položce: Soupis materiálu dle TZ - "Spedifikace dodávek a materiálu" - PS2, soubor 5 | [15 empty] | P | 2
8 | M | 21MR001M006 | Elektromateriál pro rozvaděč RM1 | kpl | 1 |  | 0 |  |  |  | základní |  | 0 | 0 | 0 | 0 | 0 | 256 | M | 2 | ROZPOCET | 0 | 0 | 0 | 0 | 0 | 1 | 0 | 64 | -189590667
| P |  | Poznámka k položce: Soupis materiálu dle TZ - "Spedifikace dodávek a materiálu" - PS2, soubor 6 | [15 empty] | P | 2
9 | M | 21MR001M007 | Instalační s spojovací materiál | kpl | 1 |  | 0 |  |  |  | základní |  | 0 | 0 | 0 | 0 | 0 | 256 | M | 2 | ROZPOCET | 0 | 0 | 0 | 0 | 0 | 1 | 0 | 64 | 1011496205
| P |  | Poznámka k položce: Soupis materiálu dle TZ - "Spedifikace dodávek a materiálu" - PS2, soubor 7 | [15 empty] | P | 2
| D | 58-M | Revize vyhrazených technických zařízení |  |  |  | 0 | [5 empty] | 0 |  | 0 |  | 0 | 3 | D | 1 | ROZPOCET | [6 empty] | 0
10 | K | 58M00R001 | Revizní zpráva | ks | 1 |  | 0 |  |  |  | základní |  | 0 | 0 | 0 | 0 | 0 | 64 | K | 2 | ROZPOCET | 0 | 0 | 0 | 0 | 0 | 1 | 0 | 64 | -1082414201
| D | N00 | Nepojmenované práce |  |  |  | 0 | [5 empty] | 0 |  | 0 |  | 0 | 3 | D | 0 | ROZPOCET | [6 empty] | 0
| D | N01 | Práce na ASŘ |  |  |  | 0 | [5 empty] | 0 |  | 0 |  | 0 | 3 | D | 1 | ROZPOCET | [6 empty] | 0
11 | K | N010001 | Úprava software ASŘ | kpl | 1 |  | 0 |  |  |  | základní |  | 0 | 0 | 0 | 0 | 0 | 64 | K | 2 | ROZPOCET | 0 | 0 | 0 | 0 | 0 | 1 | 0 | 64 | -2054576926
| P |  | Poznámka k položce: - přeprogramování SW pro PLC ASŘ PK - implementace změn ovládání so ASŘ PK | [15 empty] | P | 2
12 | M | M0N01001 | Materiálu pro ASŘ | kpl | 1 |  | 0 |  |  |  | základní |  | 0 | 0 | 0 | 0 | 0 | 256 | M | 2 | ROZPOCET | 0 | 0 | 0 | 0 | 0 | 1 | 0 | 64 | -1300560281
| P |  | Poznámka k položce: Soupis materiálu dle TZ - "Spedifikace dodávek a materiálu" - PS2, soubor 8 | [15 empty] | P | 2
13 | K | N010002 | Testování ASŘ | kpl | 1 |  | 0 |  |  |  | základní |  | 0 | 0 | 0 | 0 | 0 | 64 | K | 2 | ROZPOCET | 0 | 0 | 0 | 0 | 0 | 1 | 0 | 64 | 1769595321
| P |  | Poznámka k položce: - testování upraveného SW při jeho zavádění do ASŘ PK | [15 empty] | P | 2
| D | VRN | Vedlejší rozpočtové náklady |  |  |  | 0 | [5 empty] | 0 |  | 0 |  | 0 | 5 | D | 0 | ROZPOCET | [6 empty] | 0
| D | VRN1 | Průzkumné, geodetické a projektové práce |  |  |  | 0 | [5 empty] | 0 |  | 0 |  | 0 | 5 | D | 1 | ROZPOCET | [6 empty] | 0
14 | K | 013254000 | Dokumentace skutečného provedení stavby | kpl | 1 |  | 0 | CS ÚRS 2022 02 |  |  | základní |  | 0 | 0 | 0 | 0 | 0 | 1024 | K | 2 | ROZPOCET | 0 | 0 | 0 | 0 | 0 | 1 | 0 | 1024 | 1309230336
| D | VRN4 | Inženýrská činnost |  |  |  | 0 | [5 empty] | 0 |  | 0 |  | 0 | 5 | D | 1 | ROZPOCET | [6 empty] | 0
15 | K | 049002000 | Ostatní inženýrská činnost | kpl | 1 |  | 0 | CS ÚRS 2022 02 |  |  | základní |  | 0 | 0 | 0 | 0 | 0 | 1024 | K | 2 | ROZPOCET | 0 | 0 | 0 | 0 | 0 | 1 | 0 | 1024 | 1690821951
| P |  | Poznámka k položce: - včetně nákladů na dopravu | [15 empty] | P | 2

## VON - VON - VD Roudnice, ...
[9 empty] | >> skryté sloupce << | [9 empty] | {33f9720a-a0e4-448c-aa19-e06640fdf3b7}
2
| KRYCÍ LIST SOUPISU PRACÍ | [8 empty] | v --- níže se nacházejí doplnkové a pomocné údaje k sestavám --- v | [8 empty] | False
Zakázka:
VD Roudnice nad Labem, oprava pohonů uzávěrů obtoků VPK
Objekt:
VON - VON - VD Roudnice, pohony VPK
| KSO: |  | 832 5 |  |  | CC-CZ:
| Místo: |  | VD Roudnice nad Labem |  |  | Datum: | 21. 10. 2022
| Zadavatel: |  |  |  |  | IČ: | 70890005
|  | Povodí Labe, státní podnik |  |  |  | DIČ:
| Uchazeč: |  |  |  |  | IČ: | Vyplň údaj
|  | Vyplň údaj |  |  |  | DIČ: | Vyplň údaj
| Projektant: |  |  |  |  | IČ:
|  | PS Profi, s.r.o. |  |  |  | DIČ:
| Zpracovatel: |  |  |  |  | IČ:
|  | MD |  |  |  | DIČ:
Poznámka:
| Cena bez DPH | [5 empty] | 0
|  |  | Základ daně |  |  | Sazba daně | Výše daně
| DPH | základní | 0 |  |  | 21% | 0
|  | snížená | 0 |  |  | 15% | 0
|  | zákl. přenesená | 0 |  |  | 21% | 0
|  | sníž. přenesená | 0 |  |  | 15% | 0
|  | nulová | 0 |  |  | 0% | 0
| Cena s DPH |  |  | v | CZK |  | 0
| Projektant |  |  | Zpracovatel
| Datum a podpis: |  | Razítko | Datum a podpis: |  |  | Razítko
| Objednavatel |  |  | Uchazeč
| Datum a podpis: |  | Razítko | Datum a podpis: |  |  | Razítko
REKAPITULACE ČLENĚNÍ SOUPISU PRACÍ
Zakázka:
VD Roudnice nad Labem, oprava pohonů uzávěrů obtoků VPK
Objekt:
VON - VON - VD Roudnice, pohony VPK
Místo: |  |  | VD Roudnice nad Labem |  |  | Datum: | 21. 10. 2022
Zadavatel: |  |  | Povodí Labe, státní podnik |  |  | Projektant: | PS Profi, s.r.o.
Uchazeč: |  |  | Vyplň údaj |  |  | Zpracovatel: | MD
Kód dílu - Popis | [6 empty] | Cena celkem [CZK]
Náklady ze soupisu prací | [6 empty] | 0 | [12 empty] | -1
| VRN - Vedlejší rozpočtové náklady | [5 empty] | 0
| VRN1 - Průzkumné, geodetické a projektové práce | [5 empty] | 0
| VRN3 - Zařízení staveniště | [5 empty] | 0
| VRN6 - Územní vlivy | [5 empty] | 0
| VRN9 - Ostatní náklady | [5 empty] | 0
SOUPIS PRACÍ
Zakázka:
VD Roudnice nad Labem, oprava pohonů uzávěrů obtoků VPK
Objekt:
VON - VON - VD Roudnice, pohony VPK
Místo: |  |  | VD Roudnice nad Labem |  |  | Datum: | 21. 10. 2022
Zadavatel: |  |  | Povodí Labe, státní podnik |  |  | Projektant: | PS Profi, s.r.o.
Uchazeč: |  |  | Vyplň údaj |  |  | Zpracovatel: | MD
PČ | Typ | Kód | Popis | MJ | Množství | J.cena [CZK] | Cena celkem [CZK] | Cenová soustava |  |  | DPH | J. Nh [h] | Nh celkem [h] | J. hmotnost [t] | Hmotnost celkem [t] | J. suť [t] | Suť Celkem [t]
Náklady soupisu celkem | [6 empty] | 0 | [5 empty] | 0 |  | 0 |  | 0 |  | D | -1 | [7 empty] | 0
| D | VRN | Vedlejší rozpočtové náklady |  |  |  | 0 | [5 empty] | 0 |  | 0 |  | 0 | 5 | D | 0 | ROZPOCET | [6 empty] | 0
| D | VRN1 | Průzkumné, geodetické a projektové práce |  |  |  | 0 | [5 empty] | 0 |  | 0 |  | 0 | 5 | D | 1 | ROZPOCET | [6 empty] | 0
1 | K | 010001000 | Průzkumné, geodetické a projektové práce | kpl | 1 |  | 0 | CS ÚRS 2022 02 |  |  | základní |  | 0 | 0 | 0 | 0 | 0 | 1024 | K | 2 | ROZPOCET | 0 | 0 | 0 | 0 | 0 | 1 | 0 | 1024 | 9800719
| P |  | Poznámka k položce: .- zhotovitelem vypracování Plánu opatření pro případ havárie, pro případ úniku závadných látek, ... .-zpracování povodňového plánu stavby dle §71 zákona č. 254/2001 Sb. včetně zajištění schválení příslušnými orgány správy a Povodím Labe, státní podnik .-vypracování projektu skutečného provedení díla .-zpracování realizační dokumentace zhotovitele, dílenských výkresů - DPS, technologických předpisů (případná úprava stávající dokumentace) .-provedení pasportizace stávajících nemovitostí (vč. pozemků) a jejich příslušenství, zajištění fotodokumentace stávajícího stavu přístupových komunikací .-zajištění veškerých předepsaných rozborů, atestů, zkoušek a revizí dle příslušných norem a dalších předpisů a nařízení platných v ČR, kterými bude prokázáno dosažení předepsané kvality a parametrů dokončeného díla .-zajištění fotodokumentace veškerých konstrukcí, které budou v průběhu výstavby skryty nebo zakryty | [15 empty] | P | 2
| D | VRN3 | Zařízení staveniště |  |  |  | 0 | [5 empty] | 0 |  | 0 |  | 0 | 5 | D | 1 | ROZPOCET | [6 empty] | 0
2 | K | 030001000 | Zařízení staveniště | kpl | 1 |  | 0 | CS ÚRS 2022 02 |  |  | základní |  | 0 | 0 | 0 | 0 | 0 | 1024 | K | 2 | ROZPOCET | 0 | 0 | 0 | 0 | 0 | 1 | 0 | 1024 | 1098113565
| P |  | Poznámka k položce: .-zajištění ohlášení všech staveb zařízení staveniště dle §104 odst. (2) zákona č. 183/2006 Sb. .-zajištění oplocení nebo vytyčení prostoru ZS, jeho napojení na inž. sítě .-el.energie (provoz staveniště, …) .-opatření k zabezpečení stavby při zvýšených průtocích .-zajištění následné likvidace všech objektů ZS včetně připojení na sítě .-zajištění podmínek pro použití přístupových komunikací dotčených stavbou s příslušnými vlastníky či správci a zajištění jejich splnění .-zřízení čisticích zón před výjezdem z obvodu staveniště .-provedení takových opatření, aby plochy obvodu staveniště nebyly znečištěny ropnými látkami a jinými podobnými produkty .-provedení takových opatření, aby nebyly překročeny limity prašnosti a hlučnosti dané obecně závaznou vyhláškou .-zajištění péče o nepředané objekty a konstrukce stavby, jejich ošetřování a zimní opatření .-zajištění ochrany veškeré zeleně v prostoru staveniště a v jeho bezprostřední blízkosti pro poškození během realizace stavby .-náklady spojené s plněním podmínek majitelů či uživatelů dotčených pozemků, kterými podmínili souhlas se zřízením staveniště (zařízení staveniště) na svém pozemku. Dále položka zahrnuje náklady na uvedení dotčených pozemků (p.č. 2898/3) v nezbytně nutném rozsahu do původního stavu. | [15 empty] | P | 2
| D | VRN6 | Územní vlivy |  |  |  | 0 | [5 empty] | 0 |  | 0 |  | 0 | 5 | D | 1 | ROZPOCET | [6 empty] | 0
3 | K | 062002000 | Ztížené dopravní podmínky | kpl | 1 |  | 0 | CS ÚRS 2022 02 |  |  | základní |  | 0 | 0 | 0 | 0 | 0 | 1024 | K | 2 | ROZPOCET | 0 | 0 | 0 | 0 | 0 | 1 | 0 | 1024 | 686895582
| P |  | Poznámka k položce: .-pracoviště vodní plocha: - soulodí o patřičné nosnosti pro autojeřáb + materiál + ZS (pronájem plavidla pro přesun materiálu - komponenty lineárních pohonů, ... stavební buňka, …) .-pracoviště vodní plocha: - tlačné plavidlo (pronájem plavidla pro přesun soulodí po vodní hladině, přeprava materiálu, …) .-pracoviště vodní plocha: - autojeřáb AD35 + obsluha (pronájem autojeřábu pro transport materiálu na stavbě - demontáž / montáž komponentů lineárních elekromechanických pohonů, ... z pracoviště na vodní hladině, …) .-sestavení / demontáž pracoviště - soulodí o patřičné nosnosti na vodní hladině + nalodění / vylodění autojeřábu AD35 + zařízení pracoviště (stavební buňka, …) | [15 empty] | P | 2
4 | K | 065002000 | Mimostaveništní doprava materiálů | kpl | 1 |  | 0 | CS ÚRS 2022 02 |  |  | základní |  | 0 | 0 | 0 | 0 | 0 | 1024 | K | 2 | ROZPOCET | 0 | 0 | 0 | 0 | 0 | 1 | 0 | 1024 | 1142363934
| P |  | Poznámka k položce: .-mimostaveništní manipulace, jeřáby na pracovní ploše(nakládka / vykládka materiálu, …) .-přeprava ZS, žebříky-lešení, komponentů lineárních elektromechanických pohon, … .-přeprava pracoviště na vodní hladině - např. pontonového soulodí (transport rozložených částí soulodí na nákladních vozidlech na stavbu a zpět., …) .-přesun tlačného plavidla s vlastním strojním pohonem po vodní cestě na stavbu a zpět (případně transport tlačného plavidla - motorového člunu nákladním vozidlem) .-přeprava autojeřábu AD35 (přejezd atojeřábu po pozemních komunikacích na stavbu a zpět, …) .-přeprava ZS, žebříky-lešení, komponentů lineárních elektromechanických pohon, … | [15 empty] | P | 2
| D | VRN9 | Ostatní náklady |  |  |  | 0 | [5 empty] | 0 |  | 0 |  | 0 | 5 | D | 1 | ROZPOCET | [6 empty] | 0
5 | K | 090001000 | Ostatní náklady | kpl | 1 |  | 0 | CS ÚRS 2022 02 |  |  | základní |  | 0 | 0 | 0 | 0 | 0 | 1024 | K | 2 | ROZPOCET | 0 | 0 | 0 | 0 | 0 | 1 | 0 | 1024 | 278508190
| P |  | Poznámka k položce: .-zajištění výroby a instalace informačních tabulí ke stavbě .-zajištění kontrolního a zkušebního plánu stavby | [15 empty] | P | 2