## elektro
č. |  | popis | měrná jednotka | počet | cena/j | cena celkem |  |  |  | budova A 012 |  | budova A suterén |  | budova B 0123 |  | budova B suterén |  | budova C | AS00 | AS01 | AS02 | AS03 | AS04 | AS05 | AS06 | AS07 | AS08 | AS09 | AS10 | AS11 | AS12 | AS13 | AS14 | AS15 | AS16 | AS17 | A000 | A001 | A002 | A003 | A004 | A005 | A006 | A007 | A008 | A009 | A010 | A011 | A012 | A013 | A014 | A015 | A016 | A017 | A018 | A019 | A020 | A021 | A022 | A023 | C014 | C001 | C002 | C003 | A100 | A101 | A102 | A103 | A104 | A105 | A106 | A107 | A108 | A109 | A110 | A111 | A112 | A113 | A114 | A115 | A116 | A117 | A118 | A119 | A120 | A121 | A122 | A123 | A124 | A125 | A126 | A200 | A201 | A202 | A203 | A204 | A205 | A206 | A207 | A208 | A209 | A210 | A211 | A212 | A213 | A214 | A215 | A216 | A217 | A218 | A219 | A220 | A221 | A222 | A223 | A224 | A225 | A226 | A227 | BS00 | BS01 | BS02 | BS03 | BS04 | BS05 | BS06 | BS07 | BS08 | BS09 | BS10 | BS11 | B000 | B001 | B002 | B003 | B004 | B005 | B006 | B007 | B008 | B009 | B010 | B011 | B012 | B013 | B014 | B015 | B016 | B017 | B018 | B100 | B101 | B102 | B103 | B104 | B105 | B106 | B107 | B108 | B109 | B110 | B111 | B112 | B113 | B114 | B115 | B116 | B117 | B118 | B119 | B120 | B200 | B201 | B202 | B203 | B204 | B205 | B206 | B207 | B208 | B209 | B210 | B211 | B212 | B213 | B214 | B215 | B216 | B217 | B218 | B219 | B220 | B221 | B222 | B223 | B300 | B301 | B302 | B303 | B304 | B305 | B306 | B307 | B308 | B309 | B310 | B311 | B312 | B313 | B314 | B315 | B316 | B317 | B318 | C000 | C004 | C005 | C006 | C007 | C008 | C009 | C010 | C011 | C012 | C013
| č. položky | [5 empty] | materiál | montáž | počet | cena | počet | cena | počet | cena | počet | cena | počet | cena
obj.číslo
|  | Svítidla | [6 empty] | 0 | 0 | 0 | 0 | 0 | 0 | 0 | 0 | 0 | 0
| 236 LL | Původní svítidlo 2x36 LL | ks | -5 | 0 | 0 | 0 |  | -6 | 0 | 0 | 0 | 1 | 0 | 0 | 0 | 0 | 0 | A018: -1; A019: -3; A213: -2; B102: 1; B103: 1; B223: -1
| 436 LL | Původní svítidlo 4x36 LL | ks | -19 | 0 | 0 | 0 |  | -21 | 0 | 0 | 0 | 2 | 0 | 0 | 0 | 0 | 0 | A108: -1; A110: -2; A112: -1; A113: -1; A114: -1; A115: -1; A116: -1; A117: -1; A118: -1; A119: -1; A201: -1; A202: -1; A203: -1; A204: -1; A216: -1; A218: -1; A219: -1; A221: -2; A223: -1; B217: 1; B223: 1
| 236 LLX | Původní svítidlo 2x36 LLX | ks | 0 | 0 | 0 | 0 |  | 0 | 0 | 0 | 0 | 0 | 0 | 0 | 0 | 0 | 0
| 436 LLX | Původní svítidlo 4x36 LLX | ks | -11 | 0 | 0 | 0 |  | -13 | 0 | 0 | 0 | 2 | 0 | 0 | 0 | 0 | 0 | A001: -1; A005: -1; A006: -1; A011: -1; A109: -2; A111: -1; A207: -1; A208: -1; A209: -1; A212: -1; A220: -1; A224: -1; B213: 2
| 436 Vu | Původní svítidlo 4x36 vanička úzká | ks | -1 | 0 | 0 | 0 |  | -1 | 0 | 0 | 0 | 0 | 0 | 0 | 0 | 0 | 0 | bar: A000
| 436 Vš | Původní svítidlo 4x36 vanička široká | ks | -2 | 0 | 0 | 0 |  | -14 | 0 | 12 | 0 | 0 | 0 | 0 | 0 | 0 | 0 | AS09: 2; AS13: 2; AS14: 2; AS15: 2; AS16: 2; AS17: 2; A003: -1; A004: -1; A009: -2; A010: -1; A017: -2; A107: -1; A120: -2; A121: -2; A205: -2
| 436 Vp | Původní svítidlo 4x36 vanička široká, plech | ks | -3 | 0 | 0 | 0 |  | 0 | 0 | 0 | 0 | -3 | 0 | 0 | 0 | 0 | 0 | bar: B108; B213
| 436 Vpp | Původní svítidlo 4x36 vanička široká, plech (určené do podhledu budovy B) | ks | 0 | 0 | 0 | 0 |  | 0 | 0 | 0 | 0 | 0 | 0 | 0 | 0 | 0 | 0
| 418 ZC | Původní svítidlo 4x18 ZC | ks | -1 | 0 | 0 | 0 |  | -1 | 0 | 0 | 0 | 0 | 0 | 0 | 0 | 0 | 0 | bar: A002
| 418 LL | Původní svítidlo 4x18 LL | ks | -4 | 0 | 0 | 0 |  | -4 | 0 | 0 | 0 | 0 | 0 | 0 | 0 | 0 | 0 | bar: A020; A100; A200
| 236 ZC | Původní svítidlo 2x36 ZC | ks | -15 | 0 | 0 | 0 |  | -15 | 0 | 0 | 0 | 0 | 0 | 0 | 0 | 0 | 0 | bar: C014 to C003
| 436 K | Původní svítidlo 4x36 kryst. kryt | ks | -13 | 0 | 0 | 0 |  | -13 | 0 | 0 | 0 | 0 | 0 | 0 | 0 | 0 | 0 | bar: A206; A214 to A215; A217; A221 to A222; A225
| 236 K | Původní svítidlo 2x36 kryst. kryt | ks | 8 | 0 | 0 | 0 |  | 0 | 0 | 0 | 0 | 8 | 0 | 0 | 0 | 0 | 0 | B000: 1; B006: 1; B100: 3; B200: 2; B300: 1
| ž | původní svítidlo žárovkové, přisazené | ks | -6 | 0 | 0 | 0 |  | -5 | 0 | 0 | 0 | -1 | 0 | 0 | 0 | 0 | 0 | A021: -1; A100: -2; A200: -2; B000: 2; B006: -3
| tub | původní tubusové svítidlo zavěšené | ks | -7 | 0 | 0 | 0 |  | -7 | 0 | 0 | 0 | 0 | 0 | 0 | 0 | 0 | 0 | bar: A210 to A211
[9 empty] | 0 | 0 | 0 | 0 | 0 | 0 | 0 | 0 | 0 | 0
| 18025 | podhledové svítidlo do rastru, bílá mřížka - PSV 418 LB E | ks | 6 |  |  |  |  | 6 | 0 | 0 | 0 | 0 | 0 | 0 | 0 | 0 | 0 | A000: 6
| 18015 | podhledové svítidlo do rastru, leštěná mřížka - PSV 418 LA E | ks | 263 |  |  |  |  | 254 | 0 | 0 | 0 | 6 | 0 | 0 | 0 | 3 | 0 | A001: 4; A003: 4; A004: 4; A005: 4; A006: 4; A009: 4; A010: 4; A011: 4; A017: 4; A018: 2; A019: 6; A020: 2; A021: 2; C014: 8; C001: 4; C002: 4; C003: 4; A100: 7; A107: 4; A108: 4; A109: 4; A110: 4; A111: 4; A112: 4; A113: 4; A114: 4; A115: 4; A116: 4; A117: 4; A118: 4; A119: 4; A120: 4; A121: 4; A200: 9; A201: 4; A202: 4; A203: 4; A204: 4; A205: 4; A206: 4; A207: 4; A208: 4; A209: 4; A210: 4; A211: 8; A212: 4; A213: 4; A214: 4; A215: 4; A216: 4; A217: 4; A218: 4; A219: 4; A220: 4; A221: 6; A222: 6; A223: 4; A224: 4; A225: 6; B000: 6; C000: 3
|  | svítidlo venkovní přisazené (2x18W) včetně zdrojů | ks | 5 |  |  |  |  | 4 | 0 | 0 | 0 | 1 | 0 | 0 | 0 | 0 | 0 | A000: 4; B210: 1
| 12851 | přisazené svítidlo SM 236 NOVA K | ks | 5 |  |  |  |  | 0 | 0 | 5 | 0 | 0 | 0 | 0 | 0 | 0 | 0 | AS00: 5
|  | příplatek za recyklaci svítidel | ks | 279 |  |  |  |  | 264 | 0 | 5 | 0 | 7 | 0 | 0 | 0 | 3 | 0 | AS00: 5; A000: 10; A001: 4; A003: 4; A004: 4; A005: 4; A006: 4; A009: 4; A010: 4; A011: 4; A017: 4; A018: 2; A019: 6; A020: 2; A021: 2; C014: 8; C001: 4; C002: 4; C003: 4; A100: 7; A107: 4; A108: 4; A109: 4; A110: 4; A111: 4; A112: 4; A113: 4; A114: 4; A115: 4; A116: 4; A117: 4; A118: 4; A119: 4; A120: 4; A121: 4; A200: 9; A201: 4; A202: 4; A203: 4; A204: 4; A205: 4; A206: 4; A207: 4; A208: 4; A209: 4; A210: 4; A211: 8; A212: 4; A213: 4; A214: 4; A215: 4; A216: 4; A217: 4; A218: 4; A219: 4; A220: 4; A221: 6; A222: 6; A223: 4; A224: 4; A225: 6; B000: 6; B210: 1; C000: 3
|  | trubice OSRAM Lumilux L 18W / 840 | ks | 1038 |  |  |  |  | 1000 | 0 | 0 | 0 | 24 | 0 | 0 | 0 | 12 | 0 | A003: 16; A004: 16; A005: 16; A006: 16; A009: 16; A010: 16; A011: 16; A017: 16; A018: 8; A019: 24; A020: 8; A021: 8; C014: 32; C001: 16; C002: 16; C003: 16; A100: 28; A107: 16; A108: 16; A109: 16; A110: 16; A111: 16; A112: 16; A113: 16; A114: 16; A115: 16; A116: 16; A117: 16; A118: 16; A119: 16; A120: 16; A121: 16; A200: 36; A201: 16; A202: 16; A203: 16; A204: 16; A205: 16; A206: 16; A207: 16; A208: 16; A209: 16; A210: 16; A211: 32; A212: 16; A213: 16; A214: 16; A215: 16; A216: 16; A217: 16; A218: 16; A219: 16; A220: 16; A221: 24; A222: 24; A223: 16; A224: 16; A225: 24; B000: 24; C000: 12
|  | trubice OSRAM Lumilux L 36W / 840 | ks | 10 |  |  |  |  | 0 | 0 | 10 | 0 | 0 | 0 | 0 | 0 | 0 | 0 | AS00: 10
|  | příplatek za recyklaci zdrojů | ks | 1096 |  |  |  |  | 1048 | 0 | 10 | 0 | 26 | 0 | 0 | 0 | 12 | 0 | AS00: 10; A000: 32; A001: 16; A003: 16; A004: 16; A005: 16; A006: 16; A009: 16; A010: 16; A011: 16; A017: 16; A018: 8; A019: 24; A020: 8; A021: 8; C014: 32; C001: 16; C002: 16; C003: 16; A100: 28; A107: 16; A108: 16; A109: 16; A110: 16; A111: 16; A112: 16; A113: 16; A114: 16; A115: 16; A116: 16; A117: 16; A118: 16; A119: 16; A120: 16; A121: 16; A200: 36; A201: 16; A202: 16; A203: 16; A204: 16; A205: 16; A206: 16; A207: 16; A208: 16; A209: 16; A210: 16; A211: 32; A212: 16; A213: 16; A214: 16; A215: 16; A216: 16; A217: 16; A218: 16; A219: 16; A220: 16; A221: 24; A222: 24; A223: 16; A224: 16; A225: 24; B000: 24; B210: 2; C000: 12
|  | ventilátor do stěny pr. 100 | ks | 4 |  |  |  |  | 0 | 0 | 0 | 0 | 4 | 0 | 0 | 0 | 0 | 0 | bar: B008; B106; B206; B306
|  |  |  | 0 |  |  |  |  | 0 | 0 | 0 | 0 | 0 | 0 | 0 | 0 | 0 | 0
|  | přemístění původního podhledového svítidla | ks | 15 |  |  |  |  | 11 | 0 | 0 | 0 | 4 | 0 | 0 | 0 | 0 | 0 | A000: 6; A100: 5; B000: 4
|  | demontáž přisazeného svítidla | ks | 157 |  |  |  |  | 139 | 0 | 2 | 0 | 15 | 0 | 0 | 0 | 1 | 0 | AS02: 2; A000: 1; A001: 1; A002: 1; A003: 1; A004: 1; A005: 1; A006: 1; A009: 2; A010: 1; A011: 1; A017: 2; A018: 1; A019: 3; A020: 1; A021: 1; A022: 7; A023: 6; C014: 6; C001: 3; C002: 3; C003: 3; A100: 3; A107: 1; A108: 1; A109: 2; A110: 2; A111: 1; A112: 1; A113: 1; A114: 1; A115: 1; A116: 1; A117: 1; A118: 1; A119: 1; A120: 2; A121: 2; A125: 7; A126: 6; A200: 4; A201: 1; A202: 1; A203: 1; A204: 1; A205: 2; A206: 2; A207: 1; A208: 1; A209: 1; A210: 3; A211: 4; A212: 1; A213: 2; A214: 2; A215: 2; A216: 1; A217: 2; A218: 1; A219: 1; A220: 1; A221: 3; A222: 2; A223: 1; A224: 1; A225: 2; A226: 7; A227: 6; B100: 5; B108: 2; B200: 4; B213: 1; B223: 1; B300: 2; C011: 1
|  | montáž a připojení přisazeného svítidla | ks | 92 |  |  |  |  | 43 | 0 | 19 | 0 | 29 | 0 | 0 | 0 | 1 | 0 | AS00: 5; AS02: 2; AS09: 2; AS13: 2; AS14: 2; AS15: 2; AS16: 2; AS17: 2; A000: 4; A022: 7; A023: 6; A125: 7; A126: 6; A226: 7; A227: 6; B000: 3; B006: 1; B100: 9; B102: 1; B103: 1; B200: 6; B210: 1; B213: 2; B217: 1; B223: 1; B300: 3; C011: 1
|  | nové připojení původního přisazeného svítidla bez demontáže | ks | 93 |  |  |  |  | 9 | 0 | 47 | 0 | 5 | 0 | 27 | 0 | 5 | 0 | AS00: 6; AS03: 4; AS04: 4; AS05: 12; AS06: 4; AS07: 2; AS08: 5; AS11: 2; AS12: 7; AS13: 1; A000: 4; A002: 1; A007: 2; A008: 2; BS00: 27; B000: 5; C010: 3; C013: 2
|  | osazení podhledového svítidla do rastru bez připojení | ks | 245 |  |  |  |  | 245 | 0 | 0 | 0 | 0 | 0 | 0 | 0 | 0 | 0 | A001: 4; A003: 4; A004: 4; A005: 4; A006: 4; A009: 4; A010: 4; A011: 4; A017: 4; A018: 2; A019: 6; A020: 2; A021: 2; C014: 8; C001: 4; C002: 4; C003: 4; A100: 7; A107: 4; A108: 4; A109: 4; A110: 4; A111: 4; A112: 4; A113: 4; A114: 4; A115: 4; A116: 4; A117: 4; A118: 4; A119: 4; A120: 4; A121: 4; A201: 4; A202: 4; A203: 4; A204: 4; A205: 4; A206: 4; A207: 4; A208: 4; A209: 4; A210: 4; A211: 8; A212: 4; A213: 4; A214: 4; A215: 4; A216: 4; A217: 4; A218: 4; A219: 4; A220: 4; A221: 6; A222: 6; A223: 4; A224: 4; A225: 6
|  | připojení podhledového svítidla (svítidla přisazená na podhledu v budově B) | ks | 585 |  |  |  |  | 285 | 0 | 6 | 0 | 269 | 0 | 0 | 0 | 35 | 0 | [10 empty] | 6 | [7 empty] | 17 | 4 |  | 4 | 4 | 4 | 4 |  |  | 4 | 4 | 4 | [5 empty] | 4 | 2 | 6 | 2 | 2 |  |  | 8 | 4 | 4 | 4 | 13 | [6 empty] | 4 | 4 | 4 | 4 | 4 | 4 | 4 | 4 | 4 | 4 | 4 | 4 | 4 | 4 | 4 | [5 empty] | 17 | 4 | 4 | 4 | 4 | 4 | 4 | 4 | 4 | 4 | 4 | 8 | 4 | 4 | 4 | 4 | 4 | 4 | 4 | 4 | 4 | 6 | 6 | 4 | 4 | 6 | [14 empty] | 14 | 3 | 2 | 8 | 3 | 1 |  | 7 | 2 | 7 | 12 | 4 | 2 | 1 | 4 | 3 |  | 1 | 2 | 8 | 6 | 2 |  | 5 | 2 | 2 | 7 | 3 | 2 | 2 | 2 | 2 | 2 | 2 | 2 | 2 | 6 | 6 | 1 | 3 | 7 | 3 | 3 | 3 | 8 | 2 | 2 | 8 | 3 | 2 | 1 | 2 | 2 |  | 2 | 2 | 2 | 1 | 3 | 3 | 3 | 3 | 1 | 2 | 7 | 3 | 3 | 3 | 8 | 2 | 2 | 8 | 1 | 2 | 2 | 2 | 3 | 3 | 3 | 2 | 1 | 3 |  |  | 6 | 1 | 6 | 6 | 12 | 1 | 2 |  | 1
|  | osazení a připojení ventilátoru | ks | 4 |  |  |  |  | 0 | 0 | 0 | 0 | 4 | 0 | 0 | 0 | 0 | 0 | bar: B008; B106; B206; B306
|  | y | ks | 0 |  |  |  |  | 0 | 0 | 0 | 0 | 0 | 0 | 0 | 0 | 0 | 0
|  | pomocné stavební práce | h | 0.5 |  |  |  |  | 0 | 0 | 0.5 | 0 | 0 | 0 | 0 | 0 | 0 | 0 | AS00: 0.5
|  | mezisoučet |  |  |  | 0 |  |  | 0 | 0 | 0 | 0 | 0 | 0 | 0 | 0 | 0 | 0
|  | Podhledy (závěs do sropu výšky 3,1m) | [6 empty] | 0 | 0 | 0 | 0 | 0 | 0 | 0 | 0 | 0 | 0
|  | konstrukce podhledu - rastr 600x600, viditelná hrana - materiál bez montáže | m2 | 1005.54 |  |  |  |  | 1005.54 | 0 | 0 | 0 | 0 | 0 | 0 | 0 | 0 | 0 | A001: 16.32; A003: 16.32; A004: 16.32; A005: 16.32; A006: 16.32; A009: 16.32; A010: 16.32; A011: 16.32; A017: 16.32; A018: 7.9; A019: 24.5; A020: 7.9; A021: 7.9; C014: 32.64; C001: 16.32; C002: 16.32; C003: 16.32; A100: 16.4; A107: 16.32; A108: 16.32; A109: 16.32; A110: 16.32; A111: 16.32; A112: 16.32; A113: 16.32; A114: 16.32; A115: 16.32; A116: 16.32; A117: 16.32; A118: 16.32; A119: 16.32; A120: 16.32; A121: 16.32; A200: 18.8; A201: 16.32; A202: 16.32; A203: 16.32; A204: 16.32; A205: 16.32; A206: 16.32; A207: 16.32; A208: 16.32; A209: 16.32; A210: 16.32; A211: 32.64; A212: 16.32; A213: 16.32; A214: 16.32; A215: 16.32; A216: 16.32; A217: 16.32; A218: 16.32; A219: 16.32; A220: 16.32; A221: 24.5; A222: 24.5; A223: 16.32; A224: 16.32; A225: 24.5
|  | minerální podhledové desky, 600x600, struktura - materiál bez montáže | m2 | 915.26 |  |  |  |  | 915.26 | 0 | 0 | 0 | 0 | 0 | 0 | 0 | 0 | 0 | A001: 14.88; A003: 14.88; A004: 14.88; A005: 14.88; A006: 14.88; A009: 14.88; A010: 14.88; A011: 14.88; A017: 14.88; A018: 7.18; A019: 22.06; A020: 7.18; A021: 7.18; C014: 29.76; C001: 14.88; C002: 14.88; C003: 14.88; A100: 16.4; A107: 14.88; A108: 14.88; A109: 14.88; A110: 14.88; A111: 14.88; A112: 14.88; A113: 14.88; A114: 14.88; A115: 14.88; A116: 14.88; A117: 14.88; A118: 14.88; A119: 14.88; A120: 14.88; A121: 14.88; A200: 18.8; A201: 14.88; A202: 14.88; A203: 14.88; A204: 14.88; A205: 14.88; A206: 14.88; A207: 14.88; A208: 14.88; A209: 14.88; A210: 14.88; A211: 29.76; A212: 14.88; A213: 14.88; A214: 14.88; A215: 14.88; A216: 14.88; A217: 14.88; A218: 14.88; A219: 14.88; A220: 14.88; A221: 20.9; A222: 20.9; A223: 14.88; A224: 14.88; A225: 20.9
|  |  |  | 0 |  |  |  |  | 0 | 0 | 0 | 0 | 0 | 0 | 0 | 0 | 0 | 0
|  | snížení původního podhledu změnou délky závěsů | m2 | 212.9 |  |  |  |  | 212.9 | 0 | 0 | 0 | 0 | 0 | 0 | 0 | 0 | 0 | A100: 84.3; A200: 128.6
|  | montáž nového podhledu (rastr+desky) zavěšením ze stropu | m2 | 1005.54 |  |  |  |  | 1005.54 | 0 | 0 | 0 | 0 | 0 | 0 | 0 | 0 | 0 | A001: 16.32; A003: 16.32; A004: 16.32; A005: 16.32; A006: 16.32; A009: 16.32; A010: 16.32; A011: 16.32; A017: 16.32; A018: 7.9; A019: 24.5; A020: 7.9; A021: 7.9; C014: 32.64; C001: 16.32; C002: 16.32; C003: 16.32; A100: 16.4; A107: 16.32; A108: 16.32; A109: 16.32; A110: 16.32; A111: 16.32; A112: 16.32; A113: 16.32; A114: 16.32; A115: 16.32; A116: 16.32; A117: 16.32; A118: 16.32; A119: 16.32; A120: 16.32; A121: 16.32; A200: 18.8; A201: 16.32; A202: 16.32; A203: 16.32; A204: 16.32; A205: 16.32; A206: 16.32; A207: 16.32; A208: 16.32; A209: 16.32; A210: 16.32; A211: 32.64; A212: 16.32; A213: 16.32; A214: 16.32; A215: 16.32; A216: 16.32; A217: 16.32; A218: 16.32; A219: 16.32; A220: 16.32; A221: 24.5; A222: 24.5; A223: 16.32; A224: 16.32; A225: 24.5
|  | pomocné stavební práce | h | 0 |  |  |  |  | 0 | 0 | 0 | 0 | 0 | 0 | 0 | 0 | 0 | 0
|  | mezisoučet |  |  |  | 0 |  |  | 0 | 0 | 0 | 0 | 0 | 0 | 0 | 0 | 0 | 0
|  | kabelové trasy | [6 empty] | 0 | 0 | 0 | 0 | 0 | 0 | 0 | 0 | 0 | 0
| CF54/200 EZ | Cablofil drátěný žlab 54/200 mm | m | 232 |  |  |  |  | 198 | 0 | 34 | 0 | 0 | 0 | 0 | 0 | 0 | 0 | AS00: 34; A000: 4; A100: 84; A200: 110
| EDS GS | Rychlospojka drátěného žlabu | ks | 230 |  |  |  |  | 196 | 0 | 34 | 0 | 0 | 0 | 0 | 0 | 0 | 0 | AS00: 34; A000: 2; A100: 84; A200: 110
| FASLOCK S GS | rycholospojka vnitřní roh | ks | 18 |  |  |  |  | 18 | 0 | 0 | 0 | 0 | 0 | 0 | 0 | 0 | 0 | A000: 6; A100: 4; A200: 8
| AS GS | boční závěs | ks | 230 |  |  |  |  | 196 | 0 | 34 | 0 | 0 | 0 | 0 | 0 | 0 | 0 | AS00: 34; A000: 2; A100: 84; A200: 110
| TF 6 | závitová tyč M6 | m | 116 |  |  |  |  | 99 | 0 | 17 | 0 | 0 | 0 | 0 | 0 | 0 | 0 | AS00: 17; A000: 2; A100: 42; A200: 55
| EEC 6 | matice M6 | ks | 464 |  |  |  |  | 396 | 0 | 68 | 0 | 0 | 0 | 0 | 0 | 0 | 0 | AS00: 68; A000: 8; A100: 168; A200: 220
|  | kovová hmožninka s vitřním závitem M 6 | ks | 198 |  |  |  |  | 198 | 0 | 0 | 0 | 0 | 0 | 0 | 0 | 0 | 0 | A000: 4; A100: 84; A200: 110
| CM 50 | nosič krabice z boku žlabu | ks | 246 |  |  |  |  | 217 | 0 | 27 | 0 | 0 | 0 | 0 | 0 | 2 | 0 | AS00: 27; A000: 75; A100: 55; A200: 87; C000: 2
| 312001905 | krabice propichovací 8130 | ks | 604 |  |  |  |  | 263 | 0 | 29 | 0 | 290 | 0 | 34 | 0 | 2 | 0 | AS00: 29; A000: 75; A005: 2; A006: 2; A018: 2; C014: 2; C001: 2; A100: 55; A109: 2; A112: 2; A114: 3; A115: 3; A116: 3; A117: 3; A119: 2; A200: 87; A201: 2; A204: 2; A207: 2; A209: 2; A210: 2; A214: 2; A217: 2; A218: 2; A223: 2; BS00: 34; B000: 12; B001: 4; B002: 4; B003: 7; B004: 1; B005: 2; B010: 8; B011: 2; B012: 4; B013: 1; B014: 1; B015: 1; B016: 1; B017: 1; B018: 3; B100: 21; B101: 5; B102: 4; B103: 2; B104: 1; B105: 1; B106: 1; B107: 2; B108: 4; B109: 4; B110: 1; B111: 7; B112: 1; B113: 2; B114: 6; B115: 2; B116: 8; B117: 5; B118: 10; B119: 2; B120: 2; B200: 17; B201: 1; B202: 4; B203: 6; B204: 2; B205: 1; B206: 1; B207: 2; B208: 5; B209: 2; B210: 1; B211: 5; B212: 1; B213: 3; B214: 3; B215: 4; B216: 2; B217: 7; B218: 4; B219: 1; B220: 7; B221: 3; B222: 2; B223: 2; B300: 13; B301: 1; B302: 4; B303: 4; B304: 2; B305: 1; B306: 1; B307: 2; B308: 2; B309: 6; B311: 6; B312: 4; B313: 1; B314: 7; B315: 3; B316: 2; B317: 2; C000: 2
| 224002067 | elektrokanál (lišta) EKE 180x60 | m | 0 |  |  |  |  | 0 | 0 | 0 | 0 | 0 | 0 | 0 | 0 | 0 | 0
| 224102235 | koncovka instalačního kanálu EKE 180x60 - 8571 | ks | 0 |  |  |  |  | 0 | 0 | 0 | 0 | 0 | 0 | 0 | 0 | 0 | 0
| 226005057 | elektroinstalační kanál - PK 120x55 D (2m) | m | 109 |  |  |  |  | 60 | 0 | 0 | 0 | 52.5 | 0 | 0 | 0 | 0 | 0 | A001: 5; A003: 1; A004: 1; A005: 1; A006: 1; A009: 1; A010: 1; A011: 1; A017: 1; A019: 1; A020: 0.5; C014: 1.5; C001: 1; C002: 1; C003: 1; A106: 1.5; A107: 1; A108: 1; A109: 1; A110: 1; A111: 1; A112: 1; A113: 1; A114: 1; A115: 1; A116: 1; A117: 1; A118: 1; A119: 1; A120: 1; A121: 1; A201: 1; A202: 1; A203: 1; A204: 1; A205: 1; A206: 1; A207: 1; A208: 1; A209: 1; A210: 1; A211: 1; A212: 1; A213: 1; A214: 1; A215: 1; A216: 1; A217: 1; A218: 1; A219: 1; A220: 1; A221: 1; A222: 1; A223: 1; A224: 1; A225: 0.5; B001: 1; B002: 1; B003: 1; B004: 0.5; B010: 1.5; B100: 1; B101: 1.5; B102: 0.5; B108: 1.5; B109: 1; B110: 1; B111: 1; B112: 1; B113: 1; B114: 1; B115: 1; B116: 1; B117: 1.5; B118: 1.5; B119: 0.5; B120: 1; B200: 0.5; B201: 1; B202: 1; B203: 1; B208: 1.5; B209: 1; B210: 1; B211: 1; B212: 1; B213: 1; B214: 1; B215: 1; B216: 1; B217: 1; B218: 1; B219: 1; B220: 1; B221: 1; B222: 0.5; B223: 1; B301: 1; B302: 1; B303: 1; B308: 0.5; B309: 1; B311: 1; B312: 1; B313: 1; B314: 1; B315: 1; B316: 0.5; B317: 1
| 226105058 | koncový díl kanálu - 8471 | ks | 416 |  |  |  |  | 220 | 0 | 0 | 0 | 210 | 0 | 0 | 0 | 0 | 0 | A003: 4; A004: 4; A005: 4; A006: 4; A009: 4; A010: 4; A011: 4; A017: 4; A019: 4; A020: 2; C014: 6; C001: 4; C002: 4; C003: 4; A106: 6; A107: 4; A108: 4; A109: 4; A110: 4; A111: 4; A112: 4; A113: 4; A114: 4; A115: 4; A116: 4; A117: 4; A118: 4; A119: 4; A120: 4; A121: 4; A201: 4; A202: 4; A203: 4; A204: 4; A205: 4; A206: 4; A207: 4; A208: 4; A209: 4; A210: 4; A211: 4; A212: 4; A213: 4; A214: 4; A215: 4; A216: 4; A217: 4; A218: 4; A219: 4; A220: 4; A221: 4; A222: 4; A223: 4; A224: 4; A225: 2; B001: 4; B002: 4; B003: 4; B004: 2; B010: 6; B100: 4; B101: 6; B102: 2; B108: 6; B109: 4; B110: 4; B111: 4; B112: 4; B113: 4; B114: 4; B115: 4; B116: 4; B117: 6; B118: 6; B119: 2; B120: 4; B200: 2; B201: 4; B202: 4; B203: 4; B208: 6; B209: 4; B210: 4; B211: 4; B212: 4; B213: 4; B214: 4; B215: 4; B216: 4; B217: 4; B218: 4; B219: 4; B220: 4; B221: 4; B222: 2; B223: 4; B301: 4; B302: 4; B303: 4; B308: 2; B309: 4; B311: 4; B312: 4; B313: 4; B314: 4; B315: 4; B316: 2; B317: 4
| 226105059 | spojovací díl kanálu - 8472 | ks | 2 |  |  |  |  | 2 | 0 | 0 | 0 | 0 | 0 | 0 | 0 | 0 | 0 | A001: 2
| 224000264 | elektroinstalační kanál - EK 100x40 HA (3m) | m | 360.5 |  |  |  |  | 288.5 | 0 | 0 | 0 | 78 | 0 | 0 | 0 | 0 | 0 | A001: 3; A002: 0.5; A003: 4; A004: 4; A005: 7; A006: 7; A007: 1; A008: 1; A009: 4; A010: 4; A011: 6; A017: 6; A018: 1; A019: 8; A020: 1; A021: 1; C014: 8; C001: 7; C002: 4; C003: 4; A106: 8; A107: 4; A108: 4; A109: 7; A110: 4; A111: 4; A112: 7; A113: 4; A114: 4; A115: 6; A116: 6; A117: 4; A118: 4; A119: 7; A120: 4; A121: 4; A201: 7; A202: 4; A203: 4; A204: 7; A205: 4; A206: 4; A207: 7; A208: 1; A209: 7; A210: 7; A211: 4; A212: 4; A213: 4; A214: 7; A215: 4; A216: 4; A217: 7; A218: 7; A219: 4; A220: 4; A221: 5; A222: 8; A223: 7; A224: 4; A225: 1; B001: 6; B002: 6; B003: 6; B010: 9; B101: 3; B108: 6; B112: 3; B113: 3; B117: 3; B118: 6; B120: 3; B208: 6; B212: 3; B213: 3; B221: 3; B223: 3; B315: 3; B317: 3
| 224100903 | koncový díl kanálu - 8521 | ks | 102 |  |  |  |  | 78 | 0 | 0 | 0 | 26 | 0 | 0 | 0 | 0 | 0 | A001: 1; A003: 1; A004: 2; A005: 2; A006: 2; A009: 1; A010: 1; A011: 2; A017: 2; A019: 2; C014: 3; C001: 2; C002: 1; C003: 1; A106: 3; A107: 1; A108: 1; A109: 2; A110: 1; A111: 1; A112: 2; A113: 1; A114: 1; A115: 2; A116: 2; A117: 1; A118: 1; A119: 2; A120: 1; A121: 1; A201: 2; A202: 1; A203: 1; A204: 2; A205: 1; A206: 1; A207: 2; A209: 2; A210: 2; A211: 1; A212: 1; A213: 1; A214: 2; A215: 1; A216: 1; A217: 2; A218: 2; A219: 1; A220: 1; A221: 1; A222: 1; A223: 2; A224: 1; B001: 2; B002: 2; B003: 2; B010: 3; B101: 1; B108: 2; B112: 1; B113: 1; B117: 1; B118: 2; B120: 1; B208: 2; B212: 1; B213: 1; B221: 1; B223: 1; B315: 1; B317: 1
| 224100891 | roh vnitřní kanálu - 8525 | ks | 62 |  |  |  |  | 62 | 0 | 0 | 0 | 0 | 0 | 0 | 0 | 0 | 0 | A003: 1; A004: 1; A005: 2; A006: 2; A009: 1; A010: 2; A011: 1; A017: 2; A019: 1; C001: 1; A107: 1; A108: 1; A109: 2; A110: 1; A111: 1; A112: 2; A113: 1; A114: 1; A115: 1; A116: 1; A117: 1; A118: 1; A119: 2; A120: 1; A121: 1; A201: 1; A202: 1; A203: 1; A204: 2; A205: 1; A206: 1; A207: 1; A209: 2; A210: 2; A211: 1; A212: 1; A213: 1; A214: 2; A215: 1; A216: 1; A217: 2; A218: 2; A219: 1; A220: 1; A221: 1; A222: 1; A223: 2; A224: 1
| 224101150 | roh vnější kanálu - 8526 | ks | 176 |  |  |  |  | 176 | 0 | 0 | 0 | 0 | 0 | 0 | 0 | 0 | 0 | A001: 1; A002: 1; A003: 3; A004: 3; A005: 4; A006: 4; A007: 1; A008: 1; A009: 3; A010: 3; A011: 2; A017: 4; A018: 1; A019: 3; A020: 1; A021: 1; C014: 4; C001: 2; C002: 2; C003: 2; A107: 3; A108: 3; A109: 4; A110: 3; A111: 3; A112: 4; A113: 3; A114: 4; A115: 2; A116: 2; A117: 4; A118: 3; A119: 4; A120: 3; A121: 3; A201: 3; A202: 3; A203: 3; A204: 4; A205: 3; A206: 3; A207: 3; A208: 2; A209: 4; A210: 4; A211: 3; A212: 3; A213: 3; A214: 4; A215: 3; A216: 3; A217: 4; A218: 4; A219: 3; A220: 3; A221: 4; A222: 4; A223: 4; A224: 3; A225: 2
| 223001014 | elektroinstalační lišta - LHD 40x20 HA (3m) | m | 449 |  |  |  |  | 31 | 0 | 308 | 0 | 10 | 0 | 100 | 0 | 0 | 0 | AS00: 50; AS02: 8; AS03: 10; AS04: 15; AS05: 40; AS06: 20; AS07: 10; AS08: 40; AS09: 20; AS10: 20; AS11: 10; AS12: 15; AS13: 10; AS14: 10; AS15: 10; AS16: 10; AS17: 10; A002: 10; A007: 10; A008: 10; A106: 1; BS00: 100; B010: 10
| 223101093 | koncový díl lišty - 8631 | ks | 0 |  |  |  |  | 0 | 0 | 0 | 0 | 0 | 0 | 0 | 0 | 0 | 0
| 223100902 | ohybový díl lišty - 8633 | ks | 6 |  |  |  |  | 6 | 0 | 0 | 0 | 0 | 0 | 0 | 0 | 0 | 0 | A002: 2; A007: 2; A008: 2
| 223100910 | roh vnitřníl lišty - 8635 | ks | 0 |  |  |  |  | 0 | 0 | 0 | 0 | 0 | 0 | 0 | 0 | 0 | 0
| 223101081 | roh vnější lišty - 8636 | ks | 0 |  |  |  |  | 0 | 0 | 0 | 0 | 0 | 0 | 0 | 0 | 0 | 0
| 121301294 | chránička ohebná 1232 | m | 129 |  |  |  |  | 0 | 0 | 0 | 0 | 141 | 0 | 0 | 0 | 0 | 0 | B017: 3; B100: 6; B101: 6; B108: 3; B109: 3; B111: 3; B113: 3; B114: 3; B115: 3; B116: 3; B117: 3; B118: 3; B119: 3; B120: 3; B200: 3; B201: 6; B202: 3; B203: 3; B208: 3; B209: 3; B211: 3; B213: 3; B214: 3; B215: 3; B216: 3; B217: 3; B218: 3; B219: 3; B220: 3; B221: 3; B222: 3; B223: 3; B301: 3; B302: 3; B303: 3; B308: 3; B309: 3; B311: 3; B312: 3; B313: 3; B314: 3; B315: 3; B316: 3; B317: 3
| 121301296 | chránička ohebná 1250 | m | 16 |  |  |  |  | 16 | 0 | 0 | 0 | 0 | 0 | 0 | 0 | 0 | 0 | A000: 10; A100: 3; A200: 3
|  |  |  | 0 |  |  |  |  | 0 | 0 | 0 | 0 | 0 | 0 | 0 | 0 | 0 | 0
|  | montáž drátěného kabelového žlabu položením na nosníky podhledu a fixace | m | 0 |  |  |  |  | 0 | 0 | 0 | 0 | 0 | 0 | 0 | 0 | 0 | 0
|  | montáž drátěného kabelového žlabu závěsy na závitové tyče, hmoždinky, boční závěsy | m | 232 |  |  |  |  | 198 | 0 | 34 | 0 | 0 | 0 | 0 | 0 | 0 | 0 | AS00: 34; A000: 4; A100: 84; A200: 110
|  | úprava tvaru drátěného žlabu | ks | 10 |  |  |  |  | 10 | 0 | 0 | 0 | 0 | 0 | 0 | 0 | 0 | 0 | A000: 3; A100: 2; A200: 5
|  | příplatek za protažení kabelu dutou stěnou | m | 196.5 |  |  |  |  | 0 | 0 | 0 | 0 | 205.5 | 0 | 0 | 0 | 0 | 0 | B001: 3; B002: 3; B003: 15; B004: 0.5; B018: 3; B103: 3; B104: 5; B105: 5; B106: 5; B107: 5; B108: 3; B109: 3; B110: 3; B111: 3; B113: 3; B114: 3; B115: 3; B116: 3; B117: 3; B118: 3; B119: 3; B120: 3; B200: 3; B201: 6; B202: 3; B203: 3; B204: 5; B205: 3; B206: 3; B207: 5; B208: 3; B209: 3; B210: 3; B211: 3; B213: 3; B214: 3; B215: 3; B216: 3; B217: 3; B218: 3; B219: 3; B220: 3; B221: 3; B222: 3; B223: 3; B301: 3; B302: 3; B303: 3; B304: 5; B305: 3; B306: 3; B307: 5; B309: 3; B311: 3; B312: 3; B313: 3; B314: 3; B315: 3; B317: 3
|  | zatažení chráničky do duté stěny | m | 138 |  |  |  |  | 0 | 0 | 0 | 0 | 147 | 0 | 0 | 0 | 0 | 0 | B100: 6; B101: 6; B102: 6; B108: 3; B109: 3; B110: 3; B111: 3; B113: 3; B114: 3; B115: 3; B116: 3; B117: 3; B118: 3; B119: 3; B120: 3; B200: 3; B201: 6; B202: 3; B203: 6; B208: 3; B209: 3; B210: 3; B211: 3; B213: 3; B214: 3; B215: 3; B216: 3; B217: 3; B218: 3; B219: 3; B220: 3; B221: 3; B222: 3; B223: 3; B301: 3; B302: 3; B303: 3; B309: 3; B311: 3; B312: 3; B313: 3; B314: 3; B315: 3; B317: 3
|  | montáž lišty včetně vrutů a hmoždinek | m | 864 |  |  |  |  | 378.5 | 0 | 258 | 0 | 137.5 | 0 | 100 | 0 | 0 | 0 |  |  | 8 | 10 | 15 | 40 | 20 | 10 | 40 | 20 | 20 | 10 | 15 | 10 | 10 | 10 | 10 | 10 |  | 9 | 10.5 | 5 | 5 | 8 | 8 | 11 | 11 | 5 | 5 | 7 | [5 empty] | 7 |  | 9 | 1.5 | 1 |  |  | 9.5 | 8 | 5 | 5 | [6 empty] | 9.5 | 5 | 5 | 8 | 5 | 5 | 8 | 5 | 5 | 7 | 7 | 5 | 5 | 8 | 5 | 5 | [6 empty] | 8 | 5 | 5 | 8 | 5 | 5 | 8 | 2 | 8 | 8 | 5 | 5 | 5 | 8 | 5 | 5 | 8 | 8 | 5 | 5 | 6 | 9 | 8 | 5 | 1.5 |  |  | 100 | [12 empty] | 7 | 7 | 7 | [6 empty] | 19 | [8 empty] | 1 | 4.5 | [6 empty] | 7.5 | 1 | 1 | 1 | 4 | 4 | 1 | 1 | 1 | 4.5 | 7.5 | 0.5 | 4 | 0.5 | 1 | 1 | 1 |  |  |  |  | 6 | 1 | 1 | 1 | 4 | 4 | 1 | 1 | 1 | 1 | 1 | 1 | 1 | 4 | 0.5 | 4 |  | 1 | 1 | 1 |  |  |  |  | 1 | 1 |  | 1 | 1 | 1 | 1 | 4 | 1 | 4
|  | drážka do omítky 3x3 cm, frézování s odsáváním + obnovení omítky, začištění | m | 532 |  |  |  |  | 479 | 0 | 0 | 0 | 8 | 0 | 0 | 0 | 45 | 0 | A000: 40; A001: 4; A003: 5; A004: 3; A005: 3; A006: 3; A009: 3; A010: 5; A011: 5; A017: 5; A018: 3; A019: 5; A020: 3; A021: 10; A022: 25; A023: 25; C014: 3; C001: 3; C002: 3; C003: 3; A100: 30; A107: 5; A108: 5; A109: 5; A110: 5; A111: 3; A112: 5; A113: 3; A114: 6; A115: 5; A116: 5; A117: 6; A118: 3; A119: 6; A120: 3; A121: 3; A125: 25; A126: 25; A200: 20; A201: 3; A202: 3; A203: 3; A204: 3; A205: 3; A206: 3; A207: 3; A208: 3; A209: 5; A210: 5; A211: 5; A212: 3; A213: 5; A214: 5; A215: 5; A216: 5; A217: 3; A218: 3; A219: 5; A220: 5; A221: 5; A222: 3; A223: 3; A224: 3; A225: 10; A226: 25; A227: 25; B003: 8; C000: 20; C011: 5; C012: 5; C013: 15
|  | vrtání pr. 26 do 0,35 m | m | 42.7 |  |  |  |  | 42.7 | 0 | 0 | 0 | 0 | 0 | 0 | 0 | 0 | 0 | A001: 0.5; A002: 0.3; A003: 0.7; A004: 0.7; A005: 0.7; A006: 0.7; A009: 0.7; A010: 0.7; A011: 0.7; A017: 0.7; A018: 0.5; A019: 1; A020: 0.4; A021: 0.5; A022: 0.5; A023: 0.5; C014: 1; C001: 0.7; C002: 0.7; C003: 0.7; A107: 0.7; A108: 0.7; A109: 0.7; A110: 0.7; A111: 0.7; A112: 0.7; A113: 0.7; A114: 0.7; A115: 0.7; A116: 0.7; A117: 0.7; A118: 0.7; A119: 0.7; A120: 0.7; A121: 0.7; A125: 0.5; A126: 0.5; A201: 0.7; A202: 0.7; A203: 0.7; A204: 0.7; A205: 0.7; A206: 0.7; A207: 0.7; A208: 0.7; A209: 0.7; A210: 0.7; A211: 0.7; A212: 0.7; A213: 0.7; A214: 0.7; A215: 0.7; A216: 0.7; A217: 0.7; A218: 0.7; A219: 0.7; A220: 0.7; A221: 0.7; A222: 0.7; A223: 0.7; A224: 0.7; A225: 0.5; A226: 0.5; A227: 0.5
|  | vrtání pr. 63 do 0,35 m | m | 2 |  |  |  |  | 1.5 | 0 | 0.5 | 0 | 0 | 0 | 0 | 0 | 0 | 0 | AS00: 0.5; A000: 0.5; A100: 0.5; A200: 0.5
|  | upevnění, zapojení, a popis krabice v podhledu včetně dodávky WAGO svorek | ks | 598 |  |  |  |  | 261 | 0 | 29 | 0 | 286 | 0 | 34 | 0 | 2 | 0 | AS00: 29; A000: 73; A005: 2; A006: 2; A018: 2; C014: 2; C001: 2; A100: 55; A109: 2; A112: 2; A114: 3; A115: 3; A116: 3; A117: 3; A119: 2; A200: 87; A201: 2; A204: 2; A207: 2; A209: 2; A210: 2; A214: 2; A217: 2; A218: 2; A223: 2; BS00: 34; B000: 12; B001: 4; B002: 4; B003: 7; B004: 1; B005: 2; B010: 8; B011: 2; B012: 4; B017: 1; B018: 3; B100: 21; B101: 5; B102: 4; B103: 2; B104: 1; B105: 1; B106: 1; B107: 2; B108: 4; B109: 4; B110: 1; B111: 7; B112: 1; B113: 2; B114: 6; B115: 2; B116: 8; B117: 5; B118: 10; B119: 2; B120: 2; B200: 17; B201: 1; B202: 4; B203: 6; B204: 2; B205: 1; B206: 1; B207: 2; B208: 5; B209: 2; B210: 1; B211: 5; B212: 1; B213: 3; B214: 3; B215: 4; B216: 2; B217: 7; B218: 4; B219: 1; B220: 7; B221: 3; B222: 2; B223: 2; B300: 13; B301: 1; B302: 4; B303: 4; B304: 2; B305: 1; B306: 1; B307: 2; B308: 2; B309: 6; B311: 6; B312: 4; B313: 1; B314: 7; B315: 3; B316: 2; B317: 2; C000: 2
|  | pomocné stavební práce | h | 30 |  |  |  |  | 30 | 0 | 0 | 0 | 0 | 0 | 0 | 0 | 0 | 0 | A000: 10; A100: 10; A200: 10
|  | mezisoučet |  |  |  | 0 |  |  | 0 | 0 | 0 | 0 | 0 | 0 | 0 | 0 | 0 | 0
|  | NN rozváděče | [6 empty] | 0 | 0 | 0 | 0 | 0 | 0 | 0 | 0 | 0 | 0
| 283051 | Rozváděč RA-01 - skříň pod omítku 6x24 modulů - BF-U-6/144-C | ks | 1 |  |  |  |  | 1 | 0 | 0 | 0 | 0 | 0 | 0 | 0 | 0 | 0 | bar: A000
| 283049 | Rozváděč RA-11,21, RB11,21,31 - skříň pod omítku 4x24 modulů - BF-U-4/96-C | ks | 5 |  |  |  |  | 2 | 0 | 0 | 0 | 3 | 0 | 0 | 0 | 0 | 0 | bar: A100; A200; B100; B200; B300
| 248032 | jistič PLHT-B125/3 | ks | 1 |  |  |  |  | 1 | 0 | 0 | 0 | 0 | 0 | 0 | 0 | 0 | 0 | bar: A000
| 900373 | DEHNventil TNC 255 | ks | 3 |  |  |  |  | 1 | 0 | 0 | 0 | 2 | 0 | 0 | 0 | 0 | 0 | A000: 1; B000: 2
| 952300 | DEHNguard-M TNC 275 | ks | 7 |  |  |  |  | 2 | 0 | 1 | 0 | 3 | 0 | 1 | 0 | 0 | 0 | bar: AS00; A100; A200; BS00; B100; B200; B300
| 952400 | DEHNguard-M TNS 275 | ks | 1 |  |  |  |  | 1 | 0 | 0 | 0 | 0 | 0 | 0 | 0 | 0 | 0 | bar: A000
| 286594 | jistič PL6-B50/3 | ks | 1 |  |  |  |  | 0 | 0 | 0 | 0 | 1 | 0 | 0 | 0 | 0 | 0 | bar: B000
| 286593 | jistič PL6-B40/3 | ks | 8 |  |  |  |  | 4 | 0 | 0 | 0 | 4 | 0 | 0 | 0 | 0 | 0 | A000: 4; B000: 4
| 286591 | jistič PL6-B25/3 | ks | 2 |  |  |  |  | 2 | 0 | 0 | 0 | 0 | 0 | 0 | 0 | 0 | 0 | bar: A000; A100
| 286529 | jistič PL6-C4/1 | ks | 7 |  |  |  |  | 3 | 0 | 0 | 0 | 4 | 0 | 0 | 0 | 0 | 0 | bar: A000; A100; A200; B000; B100; B200; B300
| 265271 | impulsní relé Z-S230/SS | ks | 26 |  |  |  |  | 10 | 0 | 0 | 0 | 16 | 0 | 0 | 0 | 0 | 0 | A000: 4; A100: 3; A200: 3; B000: 2; B100: 5; B200: 5; B300: 4
| 286531 | jistič PL6-C10/1 | ks | 82 |  |  |  |  | 38 | 0 | 0 | 0 | 41 | 0 | 3 | 0 | 0 | 0 | A000: 14; A100: 11; A200: 13; BS00: 3; B000: 8; B100: 12; B200: 12; B300: 9
| 286533 | jistič PL6-C16/1 | ks | 1 |  |  |  |  | 1 | 0 | 0 | 0 | 0 | 0 | 0 | 0 | 0 | 0 | bar: A100
| 286519 | jistič PL6-B10/1 | ks | 2 |  |  |  |  | 2 | 0 | 0 | 0 | 0 | 0 | 0 | 0 | 0 | 0 | bar: A000; A200
| 286521 | jistič PL6-B16/1 | ks | 90 |  |  |  |  | 48 | 0 | 0 | 0 | 39 | 0 | 3 | 0 | 0 | 0 | A000: 15; A100: 14; A200: 19; BS00: 3; B000: 4; B100: 13; B200: 13; B300: 9
| 14414 | BD250N-DTV3 - spínací blok jističe | ks | 2 |  |  |  |  | 0 | 0 | 0 | 0 | 2 | 0 | 0 | 0 | 0 | 0 | B000: 2
| 24200 | SE-BD-0160-DTV3 - nadproudová spoušť 63-160A | ks | 2 |  |  |  |  | 0 | 0 | 0 | 0 | 2 | 0 | 0 | 0 | 0 | 0 | B000: 2
| 17534 | CS-BD-B012 - svorky 1x240mm2 | sada | 2 |  |  |  |  | 0 | 0 | 0 | 0 | 2 | 0 | 0 | 0 | 0 | 0 | B000: 2
| 20119 | CS-BD-B014 - svorky 6x35mm2 | sada | 2 |  |  |  |  | 0 | 0 | 0 | 0 | 2 | 0 | 0 | 0 | 0 | 0 | B000: 2
| 276276 | vypínač IS-63/3 | ks | 6 |  |  |  |  | 2 | 0 | 0 | 0 | 3 | 0 | 1 | 0 | 0 | 0 | bar: A100; A200; BS00; B100; B200; B300
| 286601 | jistič PL6-C16/3 | ks | 2 |  |  |  |  | 0 | 0 | 0 | 0 | 0 | 0 | 2 | 0 | 0 | 0 | BS00: 2
|  |  |  | 0 |  |  |  |  | 0 | 0 | 0 | 0 | 0 | 0 | 0 | 0 | 0 | 0
|  | vydrátování rozváděče | h | 38 |  |  |  |  | 12 | 0 | 1 | 0 | 22 | 0 | 3 | 0 | 0 | 0 | AS00: 1; A000: 4; A100: 4; A200: 4; BS00: 3; B000: 8; B100: 5; B200: 5; B300: 4
|  | částečná typová zkouška, protokol | ks | 8.5 |  |  |  |  | 3 | 0 | 0 | 0 | 5 | 0 | 0.5 | 0 | 0 | 0 | A000: 1; A100: 1; A200: 1; BS00: 0.5; B000: 2; B100: 1; B200: 1; B300: 1
|  | odpojení a demontáž původní skříně rozváděče | h | 22 |  |  |  |  | 10 | 0 | 2 | 0 | 9 | 0 | 1 | 0 | 0 | 0 | AS00: 2; A000: 4; A100: 3; A200: 3; BS00: 1; B100: 3; B200: 3; B300: 3
|  | osazení skříně ve stěně | h | 15 |  |  |  |  | 9 | 0 | 0 | 0 | 6 | 0 | 0 | 0 | 0 | 0 | A000: 3; A100: 3; A200: 3; B100: 2; B200: 2; B300: 2
|  | připojení rozváděče | h | 53 |  |  |  |  | 26 | 0 | 4 | 0 | 21 | 0 | 2 | 0 | 0 | 0 | AS00: 4; A000: 10; A100: 8; A200: 8; BS00: 2; B000: 7; B100: 5; B200: 5; B300: 4
|  | přeznačení původních popisů v rozváděčích | h | 4.7 |  |  |  |  | 0.2 | 0 | 1 | 0 | 3 | 0 | 0.5 | 0 | 0 | 0 | AS00: 1; A000: 0.1; A002: 0.1; BS00: 0.5; B000: 3
|  | úprava krycích plechů původních rozváděčů, včetně dodávky nových plechů | m2 | 3.8 |  |  |  |  | 0 | 0 | 0 | 0 | 3.5 | 0 | 0.3 | 0 | 0 | 0 | BS00: 0.3; B000: 3.5
|  | pomocné stavební práce | h | 11 |  |  |  |  | 6 | 0 | 0 | 0 | 5 | 0 | 0 | 0 | 0 | 0 | A000: 2; A100: 2; A200: 2; B000: 2; B100: 1; B200: 1; B300: 1
|  | mezisoučet |  |  |  | 0 |  |  | 0 | 0 | 0 | 0 | 0 | 0 | 0 | 0 | 0 | 0
[9 empty] | 0 | 0 | 0 | 0 | 0 | 0 | 0 | 0 | 0 | 0
|  | spínače, zásuvky, (krabice) | [6 empty] | 0 | 0 | 0 | 0 | 0 | 0 | 0 | 0 | 0 | 0
| 924396 | DEHNflex-M | ks | 152 |  |  |  |  | 78 | 0 | 0 | 0 | 79 | 0 | 0 | 0 | 0 | 0 | A001: 1; A003: 1; A004: 1; A005: 2; A006: 2; A009: 1; A010: 1; A011: 1; A017: 2; A019: 2; A020: 1; C014: 3; C001: 2; C002: 1; C003: 1; A106: 2; A107: 1; A108: 1; A109: 2; A110: 1; A111: 1; A112: 2; A113: 1; A114: 1; A115: 2; A116: 2; A117: 1; A118: 1; A119: 2; A120: 1; A121: 2; A201: 2; A202: 1; A203: 1; A204: 2; A205: 1; A206: 1; A207: 2; A209: 2; A210: 2; A211: 1; A212: 1; A213: 1; A214: 2; A215: 1; A216: 1; A217: 2; A218: 2; A219: 1; A220: 1; A221: 1; A222: 2; A223: 2; A224: 1; B001: 2; B002: 2; B004: 1; B010: 3; B018: 1; B100: 1; B101: 3; B102: 1; B108: 3; B109: 1; B110: 1; B111: 1; B112: 1; B113: 1; B114: 2; B115: 1; B116: 2; B117: 2; B118: 3; B119: 1; B120: 2; B200: 3; B201: 1; B202: 1; B203: 2; B208: 3; B209: 1; B211: 2; B212: 1; B213: 1; B215: 2; B216: 1; B217: 2; B218: 1; B219: 1; B220: 2; B221: 1; B222: 1; B223: 2; B301: 1; B302: 1; B303: 2; B309: 2; B310: 1; B311: 2; B312: 1; B313: 1; B314: 2; B315: 1; B316: 1; B317: 1
| 3559-A91345 | tlacítko 1/0 | ks | 34 |  |  |  |  | 12 | 0 | 0 | 0 | 22 | 0 | 0 | 0 | 0 | 0 | A000: 6; A001: 2; A100: 3; A200: 1; B000: 2; B100: 9; B200: 8; B300: 3
| 3559-A87345 | 2-tlacítko 1/0 + 1/0 | ks | 28 |  |  |  |  | 14 | 0 | 0 | 0 | 14 | 0 | 0 | 0 | 0 | 0 | A000: 3; A100: 6; A200: 5; B000: 4; B100: 3; B200: 4; B300: 3
| 3559-A01345 | spínač 1 | ks | 31 |  |  |  |  | 17 | 0 | 0 | 0 | 12 | 0 | 0 | 0 | 3 | 0 | A000: 1; A001: 1; A022: 3; A023: 2; A125: 3; A126: 2; A226: 3; A227: 2; B000: 1; B004: 2; B011: 1; B012: 1; B017: 1; B103: 1; B119: 1; B210: 1; B222: 1; B308: 1; B316: 1; C005: 1; C009: 1; C013: 1
| 3559-A05345 | spínač 5 | ks | 157 |  |  |  |  | 67 | 0 | 0 | 0 | 81 | 0 | 0 | 0 | 12 | 0 | [19 empty] | 1 |  | 1 | 1 | 1 | 1 | 1 | 1 | 1 | 1 | 1 | [5 empty] | 1 | 1 | 1 | 1 | 1 | 1 | 1 | 2 | 1 | 1 | 1 | [7 empty] | 1 | 1 | 1 | 1 | 1 | 1 | 1 | 1 | 1 | 1 | 1 | 1 | 1 | 1 | 1 |  |  |  | 1 | 1 |  | 1 | 1 | 1 | 1 | 1 | 1 | 1 | 1 | 1 | 1 | 2 | 1 | 1 | 1 | 1 | 1 | 1 | 1 | 1 | 1 | 1 | 1 | 1 | 1 | 1 | 1 | 1 | [12 empty] | 1 | 1 | 1 | 1 |  |  | 1 | 2 | 1 | 2 | 2 | 1 | 1 | [5 empty] | 1 |  | 3 | 1 |  | 2 | 1 | 1 | 2 | 1 | 1 | 1 | 1 | 1 |  | 1 | 1 | 1 | 2 | 2 |  | 1 |  | 1 | 1 | 1 | 2 | 1 | 1 | 2 | 1 | 1 |  | 1 | 1 |  | 5 | 1 | 1 | 1 | 1 | 1 | 1 | 1 |  | 1 |  | 1 | 1 | 1 | 2 | 1 | 1 | 2 |  | 1 | 1 | 1 | 1 | 1 | 1 | 1 |  | 1 |  |  |  |  | 1 | 1 | 6 |  | 2 | 1 | 1
| 3559-A06345 | spínač 6 | ks | 8 |  |  |  |  | 3 | 0 | 0 | 0 | 3 | 0 | 0 | 0 | 2 | 0 | A000: 2; A001: 1; B000: 1; B113: 1; B213: 1; C007: 2
| 3559-A07345 | spínač 7 | ks | 2 |  |  |  |  | 0 | 0 | 0 | 0 | 0 | 0 | 0 | 0 | 2 | 0 | C000: 2
| 3559-A52345 | spínač 6+6 | ks | 13 |  |  |  |  | 2 | 0 | 0 | 0 | 7 | 0 | 0 | 0 | 4 | 0 | A106: 2; B000: 1; B004: 2; B012: 2; B113: 1; B213: 1; C000: 2; C013: 2
| 3558A-06940 B | spínač 6 (1) s krytím IP44 -TANGO | ks | 1 |  |  |  |  | 1 | 0 | 0 | 0 | 0 | 0 | 0 | 0 | 0 | 0 | bar: A000
| 3558A-A651 B | kryt spínače jednoduchý - TANGO | ks | 75 |  |  |  |  | 32 | 0 | 0 | 0 | 37 | 0 | 0 | 0 | 7 | 0 | A000: 9; A001: 4; A022: 3; A023: 2; A100: 3; A125: 3; A126: 2; A200: 1; A226: 3; A227: 2; B000: 4; B004: 2; B011: 1; B012: 1; B017: 1; B100: 9; B103: 1; B113: 1; B119: 1; B200: 8; B210: 1; B213: 1; B222: 1; B300: 3; B308: 1; B316: 1; C000: 2; C005: 1; C007: 2; C009: 1; C013: 1
| 3558A-A652 B | kryt spínače dělený - TANGO | ks | 185 |  |  |  |  | 78 | 0 | 0 | 0 | 94 | 0 | 0 | 0 | 16 | 0 | [18 empty] | 3 | 1 |  | 1 | 1 | 1 | 1 | [10 empty] | 1 | 1 | 1 | 1 | 1 | 1 | 1 | 2 | 1 | 1 | 1 | 6 | [5 empty] | 2 | 1 | 1 | 1 | 1 | 1 | 1 | 1 | 1 | 1 | 1 | 1 | 1 | 1 | 1 | 1 |  |  |  | 1 | 1 | 5 | 1 | 1 | 1 | 1 | 1 | 1 | 1 | 1 | 1 | 1 | 2 | 1 | 1 | 1 | 1 | 1 | 1 | 1 | 1 | 1 | 1 | 1 | 1 | 1 | 1 | 1 | 1 | [12 empty] | 6 | 1 | 1 | 1 | 2 |  | 1 | 2 | 1 | 2 | 2 | 1 | 3 | [5 empty] | 1 | 3 | 3 | 1 |  | 2 | 1 | 1 | 2 | 1 | 1 | 1 | 1 | 1 | 1 | 1 | 1 | 1 | 2 | 2 |  | 1 | 4 | 1 | 1 | 1 | 1 | 1 | 1 | 1 | 1 | 1 |  | 1 | 1 | 1 | 1 | 1 | 1 | 1 | 1 | 1 | 1 | 1 |  | 1 | 3 | 1 | 1 | 1 | 1 | 1 | 1 | 1 |  | 1 | 1 | 1 | 1 | 1 | 1 | 1 |  | 1 |  | 2 |  |  | 1 | 1 | 6 |  | 2 | 1 | 1 | 2
| 3901A-B10 B | jednorámeček - TANGO | ks | 189 |  |  |  |  | 88 | 0 | 0 | 0 | 93 | 0 | 0 | 0 | 12 | 0 | [18 empty] | 6 |  |  | 1 | 1 | 1 | 1 | [10 empty] | 1 | 1 | 1 | 1 | 1 | 4 | 3 |  | 1 | 1 | 1 | 4 | [5 empty] | 2 | 1 | 1 | 1 | 1 | 1 | 1 | 1 | 1 | 1 | 1 | 1 | 1 | 1 | 1 | 1 |  |  |  | 4 | 3 | 4 | 1 | 1 | 1 | 1 | 1 | 1 | 1 | 1 | 1 | 1 |  | 1 | 1 | 1 | 1 | 1 | 1 | 1 | 1 | 1 | 1 | 1 | 1 | 1 | 1 | 4 | 3 | [12 empty] | 8 | 1 | 1 | 1 | 3 |  | 1 | 1 | 1 | 1 | 2 |  | 4 |  |  |  |  | 1 | 1 | 7 |  | 1 | 1 | 1 |  | 1 | 1 | 1 | 1 | 1 | 1 | 1 | 2 | 1 | 1 | 1 |  |  | 1 | 1 | 6 | 1 | 1 | 1 |  | 1 | 1 |  | 1 | 1 | 1 | 1 | 1 | 2 | 1 | 1 | 1 | 1 | 1 | 1 | 1 | 1 | 1 | 1 |  | 1 | 1 | 1 |  | 1 | 1 |  | 1 | 1 | 1 | 1 | 1 | 1 | 1 | 1 | 1 | 1 |  | 1 |  | 1 | 1 | 3 |  | 1 |  | 1 | 1 | 3
| 3901A-B20 B | dvojrámeček vodorovný - TANGO | ks | 28 |  |  |  |  | 7 | 0 | 0 | 0 | 17 | 0 | 0 | 0 | 4 | 0 | A000: 3; C014: 1; A100: 1; A200: 1; A211: 1; B000: 1; B007: 1; B009: 1; B011: 1; B100: 1; B104: 1; B105: 1; B107: 1; B117: 1; B118: 1; B200: 3; B204: 1; B207: 1; B304: 1; B307: 1; C000: 2; C010: 2
| 3901A-B30 B | trojrámeček vodorovný - TANGO | ks | 5 |  |  |  |  | 1 | 0 | 0 | 0 | 2 | 0 | 0 | 0 | 2 | 0 | A100: 1; B100: 1; B101: 1; C008: 2
| 5519A-A02357 B | jednozásuvka s clonkami | ks | 11 |  |  |  |  | 3 | 0 | 0 | 0 | 8 | 0 | 0 | 0 | 0 | 0 | A000: 3; B007: 1; B009: 1; B104: 1; B107: 1; B204: 1; B207: 1; B304: 1; B307: 1
| 5513A-C02357 B | dvozásuvka s clonkami a natočenou dutinkou | ks | 168 |  |  |  |  | 74 | 0 | 0 | 0 | 76 | 0 | 0 | 0 | 22 | 0 | [19 empty] | 1 |  | 1 | 1 | 1 | 1 |  |  | 1 | 1 | 1 | [5 empty] | 1 | 1 | 1 | 1 | 1 | 1 | 1 | 1 | 1 | 1 | 1 | 2 | [5 empty] | 1 | 1 | 1 | 1 | 1 | 1 | 1 | 1 | 1 | 1 | 1 | 1 | 1 | 1 | 1 | 1 |  |  |  | 1 | 1 | 4 | 1 | 1 | 1 | 1 | 1 | 1 | 1 | 1 | 1 | 1 | 1 | 1 | 1 | 1 | 1 | 1 | 1 | 1 | 1 | 1 | 1 | 1 | 1 | 1 | 5 | 1 | 1 | [12 empty] | 4 | 1 | 1 | 7 | 2 |  | 3 | [10 empty] | 1 | 1 | 1 | 1 | 1 | 2 |  | 3 |  |  | 1 | 1 | 1 | 1 | 1 | 1 | 1 | 1 | 1 | 1 | 1 | 1 | 1 | 1 | 1 | 1 | 1 |  |  |  |  | 1 | 1 | 1 | 1 | 1 | 1 | 1 | 1 | 1 | 1 | 1 | 1 | 1 | 1 | 1 | 1 | 2 | 1 | 1 | 1 |  |  |  |  | 1 | 1 | 1 | 1 | 1 | 1 | 1 | 1 | 1 | 1 |  | 4 |  | 1 | 2 | 4 | 2 | 1 | 1 | 1 | 1 | 5
| 5512-2249 B1 | dvozásuvka 80x80 polozapuštěná | ks | 34 |  |  |  |  | 3 | 0 | 22 | 0 | 9 | 0 | 0 | 0 | 0 | 0 | AS00: 2; AS02: 1; AS03: 1; AS04: 1; AS05: 3; AS06: 1; AS08: 4; AS09: 2; AS10: 1; AS11: 1; AS13: 1; AS14: 1; AS15: 1; AS16: 1; AS17: 1; A002: 1; A007: 1; A008: 1; B010: 3; B205: 3; B305: 3
| 5525N-C02357 B | zásuvka 45x45 bílá | ks | 428 |  |  |  |  | 224 | 0 | 0 | 0 | 218 | 0 | 0 | 0 | 0 | 0 | A001: 4; A003: 4; A004: 4; A005: 4; A006: 4; A009: 4; A010: 4; A011: 4; A017: 4; A019: 4; A020: 2; C014: 6; C001: 4; C002: 4; C003: 4; A106: 6; A107: 4; A108: 4; A109: 4; A110: 4; A111: 4; A112: 4; A113: 4; A114: 4; A115: 4; A116: 4; A117: 4; A118: 4; A119: 4; A120: 4; A121: 4; A201: 4; A202: 4; A203: 4; A204: 4; A205: 4; A206: 4; A207: 4; A208: 4; A209: 4; A210: 4; A211: 4; A212: 4; A213: 4; A214: 4; A215: 4; A216: 4; A217: 4; A218: 4; A219: 4; A220: 4; A221: 4; A222: 4; A223: 4; A224: 4; A225: 2; B001: 4; B002: 4; B003: 4; B004: 4; B017: 2; B018: 2; B100: 4; B101: 6; B102: 6; B108: 6; B109: 4; B110: 4; B111: 4; B112: 4; B113: 4; B114: 4; B115: 4; B116: 4; B117: 6; B118: 6; B119: 2; B120: 4; B200: 6; B201: 4; B202: 4; B203: 4; B208: 6; B209: 4; B210: 2; B211: 4; B212: 4; B213: 4; B214: 2; B215: 4; B216: 4; B217: 4; B218: 4; B219: 4; B220: 4; B221: 4; B222: 2; B223: 4; B301: 4; B302: 4; B303: 4; B308: 2; B309: 4; B310: 4; B311: 4; B312: 4; B313: 4; B314: 4; B315: 4; B316: 2; B317: 4
| 5525N-C05359 R1 | zásuvka 45x45 karmínová, kódovaná s adaptérem na vidlici | ks | 642 |  |  |  |  | 336 | 0 | 0 | 0 | 327 | 0 | 0 | 0 | 0 | 0 | A001: 6; A003: 6; A004: 6; A005: 6; A006: 6; A009: 6; A010: 6; A011: 6; A017: 6; A019: 6; A020: 3; C014: 9; C001: 6; C002: 6; C003: 6; A106: 9; A107: 6; A108: 6; A109: 6; A110: 6; A111: 6; A112: 6; A113: 6; A114: 6; A115: 6; A116: 6; A117: 6; A118: 6; A119: 6; A120: 6; A121: 6; A201: 6; A202: 6; A203: 6; A204: 6; A205: 6; A206: 6; A207: 6; A208: 6; A209: 6; A210: 6; A211: 6; A212: 6; A213: 6; A214: 6; A215: 6; A216: 6; A217: 6; A218: 6; A219: 6; A220: 6; A221: 6; A222: 6; A223: 6; A224: 6; A225: 3; B001: 6; B002: 6; B003: 6; B004: 6; B017: 3; B018: 3; B100: 6; B101: 9; B102: 9; B108: 9; B109: 6; B110: 6; B111: 6; B112: 6; B113: 6; B114: 6; B115: 6; B116: 6; B117: 9; B118: 9; B119: 3; B120: 6; B200: 9; B201: 6; B202: 6; B203: 6; B208: 9; B209: 6; B210: 3; B211: 6; B212: 6; B213: 6; B214: 3; B215: 6; B216: 6; B217: 6; B218: 6; B219: 6; B220: 6; B221: 6; B222: 3; B223: 6; B301: 6; B302: 6; B303: 6; B308: 3; B309: 6; B310: 6; B311: 6; B312: 6; B313: 6; B314: 6; B315: 6; B316: 3; B317: 6
| D19 609 33 | zásuvka 400 V / 16 A, 5p, 6h | ks | 5 |  |  |  |  | 0 | 0 | 1 | 0 | 4 | 0 | 0 | 0 | 0 | 0 | AS00: 1; B003: 2; B004: 2
| 3557G-C01340 B1 | spínač 1 SWING | ks | 6 |  |  |  |  | 0 | 0 | 6 | 0 | 0 | 0 | 0 | 0 | 0 | 0 | AS00: 1; AS06: 1; AS13: 3; AS17: 1
| 3557G-C05340 B1 | spínač 5 SWING | ks | 13 |  |  |  |  | 0 | 0 | 13 | 0 | 0 | 0 | 0 | 0 | 0 | 0 | AS02: 1; AS03: 1; AS04: 1; AS05: 3; AS06: 1; AS09: 1; AS10: 1; AS14: 1; AS15: 1; AS16: 1; AS17: 1
| 3557G-C06340 B1 | spínač 6 SWING | ks | 4 |  |  |  |  | 0 | 0 | 4 | 0 | 0 | 0 | 0 | 0 | 0 | 0 | AS00: 2; AS11: 1; AS13: 1
| 3557G-C07340 B1 | spínač 7 SWING | ks | 1 |  |  |  |  | 0 | 0 | 1 | 0 | 0 | 0 | 0 | 0 | 0 | 0 | bar: AS00
| 3557G-C52340 B1 | spínač 6+6 SWING | ks | 5 |  |  |  |  | 0 | 0 | 5 | 0 | 0 | 0 | 0 | 0 | 0 | 0 | bar: AS00; AS06; AS08; AS11; AS13
| 3932-20062 B | kombinace nástěnného spínače 6 a zásuvky | ks | 15 |  |  |  |  | 0 | 0 | 0 | 0 | 0 | 0 | 15 | 0 | 0 | 0 | BS00: 15
| 3553-06929 B | spínač 6 (1) nástěnný | ks | 1 |  |  |  |  | 0 | 0 | 0 | 0 | 0 | 0 | 1 | 0 | 0 | 0 | bar: BS00
| 111001926 | krabice pod omítku - KU 68-1901 | ks | 226 |  |  |  |  | 183 | 0 | 1 | 0 | 0 | 0 | 0 | 0 | 42 | 0 | AS00: 1; A000: 16; A001: 2; A003: 2; A004: 2; A005: 2; A006: 2; A009: 2; A010: 2; A011: 2; A017: 2; A018: 2; A019: 2; A020: 2; A021: 2; A022: 5; A023: 4; C014: 3; C001: 2; C002: 2; C003: 2; A100: 11; A107: 2; A108: 2; A109: 2; A110: 2; A111: 2; A112: 2; A113: 2; A114: 2; A115: 2; A116: 2; A117: 2; A118: 2; A119: 2; A120: 2; A121: 2; A125: 5; A126: 4; A200: 10; A201: 2; A202: 2; A203: 2; A204: 2; A205: 2; A206: 2; A207: 2; A208: 2; A209: 2; A210: 2; A211: 2; A212: 2; A213: 2; A214: 2; A215: 2; A216: 2; A217: 2; A218: 2; A219: 2; A220: 2; A221: 2; A222: 2; A223: 2; A224: 2; A225: 6; A226: 5; A227: 4; C000: 8; C005: 2; C006: 3; C007: 7; C008: 8; C009: 2; C010: 3; C011: 2; C012: 2; C013: 5
| 111001027 | klabice do duté stěny - KU 68 LA/1 | ks | 215 |  |  |  |  | 2 | 0 | 0 | 0 | 221 | 0 | 0 | 0 | 0 | 0 | A106: 2; B000: 14; B001: 2; B002: 2; B003: 7; B004: 6; B006: 4; B007: 5; B008: 2; B009: 5; B010: 2; B011: 2; B012: 4; B017: 2; B018: 2; B100: 12; B101: 4; B102: 4; B103: 3; B104: 2; B105: 4; B106: 1; B107: 2; B108: 2; B109: 2; B110: 2; B111: 2; B112: 2; B113: 3; B114: 2; B115: 2; B116: 2; B117: 3; B118: 3; B119: 2; B120: 2; B200: 12; B201: 2; B202: 2; B203: 2; B204: 3; B205: 4; B206: 2; B207: 3; B208: 2; B209: 2; B210: 2; B211: 2; B212: 2; B213: 3; B214: 2; B215: 2; B216: 2; B217: 2; B218: 2; B219: 2; B220: 2; B221: 2; B222: 2; B223: 2; B301: 2; B302: 2; B303: 2; B304: 3; B305: 4; B306: 2; B307: 3; B308: 2; B309: 2; B310: 2; B311: 2; B312: 2; B313: 2; B314: 2; B315: 2; B316: 2; B317: 2
| 212201648 | klabice na omítku - LK 80x20R/1 | ks | 58 |  |  |  |  | 6 | 0 | 49 | 0 | 3 | 0 | 0 | 0 | 0 | 0 | AS00: 7; AS02: 2; AS03: 2; AS04: 2; AS05: 6; AS06: 4; AS08: 5; AS09: 2; AS10: 2; AS11: 3; AS13: 6; AS14: 2; AS15: 2; AS16: 2; AS17: 2; A002: 2; A007: 2; A008: 2; B010: 3
|  |  |  | 0 |  |  |  |  | 0 | 0 | 0 | 0 | 0 | 0 | 0 | 0 | 0 | 0
|  | vrtání krabice s odsáváním prachu | ks | 448 |  |  |  |  | 186 | 0 | 1 | 0 | 226 | 0 | 0 | 0 | 42 | 0 | 1 | [17 empty] | 16 | 2 |  | 2 | 2 | 2 | 2 |  |  | 2 | 2 | 2 | [5 empty] | 2 | 2 | 2 | 2 | 2 | 5 | 4 | 3 | 2 | 2 | 2 | 11 | [5 empty] | 3 | 2 | 2 | 2 | 2 | 2 | 2 | 2 | 2 | 2 | 2 | 2 | 2 | 2 | 2 | 2 |  |  |  | 5 | 4 | 10 | 2 | 2 | 2 | 2 | 2 | 2 | 2 | 2 | 2 | 2 | 2 | 2 | 2 | 2 | 2 | 2 | 2 | 2 | 2 | 2 | 2 | 2 | 2 | 2 | 6 | 5 | 4 | [12 empty] | 14 | 2 | 2 | 7 | 6 |  | 4 | 5 | 2 | 5 | 5 | 2 | 4 |  |  |  |  | 2 | 2 | 12 | 4 | 4 | 3 | 2 | 4 | 1 | 2 | 2 | 2 | 2 | 2 | 2 | 3 | 2 | 2 | 2 | 3 | 3 | 2 | 2 | 12 | 2 | 2 | 2 | 3 | 4 | 2 | 3 | 2 | 2 | 2 | 2 | 2 | 3 | 2 | 2 | 2 | 2 | 2 | 2 | 2 | 2 | 2 | 2 | 2 | 2 | 2 | 2 | 3 | 4 | 2 | 3 | 2 | 2 | 2 | 2 | 2 | 2 | 2 | 2 | 2 | 2 |  | 8 |  | 2 | 3 | 7 | 8 | 2 | 3 | 2 | 2 | 5
|  | instalace krabice pod omítku (včetně malty / lepidla / sádry) | ks | 226 |  |  |  |  | 183 | 0 | 1 | 0 | 0 | 0 | 0 | 0 | 42 | 0 | AS00: 1; A000: 16; A001: 2; A003: 2; A004: 2; A005: 2; A006: 2; A009: 2; A010: 2; A011: 2; A017: 2; A018: 2; A019: 2; A020: 2; A021: 2; A022: 5; A023: 4; C014: 3; C001: 2; C002: 2; C003: 2; A100: 11; A107: 2; A108: 2; A109: 2; A110: 2; A111: 2; A112: 2; A113: 2; A114: 2; A115: 2; A116: 2; A117: 2; A118: 2; A119: 2; A120: 2; A121: 2; A125: 5; A126: 4; A200: 10; A201: 2; A202: 2; A203: 2; A204: 2; A205: 2; A206: 2; A207: 2; A208: 2; A209: 2; A210: 2; A211: 2; A212: 2; A213: 2; A214: 2; A215: 2; A216: 2; A217: 2; A218: 2; A219: 2; A220: 2; A221: 2; A222: 2; A223: 2; A224: 2; A225: 6; A226: 5; A227: 4; C000: 8; C005: 2; C006: 3; C007: 7; C008: 8; C009: 2; C010: 3; C011: 2; C012: 2; C013: 5
|  | instalace krabice do duté stěny | ks | 221 |  |  |  |  | 3 | 0 | 0 | 0 | 226 | 0 | 0 | 0 | 0 | 0 | A106: 3; B000: 14; B001: 2; B002: 2; B003: 7; B004: 6; B006: 4; B007: 5; B008: 2; B009: 5; B010: 5; B011: 2; B012: 4; B017: 2; B018: 2; B100: 12; B101: 4; B102: 4; B103: 3; B104: 2; B105: 4; B106: 1; B107: 2; B108: 2; B109: 2; B110: 2; B111: 2; B112: 2; B113: 3; B114: 2; B115: 2; B116: 2; B117: 3; B118: 3; B119: 2; B120: 2; B200: 12; B201: 2; B202: 2; B203: 2; B204: 3; B205: 4; B206: 2; B207: 3; B208: 2; B209: 2; B210: 2; B211: 2; B212: 2; B213: 3; B214: 2; B215: 2; B216: 2; B217: 2; B218: 2; B219: 2; B220: 2; B221: 2; B222: 2; B223: 2; B300: 2; B301: 2; B302: 2; B303: 2; B304: 3; B305: 4; B306: 2; B307: 3; B308: 2; B309: 2; B310: 2; B311: 2; B312: 2; B313: 2; B314: 2; B315: 2; B316: 2; B317: 2
|  | instalace krabice na omítku včetně hmoždinek a vrutů | ks | 76 |  |  |  |  | 6 | 0 | 49 | 0 | 5 | 0 | 16 | 0 | 0 | 0 | AS00: 7; AS02: 2; AS03: 2; AS04: 2; AS05: 6; AS06: 4; AS08: 5; AS09: 2; AS10: 2; AS11: 3; AS13: 6; AS14: 2; AS15: 2; AS16: 2; AS17: 2; A002: 2; A007: 2; A008: 2; BS00: 16; B010: 5
|  | demontáž původní zásuvky / spínače , zavíčkování / zazdění | ks | 799 |  |  |  |  | 388 | 0 | 0 | 0 | 370 | 0 | 0 | 0 | 41 | 0 | [18 empty] | 10 | 6 |  | 6 | 6 | 6 | 6 |  |  | 6 | 6 | 6 | [5 empty] | 6 | 2 | 6 | 2 | 5 | 5 | 4 | 8 | 6 | 6 | 6 | 6 | [5 empty] | 2 | 6 | 6 | 6 | 6 | 6 | 6 | 6 | 6 | 6 | 6 | 6 | 6 | 6 | 6 | 6 |  |  |  | 5 | 4 | 8 | 6 | 6 | 6 | 6 | 6 | 6 | 6 | 6 | 6 | 6 | 6 | 6 | 6 | 6 | 6 | 6 | 6 | 6 | 6 | 6 | 6 | 6 | 6 | 6 | 6 | 5 | 4 | [12 empty] | 8 | 5 | 6 | 12 | 4 |  | 3 | 3 | 2 | 3 | 6 | [6 empty] | 2 | 2 | 8 | 8 | 8 | 2 |  |  |  |  | 6 | 6 | 6 | 6 | 6 | 6 | 6 | 6 | 6 | 6 | 6 | 3 | 6 | 6 | 6 | 6 | 6 | 3 | 4 | 1 | 3 | 6 | 6 | 2 | 6 | 6 | 6 | 2 | 6 | 6 | 6 | 6 | 6 | 6 | 6 | 3 | 6 | 6 | 6 | 6 | 6 | 3 | 4 | 1 | 3 | 4 | 6 | 6 | 6 | 6 | 6 | 6 | 6 | 6 | 6 |  | 4 |  | 2 | 3 | 4 | 10 | 4 | 4 | 2 | 2 | 6
|  | osazení a zapojení zásuvky 45x45, šroubové svorky, propojovací vodiče + koncovky | ks | 1080 |  |  |  |  | 560 | 0 | 0 | 0 | 555 | 0 | 0 | 0 | 0 | 0 | A001: 10; A003: 10; A004: 10; A005: 10; A006: 10; A009: 10; A010: 10; A011: 10; A017: 10; A019: 10; A020: 5; C014: 15; C001: 10; C002: 10; C003: 10; A106: 15; A107: 10; A108: 10; A109: 10; A110: 10; A111: 10; A112: 10; A113: 10; A114: 10; A115: 10; A116: 10; A117: 10; A118: 10; A119: 10; A120: 10; A121: 10; A201: 10; A202: 10; A203: 10; A204: 10; A205: 10; A206: 10; A207: 10; A208: 10; A209: 10; A210: 10; A211: 10; A212: 10; A213: 10; A214: 10; A215: 10; A216: 10; A217: 10; A218: 10; A219: 10; A220: 10; A221: 10; A222: 10; A223: 10; A224: 10; A225: 5; B001: 10; B002: 10; B003: 10; B004: 5; B010: 15; B017: 5; B018: 5; B100: 10; B101: 15; B102: 15; B108: 15; B109: 10; B110: 10; B111: 10; B112: 10; B113: 10; B114: 10; B115: 10; B116: 10; B117: 15; B118: 15; B119: 5; B120: 10; B200: 15; B201: 10; B202: 10; B203: 10; B208: 15; B209: 10; B210: 5; B211: 10; B212: 10; B213: 10; B214: 5; B215: 10; B216: 10; B217: 10; B218: 10; B219: 10; B220: 10; B221: 10; B222: 5; B223: 10; B301: 10; B302: 10; B303: 10; B308: 5; B309: 10; B310: 10; B311: 10; B312: 10; B313: 10; B314: 10; B315: 10; B316: 5; B317: 10
|  | osazení a zapojení spínače / zásuvky, bezšroubové svorky, 3 vodiče | ks | 198 |  |  |  |  | 164 | 0 | 54 | 0 | 218 | 0 | 31 | 0 | 39 | 0 | 8 |  | 2 | 2 | 2 | 6 | 5 |  | 6 | 2 | 2 | 4 |  | 7 | 2 | 2 | 2 | 2 | 26 | 6 |  | 2 | 2 | 2 | 2 |  |  |  | 2 | 2 | [5 empty] | 2 |  | 2 | 2 |  |  |  | 2 | 2 | 2 | 2 | 11 | [5 empty] | 5 | 2 | 2 | 2 | 2 | 2 | 2 | 2 | 2 | 2 | 2 | 2 | 2 | 2 | 2 | 2 | [5 empty] | 10 | 2 | 2 | 2 | 2 | 2 | 2 | 2 | 2 | 2 | 2 | 2 | 2 | 2 | 2 | 2 | 2 | 2 | 2 | 2 | 2 | 2 | 2 | 2 | 2 | 2 |  |  | 31 | [11 empty] | 15 | 2 | 2 | 4 | 8 |  | 4 | 5 | 2 | 5 | 5 | 2 | [5 empty] | 2 | 2 | 12 | 4 | 4 | 3 | 2 | 4 | 1 | 2 | 2 | 2 | 2 | 2 | 2 | 4 | 2 | 2 | 2 | 3 | 3 | 2 | 2 | 12 | 2 | 2 | 2 | 3 | 2 | 2 | 3 | 2 | 2 | 2 | 2 | 2 | 2 | 2 | 2 | 2 | 2 | 2 | 2 | 2 | 2 | 2 | 2 | 2 | 2 | 2 | 2 | 3 | 2 | 2 | 3 | 2 | 2 | 2 | 2 | 2 | 2 | 2 | 2 | 2 | 2 |  | 10 |  | 2 | 2 |  | 10 | 2 | 3 | 2 | 2 | 6
|  | pomocné stavební práce | h | 4.5 |  |  |  |  | 2.5 | 0 | 0 | 0 | 0 | 0 | 0 | 0 | 3 | 0 | A000: 1; A100: 1; A106: 0.5; C007: 1; C008: 1; C013: 1
|  | mezisoučet |  |  |  | 0 |  |  | 0 | 0 | 0 | 0 | 0 | 0 | 0 | 0 | 0 | 0
[9 empty] | 0 | 0 | 0 | 0 | 0 | 0 | 0 | 0 | 0 | 0
[9 empty] | 0 | 0 | 0 | 0 | 0 | 0 | 0 | 0 | 0 | 0
|  | kabely | [6 empty] | 0 | 0 | 0 | 0 | 0 | 0 | 0 | 0 | 0 | 0
| 5907802014509 | CYKY-O 3x1,5 (3A) | m | 3252 |  |  |  |  | 718 | 0 | 134 | 0 | 2300 | 0 | 100 | 0 | 0 | 0 | AS00: 20; AS02: 3; AS03: 3; AS04: 3; AS05: 10; AS06: 10; AS08: 20; AS09: 5; AS10: 5; AS11: 25; AS13: 5; AS14: 5; AS15: 5; AS16: 5; AS17: 10; A000: 100; A001: 35; A002: 8; A003: 8; A004: 4; A005: 4; A006: 4; A007: 5; A008: 5; A009: 5; A010: 5; A011: 5; A017: 5; A018: 5; A019: 5; A020: 5; A021: 5; A022: 15; A023: 15; C014: 15; C001: 5; C002: 5; C003: 5; A100: 60; A106: 30; A107: 5; A108: 5; A109: 5; A110: 5; A111: 5; A112: 5; A113: 5; A114: 5; A115: 5; A116: 5; A117: 5; A118: 5; A119: 5; A120: 5; A121: 5; A125: 15; A126: 15; A200: 80; A201: 5; A202: 5; A203: 5; A204: 5; A205: 5; A206: 5; A207: 5; A208: 5; A209: 5; A210: 5; A211: 20; A212: 5; A213: 5; A214: 5; A215: 5; A216: 5; A217: 5; A218: 5; A219: 5; A220: 5; A221: 5; A222: 5; A223: 5; A224: 5; A225: 5; A226: 15; A227: 15; BS00: 100; B000: 600; B100: 1000; B200: 400; B300: 300
| 5907802014516 | CYKY-J 3x1,5 (3C) | m | 5559 |  |  |  |  | 2465 | 0 | 494 | 0 | 2500 | 0 | 180 | 0 | 0 | 0 | AS00: 40; AS02: 15; AS03: 17; AS04: 17; AS05: 90; AS06: 30; AS07: 10; AS08: 40; AS09: 40; AS10: 30; AS11: 40; AS12: 20; AS13: 20; AS14: 20; AS15: 20; AS16: 20; AS17: 25; A000: 400; A001: 20; A002: 10; A003: 20; A004: 20; A005: 20; A006: 20; A007: 10; A008: 10; A009: 20; A010: 20; A011: 25; A017: 20; A018: 15; A019: 35; A020: 15; A021: 15; A022: 45; A023: 45; C014: 40; C001: 20; C002: 20; C003: 20; A100: 200; A106: 30; A107: 20; A108: 20; A109: 20; A110: 20; A111: 20; A112: 20; A113: 20; A114: 25; A115: 20; A116: 20; A117: 25; A118: 20; A119: 20; A120: 20; A121: 20; A125: 45; A126: 45; A200: 300; A201: 20; A202: 20; A203: 20; A204: 20; A205: 20; A206: 20; A207: 20; A208: 20; A209: 20; A210: 20; A211: 40; A212: 20; A213: 20; A214: 20; A215: 20; A216: 20; A217: 20; A218: 20; A219: 20; A220: 20; A221: 40; A222: 40; A223: 20; A224: 20; A225: 20; A226: 45; A227: 45; BS00: 180; B000: 900; B100: 600; B200: 600; B300: 400
| 5907802014530 | CYKY-J 3x2,5 (3C) | m | 7088 |  |  |  |  | 3458 | 0 | 20 | 0 | 3600 | 0 | 150 | 0 | 0 | 0 | AS00: 20; A000: 400; A001: 30; A002: 10; A003: 30; A004: 25; A005: 45; A006: 45; A007: 5; A008: 5; A009: 30; A010: 35; A011: 40; A017: 40; A018: 5; A019: 40; A020: 5; A021: 20; A022: 10; A023: 1; C014: 60; C001: 60; C002: 50; C003: 50; A100: 350; A106: 50; A107: 25; A108: 25; A109: 40; A110: 25; A111: 25; A112: 40; A113: 25; A114: 30; A115: 40; A116: 40; A117: 30; A118: 25; A119: 40; A120: 25; A121: 25; A125: 10; A126: 1; A200: 550; A201: 50; A202: 40; A203: 40; A204: 50; A205: 40; A206: 40; A207: 50; A208: 5; A209: 50; A210: 50; A211: 25; A212: 25; A213: 45; A214: 50; A215: 25; A216: 45; A217: 50; A218: 50; A219: 25; A220: 45; A221: 30; A222: 50; A223: 50; A224: 25; A225: 30; A226: 10; A227: 1; BS00: 150; B000: 900; B100: 1000; B200: 1000; B300: 700
| 5907802014653 | CYKY-J 5x1,5 (5C) | m | 1110 |  |  |  |  | 350 | 0 | 50 | 0 | 710 | 0 | 0 | 0 | 0 | 0 | AS00: 50; A000: 100; A100: 100; A200: 150; B000: 80; B100: 250; B200: 200; B300: 180
| 5907802014660 | CYKY-J 5x2,5 (5C) | m | 70 |  |  |  |  | 0 | 0 | 50 | 0 | 20 | 0 | 0 | 0 | 0 | 0 | AS00: 50; B000: 20
| 5907802014684 | CYKY-J 5x6 (5C) | m | 60 |  |  |  |  | 50 | 0 | 0 | 0 | 10 | 0 | 0 | 0 | 0 | 0 | A000: 30; A100: 20; B000: 10
| 8591462020887 | CYKY-J 4x16 (4B) | m | 20 |  |  |  |  | 20 | 0 | 0 | 0 | 0 | 0 | 0 | 0 | 0 | 0 | A000: 20
| 859146204506 | H07V-K 1x6 zz (CYA) | m | 210 |  |  |  |  | 50 | 0 | 50 | 0 | 90 | 0 | 20 | 0 | 0 | 0 | AS00: 50; A000: 30; A100: 20; BS00: 20; B000: 30; B100: 20; B200: 20; B300: 20
| 8591462083356 | H07V-K 1x16 zz (CYA) | m | 65 |  |  |  |  | 15 | 0 | 0 | 0 | 50 | 0 | 0 | 0 | 0 | 0 | A000: 10; A100: 5; B000: 20; B100: 10; B200: 10; B300: 10
|  |  |  | 0 |  |  |  |  | 0 | 0 | 0 | 0 | 0 | 0 | 0 | 0 | 0 | 0
|  | uložení kabelů CYKY 2,5 pod omítkou, v cháničce, liště, ve žlabu | m | 17164 |  |  |  |  | 6956 | 0 | 798 | 0 | 9180 | 0 | 450 | 0 | 0 | 0 | AS00: 230; AS02: 18; AS03: 20; AS04: 20; AS05: 100; AS06: 40; AS07: 10; AS08: 60; AS09: 45; AS10: 35; AS11: 65; AS12: 20; AS13: 25; AS14: 25; AS15: 25; AS16: 25; AS17: 35; A000: 1000; A001: 85; A002: 48; A003: 58; A004: 49; A005: 69; A006: 69; A007: 20; A008: 20; A009: 60; A010: 60; A011: 70; A017: 65; A018: 25; A019: 80; A020: 25; A021: 40; A022: 70; A023: 61; C014: 115; C001: 85; C002: 75; C003: 75; A100: 710; A106: 110; A107: 50; A108: 50; A109: 65; A110: 50; A111: 50; A112: 65; A113: 50; A114: 60; A115: 65; A116: 65; A117: 60; A118: 50; A119: 65; A120: 50; A121: 50; A125: 70; A126: 61; A200: 1080; A201: 75; A202: 65; A203: 65; A204: 75; A205: 65; A206: 65; A207: 75; A208: 30; A209: 75; A210: 75; A211: 85; A212: 50; A213: 50; A214: 75; A215: 50; A216: 50; A217: 75; A218: 75; A219: 50; A220: 50; A221: 75; A222: 95; A223: 75; A224: 50; A225: 55; A226: 70; A227: 61; BS00: 450; B000: 2550; B100: 2850; B200: 2200; B300: 1580
|  | uložení kabelů CYKY 6 pod omítkou, v cháničce, ve žlabu | m | 60 |  |  |  |  | 50 | 0 | 0 | 0 | 10 | 0 | 0 | 0 | 0 | 0 | A000: 30; A100: 20; B000: 10
|  | uložení kabelů CYKY 16 pod omítkou, v cháničce, ve žlabu | m | 20 |  |  |  |  | 20 | 0 | 0 | 0 | 0 | 0 | 0 | 0 | 0 | 0 | A000: 20
|  | nové připojení ventilátoru, přemístění termostatu | ks | 1 |  |  |  |  | 0 | 0 | 0 | 0 | 0 | 0 | 0 | 0 | 1 | 0 | bar: C008
|  | přemístění a připojení klimatizace | ks | 0 |  |  |  |  | 0 | 0 | 0 | 0 | 0 | 0 | 0 | 0 | 0 | 0
|  | vedení a uchycení vodičů pospojování + lisovací oka a příchytky | m | 225 |  |  |  |  | 65 | 0 | 50 | 0 | 140 | 0 | 20 | 0 | 0 | 0 | AS00: 50; A000: 40; A100: 25; BS00: 20; B000: 50; B100: 30; B200: 30; B300: 30
|  | pomocné stavební práce | h | 1 |  |  |  |  | 0 | 0 | 0 | 0 | 0 | 0 | 1 | 0 | 0 | 0 | bar: BS00
|  | mezisoučet |  |  |  | 0 |  |  | 0 | 0 | 0 | 0 | 0 | 0 | 0 | 0 | 0 | 0
[9 empty] | 0 | 0 | 0 | 0 | 0 | 0 | 0 | 0 | 0 | 0
|  | hromosvod | [6 empty] | 0 | 0 | 0 | 0 | 0 | 0 | 0 | 0 | 0 | 0
|  | vodič FeZn pr. 8 | m | 70 |  |  |  |  | 40 | 0 | 0 | 0 | 30 | 0 | 0 | 0 | 0 | 0 | A200: 40; B318: 30
| 800108 | vodič FeZn pr. 8 s izolací pro skryté svody | m | 30 |  |  |  |  | 50 | 0 | 0 | 0 | 0 | 0 | 0 | 0 | 0 | 0 | A200: 50
| 800110 | vodič FeZn pr. 10 s izolací pro přechod od země | m | 10 |  |  |  |  | 10 | 0 | 0 | 0 | 0 | 0 | 0 | 0 | 0 | 0 | A200: 10
| 253060 | podpěra pro ploché střechy | ks | 70 |  |  |  |  | 40 | 0 | 0 | 0 | 30 | 0 | 0 | 0 | 0 | 0 | A200: 40; B318: 30
| 306020 | svorka paralelní pro 2 vodiče (1 šroub) | ks | 14 |  |  |  |  | 10 | 0 | 0 | 0 | 4 | 0 | 0 | 0 | 0 | 0 | A200: 10; B318: 4
| 319209 | křížová spojka pro zemní spoj | ks | 5 |  |  |  |  | 5 | 0 | 0 | 0 | 0 | 0 | 0 | 0 | 0 | 0 | A200: 5
|  | ochranný úhelník | ks | 3 |  |  |  |  | 3 | 0 | 0 | 0 | 0 | 0 | 0 | 0 | 0 | 0 | A200: 3
| 204006 | podpěra vedení na fasádu | ks | 30 |  |  |  |  | 30 | 0 | 0 | 0 | 0 | 0 | 0 | 0 | 0 | 0 | A200: 30
| 459129 | zkušební svorka na svod | ks | 3 |  |  |  |  | 3 | 0 | 0 | 0 | 0 | 0 | 0 | 0 | 0 | 0 | A200: 3
|  |  |  | 0 |  |  |  |  | 0 | 0 | 0 | 0 | 0 | 0 | 0 | 0 | 0 | 0
|  | uzemňovací vedení na povrchu | m | 100 |  |  |  |  | 70 | 0 | 0 | 0 | 30 | 0 | 0 | 0 | 0 | 0 | A200: 70; B318: 30
|  | provedení svodů | ks | 3 |  |  |  |  | 3 | 0 | 0 | 0 | 0 | 0 | 0 | 0 | 0 | 0 | A200: 3
|  | připojení na zemnič | ks | 3 |  |  |  |  | 3 | 0 | 0 | 0 | 0 | 0 | 0 | 0 | 0 | 0 | A200: 3
|  | oprava stávajícího svodu, kontrola svorek | ks | 2 |  |  |  |  | 2 | 0 | 0 | 0 | 0 | 0 | 0 | 0 | 0 | 0 | A200: 2
|  | rozbourání a obnova betonového okapového chodníčku, včetně betonu | m3 | 0.5 |  |  |  |  | 0.5 | 0 | 0 | 0 | 0 | 0 | 0 | 0 | 0 | 0 | A200: 0.5
|  | výkop pro nalezení zemniče a zasypání a hutnění výkopu | m3 | 3 |  |  |  |  | 3 | 0 | 0 | 0 | 0 | 0 | 0 | 0 | 0 | 0 | A200: 3
|  | y | ks | 0 |  |  |  |  | 0 | 0 | 0 | 0 | 0 | 0 | 0 | 0 | 0 | 0
|  | pomocné stavební práce | h | 0 |  |  |  |  | 0 | 0 | 0 | 0 | 0 | 0 | 0 | 0 | 0 | 0
|  | mezisoučet |  |  |  | 0 |  |  | 0 | 0 | 0 | 0 | 0 | 0 | 0 | 0 | 0 | 0
|  | revize | [6 empty] | 0 | 0 | 0 | 0 | 0 | 0 | 0 | 0 | 0 | 0
|  |  |  | 0 |  |  |  |  | 0 | 0 | 0 | 0 | 0 | 0 | 0 | 0 | 0 | 0
|  | revize budovy A | ks | 1 |  |  |  |  | 0.8 | 0 | 0.2 | 0 | 0 | 0 | 0 | 0 | 0 | 0 | AS00: 0.2; A000: 0.3; A100: 0.25; A200: 0.25
|  | revize budovy B | ks | 1 |  |  |  |  | 0 | 0 | 0 | 0 | 0.9 | 0 | 0.1 | 0 | 0 | 0 | BS00: 0.1; B000: 0.3; B100: 0.2; B200: 0.2; B300: 0.2
|  | revize hromosvodu | ks | 1 |  |  |  |  | 0.6 | 0 | 0 | 0 | 0.4 | 0 | 0 | 0 | 0 | 0 | A000: 0.6; B318: 0.4
|  | pomocné stavební práce | h | 0 |  |  |  |  | 0 | 0 | 0 | 0 | 0 | 0 | 0 | 0 | 0 | 0
|  | mezisoučet |  |  |  | 0 |  |  | 0 | 0 | 0 | 0 | 0 | 0 | 0 | 0 | 0 | 0
|  | ostatní | [6 empty] | 0 | 0 | 0 | 0 | 0 | 0 | 0 | 0 | 0 | 0
|  | stěhování nábytku do 10 m | ks | 600 |  |  |  |  | 328 | 0 | 0 | 0 | 240 | 0 | 0 | 0 | 32 | 0 | A001: 4; A003: 4; A004: 4; A005: 4; A006: 5; A009: 6; A010: 6; A011: 6; A018: 4; A019: 8; A020: 3; A021: 4; C014: 8; C001: 6; C002: 6; C003: 6; A107: 6; A108: 6; A109: 6; A110: 6; A111: 6; A112: 6; A113: 6; A114: 6; A115: 6; A116: 6; A117: 6; A118: 6; A119: 6; A120: 6; A121: 6; A201: 6; A202: 6; A203: 6; A204: 6; A205: 6; A206: 6; A207: 6; A208: 6; A209: 6; A210: 6; A211: 6; A212: 6; A213: 6; A214: 6; A215: 6; A216: 6; A217: 6; A218: 6; A219: 6; A220: 6; A221: 8; A222: 8; A223: 6; A224: 6; A225: 6; B000: 50; B100: 70; B200: 70; B300: 50; C000: 32
|  | úklid | m2 | 5600 |  |  |  |  | 2340 | 0 | 0 | 0 | 2600 | 0 | 360 | 0 | 300 | 0 | A000: 150; A001: 30; A002: 10; A003: 30; A004: 30; A005: 30; A006: 30; A007: 10; A008: 10; A009: 30; A010: 30; A011: 30; A018: 20; A019: 50; A020: 20; A021: 20; C014: 50; C001: 30; C002: 30; C003: 30; A100: 150; A107: 30; A108: 30; A109: 30; A110: 30; A111: 30; A112: 30; A113: 30; A114: 30; A115: 30; A116: 30; A117: 30; A118: 30; A119: 30; A120: 30; A121: 30; A125: 50; A126: 50; A200: 180; A201: 30; A202: 30; A203: 30; A204: 30; A205: 30; A206: 30; A207: 30; A208: 30; A209: 30; A210: 30; A211: 30; A212: 30; A213: 30; A214: 30; A215: 30; A216: 30; A217: 30; A218: 30; A219: 30; A220: 30; A221: 50; A222: 50; A223: 30; A224: 30; A225: 30; BS00: 360; B000: 700; B100: 700; B200: 700; B300: 500; C000: 300
|  | odvoz suti | kg | 650 |  |  |  |  | 465 | 0 | 0 | 0 | 120 | 0 | 15 | 0 | 50 | 0 | A000: 50; A001: 5; A003: 5; A004: 5; A005: 5; A006: 5; A009: 5; A010: 6; A011: 6; A018: 4; A019: 8; A020: 3; A021: 5; C014: 8; C001: 6; C002: 6; C003: 6; A100: 30; A106: 1; A107: 6; A108: 6; A109: 6; A110: 6; A111: 6; A112: 6; A113: 6; A114: 6; A115: 6; A116: 6; A117: 6; A118: 6; A119: 6; A120: 6; A121: 6; A125: 10; A126: 10; A200: 30; A201: 6; A202: 6; A203: 6; A204: 6; A205: 6; A206: 6; A207: 6; A208: 6; A209: 6; A210: 6; A211: 6; A212: 6; A213: 6; A214: 6; A215: 6; A216: 6; A217: 6; A218: 6; A219: 6; A220: 6; A221: 8; A222: 8; A223: 6; A224: 6; A225: 8; BS00: 15; B000: 30; B100: 30; B200: 30; B300: 30; C000: 50
|  | pomocné stavební práce | h | 0 |  |  |  |  | 0 | 0 | 0 | 0 | 0 | 0 | 0 | 0 | 0 | 0
|  | mezisoučet |  |  |  | 0 |  |  | 0 | 0 | 0 | 0 | 0 | 0 | 0 | 0 | 0 | 0
[9 empty] | 0 | 0 | 0 | 0 | 0 | 0 | 0 | 0 | 0 | 0
[9 empty] | 0 | 0 | 0 | 0 | 0 | 0 | 0 | 0 | 0 | 0
|  | elektro celkem |  |  | bez DPH | 0
|  | materiál celkem |  |  | bez DPH | 0 | 0
|  | montáže celkem |  |  | bez DPH | 0 |  | 0
|  | Budova A bez suterénu |  |  | bez DPH | 0 |  |  |  | 0
|  | Budova A suterén |  |  | bez DPH | 0 | [5 empty] | 0
|  | Budova B bez suterénu |  |  | bez DPH | 0 | [7 empty] | 0
|  | Budova B suterén |  |  | bez DPH | 0 | [9 empty] | 0
|  | Budova C |  |  | bez DPH | 0 | [11 empty] | 0
|  | Režijní náklady (% z ceny stavby) | % |  | bez DPH | 0
|  | CELKOVÁ CENA ZA DÍLO |  |  | bez DPH | 0
[5 empty] | DPH 19% | 0
[5 empty] | s DPH | 0