## List1
SOUPIS PRACÍ A DODÁVEK
Položka číslo | Název | jednotka | množství | Jednotková cena [Kč] | Cena [Kč]
SO 01 – FVE Budova A
1 | Fotovoitaický modul 460Wp | KWp | 94 |  | 0
2 | Optimizéry vč. systému komunikace | ks | 206 |  | 0
3 | Konstrukce V-Z 10° (budova A) | ks | 244 |  | 0
4 | Střídače Sungrow SG50CX-P2 | ks | 2 |  | 0
5 | AC rozvaděč | ks | 1 |  | 0
6 | DC rozvaděče | kpl | 1 |  | 0
7 | Konstrukce pro střídače a rozvaděče | ks | 4 |  | 0
8 | Doprava, manipulace, odpady | kpl | 1 |  | 0
9 | Montáž | kpl | 1 |  | 0
10 | Projekt | kpl | 1 |  | 0
11 | Inženýring | kpl | 1 |  | 0
12 | Revize a uvedení do provozu | kpl | 1 |  | 0
13 | Záchytný systém | kpl | 1 |  | 0
14 | Bateriové uložiště | kWh | 100 |  | 0
| celkem SO 01 |  |  |  | 0
SO 02 – FVE Garáže (sever)
1 | Fotovoitaický modul 460Wp | kWp | 109 |  | 0
2 | Optimizéry vč. systému komunikace | ks | 238 |  | 0
3 | Konstrukce JIH 50° (dvůr SEVER I) | ks | 27 |  | 0
4 | Konstrukce JIH 30° (dvůr SEVER I) | ks | 108 |  | 0
5 | Konstrukce JIH 30° (dvůr SEVER II) | ks | 65 |  | 0
6 | Betonová zátěž pro konstrukce | ks | 556 |  | 0
7 | Střídače Sungrow SG125CX-P2 | ks | 1 |  | 0
8 | Konstrukce pro střídače a rozvaděče | ks | 3 |  | 0
9 | AC rozvaděč | ks | 1 |  | 0
10 | DC rozvaděče | kpl | 1 |  | 0
11 | Dispečerské řízení | ks | 1 |  | 0
12 | Doprava, manipulace, odpady | kpl | 1 |  | 0
13 | Montáž | kpl | 1 |  | 0
14 | Projekt | kpl | 1 |  | 0
15 | Inženýring | kpl | 1 |  | 0
16 | Revize a uvedení do provozu | kpl | 1
17 | Záchytný systém | kpl | 1 |  | 0
| celkem SO 02 |  |  |  | 0
SO 03 – FVE Dílny (jih)
1 | Fotovoitaický modul 460Wp | KWp | 124 |  | 0
2 | Fotovoitaický modul 460Wp-Bifi | KWp | 52 |  | 0
3 | Optimizéry vč. systému komunikace | ks | 382 |  | 0
4 | Konstrukce JIH 30° (dvůr JIH) | ks | 112 |  | 0
5 | Konstrukce souběžná (dvůr JIH) | ks | 270 |  | 0
6 | Střídače Sungrow SG50CX-P2 | ks | 1 |  | 0
7 | Střídače Sungrow SG125CX-P2 | ks | 1 |  | 0
8 | Datalogger Sungrow COM100E | ks | 1 |  | 0
9 | Konstrukce pro střídače a rozvaděče | ks | 4 |  | 0
10 | Silový kabel (střídač->rozvaděče) | m | 200 |  | 0
11 | Solární string | m | 2000 |  | 0
12 | Kabelové žlaby, další montážní materiál | kpl | 1 |  | 0
13 | AC rozvaděč | ks | 1 |  | 0
14 | DC rozvaděče | kpl | 1 |  | 0
15 | Dispečerské řízení | ks | 1 |  | 0
16 | Doprava, manipulace, odpady | kpl | 1 |  | 0
17 | Montáž | kpl | 1 |  | 0
18 | Projekt | kpl | 1 |  | 0
19 | Inženýring | kpl | 1 |  | 0
20 | Revize a uvedení do provozu | kpl | 1 |  | 0
21 | Záchytný systém | kpl | 1 |  | 0
| celkem SO 03 |  |  |  | 0
| Cena celkem |  |  |  | 0
Součástí díla je provedení náhrady současného záložního zdroje "dieselagregátu" za bateriové uložiště o min. kapacitě 100 kWh.
Silové kabely, solární string, kabelové žlaby a další montážní materiál jsou uvedeny společně pro všechny stavební objekty v SO 03.