## Rekapitulace stavby
Export Komplet | [24 empty] | VZ | 2.0 | ZAMOK |  |  |  |  | False | False | {6fc4a282-fb36-4585-bdf3-0f20cc5ca972}
[31 empty] | 0,01 | 21
[31 empty] | 0,01 | 15
|  | REKAPITULACE STAVBY | [15 empty] | v --- níže se nacházejí doplnkové a pomocné údaje k sestavám --- v | [11 empty] | Návod na vyplnění | 0,001
|  | Kód: |  |  |  |  | 021199A3 | [22 empty] | Měnit lze pouze buňky se žlutým podbarvením! 1) v Rekapitulaci stavby vyplňte údaje o Uchazeči (přenesou se do ostatních sestav i v jiných listech) 2) na vybraných listech vyplňte v sestavě Soupis prací ceny u položek | 0,01
|  | Stavba: |  |  |  |  | PK Modřany – rekonstrukce | [23 empty] | 0,01
|  | KSO: |  |  |  |  | 832 51 | [6 empty] | CC-CZ: | [16 empty] | 0,01
|  | Místo: |  |  |  |  | Praha 12 – Modřany | [6 empty] | Datum: |  | 25. 5. 2022 | [14 empty] | 0,01
0,01
|  | Zadavatel: | [11 empty] | IČ: |  | 70889953 | [14 empty] | 0,01
|  |  | Povodí Vltavy, státní podnik | [10 empty] | DIČ: |  | CZ70889953 | [14 empty] | 0,01
0,01
|  | Uchazeč: | [11 empty] | IČ: |  | Vyplň údaj | [14 empty] | 0,01
|  |  | Vyplň údaj | [10 empty] | DIČ: |  | Vyplň údaj | [14 empty] | 0,01
False
|  | Projektant: | [11 empty] | IČ: |  | 46347526 | [14 empty] | False
|  |  | AQUATIS a. s. | [10 empty] | DIČ: |  | CZ46347526 | [14 empty] | True
0,01
|  | Zpracovatel: | [11 empty] | IČ: | [16 empty] | 0,01
|  |  | Bc. Patková Aneta | [10 empty] | DIČ: | [16 empty] | True
Poznámka:
Soupis prací je sestaven s využitím Cenové soustavy ÚRS. Položky, které pochází z této cenové soustavy, jsou ve sloupci 'Cenová soustava' označeny popisem 'CS ÚRS' a úrovní příslušného kalendářního pololetí. Veškeré další informace vymezující popis a podmínky použití těchto položek z Cenové soustavy, které nejsou uvedeny přímo v soupisu prací, jsou neomezeně dálkově k dispozici na www.cs-urs.cz, sekce Cenové a technické podmínky.
|  | Cena bez DPH | [11 empty] | 0
[8 empty] | Sazba daně |  | Základ daně |  |  |  | Výše daně
|  | DPH |  | základní |  |  |  | 21% |  | 0 |  |  |  | 0
|  |  |  | snížená |  |  |  | 15% |  | 0 |  |  |  | 0
|  |  |  | zákl. přenesená |  |  |  | 21% |  | 0 |  |  |  | 0
|  |  |  | sníž. přenesená |  |  |  | 15% |  | 0 |  |  |  | 0
|  |  |  | nulová |  |  |  | 0% |  | 0 |  |  |  | 0
|  | Cena s DPH | [6 empty] | v |  | CZK |  |  | 0
REKAPITULACE OBJEKTŮ STAVBY A SOUPISŮ PRACÍ
| Kód: | [6 empty] | 021199A3
| Stavba: | [6 empty] | PK Modřany – rekonstrukce
| Místo: | [6 empty] | Praha 12 – Modřany |  |  |  |  | Datum: |  | 25. 5. 2022
| Zadavatel: | [6 empty] | Povodí Vltavy, státní podnik |  |  |  |  | Projektant: |  | AQUATIS a. s. |  |  | Informatívní údaje z listů zakázek
| Uchazeč: | [11 empty] | Zpracovatel: |  | Bc. Patková Aneta
| Kód |  |  |  | Popis | [6 empty] | Cena bez DPH [CZK] |  |  |  | Cena s DPH [CZK] | Typ | z toho Ostat. náklady [CZK] | DPH [CZK] | Normohodiny [h] | DPH základní [CZK] | DPH snížená [CZK] | DPH základní přenesená [CZK] | DPH snížená přenesená [CZK] | Základna DPH základní | Základna DPH snížená | Základna DPH zákl. přenesená | Základna DPH sníž. přenesená | Základna DPH nulová
| Náklady stavby celkem | [10 empty] | 0 |  |  |  | 0 |  | 0 | 0 | 0 | 0 | 0 | 0 | 0 | 0 | 0 | 0 | 0 | 0 |  | D | 0 | ###NOIMPORT### | IMPORT | {6fc4a282-fb36-4585-bdf3-0f20cc5ca972} | {00000000-0000-0000-0000-000000000000} | 832 51
|  | Část 1 |  |  |  | Rekonstrukce plat | [5 empty] | 0 |  |  |  | 0 | STA | 0 | 0 | 0 | 0 | 0 | 0 | 0 | 0 | 0 | 0 | 0 | 0 |  | D | 1 | ###NOIMPORT### | IMPORT | {fddb333a-2944-4521-a2d1-682202baf548} | {6fc4a282-fb36-4585-bdf3-0f20cc5ca972} | 832 51 | 2
/ |  |  | PS 01 |  |  |  | Rekonstrukce strojního vybavení plavební komory |  |  |  |  | 0 |  |  |  | 0 | Soupis | 0 | 0 | 0 | 0 | 0 | 0 | 0 | 0 | 0 | 0 | 0 | 0 |  |  | 2 |  | IMPORT | {c8a5204f-a80f-4a51-a478-bd340991c79a} | {fddb333a-2944-4521-a2d1-682202baf548} | 832 51
/ |  |  | PS 02 |  |  |  | Rekonstrukce elektro vybavení plavební komory |  |  |  |  | 0 |  |  |  | 0 | Soupis | 0 | 0 | 0 | 0 | 0 | 0 | 0 | 0 | 0 | 0 | 0 | 0 |  |  | 2 |  | IMPORT | {0b6663a5-179a-423b-9ddc-d7fb33a7703c} | {fddb333a-2944-4521-a2d1-682202baf548} | 832 51
/ |  |  | SO 01 |  |  |  | Modernizace plata plavební komory |  |  |  |  | 0 |  |  |  | 0 | Soupis | 0 | 0 | 0 | 0 | 0 | 0 | 0 | 0 | 0 | 0 | 0 | 0 |  |  | 2 |  | IMPORT | {4b86270c-2e4c-4e3a-a7d2-224dd60d5a3a} | {fddb333a-2944-4521-a2d1-682202baf548} | 832 51
/ |  |  | SO 02 |  |  |  | Modernizace vystrojení plavební komory |  |  |  |  | 0 |  |  |  | 0 | Soupis | 0 | 0 | 0 | 0 | 0 | 0 | 0 | 0 | 0 | 0 | 0 | 0 |  |  | 2 |  | IMPORT | {1d5acf43-2027-4fbe-a589-b0aaf79a4dd6} | {fddb333a-2944-4521-a2d1-682202baf548} | 832 51
/ |  |  | SO 03 |  |  |  | Venkovní osvětlení plavební komory |  |  |  |  | 0 |  |  |  | 0 | Soupis | 0 | 0 | 0 | 0 | 0 | 0 | 0 | 0 | 0 | 0 | 0 | 0 |  |  | 2 |  | IMPORT | {02dae8d8-ec13-4c05-87d1-82c5efd6b3db} | {fddb333a-2944-4521-a2d1-682202baf548} | 832 51
/ |  |  | DK |  |  |  | Dočasné konstrukce a práce |  |  |  |  | 0 |  |  |  | 0 | Soupis | 0 | 0 | 0 | 0 | 0 | 0 | 0 | 0 | 0 | 0 | 0 | 0 |  |  | 2 |  | IMPORT | {fdccdbcf-eae5-4191-b1fa-b048fdbc4d27} | {fddb333a-2944-4521-a2d1-682202baf548} | 832 14
/ |  |  | VON |  |  |  | Vedlejší a ostatní náklady |  |  |  |  | 0 |  |  |  | 0 | Soupis | 0 | 0 | 0 | 0 | 0 | 0 | 0 | 0 | 0 | 0 | 0 | 0 |  |  | 2 |  | IMPORT | {ad958377-46e7-4ca3-b6f6-4655bb368f56} | {fddb333a-2944-4521-a2d1-682202baf548} | 832 51
|  | Část 2 |  |  |  | Splašková kanalizace | [5 empty] | 0 |  |  |  | 0 | STA | 0 | 0 | 0 | 0 | 0 | 0 | 0 | 0 | 0 | 0 | 0 | 0 |  | D | 1 | ###NOIMPORT### | IMPORT | {10f4e83c-4cfa-4847-b0f9-c894f51b4fa7} | {6fc4a282-fb36-4585-bdf3-0f20cc5ca972} | 832 51 | 2
/ |  |  | SO 01 |  |  |  | Splašková kanalizace |  |  |  |  | 0 |  |  |  | 0 | Soupis | 0 | 0 | 0 | 0 | 0 | 0 | 0 | 0 | 0 | 0 | 0 | 0 |  |  | 2 |  | IMPORT | {72fe7196-e38a-448f-ad81-f94e8df54990} | {10f4e83c-4cfa-4847-b0f9-c894f51b4fa7} | 832 51
/ |  |  | VON |  |  |  | Vedlejší a ostatní náklady |  |  |  |  | 0 |  |  |  | 0 | Soupis | 0 | 0 | 0 | 0 | 0 | 0 | 0 | 0 | 0 | 0 | 0 | 0 |  |  | 2 |  | IMPORT | {1910b954-f7f7-47ab-bc4f-3dea841db080} | {10f4e83c-4cfa-4847-b0f9-c894f51b4fa7} | 832 51

## PS 01 - Rekonstrukce stro...
{c8a5204f-a80f-4a51-a478-bd340991c79a}
2
| KRYCÍ LIST SOUPISU PRACÍ | [7 empty] | v --- níže se nacházejí doplnkové a pomocné údaje k sestavám --- v | [8 empty] | False
Stavba:
PK Modřany – rekonstrukce
Objekt:
Část 1 - Rekonstrukce plat
Soupis:
PS 01 - Rekonstrukce strojního vybavení plavební komory
| KSO: |  | 832 51 |  |  | CC-CZ:
| Místo: |  | Praha 12 – Modřany |  |  | Datum: | 25. 5. 2022
| Zadavatel: |  |  |  |  | IČ: | 70889953
|  | Povodí Vltavy, státní podnik |  |  |  | DIČ: | CZ70889953
| Uchazeč: |  |  |  |  | IČ: | Vyplň údaj
|  | Vyplň údaj |  |  |  | DIČ: | Vyplň údaj
| Projektant: |  |  |  |  | IČ: | 46347526
|  | AQUATIS a. s. |  |  |  | DIČ: | CZ46347526
| Zpracovatel: |  |  |  |  | IČ:
|  | Bc. Patková Aneta |  |  |  | DIČ:
Poznámka:
Soupis prací je sestaven s využitím Cenové soustavy ÚRS. Položky, které pochází z této cenové soustavy, jsou ve sloupci 'Cenová soustava' označeny popisem 'CS ÚRS' a úrovní příslušného kalendářního pololetí. Veškeré další informace vymezující popis a podmínky použití těchto položek z Cenové soustavy, které nejsou uvedeny přímo v soupisu prací, jsou neomezeně dálkově k dispozici na www.cs-urs.cz, sekce Cenové a technické podmínky.
| Cena bez DPH | [5 empty] | 0
|  |  | Základ daně |  |  | Sazba daně | Výše daně
| DPH | základní | 0 |  |  | 21% | 0
|  | snížená | 0 |  |  | 15% | 0
|  | zákl. přenesená | 0 |  |  | 21% | 0
|  | sníž. přenesená | 0 |  |  | 15% | 0
|  | nulová | 0 |  |  | 0% | 0
| Cena s DPH |  |  | v | CZK |  | 0
REKAPITULACE ČLENĚNÍ SOUPISU PRACÍ
Stavba:
PK Modřany – rekonstrukce
Objekt:
Část 1 - Rekonstrukce plat
Soupis:
PS 01 - Rekonstrukce strojního vybavení plavební komory
Místo: |  |  | Praha 12 – Modřany |  |  | Datum: | 25. 5. 2022
Zadavatel: |  |  | Povodí Vltavy, státní podnik |  |  | Projektant: | AQUATIS a. s.
Uchazeč: |  |  | Vyplň údaj |  |  | Zpracovatel: | Bc. Patková Aneta
Kód dílu - Popis | [6 empty] | Cena celkem [CZK]
Náklady stavby celkem | [6 empty] | 0 | [11 empty] | -1
| D.4.4.1 - NAVÝŠENÍ LÁVEK VZPĚRNÝCH VRAT | [5 empty] | 0
| D.4.4.2 - NAVÝŠENÍ LÁVKY POKLOPOVÝCH VRAT | [5 empty] | 0
| D.4.4.3. - HYDRAULICKÉ ROZVODY VZPĚRNÝCH VRAT | [5 empty] | 0
| D.4.4.4. - HYDRAULICKÉ ROZVODY poklopových VRAT | [5 empty] | 0
| D.4.4.5. - ROZVODY VZDUCHU | [5 empty] | 0
| 00 - Ostatní | [5 empty] | 0
SOUPIS PRACÍ
Stavba:
PK Modřany – rekonstrukce
Objekt:
Část 1 - Rekonstrukce plat
Soupis:
PS 01 - Rekonstrukce strojního vybavení plavební komory
Místo: |  |  | Praha 12 – Modřany |  |  | Datum: | 25. 5. 2022
Zadavatel: |  |  | Povodí Vltavy, státní podnik |  |  | Projektant: | AQUATIS a. s.
Uchazeč: |  |  | Vyplň údaj |  |  | Zpracovatel: | Bc. Patková Aneta
PČ | Typ | Kód | Popis | MJ | Množství | J.cena [CZK] | Cena celkem [CZK] | Cenová soustava |  | DPH | J. Nh [h] | Nh celkem [h] | J. hmotnost [t] | Hmotnost celkem [t] | J. suť [t] | Suť Celkem [t]
Náklady soupisu celkem | [6 empty] | 0 |  |  |  |  | 0 |  | 0 |  | 0 |  | D | -1 | [7 empty] | 0
| D | D.4.4.1 | NAVÝŠENÍ LÁVEK VZPĚRNÝCH VRAT |  |  |  | 0 |  |  |  |  | 0 |  | 0 |  | 0 | 2 | D | 0 | ROZPOCET | [6 empty] | 0
1 | M | PS 01.1. | Tyč T 80x80x8 mm, dl. 2.50 bm | kg | 35 |  | 0 |  |  | základní |  | 0 | 0 | 0 | 0 | 0 | 256 | M | 1 | ROZPOCET | 0 | 0 | 0 | 0 | 0 | 1 | 0 | 64 | -159084391
| PP |  | Tyč T 80x80x8 mm, dl. 2.50 bm Jakost materiálu S235 | [14 empty] | PP | 1
| P |  | Poznámka k položce: Viz přílohu D.1 až D.4.4 | [14 empty] | P | 1
2 | M | PS 01.2. | Plochá ocel = 100x10 mm , dl. 2.50 bm | kg | 25 |  | 0 |  |  | základní |  | 0 | 0 | 0 | 0 | 0 | 256 | M | 1 | ROZPOCET | 0 | 0 | 0 | 0 | 0 | 1 | 0 | 64 | 1421961351
| PP |  | Plochá ocel = 100x10 mm , dl. 2.50 bm Jakost materiálu S235 | [14 empty] | PP | 1
| P |  | Poznámka k položce: Viz přílohu D.1 až D.4.4 | [14 empty] | P | 1
3 | M | PS 01.3. | TR. 45x5 mm, dl. 2.50 bm | kg | 16 |  | 0 |  |  | základní |  | 0 | 0 | 0 | 0 | 0 | 256 | M | 1 | ROZPOCET | 0 | 0 | 0 | 0 | 0 | 1 | 0 | 64 | -349082359
| PP |  | TR. 45x5 mm, dl. 2.50 bm Jakost materiálu S235 | [14 empty] | PP | 1
| P |  | Poznámka k položce: Viz přílohu D.1 až D.4.4 | [14 empty] | P | 1
4 | M | PS 01.4. | Plochá ocel = 60x8 mm, dl. 2.00 bm | kg | 10 |  | 0 |  |  | základní |  | 0 | 0 | 0 | 0 | 0 | 256 | M | 1 | ROZPOCET | 0 | 0 | 0 | 0 | 0 | 1 | 0 | 64 | 1860259907
| PP |  | Plochá ocel = 60x8 mm, dl. 2.00 bm Jakost materiálu S235 | [14 empty] | PP | 1
| P |  | Poznámka k položce: Viz přílohu D.1 až D.4.4 | [14 empty] | P | 1
5 | M | PS 01.5. | Plochá ocel = 60x8 mm, dl. 9.00 bm | kg | 43 |  | 0 |  |  | základní |  | 0 | 0 | 0 | 0 | 0 | 256 | M | 1 | ROZPOCET | 0 | 0 | 0 | 0 | 0 | 1 | 0 | 64 | -336788993
| PP |  | Plochá ocel = 60x8 mm, dl. 9.00 bm Jakost materiálu S235 | [14 empty] | PP | 1
| P |  | Poznámka k položce: Viz přílohu D.1 až D.4.4 | [14 empty] | P | 1
6 | M | PS 01.6. | Plech 8 mm, dl. 0.40 m2 | kg | 31 |  | 0 |  |  | základní |  | 0 | 0 | 0 | 0 | 0 | 256 | M | 1 | ROZPOCET | 0 | 0 | 0 | 0 | 0 | 1 | 0 | 64 | -1329891921
| PP |  | Plech 8 mm, dl. 0.40 m2 Jakost materiálu S235 | [14 empty] | PP | 1
| P |  | Poznámka k položce: Viz přílohu D.1 až D.4.4 | [14 empty] | P | 1
7 | M | PS 01.7. | Šroubové spoje M12–35 mm | ks | 10 |  | 0 |  |  | základní |  | 0 | 0 | 0 | 0 | 0 | 256 | M | 1 | ROZPOCET | 0 | 0 | 0 | 0 | 0 | 1 | 0 | 64 | -1371853690
| PP |  | Šroubové spoje M12–35 mm (šroub 6 hran, matice, podložka) jakosti A2 | [14 empty] | PP | 1
| P |  | Poznámka k položce: Viz přílohu D.1 až D.4.4 | [14 empty] | P | 1
8 | M | PS 01.8. | Šroubové spoje M10-35 mm | ks | 22 |  | 0 |  |  | základní |  | 0 | 0 | 0 | 0 | 0 | 256 | M | 1 | ROZPOCET | 0 | 0 | 0 | 0 | 0 | 1 | 0 | 64 | -1223779029
| PP |  | Šroubové spoje M10-35 mm (šroub 6 hran, matice, podložka) jakosti A2 | [14 empty] | PP | 1
| P |  | Poznámka k položce: Viz přílohu D.1 až D.4.4 | [14 empty] | P | 1
9 | K | PS 01.101 | Demontáž stávajících lávek | kpl. | 4 |  | 0 |  |  | základní |  | 0 | 0 | 0 | 0 | 0 | 64 | K | 1 | ROZPOCET | 0 | 0 | 0 | 0 | 0 | 1 | 0 | 64 | -2044632066
| PP |  | Demontáž stávajících lávek | [14 empty] | PP | 1
10 | K | PS 01.102 | Montáž stávajících lávek | kpl. | 4 |  | 0 |  |  | základní |  | 0 | 0 | 0 | 0 | 0 | 64 | K | 1 | ROZPOCET | 0 | 0 | 0 | 0 | 0 | 1 | 0 | 64 | 1077192424
| PP |  | Montáž stávajících lávek | [14 empty] | PP | 1
11 | K | PS 01.103 | Jeřábové práce | kpl. | 4 |  | 0 |  |  | základní |  | 0 | 0 | 0 | 0 | 0 | 64 | K | 1 | ROZPOCET | 0 | 0 | 0 | 0 | 0 | 1 | 0 | 64 | -288870650
| PP |  | Jeřábové práce | [14 empty] | PP | 1
12 | K | PS 01.104 | Oprava nátěrů | kpl. | 4 |  | 0 |  |  | základní |  | 0 | 0 | 0 | 0 | 0 | 64 | K | 1 | ROZPOCET | 0 | 0 | 0 | 0 | 0 | 1 | 0 | 64 | 835686290
| PP |  | Oprava nátěrů | [14 empty] | PP | 1
| D | D.4.4.2 | NAVÝŠENÍ LÁVKY POKLOPOVÝCH VRAT |  |  |  | 0 |  |  |  |  | 0 |  | 0 |  | 0 | 3 | D | 0 | ROZPOCET | [6 empty] | 0
13 | M | PS 01.9. | Plochá ocel 160x16 mm, dl. 6.50 bm | kg | 135 |  | 0 |  |  | základní |  | 0 | 0 | 0 | 0 | 0 | 256 | M | 1 | ROZPOCET | 0 | 0 | 0 | 0 | 0 | 1 | 0 | 64 | 1998019825
| PP |  | Plochá ocel 160x16 mm, dl. 6.50 bm Jakost materiálu S235 | [14 empty] | PP | 1
| P |  | Poznámka k položce: Viz přílohu D.1 až D.4.4 | [14 empty] | P | 1
14 | M | PS 01.10. | Plech10 mm, plochy 1.65m2 | kg | 135 |  | 0 |  |  | základní |  | 0 | 0 | 0 | 0 | 0 | 256 | M | 1 | ROZPOCET | 0 | 0 | 0 | 0 | 0 | 1 | 0 | 64 | 1756407359
| PP |  | Plech10 mm, plochy 1.65m2 Jakost materiálu S235 | [14 empty] | PP | 1
| P |  | Poznámka k položce: Viz přílohu D.1 až D.4.4 | [14 empty] | P | 1
15 | M | PS 01.11. | Šroubové spoje M 20–60 mm | ks | 56 |  | 0 |  |  | základní |  | 0 | 0 | 0 | 0 | 0 | 256 | M | 1 | ROZPOCET | 0 | 0 | 0 | 0 | 0 | 1 | 0 | 64 | -913792821
| PP |  | M 20–60 mm (šroub 6 hran, matice, podložka) jakosti A2: | [14 empty] | PP | 1
| P |  | Poznámka k položce: Viz přílohu D.1 až D.4.4 | [14 empty] | P | 1
16 | M | PS 01.12. | Šroubové spoje M16-65 mm | ks | 16 |  | 0 |  |  | základní |  | 0 | 0 | 0 | 0 | 0 | 256 | M | 1 | ROZPOCET | 0 | 0 | 0 | 0 | 0 | 1 | 0 | 64 | -1327670778
| PP |  | M16-65 mm (šroub 6 hran, matice, podložka) jakosti A2: | [14 empty] | PP | 1
| P |  | Poznámka k položce: Viz přílohu D.1 až D.4.4 | [14 empty] | P | 1
17 | K | PS 01.105 | Demontáž stávající lávky | kpl. | 1 |  | 0 |  |  | základní |  | 0 | 0 | 0 | 0 | 0 | 64 | K | 1 | ROZPOCET | 0 | 0 | 0 | 0 | 0 | 1 | 0 | 64 | -613209480
| PP |  | Demontáž stávající lávky | [14 empty] | PP | 1
18 | K | PS 01.106 | Montáž stávající lávky | kpl. | 1 |  | 0 |  |  | základní |  | 0 | 0 | 0 | 0 | 0 | 64 | K | 1 | ROZPOCET | 0 | 0 | 0 | 0 | 0 | 1 | 0 | 64 | -807063633
| PP |  | Montáž stávající lávky | [14 empty] | PP | 1
19 | K | PS 01.107 | Jeřábové práce | kpl. | 1 |  | 0 |  |  | základní |  | 0 | 0 | 0 | 0 | 0 | 64 | K | 1 | ROZPOCET | 0 | 0 | 0 | 0 | 0 | 1 | 0 | 64 | -472651385
| PP |  | Jeřábové práce | [14 empty] | PP | 1
20 | K | PS 01.108 | Oprava nátěrů | kpl. | 1 |  | 0 |  |  | základní |  | 0 | 0 | 0 | 0 | 0 | 64 | K | 1 | ROZPOCET | 0 | 0 | 0 | 0 | 0 | 1 | 0 | 64 | -1410429610
| PP |  | Oprava nátěrů | [14 empty] | PP | 1
| D | D.4.4.3. | HYDRAULICKÉ ROZVODY VZPĚRNÝCH VRAT |  |  |  | 0 |  |  |  |  | 0 |  | 0 |  | 0 | 3 | D | 0 | ROZPOCET | [6 empty] | 0
21 | M | PS 01.13. | TR. 22x2 mm, nerez | m | 140 |  | 0 |  |  | základní |  | 0 | 0 | 0 | 0 | 0 | 256 | M | 1 | ROZPOCET | 0 | 0 | 0 | 0 | 0 | 1 | 0 | 64 | 740094814
| PP |  | TR. 22x2 mm, nerez | [14 empty] | PP | 1
| P |  | Poznámka k položce: Viz přílohu D.1 až D.4.4 | [14 empty] | P | 1
22 | M | PS 01.14. | Hadice DN 20 , PN160 - nerezový oplet, vč. koncovek, různé délky 0.5 – 5.0 m | ks | 32 |  | 0 |  |  | základní |  | 0 | 0 | 0 | 0 | 0 | 256 | M | 1 | ROZPOCET | 0 | 0 | 0 | 0 | 0 | 1 | 0 | 64 | -1508327967
| PP |  | Hadice DN 20 , PN160 - nerezový oplet, vč. koncovek, různé délky 0.5 – 5.0 m | [14 empty] | PP | 1
| P |  | Poznámka k položce: Viz přílohu D.1 až D.4.4 | [14 empty] | P | 1
23 | M | PS 01.15. | Hydraulická šroubení DN 20, PN160, nerez | ks | 52 |  | 0 |  |  | základní |  | 0 | 0 | 0 | 0 | 0 | 256 | M | 1 | ROZPOCET | 0 | 0 | 0 | 0 | 0 | 1 | 0 | 64 | -48288045
| PP |  | Hydraulická šroubení DN 20, PN160, nerez | [14 empty] | PP | 1
| P |  | Poznámka k položce: Viz přílohu D.1 až D.4.4 | [14 empty] | P | 1
24 | M | PS 01.16. | Uzavírací kohouty DN 20, PN160, nerez | ks | 16 |  | 0 |  |  | základní |  | 0 | 0 | 0 | 0 | 0 | 256 | M | 1 | ROZPOCET | 0 | 0 | 0 | 0 | 0 | 1 | 0 | 64 | -1215217006
| PP |  | Uzavírací kohouty DN 20, PN160, nerez | [14 empty] | PP | 1
| P |  | Poznámka k položce: Viz přílohu D.1 až D.4.4 | [14 empty] | P | 1
25 | M | PS 01.17. | Objímky potrubí dvojité TR. 22 mm | ks | 60 |  | 0 |  |  | základní |  | 0 | 0 | 0 | 0 | 0 | 256 | M | 1 | ROZPOCET | 0 | 0 | 0 | 0 | 0 | 1 | 0 | 64 | 2138727949
| PP |  | Objímky potrubí dvojité TR. 22 mm | [14 empty] | PP | 1
| P |  | Poznámka k položce: Viz přílohu D.1 až D.4.4 | [14 empty] | P | 1
26 | K | PS 01.109 | Demontáž stávajícího vedení, 23 bm | kpl. | 4 |  | 0 |  |  | základní |  | 0 | 0 | 0 | 0 | 0 | 64 | K | 1 | ROZPOCET | 0 | 0 | 0 | 0 | 0 | 1 | 0 | 64 | 914200744
| PP |  | Demontáž stávajícího vedení, 23 bm | [14 empty] | PP | 1
27 | K | PS 01.110 | Montáž stávajícího vedení, 30 bm | kpl. | 4 |  | 0 |  |  | základní |  | 0 | 0 | 0 | 0 | 0 | 64 | K | 1 | ROZPOCET | 0 | 0 | 0 | 0 | 0 | 1 | 0 | 64 | 781063776
| PP |  | Montáž stávajícího vedení, 30 bm | [14 empty] | PP | 1
28 | K | PS 01.111 | Jeřábové přemístění agregátu | kpl. | 1 |  | 0 |  |  | základní |  | 0 | 0 | 0 | 0 | 0 | 64 | K | 1 | ROZPOCET | 0 | 0 | 0 | 0 | 0 | 1 | 0 | 64 | -1455628293
| PP |  | Jeřábové přemístění agregátu | [14 empty] | PP | 1
29 | K | PS 01.112 | Usazení agregátu | kpl. | 1 |  | 0 |  |  | základní |  | 0 | 0 | 0 | 0 | 0 | 64 | K | 1 | ROZPOCET | 0 | 0 | 0 | 0 | 0 | 1 | 0 | 64 | 1095451420
| PP |  | Usazení agregátu | [14 empty] | PP | 1
30 | K | PS 01.113 | Nová olejová náplň 4 x 250 lt x 140 Kč/lt | kpl. | 1 |  | 0 |  |  | základní |  | 0 | 0 | 0 | 0 | 0 | 64 | K | 1 | ROZPOCET | 0 | 0 | 0 | 0 | 0 | 1 | 0 | 64 | -863885083
| PP |  | Nová olejová náplň | [14 empty] | PP | 1
31 | K | PS 01.114 | Váměna oleje 4 x 250 lt | kpl. | 1 |  | 0 |  |  | základní |  | 0 | 0 | 0 | 0 | 0 | 64 | K | 1 | ROZPOCET | 0 | 0 | 0 | 0 | 0 | 1 | 0 | 64 | 1283367057
| PP |  | Váměna oleje | [14 empty] | PP | 1
32 | K | PS 01.115 | Likvidace oleje 4 x 250 lt x 3 Kč/lt | kpl. | 1 |  | 0 |  |  | základní |  | 0 | 0 | 0 | 0 | 0 | 64 | K | 1 | ROZPOCET | 0 | 0 | 0 | 0 | 0 | 1 | 0 | 64 | -1423186249
| PP |  | Likvidace oleje | [14 empty] | PP | 1
33 | K | PS 01.116 | Likvidace hydr. hadic, 92 bm | kpl. | 1 |  | 0 |  |  | základní |  | 0 | 0 | 0 | 0 | 0 | 64 | K | 1 | ROZPOCET | 0 | 0 | 0 | 0 | 0 | 1 | 0 | 64 | -1219391211
| PP |  | Likvidace hydr. hadic, 92 bm | [14 empty] | PP | 1
| D | D.4.4.4. | HYDRAULICKÉ ROZVODY poklopových VRAT |  |  |  | 0 |  |  |  |  | 0 |  | 0 |  | 0 | 3 | D | 0 | ROZPOCET | [6 empty] | 0
34 | M | PS 01.18. | TR. 51x6 mm, nerez | m | 160 |  | 0 |  |  | základní |  | 0 | 0 | 0 | 0 | 0 | 256 | M | 1 | ROZPOCET | 0 | 0 | 0 | 0 | 0 | 1 | 0 | 64 | 1703381302
| PP |  | TR. 51x6 mm, nerez | [14 empty] | PP | 1
| P |  | Poznámka k položce: Viz přílohu D.1 až D.4.4 | [14 empty] | P | 1
35 | M | PS 01.19. | Hadice DN 38 , PN290 - nerezový oplet, vč. přírub, délky 1.50 m | ks | 8 |  | 0 |  |  | základní |  | 0 | 0 | 0 | 0 | 0 | 256 | M | 1 | ROZPOCET | 0 | 0 | 0 | 0 | 0 | 1 | 0 | 64 | -731992854
| PP |  | Hadice DN 38 , PN290 - nerezový oplet, vč. přírub, délky 1.50 m | [14 empty] | PP | 1
| P |  | Poznámka k položce: Viz přílohu D.1 až D.4.4 | [14 empty] | P | 1
36 | M | PS 01.20. | Přírubové spoje SAE DN 38, PN 6000 psi, nerez | ks | 30 |  | 0 |  |  | základní |  | 0 | 0 | 0 | 0 | 0 | 256 | M | 1 | ROZPOCET | 0 | 0 | 0 | 0 | 0 | 1 | 0 | 64 | 1370018300
| PP |  | Přírubové spoje SAE DN 38, PN 6000 psi, nerez | [14 empty] | PP | 1
| P |  | Poznámka k položce: Viz přílohu D.1 až D.4.4 | [14 empty] | P | 1
37 | M | PS 01.21. | Uzavírací kohouty DN 38, PN 6000 psi, nerez | ks | 8 |  | 0 |  |  | základní |  | 0 | 0 | 0 | 0 | 0 | 256 | M | 1 | ROZPOCET | 0 | 0 | 0 | 0 | 0 | 1 | 0 | 64 | 629604831
| PP |  | Uzavírací kohouty DN 38, PN 6000 psi, nerez | [14 empty] | PP | 1
| P |  | Poznámka k položce: Viz přílohu D.1 až D.4.4 | [14 empty] | P | 1
38 | M | PS 01.22. | Tvarové L bloky potrubí DN 38, PN 6000 psi, nerez | ks | 20 |  | 0 |  |  | základní |  | 0 | 0 | 0 | 0 | 0 | 256 | M | 1 | ROZPOCET | 0 | 0 | 0 | 0 | 0 | 1 | 0 | 64 | 560982619
| PP |  | Tvarové L bloky potrubí DN 38, PN 6000 psi, nerez | [14 empty] | PP | 1
| P |  | Poznámka k položce: Viz přílohu D.1 až D.4.4 | [14 empty] | P | 1
39 | M | PS 01.23. | Objímky potrubí jednoduché TR. 51 mm | ks | 60 |  | 0 |  |  | základní |  | 0 | 0 | 0 | 0 | 0 | 256 | M | 1 | ROZPOCET | 0 | 0 | 0 | 0 | 0 | 1 | 0 | 64 | -1106572721
| PP |  | Objímky potrubí jednoduché TR. 51 mm | [14 empty] | PP | 1
| P |  | Poznámka k položce: Viz přílohu D.1 až D.4.4 | [14 empty] | P | 1
40 | K | PS 01.117 | Demontáž stávajícího vedení, 170 bm | kpl. | 1 |  | 0 |  |  | základní |  | 0 | 0 | 0 | 0 | 0 | 64 | K | 1 | ROZPOCET | 0 | 0 | 0 | 0 | 0 | 1 | 0 | 64 | -528441205
| PP |  | Demontáž stávajícího vedení, 170 bm | [14 empty] | PP | 1
41 | K | PS 01.118 | Montáž nového vedení, 170 bm | kpl. | 1 |  | 0 |  |  | základní |  | 0 | 0 | 0 | 0 | 0 | 64 | K | 1 | ROZPOCET | 0 | 0 | 0 | 0 | 0 | 1 | 0 | 64 | 1269988245
| PP |  | Montáž nového vedení, 170 bm | [14 empty] | PP | 1
42 | K | PS 01.119 | Nová olejová náplň 1x 900 lt x 140 Kč/lt | kpl. | 1 |  | 0 |  |  | základní |  | 0 | 0 | 0 | 0 | 0 | 64 | K | 1 | ROZPOCET | 0 | 0 | 0 | 0 | 0 | 1 | 0 | 64 | -2019764235
| PP |  | Nová olejová náplň | [14 empty] | PP | 1
43 | K | PS 01.120 | Váměna oleje 900 lt | kpl. | 1 |  | 0 |  |  | základní |  | 0 | 0 | 0 | 0 | 0 | 64 | K | 1 | ROZPOCET | 0 | 0 | 0 | 0 | 0 | 1 | 0 | 64 | -667994795
| PP |  | Váměna oleje | [14 empty] | PP | 1
44 | K | PS 01.121 | Likvidace oleje 900 lt x 3 Kč/lt | kpl. | 1 |  | 0 |  |  | základní |  | 0 | 0 | 0 | 0 | 0 | 64 | K | 1 | ROZPOCET | 0 | 0 | 0 | 0 | 0 | 1 | 0 | 64 | -1130195667
| PP |  | Likvidace oleje | [14 empty] | PP | 1
45 | K | PS 01.122 | Likvidace hydr. hadic, 12 bm | kpl. | 1 |  | 0 |  |  | základní |  | 0 | 0 | 0 | 0 | 0 | 64 | K | 1 | ROZPOCET | 0 | 0 | 0 | 0 | 0 | 1 | 0 | 64 | -493375941
| PP |  | Likvidace hydr. hadic, 12 bm | [14 empty] | PP | 1
| D | D.4.4.5. | ROZVODY VZDUCHU |  |  |  | 0 |  |  |  |  | 0 |  | 0 |  | 0 | 3 | D | 0 | ROZPOCET | [6 empty] | 0
46 | M | PS 01.24. | TR.60x3,6 mm, nerez | m | 154 |  | 0 |  |  | základní |  | 0 | 0 | 0 | 0 | 0 | 256 | M | 1 | ROZPOCET | 0 | 0 | 0 | 0 | 0 | 1 | 0 | 64 | 12534974
| PP |  | TR.60x36 mm, nerez | [14 empty] | PP | 1
| P |  | Poznámka k položce: Viz přílohu D.1 až D.4.4 | [14 empty] | P | 1
47 | M | PS 01.25. | Objímky potrubí | ks | 50 |  | 0 |  |  | základní |  | 0 | 0 | 0 | 0 | 0 | 256 | M | 1 | ROZPOCET | 0 | 0 | 0 | 0 | 0 | 1 | 0 | 64 | -2046255934
| PP |  | Objímky potrubí | [14 empty] | PP | 1
| P |  | Poznámka k položce: Viz přílohu D.1 až D.4.4 | [14 empty] | P | 1
48 | K | PS 01.123 | Demontáž stávajícího vedení , 154 bm | kpl. | 1 |  | 0 |  |  | základní |  | 0 | 0 | 0 | 0 | 0 | 64 | K | 1 | ROZPOCET | 0 | 0 | 0 | 0 | 0 | 1 | 0 | 64 | -1183949131
| PP |  | Demontáž stávajícího vedení , 154 bm | [14 empty] | PP | 1
49 | K | PS 01.124 | Montáž nového vedení, 154 bm | kpl. | 1 |  | 0 |  |  | základní |  | 0 | 0 | 0 | 0 | 0 | 64 | K | 1 | ROZPOCET | 0 | 0 | 0 | 0 | 0 | 1 | 0 | 64 | -1048152502
| PP |  | Montáž nového vedení, 154 bm | [14 empty] | PP | 1
| D | 00 | Ostatní |  |  |  | 0 |  |  |  |  | 0 |  | 0 |  | 0 | 3 | D | 1 | ROZPOCET | [6 empty] | 0
50 | K | 00.1 | Realizační projekční dokumentace | kpl. | 1 |  | 0 |  |  | základní |  | 0 | 0 | 0 | 0 | 0 | 64 | K | 2 | ROZPOCET | 0 | 0 | 0 | 0 | 0 | 1 | 0 | 64 | 540926058
| PP |  | Realizační projekční dokumentace | [14 empty] | PP | 2
51 | K | 00.2 | Dodávka a montáž Hydraulického agregátu vč. příslušenství | kpl. | 4 |  | 0 |  |  | základní |  | 0 | 0 | 0 | 0 | 0 | 64 | K | 2 | ROZPOCET | 0 | 0 | 0 | 0 | 0 | 1 | 0 | 64 | -361022532
| PP |  | Hydraulický agregát včetně hydrau rozvaděčů DN10 + hydraul.zámků DN10 + tlakového filtru + El.motoru 7,5kW + hydraul.dvojitého čerpadla 25/10cm3/ot + odlehčovací ventil + topné těleso 2x1250 + rychlospojky pro napojení vše dle požada pro ekologicky odbouratelnou kapalinu (olej) mobilní verze. | [14 empty] | PP | 2
| P |  | Poznámka k položce: Podrobná specifikace dle TS D.4.4 | [14 empty] | P | 2

## PS 02 - Rekonstrukce elek...
{0b6663a5-179a-423b-9ddc-d7fb33a7703c}
2
| KRYCÍ LIST SOUPISU PRACÍ | [7 empty] | v --- níže se nacházejí doplnkové a pomocné údaje k sestavám --- v | [8 empty] | False
Stavba:
PK Modřany – rekonstrukce
Objekt:
Část 1 - Rekonstrukce plat
Soupis:
PS 02 - Rekonstrukce elektro vybavení plavební komory
| KSO: |  | 832 51 |  |  | CC-CZ:
| Místo: |  | Praha 12 – Modřany |  |  | Datum: | 25. 5. 2022
| Zadavatel: |  |  |  |  | IČ: | 70889953
|  | Povodí Vltavy, státní podnik |  |  |  | DIČ: | CZ70889953
| Uchazeč: |  |  |  |  | IČ: | Vyplň údaj
|  | Vyplň údaj |  |  |  | DIČ: | Vyplň údaj
| Projektant: |  |  |  |  | IČ: | 46347526
|  | AQUATIS a. s. |  |  |  | DIČ: | CZ46347526
| Zpracovatel: |  |  |  |  | IČ:
|  | Bc. Patková Aneta |  |  |  | DIČ:
Poznámka:
Soupis prací je sestaven s využitím Cenové soustavy ÚRS. Položky, které pochází z této cenové soustavy, jsou ve sloupci 'Cenová soustava' označeny popisem 'CS ÚRS' a úrovní příslušného kalendářního pololetí. Veškeré další informace vymezující popis a podmínky použití těchto položek z Cenové soustavy, které nejsou uvedeny přímo v soupisu prací, jsou neomezeně dálkově k dispozici na www.cs-urs.cz, sekce Cenové a technické podmínky.
| Cena bez DPH | [5 empty] | 0
|  |  | Základ daně |  |  | Sazba daně | Výše daně
| DPH | základní | 0 |  |  | 21% | 0
|  | snížená | 0 |  |  | 15% | 0
|  | zákl. přenesená | 0 |  |  | 21% | 0
|  | sníž. přenesená | 0 |  |  | 15% | 0
|  | nulová | 0 |  |  | 0% | 0
| Cena s DPH |  |  | v | CZK |  | 0
REKAPITULACE ČLENĚNÍ SOUPISU PRACÍ
Stavba:
PK Modřany – rekonstrukce
Objekt:
Část 1 - Rekonstrukce plat
Soupis:
PS 02 - Rekonstrukce elektro vybavení plavební komory
Místo: |  |  | Praha 12 – Modřany |  |  | Datum: | 25. 5. 2022
Zadavatel: |  |  | Povodí Vltavy, státní podnik |  |  | Projektant: | AQUATIS a. s.
Uchazeč: |  |  | Vyplň údaj |  |  | Zpracovatel: | Bc. Patková Aneta
Kód dílu - Popis | [6 empty] | Cena celkem [CZK]
Náklady stavby celkem | [6 empty] | 0 | [11 empty] | -1
| M - Práce a dodávky M | [5 empty] | 0
| D.5.5.2.20 - Propojovací kabeláž | [5 empty] | 0
| D.5.5.2.22 - Montážní materiál | [5 empty] | 0
SOUPIS PRACÍ
Stavba:
PK Modřany – rekonstrukce
Objekt:
Část 1 - Rekonstrukce plat
Soupis:
PS 02 - Rekonstrukce elektro vybavení plavební komory
Místo: |  |  | Praha 12 – Modřany |  |  | Datum: | 25. 5. 2022
Zadavatel: |  |  | Povodí Vltavy, státní podnik |  |  | Projektant: | AQUATIS a. s.
Uchazeč: |  |  | Vyplň údaj |  |  | Zpracovatel: | Bc. Patková Aneta
PČ | Typ | Kód | Popis | MJ | Množství | J.cena [CZK] | Cena celkem [CZK] | Cenová soustava |  | DPH | J. Nh [h] | Nh celkem [h] | J. hmotnost [t] | Hmotnost celkem [t] | J. suť [t] | Suť Celkem [t]
Náklady soupisu celkem | [6 empty] | 0 |  |  |  |  | 0 |  | 0 |  | 0 |  | D | -1 | [10 empty] | 0
| D | M | Práce a dodávky M |  |  |  | 0 |  |  |  |  | 0 |  | 0 |  | 0 | 3 | D | 0 |  |  |  | ROZPOCET | [6 empty] | 0
1 | K | D.5.5.2.1 | Doplnění rozvaděče RM1 | kpl | 1 |  | 0 |  |  | základní |  | 0 | 0 | 0 | 0 | 0 | 64 | K | 1 |  |  |  | ROZPOCET | 0 | 0 | 0 | 0 | 0 | 1 | 0 | 64 | -878464858
| PP |  | Doplnění rozvaděče RM1 | [14 empty] | PP | 1
| P |  | Poznámka k položce: Podrobná specifikace viz přílohu D.5.5 PS 02 - Technické specifikace | [14 empty] | P | 1
2 | K | D.5.5.2.2 | Skříň pro připojení čerpadla vyčerpání komory | ks | 1 |  | 0 |  |  | základní |  | 0 | 0 | 0 | 0 | 0 | 64 | K | 1 |  |  |  | ROZPOCET | 0 | 0 | 0 | 0 | 0 | 1 | 0 | 64 | 1349890818
| PP |  | Skříň pro připojení čerpadla vyčerpání komory | [14 empty] | PP | 1
3 | K | D.5.5.2.3a | Svorkovací skříň hydraulického agregátu | ks | 4 |  | 0 |  |  | základní |  | 0 | 0 | 0 | 0 | 0 | 64 | K | 1 |  |  |  | ROZPOCET | 0 | 0 | 0 | 0 | 0 | 1 | 0 | 64 | -887088825
| PP |  | Svorkovací skříň hydraulického agregátu | [14 empty] | PP | 1
4 | K | D.5.5.2.3 | Svorkovací skříň vytápění hydraulického agregátu | ks | 4 |  | 0 |  |  | základní |  | 0 | 0 | 0 | 0 | 0 | 64 | K | 1 |  |  |  | ROZPOCET | 0 | 0 | 0 | 0 | 0 | 1 | 0 | 64 | 846307028
| PP |  | Svorkovací skříň hydraulického agregátu | [14 empty] | PP | 1
5 | K | D.5.5.2.4 | Svorkovací skříň koncových spínačů, typ 1 | ks | 4 |  | 0 |  |  | základní |  | 0 | 0 | 0 | 0 | 0 | 64 | K | 1 |  |  |  | ROZPOCET | 0 | 0 | 0 | 0 | 0 | 1 | 0 | 64 | -1635259751
| PP |  | Svorkovací skříň koncových spínačů, typ 1 | [14 empty] | PP | 1
6 | K | D.5.5.2.5 | Svorkovací skříň koncových spínačů, typ 2 | ks | 4 |  | 0 |  |  | základní |  | 0 | 0 | 0 | 0 | 0 | 64 | K | 1 |  |  |  | ROZPOCET | 0 | 0 | 0 | 0 | 0 | 1 | 0 | 64 | -402048498
| PP |  | Svorkovací skříň koncových spínačů, typ 2 | [14 empty] | PP | 1
7 | K | D.5.5.2.6 | Svorkovací skříň signalizace | ks | 3 |  | 0 |  |  | základní |  | 0 | 0 | 0 | 0 | 0 | 64 | K | 1 |  |  |  | ROZPOCET | 0 | 0 | 0 | 0 | 0 | 1 | 0 | 64 | -1283632212
| PP |  | Svorkovací skříň signalizace | [14 empty] | PP | 1
8 | K | D.5.5.2.7 | Svorkovací skříň hladinových spínačů, typ 1 | ks | 2 |  | 0 |  |  | základní |  | 0 | 0 | 0 | 0 | 0 | 64 | K | 1 |  |  |  | ROZPOCET | 0 | 0 | 0 | 0 | 0 | 1 | 0 | 64 | 1502966314
| PP |  | Svorkovací skříň hladinových spínačů, typ 1 | [14 empty] | PP | 1
9 | K | D.5.5.2.8 | Svorkovací skříň hladinových spínačů, typ 2 | ks | 1 |  | 0 |  |  | základní |  | 0 | 0 | 0 | 0 | 0 | 64 | K | 1 |  |  |  | ROZPOCET | 0 | 0 | 0 | 0 | 0 | 1 | 0 | 64 | -98614510
| PP |  | Svorkovací skříň hladinových spínačů, typ 2 | [14 empty] | PP | 1
10 | K | D.5.5.2.9 | Svorkovací skříň hladinových spínačů, typ 3 | ks | 1 |  | 0 |  |  | základní |  | 0 | 0 | 0 | 0 | 0 | 64 | K | 1 |  |  |  | ROZPOCET | 0 | 0 | 0 | 0 | 0 | 1 | 0 | 64 | -1774610485
| PP |  | Svorkovací skříň hladinových spínačů, typ 3 | [14 empty] | PP | 1
11 | K | D.5.5.2.10 | Svorkovací skříň čidla rychlosti větru | ks | 1 |  | 0 |  |  | základní |  | 0 | 0 | 0 | 0 | 0 | 64 | K | 1 |  |  |  | ROZPOCET | 0 | 0 | 0 | 0 | 0 | 1 | 0 | 64 | -692439409
| PP |  | Svorkovací skříň čidla rychlosti větru | [14 empty] | PP | 1
12 | K | D.5.5.2.11 | Přenosná zásuvková skříň | ks | 2 |  | 0 |  |  | základní |  | 0 | 0 | 0 | 0 | 0 | 64 | K | 1 |  |  |  | ROZPOCET | 0 | 0 | 0 | 0 | 0 | 1 | 0 | 64 | -1850540648
| PP |  | Přenosná zásuvková skříň | [14 empty] | PP | 1
13 | K | D.5.5.2.12 | Zásuvková skříň | ks | 1 |  | 0 |  |  | základní |  | 0 | 0 | 0 | 0 | 0 | 64 | K | 1 |  |  |  | ROZPOCET | 0 | 0 | 0 | 0 | 0 | 1 | 0 | 64 | -1531504453
| PP |  | Zásuvková skříň | [14 empty] | PP | 1
14 | K | D.5.5.2.13 | Čidlo hladiny | ks | 4 |  | 0 |  |  | základní |  | 0 | 0 | 0 | 0 | 0 | 64 | K | 1 |  |  |  | ROZPOCET | 0 | 0 | 0 | 0 | 0 | 1 | 0 | 64 | 400096359
| PP |  | Čidlo hladiny | [14 empty] | PP | 1
15 | K | D.5.5.2.14 | Čidlo teploty vody | ks | 4 |  | 0 |  |  | základní |  | 0 | 0 | 0 | 0 | 0 | 64 | K | 1 |  |  |  | ROZPOCET | 0 | 0 | 0 | 0 | 0 | 1 | 0 | 64 | -540416665
| PP |  | Čidlo teploty vody | [14 empty] | PP | 1
16 | K | D.5.5.2.15 | Tlačítkový ovladač nouzového zastavení | ks | 3 |  | 0 |  |  | základní |  | 0 | 0 | 0 | 0 | 0 | 64 | K | 1 |  |  |  | ROZPOCET | 0 | 0 | 0 | 0 | 0 | 1 | 0 | 64 | -1830950069
| PP |  | Tlačítkový ovladač nouzového zastavení | [14 empty] | PP | 1
17 | K | D.5.5.2.16 | LED svítidlo venkovního osvětlení, typ 1 | ks | 19 |  | 0 |  |  | základní |  | 0 | 0 | 0 | 0 | 0 | 64 | K | 1 |  |  |  | ROZPOCET | 0 | 0 | 0 | 0 | 0 | 1 | 0 | 64 | 1265756544
| PP |  | LED svítidlo venkovního osvětlení, typ 1 | [14 empty] | PP | 1
18 | K | D.5.5.2.17 | LED svítidlo venkovního osvětlení, typ 2 | ks | 4 |  | 0 |  |  | základní |  | 0 | 0 | 0 | 0 | 0 | 64 | K | 1 |  |  |  | ROZPOCET | 0 | 0 | 0 | 0 | 0 | 1 | 0 | 64 | 551669143
| PP |  | LED svítidlo venkovního osvětlení, typ 2 | [14 empty] | PP | 1
19 | K | D.5.5.2.18 | LED reflektor do 100W | ks | 2 |  | 0 |  |  | základní |  | 0 | 0 | 0 | 0 | 0 | 64 | K | 1 |  |  |  | ROZPOCET | 0 | 0 | 0 | 0 | 0 | 1 | 0 | 64 | 1612726671
| PP |  | LED reflektor do 100W | [14 empty] | PP | 1
20 | K | D.5.5.2.19 | Venkovní nástěnné svítidlo do 60W | ks | 3 |  | 0 |  |  | základní |  | 0 | 0 | 0 | 0 | 0 | 64 | K | 1 |  |  |  | ROZPOCET | 0 | 0 | 0 | 0 | 0 | 1 | 0 | 64 | -893869271
| PP |  | Venkovní nástěnné svítidlo do 60W | [14 empty] | PP | 1
21 | K | D.5.5.2.21 | Montážní práce | kpl | 1 |  | 0 |  |  | základní |  | 0 | 0 | 0 | 0 | 0 | 64 | K | 1 |  |  |  | ROZPOCET | 0 | 0 | 0 | 0 | 0 | 1 | 0 | 64 | 1130343360
| PP |  | Montážní práce | [14 empty] | PP | 1
22 | K | D.5.5.2.23 | Vypracování dokumentace | kpl | 1 |  | 0 |  |  | základní |  | 0 | 0 | 0 | 0 | 0 | 64 | K | 1 |  |  |  | ROZPOCET | 0 | 0 | 0 | 0 | 0 | 1 | 0 | 64 | -1703718450
| PP |  | Vypracování dokumentace | [14 empty] | PP | 1
23 | K | D.5.5.2.24 | Uvedení zařízení do provozu | kpl | 1 |  | 0 |  |  | základní |  | 0 | 0 | 0 | 0 | 0 | 64 | K | 1 |  |  |  | ROZPOCET | 0 | 0 | 0 | 0 | 0 | 1 | 0 | 64 | -810132051
| PP |  | Uvedení zařízení do provozu | [14 empty] | PP | 1
24 | K | D.5.5.2.25 | Revize elektrických zařízení | ks | 1 |  | 0 |  |  | základní |  | 0 | 0 | 0 | 0 | 0 | 64 | K | 1 |  |  |  | ROZPOCET | 0 | 0 | 0 | 0 | 0 | 1 | 0 | 64 | -1439157535
| PP |  | Revize elektrických zařízení | [14 empty] | PP | 1
25 | K | D.5.5.2.26 | Demontáže | kpl | 1 |  | 0 |  |  | základní |  | 0 | 0 | 0 | 0 | 0 | 64 | K | 1 |  |  |  | ROZPOCET | 0 | 0 | 0 | 0 | 0 | 1 | 0 | 64 | -2044393034
| PP |  | Demontáže | [14 empty] | PP | 1
26 | K | D.5.5.2.27 | Ekologická likvidace zdemontovaných zařízení | kpl | 1 |  | 0 |  |  | základní |  | 0 | 0 | 0 | 0 | 0 | 64 | K | 1 |  |  |  | ROZPOCET | 0 | 0 | 0 | 0 | 0 | 1 | 0 | 64 | 326944350
| PP |  | Ekologická likvidace zdemontovaných zařízení | [14 empty] | PP | 1
27 | K | D.5.5.2.28 | Odklizení demontovaného materiálu do kovošrotu | t | 3 |  | 0 |  |  | základní |  | 0 | 0 | 0 | 0 | 0 | 64 | K | 1 |  |  |  | ROZPOCET | 0 | 0 | 0 | 0 | 0 | 1 | 0 | 64 | 1371733144
| PP |  | Odklizení demontovaných ocelových trub do kovošrotu | [14 empty] | PP | 1
| P |  | Poznámka k položce: Odvoz do 25 km | [14 empty] | P | 1
| VV |  | 200/1000 "demontované elektrozařízení" |  | 0.2 | [12 empty] | VV | 1 | 2 | True | 0 | ROZPOCET
| VV |  | 2800/1000 "demontované kabely a železného šrotu" |  | 2.8 | [12 empty] | VV | 1 | 2 | True | 0 | ROZPOCET
| VV |  | Součet |  | 3 | [12 empty] | VV | 1 | 4 | True | 1 | ROZPOCET
28 | K | D.5.5.2.29 | Výzisk z prodeje železného šrotu | kg | 100 |  | 0 |  |  | základní |  | 0 | 0 | 0 | 0 | 0 | 64 | K | 1 |  |  |  | ROZPOCET | 0 | 0 | 0 | 0 | 0 | 1 | 0 | 64 | 672959523
| PP |  | Výzisk z prodeje železného šrotu | [14 empty] | PP | 1
| VV |  | 100 "demontované elektrozařízení" |  | 100 | [12 empty] | VV | 1 | 2 | True | 1 | ROZPOCET
29 | K | D.5.5.2.30 | Výzisk z kabelového materiálu | kg | 2700 |  | 0 |  |  | základní |  | 0 | 0 | 0 | 0 | 0 | 64 | K | 1 |  |  |  | ROZPOCET | 0 | 0 | 0 | 0 | 0 | 1 | 0 | 64 | -978210989
| PP |  | Výzisk kabelového materiálu | [14 empty] | PP | 1
| VV |  | 2700 "demontované kabely " |  | 2700 | [12 empty] | VV | 1 | 2 | True | 1 | ROZPOCET
| D | D.5.5.2.20 | Propojovací kabeláž |  |  |  | 0 |  |  |  |  | 0 |  | 0 |  | 0 | 3 | D | 1 |  |  |  | ROZPOCET | [6 empty] | 0
30 | K | D.5.5.2.20.1 | Kabel CYKY-J 4×70 mm2 | m | 160 |  | 0 |  |  | základní |  | 0 | 0 | 0 | 0 | 0 | 64 | K | 2 |  |  |  | ROZPOCET | 0 | 0 | 0 | 0 | 0 | 1 | 0 | 64 | -601435558
| PP |  | Kabel CYKY-J 4×70 mm2, položka obsahuje dodávku včetně montáže, uložení v kabelové trase, ukončení kabelu, připojení a označení trvanlivými štítky | [14 empty] | PP | 2
31 | K | D.5.5.2.20.2 | Kabel CYKY-J 4×25 mm2 | m | 345 |  | 0 |  |  | základní |  | 0 | 0 | 0 | 0 | 0 | 64 | K | 2 |  |  |  | ROZPOCET | 0 | 0 | 0 | 0 | 0 | 1 | 0 | 64 | 737878836
| PP |  | Kabel CYKY-J 4×25 mm2, položka obsahuje dodávku včetně montáže, uložení v kabelové trase, ukončení kabelu, připojení a označení trvanlivými štítky | [14 empty] | PP | 2
32 | K | D.5.5.2.20.3 | Kabel CYKY-J 4×16 mm2 | m | 480 |  | 0 |  |  | základní |  | 0 | 0 | 0 | 0 | 0 | 64 | K | 2 |  |  |  | ROZPOCET | 0 | 0 | 0 | 0 | 0 | 1 | 0 | 64 | 1888445251
| PP |  | Kabel CYKY-J 4×16 mm2, položka obsahuje dodávku včetně montáže, uložení v kabelové trase, ukončení kabelu, připojení a označení trvanlivými štítky | [14 empty] | PP | 2
33 | K | D.5.5.2.20.4 | Kabel CYKY-J 4×10 mm2 | m | 1020 |  | 0 |  |  | základní |  | 0 | 0 | 0 | 0 | 0 | 64 | K | 2 |  |  |  | ROZPOCET | 0 | 0 | 0 | 0 | 0 | 1 | 0 | 64 | 1239621692
| PP |  | Kabel CYKY-J 4×10 mm2, položka obsahuje dodávku včetně montáže, uložení v kabelové trase, ukončení kabelu, připojení a označení trvanlivými štítky | [14 empty] | PP | 2
34 | K | D.5.5.2.20.5 | Kabel CYKY-J 4×6 mm2 | m | 380 |  | 0 |  |  | základní |  | 0 | 0 | 0 | 0 | 0 | 64 | K | 2 |  |  |  | ROZPOCET | 0 | 0 | 0 | 0 | 0 | 1 | 0 | 64 | -295662263
| PP |  | Kabel CYKY-J 4×6 mm2, položka obsahuje dodávku včetně montáže, uložení v kabelové trase, ukončení kabelu, připojení a označení trvanlivými štítky | [14 empty] | PP | 2
35 | K | D.5.5.2.20.6 | Kabel CYKY-J 5×4 mm2 | m | 120 |  | 0 |  |  | základní |  | 0 | 0 | 0 | 0 | 0 | 64 | K | 2 |  |  |  | ROZPOCET | 0 | 0 | 0 | 0 | 0 | 1 | 0 | 64 | 606741678
| PP |  | Kabel CYKY-J 5×4 mm2, položka obsahuje dodávku včetně montáže, uložení v kabelové trase, ukončení kabelu, připojení a označení trvanlivými štítky | [14 empty] | PP | 2
36 | K | D.5.5.2.20.7 | Kabel CYKY-J 4×4 mm2 | m | 180 |  | 0 |  |  | základní |  | 0 | 0 | 0 | 0 | 0 | 64 | K | 2 |  |  |  | ROZPOCET | 0 | 0 | 0 | 0 | 0 | 1 | 0 | 64 | -595395824
| PP |  | Kabel CYKY-J 4×4 mm2, položka obsahuje dodávku včetně montáže, uložení v kabelové trase, ukončení kabelu, připojení a označení trvanlivými štítky | [14 empty] | PP | 2
37 | K | D.5.5.2.20.8 | Kabel CYKY-J 5×2.5 mm2 | m | 280 |  | 0 |  |  | základní |  | 0 | 0 | 0 | 0 | 0 | 64 | K | 2 |  |  |  | ROZPOCET | 0 | 0 | 0 | 0 | 0 | 1 | 0 | 64 | 1309403432
| PP |  | Kabel CYKY-J 5×2.5 mm2, položka obsahuje dodávku včetně montáže, uložení v kabelové trase, ukončení kabelu, připojení a označení trvanlivými štítky | [14 empty] | PP | 2
38 | K | D.5.5.2.20.9 | Kabel CYKY- J 3x2.5 mm2 | m | 950 |  | 0 |  |  | základní |  | 0 | 0 | 0 | 0 | 0 | 64 | K | 2 |  |  |  | ROZPOCET | 0 | 0 | 0 | 0 | 0 | 1 | 0 | 64 | 383138203
| PP |  | Kabel CYKY- J 3x2.5 mm2, položka obsahuje dodávku včetně montáže, uložení v kabelové trase, ukončení kabelu, připojení a označení trvanlivými štítky | [14 empty] | PP | 2
39 | K | D.5.5.2.20.10 | Kabel CYKY-J 24×1.5 mm2 | m | 400 |  | 0 |  |  | základní |  | 0 | 0 | 0 | 0 | 0 | 64 | K | 2 |  |  |  | ROZPOCET | 0 | 0 | 0 | 0 | 0 | 1 | 0 | 64 | -1323457244
| PP |  | Kabel CYKY-J 24×1.5 mm2, položka obsahuje dodávku včetně montáže, uložení v kabelové trase, ukončení kabelu, připojení a označení trvanlivými štítky | [14 empty] | PP | 2
40 | K | D.5.5.2.20.11 | Kabel CYKY-J 12×1.5 mm2 | m | 1580 |  | 0 |  |  | základní |  | 0 | 0 | 0 | 0 | 0 | 64 | K | 2 |  |  |  | ROZPOCET | 0 | 0 | 0 | 0 | 0 | 1 | 0 | 64 | 1165054900
| PP |  | Kabel CYKY-J 12×1.5 mm2, položka obsahuje dodávku včetně montáže, uložení v kabelové trase, ukončení kabelu, připojení a označení trvanlivými štítky | [14 empty] | PP | 2
41 | K | D.5.5.2.20.12 | Kabel CYKY- J 3x1.5 mm2 | m | 345 |  | 0 |  |  | základní |  | 0 | 0 | 0 | 0 | 0 | 64 | K | 2 |  |  |  | ROZPOCET | 0 | 0 | 0 | 0 | 0 | 1 | 0 | 64 | 1101577214
| PP |  | Kabel CYKY- J 3x1.5 mm2, položka obsahuje dodávku včetně montáže, uložení v kabelové trase, ukončení kabelu, připojení a označení trvanlivými štítky | [14 empty] | PP | 2
42 | K | D.5.5.2.20.13 | Kabel CYKY- O 2x1.5 mm2 | m | 12 |  | 0 |  |  | základní |  | 0 | 0 | 0 | 0 | 0 | 64 | K | 2 |  |  |  | ROZPOCET | 0 | 0 | 0 | 0 | 0 | 1 | 0 | 64 | 575877955
| PP |  | Kabel CYKY- O 2x1.5 mm2, položka obsahuje dodávku včetně montáže, uložení v kabelové trase, ukončení kabelu, připojení a označení trvanlivými štítky | [14 empty] | PP | 2
43 | K | D.5.5.2.20.14 | Kabel H07RN-F 3Gx6 mm2 | m | 380 |  | 0 |  |  | základní |  | 0 | 0 | 0 | 0 | 0 | 64 | K | 2 |  |  |  | ROZPOCET | 0 | 0 | 0 | 0 | 0 | 1 | 0 | 64 | 1377368844
| PP |  | Kabel H07RN-F 3Gx6 mm2, nebo obdobný flexibilní kabel pro venkovní prostředí, položka obsahuje dodávku včetně montáže, uložení v kabelové trase, ukončení kabelu, připojení a označení trvanlivými štítky | [14 empty] | PP | 2
44 | K | D.5.5.2.20.15 | Kabel H07RN-F 4Gx4 mm2 | m | 8 |  | 0 |  |  | základní |  | 0 | 0 | 0 | 0 | 0 | 64 | K | 2 |  |  |  | ROZPOCET | 0 | 0 | 0 | 0 | 0 | 1 | 0 | 64 | 929065532
| PP |  | Kabel H07RN-F 4Gx4 mm2, nebo obdobný flexibilní kabel pro venkovní prostředí, položka obsahuje dodávku včetně montáže, uložení v kabelové trase, ukončení kabelu, připojení a označení trvanlivými štítky | [14 empty] | PP | 2
45 | K | D.5.5.2.20.16 | Kabel H07RN-F 3Gx4 mm2 | m | 180 |  | 0 |  |  | základní |  | 0 | 0 | 0 | 0 | 0 | 64 | K | 2 |  |  |  | ROZPOCET | 0 | 0 | 0 | 0 | 0 | 1 | 0 | 64 | -584500639
| PP |  | Kabel H07RN-F 3Gx4 mm2, nebo obdobný flexibilní kabel pro venkovní prostředí, položka obsahuje dodávku včetně montáže, uložení v kabelové trase, ukončení kabelu, připojení a označení trvanlivými štítky | [14 empty] | PP | 2
46 | K | D.5.5.2.20.17 | Kabel H07RN-F 3Gx2.5 mm2 | m | 25 |  | 0 |  |  | základní |  | 0 | 0 | 0 | 0 | 0 | 64 | K | 2 |  |  |  | ROZPOCET | 0 | 0 | 0 | 0 | 0 | 1 | 0 | 64 | -1005527433
| PP |  | Kabel H07RN-F 3Gx2.5 mm2, nebo obdobný flexibilní kabel pro venkovní prostředí, položka obsahuje dodávku včetně montáže, uložení v kabelové trase, ukončení kabelu, připojení a označení trvanlivými štítky | [14 empty] | PP | 2
47 | K | D.5.5.2.20.18 | Kabel H07RN-F 5Gx1 mm2 | m | 90 |  | 0 |  |  | základní |  | 0 | 0 | 0 | 0 | 0 | 64 | K | 2 |  |  |  | ROZPOCET | 0 | 0 | 0 | 0 | 0 | 1 | 0 | 64 | 1307057994
| PP |  | Kabel H07RN-F 5Gx1 mm2, nebo obdobný flexibilní kabel pro venkovní p29rostředí, položka obsahuje dodávku včetně montáže, uložení v kabelové trase, ukončení kabelu, připojení a označení trvanlivými štítky | [14 empty] | PP | 2
48 | K | D.5.5.2.20.19 | Kabel H07RN-F 3Gx1 mm2 | m | 70 |  | 0 |  |  | základní |  | 0 | 0 | 0 | 0 | 0 | 64 | K | 2 |  |  |  | ROZPOCET | 0 | 0 | 0 | 0 | 0 | 1 | 0 | 64 | 858187571
| PP |  | Kabel H07RN-F 3Gx1 mm2, nebo obdobný flexibilní kabel pro venkovní prostředí, položka obsahuje dodávku včetně montáže, uložení v kabelové trase, ukončení kabelu, připojení a označení trvanlivými štítky | [14 empty] | PP | 2
49 | K | D.5.5.2.20.20 | Kabel H07RN-F 19Gx1.5 mm2 | m | 560 |  | 0 |  |  | základní |  | 0 | 0 | 0 | 0 | 0 | 64 | K | 2 |  |  |  | ROZPOCET | 0 | 0 | 0 | 0 | 0 | 1 | 0 | 64 | -1422751060
| PP |  | Kabel H07RN-F 19Gx1.5 mm2, nebo obdobný flexibilní kabel pro venkovní prostředí, položka obsahuje dodávku včetně montáže, uložení v kabelové trase, ukončení kabelu, připojení a označení trvanlivými štítky | [14 empty] | PP | 2
50 | K | D.5.5.2.20.22 | Kabel stíněný TCEKFE 4Px1 mm2 | m | 220 |  | 0 |  |  | základní |  | 0 | 0 | 0 | 0 | 0 | 64 | K | 2 |  |  |  | ROZPOCET | 0 | 0 | 0 | 0 | 0 | 1 | 0 | 64 | -1984506167
| PP |  | Kabel stíněný TCEKFE 4Px1 mm2, položka obsahuje dodávku včetně montáže, uložení v kabelové trase, ukončení kabelu, připojení a označení trvanlivými štítky | [14 empty] | PP | 2
51 | K | D.5.5.2.20.23 | Kabel stíněný TCEKFE 3Px1 mm2 | m | 370 |  | 0 |  |  | základní |  | 0 | 0 | 0 | 0 | 0 | 64 | K | 2 |  |  |  | ROZPOCET | 0 | 0 | 0 | 0 | 0 | 1 | 0 | 64 | -1185752953
| PP |  | Kabel stíněný TCEKFE 3Px1 mm2, položka obsahuje dodávku včetně montáže, uložení v kabelové trase, ukončení kabelu, připojení a označení trvanlivými štítky | [14 empty] | PP | 2
52 | K | D.5.5.2.20.24 | Datový venkovní kabel FTP cat 5e, s dvojitým pláštěm | m | 315 |  | 0 |  |  | základní |  | 0 | 0 | 0 | 0 | 0 | 64 | K | 2 |  |  |  | ROZPOCET | 0 | 0 | 0 | 0 | 0 | 1 | 0 | 64 | -1919365245
| PP |  | Datový venkovní kabel FTP cat 5e, s dvojitým pláštěm, položka obsahuje dodávku včetně montáže, uložení v kabelové trase, ukončení kabelu, připojení a označení trvanlivými štítky | [14 empty] | PP | 2
53 | K | D.5.5.2.20.25 | Optický kabel 4 vlákna 9/125, single mode, pro pokládku venkovních tras, vnější plášť PE | m | 510 |  | 0 |  |  | základní |  | 0 | 0 | 0 | 0 | 0 | 64 | K | 2 |  |  |  | ROZPOCET | 0 | 0 | 0 | 0 | 0 | 1 | 0 | 64 | 1484332913
| PP |  | Optický kabel 4 vlákna 9/125, single mode, pro pokládku venkovních tras, vnější plášť PE | [14 empty] | PP | 2
54 | K | D.5.5.2.20.26 | Kabel koaxiální 75 Ohm | m | 15 |  | 0 |  |  | základní |  | 0 | 0 | 0 | 0 | 0 | 64 | K | 2 |  |  |  | ROZPOCET | 0 | 0 | 0 | 0 | 0 | 1 | 0 | 64 | -546432504
| PP |  | Kabel koaxiální 75 Ohm, včetně konektorů | [14 empty] | PP | 2
55 | K | D.5.5.2.20.27 | Vodič CYA (H07V-K) 25 mm2 | m | 50 |  | 0 |  |  | základní |  | 0 | 0 | 0 | 0 | 0 | 64 | K | 2 |  |  |  | ROZPOCET | 0 | 0 | 0 | 0 | 0 | 1 | 0 | 64 | -955161495
| PP |  | Vodič CYA (H07V-K) 25 mm2, včetně ukončení a připojení | [14 empty] | PP | 2
56 | K | D.5.5.2.20.28 | Vodič CYA 6 mm2 | m | 40 |  | 0 |  |  | základní |  | 0 | 0 | 0 | 0 | 0 | 64 | K | 2 |  |  |  | ROZPOCET | 0 | 0 | 0 | 0 | 0 | 1 | 0 | 64 | -1394515362
| PP |  | Vodič CYA 6 mm2, včetně ukončení a připojení | [14 empty] | PP | 2
| D | D.5.5.2.22 | Montážní materiál |  |  |  | 0 |  |  |  |  | 0 |  | 0 |  | 0 | 3 | D | 1 |  |  |  | ROZPOCET | [6 empty] | 0
57 | K | D.5.5.2.22.1 | Doplnění ovládací skříně | ks | 3 |  | 0 |  |  | základní |  | 0 | 0 | 0 | 0 | 0 | 64 | K | 2 |  |  |  | ROZPOCET | 0 | 0 | 0 | 0 | 0 | 1 | 0 | 64 | 141927455
| PP |  | Doplnění ovládací skříně o: 1x proudový chránič s nadproudovou ochrannou 6A char. B, 30mA, 2x průchodka Pg13.5, IP 54 | [14 empty] | PP | 2
58 | K | D.5.5.2.22.2 | Zásuvka nástěnná 400V/63A, 4p, IP 67, do venkovního prostředí | ks | 5 |  | 0 |  |  | základní |  | 0 | 0 | 0 | 0 | 0 | 64 | K | 2 |  |  |  | ROZPOCET | 0 | 0 | 0 | 0 | 0 | 1 | 0 | 64 | 1827800388
| PP |  | Zásuvka nástěnná 400V/63A, 4p, IP 67, do venkovního prostředí | [14 empty] | PP | 2
59 | K | D.5.5.2.22.3 | Zásuvka nástěnná 400V/16A, 4p, IP 67, do venkovního prostředí | ks | 4 |  | 0 |  |  | základní |  | 0 | 0 | 0 | 0 | 0 | 64 | K | 2 |  |  |  | ROZPOCET | 0 | 0 | 0 | 0 | 0 | 1 | 0 | 64 | 642564313
| PP |  | Zásuvka nástěnná 400V/16A, 4p, IP 67, do venkovního prostředí | [14 empty] | PP | 2
60 | K | D.5.5.2.22.3a | Zásuvková vidlice 400V/16A, 4p, IP 67, do venkovního prostředí | ks | 4 |  | 0 |  |  | základní |  | 0 | 0 | 0 | 0 | 0 | 64 | K | 2 |  |  |  | ROZPOCET | 0 | 0 | 0 | 0 | 0 | 1 | 0 | 64 | 649322494
| PP |  | Zásuvková vidlice 400V/16A, 4p, IP 67, do venkovního prostředí | [14 empty] | PP | 2
61 | K | D.5.5.2.22.3b | Přívodka nástěnná 230V/16A, L+N+PE, IP 67, do venkovního prostředí | ks | 4 |  | 0 |  |  | základní |  | 0 | 0 | 0 | 0 | 0 | 64 | K | 2 |  |  |  | ROZPOCET | 0 | 0 | 0 | 0 | 0 | 1 | 0 | 64 | -1816893464
| PP |  | Přívodka nástěnná 230V/16A, L+N+PE, IP 67, do venkovního prostředí | [14 empty] | PP | 2
62 | K | D.5.5.2.22.3c | Spojka (přenosná zásuvka) 230V/16A, L+N+PE, IP 67, do venkovního prostředí | ks | 4 |  | 0 |  |  | základní |  | 0 | 0 | 0 | 0 | 0 | 64 | K | 2 |  |  |  | ROZPOCET | 0 | 0 | 0 | 0 | 0 | 1 | 0 | 64 | -47167483
| PP |  | Spojka (přenosná zásuvka) 230V/16A, L+N+PE, IP 67, do venkovního prostředí | [14 empty] | PP | 2
63 | K | D.5.5.2.22.4 | Plastový průmyslový jednopólový spínač osvětlení, 250V, 10A, montáž na stěnu, IP44 | ks | 3 |  | 0 |  |  | základní |  | 0 | 0 | 0 | 0 | 0 | 64 | K | 2 |  |  |  | ROZPOCET | 0 | 0 | 0 | 0 | 0 | 1 | 0 | 64 | 1800673475
| PP |  | Plastový průmyslový jednopólový spínač osvětlení, 250V, 10A, montáž na stěnu, IP44 | [14 empty] | PP | 2
64 | K | D.5.5.2.22.5 | Zásuvka průmyslová nástěnná s víčkem, 230V, 16A, IP44 | ks | 2 |  | 0 |  |  | základní |  | 0 | 0 | 0 | 0 | 0 | 64 | K | 2 |  |  |  | ROZPOCET | 0 | 0 | 0 | 0 | 0 | 1 | 0 | 64 | -1194289871
| PP |  | Zásuvka průmyslová nástěnná s víčkem, 230V, 16A, IP44 | [14 empty] | PP | 2
65 | K | D.5.5.2.22.6 | Krabicová průmyslová plastová rozvodka do venkovního prostředí, se svorkovnicí 5x2.5mm2, min. IP54 | ks | 20 |  | 0 |  |  | základní |  | 0 | 0 | 0 | 0 | 0 | 64 | K | 2 |  |  |  | ROZPOCET | 0 | 0 | 0 | 0 | 0 | 1 | 0 | 64 | -461723660
| PP |  | Krabicová průmyslová plastová rozvodka do venkovního prostředí, se svorkovnicí 5x2.5mm2, min. IP54, např. 6455-11 nebo podobné | [14 empty] | PP | 2
66 | K | D.5.5.2.22.7 | Stožárová výzbroj | ks | 23 |  | 0 |  |  | základní |  | 0 | 0 | 0 | 0 | 0 | 64 | K | 2 |  |  |  | ROZPOCET | 0 | 0 | 0 | 0 | 0 | 1 | 0 | 64 | 803721749
| PP |  | Stožárová výzbroj – stožárová svorkovnice 4 -pólová, 16mm2, průchozí, s pojistkovou svorkou a přepěťovou ochranou, např. SV-UTB 6.16.4p nebo ekvivalent | [14 empty] | PP | 2
67 | K | D.5.5.2.22.8 | Prázdná plastová rozvodnice , rozměry cca 250x250x150mm, IP 54 | ks | 1 |  | 0 |  |  | základní |  | 0 | 0 | 0 | 0 | 0 | 64 | K | 2 |  |  |  | ROZPOCET | 0 | 0 | 0 | 0 | 0 | 1 | 0 | 64 | 2047676041
| PP |  | Prázdná plastová rozvodnice , rozměry cca 250x250x150mm, IP 54, pro umístění stožárové svorkovnice | [14 empty] | PP | 2
68 | K | D.5.5.2.22.9 | Instalační krabice do venkovního prostředí v krytí IP 68, se svorkovnicí 4x10 mm2, zalévací demontovatelná licí pryskyřice, rozměry cca 140x140x80 | ks | 6 |  | 0 |  |  | základní |  | 0 | 0 | 0 | 0 | 0 | 64 | K | 2 |  |  |  | ROZPOCET | 0 | 0 | 0 | 0 | 0 | 1 | 0 | 64 | 836489817
| PP |  | Instalační krabice do venkovního prostředí v krytí IP 68, se svorkovnicí 4x10 mm2, zalévací demontovatelná licí pryskyřice, rozměry cca 140x140x80, např. A-Box GT100,nebo ekvivalent | [14 empty] | PP | 2
69 | K | D.5.5.2.22.10 | Instalační krabice do venkovního prostředí v krytí IP 68, se svorkovnicí 5x2.5mm2, zalévací demontovatelná licí pryskyřice, rozměry cca 110x110x70 | ks | 2 |  | 0 |  |  | základní |  | 0 | 0 | 0 | 0 | 0 | 64 | K | 2 |  |  |  | ROZPOCET | 0 | 0 | 0 | 0 | 0 | 1 | 0 | 64 | -1506249222
| PP |  | Instalační krabice do venkovního prostředí v krytí IP 68, se svorkovnicí 5x2.5mm2, zalévací demontovatelná licí pryskyřice, rozměry cca 110x110x70, např. A-Box GT060,nebo ekvivalent | [14 empty] | PP | 2
70 | K | D.5.5.2.22.11 | Vodotěsné a nehořlavé zatěsnění podzemních prostupů DN200 ve stěně pomocí kompresní ucpávky s technologií multidiametr, 4 bar | kpl | 6 |  | 0 |  |  | základní |  | 0 | 0 | 0 | 0 | 0 | 64 | K | 2 |  |  |  | ROZPOCET | 0 | 0 | 0 | 0 | 0 | 1 | 0 | 64 | -1500791217
| PP |  | Vodotěsné a nehořlavé zatěsnění podzemních prostupů DN200 ve stěně pomocí kompresní ucpávky s technologií multidiametr, 4 bar, např. Roxtec R200 AISI nebo ekvivalent | [14 empty] | PP | 2
71 | K | D.5.5.2.22.12 | Vodotěsné zatěsnění podzemního prostupu DN100 ve stěně pomocí kompresní ucpávky s technologií multidiametr, 4 bar, např. Roxtec R100 AISI nebo ekvivalent | kpl | 1 |  | 0 |  |  | základní |  | 0 | 0 | 0 | 0 | 0 | 64 | K | 2 |  |  |  | ROZPOCET | 0 | 0 | 0 | 0 | 0 | 1 | 0 | 64 | -1404268312
| PP |  | Vodotěsné zatěsnění podzemního prostupu DN100 ve stěně pomocí kompresní ucpávky s technologií multidiametr, 4 bar, např. Roxtec R100 AISI nebo ekvivalent | [14 empty] | PP | 2
72 | K | D.5.5.2.22.13 | Vodotěsné zatěsnění podzemního prostupu DN50 ve stěně pomocí kompresní ucpávky s technologií multidiametr, 4 bar | kpl | 1 |  | 0 |  |  | základní |  | 0 | 0 | 0 | 0 | 0 | 64 | K | 2 |  |  |  | ROZPOCET | 0 | 0 | 0 | 0 | 0 | 1 | 0 | 64 | 104134013
| PP |  | Vodotěsné zatěsnění podzemního prostupu DN50 ve stěně pomocí kompresní ucpávky s technologií multidiametr, 4 bar, např. Roxtec RS50 AISI nebo ekvivalent | [14 empty] | PP | 2
73 | K | D.5.5.2.22.14 | Kabelová spojka pro plastové kabely CYKY do průřezu 70 mm² | ks | 1 |  | 0 |  |  | základní |  | 0 | 0 | 0 | 0 | 0 | 64 | K | 2 |  |  |  | ROZPOCET | 0 | 0 | 0 | 0 | 0 | 1 | 0 | 64 | 2527808
| PP |  | Kabelová spojka pro plastové kabely CYKY do průřezu 70 mm², teplem smrštitelná, čtyřžilová, kompletní, včetně spojovačů | [14 empty] | PP | 2
74 | K | D.5.5.2.22.15 | Plastová pevná kabelová trubka do ø32mm | m | 200 |  | 0 |  |  | základní |  | 0 | 0 | 0 | 0 | 0 | 64 | K | 2 |  |  |  | ROZPOCET | 0 | 0 | 0 | 0 | 0 | 1 | 0 | 64 | 1476285519
| PP |  | Plastová pevná kabelová trubka do ø32mm, vysoká mechanická odolnost, UV stabilní včetně upevnění pomocí příchytek | [14 empty] | PP | 2
75 | K | D.5.5.2.22.16 | Plastová flexibilní kabelová trubka do ø32mm | m | 60 |  | 0 |  |  | základní |  | 0 | 0 | 0 | 0 | 0 | 64 | K | 2 |  |  |  | ROZPOCET | 0 | 0 | 0 | 0 | 0 | 1 | 0 | 64 | -652495425
| PP |  | Plastová flexibilní kabelová trubka do ø32mm, UV stabilní včetně upevnění pomocí příchytek | [14 empty] | PP | 2
76 | K | D.5.5.2.22.17 | Chránička optického kabelu HDPE 40 mm | m | 450 |  | 0 |  |  | základní |  | 0 | 0 | 0 | 0 | 0 | 64 | K | 2 |  |  |  | ROZPOCET | 0 | 0 | 0 | 0 | 0 | 1 | 0 | 64 | 1946024507
| PP |  | Chránička optického kabelu HDPE 40 mm, např. Kopoflex | [14 empty] | PP | 2
77 | K | D.5.5.2.22.18 | Kabelový žlab 200x100 s víkem | m | 24 |  | 0 |  |  | základní |  | 0 | 0 | 0 | 0 | 0 | 64 | K | 2 |  |  |  | ROZPOCET | 0 | 0 | 0 | 0 | 0 | 1 | 0 | 64 | -7097851
| PP |  | Kabelový žlab 200x100 s víkem, pozinkované provedení Upevnění do připravených nik v betonových pilířích na ohlaví | [14 empty] | PP | 2
78 | K | D.5.5.2.22.19 | Kabelový pozinkovaný rošt šířky 50 cm | m | 10 |  | 0 |  |  | základní |  | 0 | 0 | 0 | 0 | 0 | 64 | K | 2 |  |  |  | ROZPOCET | 0 | 0 | 0 | 0 | 0 | 1 | 0 | 64 | 419236324
| PP |  | Kabelový pozinkovaný rošt šířky 50 cm, upevnění na stěnu šachty jezu | [14 empty] | PP | 2
79 | K | D.5.5.2.22.20 | Uzemňovací vedení FeZn 4x30 mm | m | 35 |  | 0 |  |  | základní |  | 0 | 0 | 0 | 0 | 0 | 64 | K | 2 |  |  |  | ROZPOCET | 0 | 0 | 0 | 0 | 0 | 1 | 0 | 64 | -1019157462
| PP |  | Uzemňovací vedení FeZn 4x30 mm | [14 empty] | PP | 2
80 | K | D.5.5.2.22.21 | Uzemňovací vodič FeZn 10 mm | m | 180 |  | 0 |  |  | základní |  | 0 | 0 | 0 | 0 | 0 | 64 | K | 2 |  |  |  | ROZPOCET | 0 | 0 | 0 | 0 | 0 | 1 | 0 | 64 | 456944904
| PP |  | Uzemňovací vodič FeZn 10 mm | [14 empty] | PP | 2
81 | K | D.5.5.2.22.22 | Spojení uzemnění typovou svorkou SR02 | ks | 45 |  | 0 |  |  | základní |  | 0 | 0 | 0 | 0 | 0 | 64 | K | 2 |  |  |  | ROZPOCET | 0 | 0 | 0 | 0 | 0 | 1 | 0 | 64 | -522347148
| PP |  | Spojení uzemnění typovou svorkou SR02, SR03 a podobně | [14 empty] | PP | 2
82 | K | D.5.5.2.22.23 | Antikorozní ochrana podzemních spojů uzemnění | sada | 1 |  | 0 |  |  | základní |  | 0 | 0 | 0 | 0 | 0 | 64 | K | 2 |  |  |  | ROZPOCET | 0 | 0 | 0 | 0 | 0 | 1 | 0 | 64 | 57903823
| PP |  | Antikorozní ochrana podzemních spojů uzemnění, vývodů a vodiče při změně prostředí | [14 empty] | PP | 2
83 | K | D.5.5.2.22.24 | Ostatní drobný instalační materiál | sada | 1 |  | 0 |  |  | základní |  | 0 | 0 | 0 | 0 | 0 | 64 | K | 2 |  |  |  | ROZPOCET | 0 | 0 | 0 | 0 | 0 | 1 | 0 | 64 | 536018876
| PP |  | Ostatní drobný instalační materiál (hmoždinky, nerezové vruty, stahovacích pásky, kabelové příchytky Sonap, kabelové štítky, a pod) | [14 empty] | PP | 2

## SO 01 - Modernizace plata...
[18 empty] | {4b86270c-2e4c-4e3a-a7d2-224dd60d5a3a} | [5 empty] | asf_sut | asfalt sut | m2 | 99 | 2
[18 empty] | 2 | [5 empty] | bed_rov | Bednění rovinné | m2 | 681,397 | 2
| KRYCÍ LIST SOUPISU PRACÍ | [7 empty] | v --- níže se nacházejí doplnkové a pomocné údaje k sestavám --- v | [8 empty] | False | [5 empty] | bedneni_sokl | bedneni soklu | m2 | 97,92 | 2
[24 empty] | Bet_1 | beton_1 | m2 | 763 | 2
| Stavba: | [22 empty] | Bet_3 | beton 3 | m | 133 | 2
|  | PK Modřany – rekonstrukce | [21 empty] | Bet_4 | beton 4 | m3 | 360,428 | 2
| Objekt: | [22 empty] | Bet_5 | beton 5 | m | 249 | 2
|  | Část 1 - Rekonstrukce plat | [21 empty] | Bet_D | beton dlazby sut | m2 | 763 | 2
| Soupis: | [22 empty] | Bet_panely | betonové panely | m2 | 80 | 2
|  | SO 01 - Modernizace plata plavební komory | [21 empty] | bour_PVC_trouba | bour_PVC_trouba | m | 29,25 | 2
[24 empty] | bour_šachty | bour_šachty | m3 | 17,01 | 2
| KSO: |  | 832 51 |  |  | CC-CZ: | [17 empty] | bour_zb_trouba | bour_zb_trouba | m | 146 | 2
| Místo: |  | Praha 12 – Modřany |  |  | Datum: | 25. 5. 2022 | [16 empty] | C3037_RS | Železobeton C 30/37 revizních šachet | m3 | 56,54 | 2
[24 empty] | C3037_vyust | C 30/37 výustního objektu | m3 | 25,993 | 2
| Zadavatel: |  |  |  |  | IČ: | 70889953 | [16 empty] | cement | Dodávka hmot pro injektáž - cement | t | 1,4 | 2
|  | Povodí Vltavy, státní podnik |  |  |  | DIČ: | CZ70889953 | [16 empty] | čištění_PK | Vyčištění PK | m3 | 556,8 | 2
[24 empty] | delka_kotev | Celková délka kotev | m | 24 | 2
| Uchazeč: |  |  |  |  | IČ: | Vyplň údaj | [16 empty] | dem_zatr_dlazba | dem_zatr_dlazba | m2 | 77,946 | 2
|  | Vyplň údaj |  |  |  | DIČ: | Vyplň údaj | [16 empty] | Demontaz_1 | odvoz kovosrot | kg | 42919 | 2
[24 empty] | Demontaz_2 | odvoz kovosrot | kg | 1285 | 2
| Projektant: |  |  |  |  | IČ: | 46347526 | [16 empty] | DKB_250 | dlažba do betonu tl. 250 | m2 | 13,9 | 2
|  | AQUATIS a. s. |  |  |  | DIČ: | CZ46347526 | [16 empty] | DKB_300 | Dlažba do betonu tl. 300 | m2 | 6,25 | 2
[24 empty] | DKZ | dlažební kostky žula | m2 | 70,7 | 2
| Zpracovatel: |  |  |  |  | IČ: | [17 empty] | dno_100 | dno šachy | kus | 6 | 2
|  | Bc. Patková Aneta |  |  |  | DIČ: | [17 empty] | drenaz | drenaz | m | 162,35 | 2
[24 empty] | Drenaz_p | drenážní potrubí délka | m | 37,8 | 2
| Poznámka: | [22 empty] | chran_kabel1 | Chranicka kabelu elektra 1 | m | 68,775 | 2
|  | Soupis prací je sestaven s využitím Cenové soustavy ÚRS. Položky, které pochází z této cenové soustavy, jsou ve sloupci 'Cenová soustava' označeny popisem 'CS ÚRS' a úrovní příslušného kalendářního pololetí. Veškeré další informace vymezující popis a podmínky použití těchto položek z Cenové soustavy, které nejsou uvedeny přímo v soupisu prací, jsou neomezeně dálkově k dispozici na www.cs-urs.cz, sekce Cenové a technické podmínky. | [21 empty] | chran_kabel2 | chranicka kabelu elektro osvetleni | m | 149,835 | 2
[24 empty] | chranicka | chranicka elektro | m | 12,2 | 2
[24 empty] | chranicka_L | chránička levé strany plata KK | m | 666 | 2
| Cena bez DPH | [5 empty] | 0 | [16 empty] | chranicka_P | chranicka delena prava strana | m | 1782 | 2
[24 empty] | jama_zapaž | zapažená jáma | m3 | 279,865 | 2
|  |  | Základ daně |  |  | Sazba daně | Výše daně | [16 empty] | klapka | klapka DN 300 | kus | 1 | 2
| DPH | základní | 0 |  |  | 21% | 0 | [16 empty] | KVHR_S2 | kanálek hydraulických rozvodů | m2 | 23,34 | 2
|  | snížená | 0 |  |  | 15% | 0 | [16 empty] | KVHR_S4 | kanálek hydraulických rozvodů | m2 | 6,5 | 2
|  | zákl. přenesená | 0 |  |  | 21% | 0 | [16 empty] | KVVR_S3 | Plato kanálky vedení vzduchových rozvodů - S3 | m2 | 4,71 | 2
|  | sníž. přenesená | 0 |  |  | 15% | 0 | [16 empty] | KVVR_S4 | Plato kanálky vedení vzduchových rozvodů - S3 | m2 | 4,89 | 2
|  | nulová | 0 |  |  | 0% | 0 | [16 empty] | leseni | lešení | m2 | 1813,8 | 2
[24 empty] | násyp | násyp | m3 | 5,625 | 2
| Cena s DPH |  |  | v | CZK |  | 0 | [16 empty] | OBRUBNIK | obrubník |  | 245,3 | 2
[24 empty] | obsyp_potrubi | obsyp_potrubi | m3 | 157,033 | 2
[24 empty] | odstr_plot | Demontáž plotu | m | 8,6 | 2
[24 empty] | ohum_rov | ohumusovani | m2 | 4245,75 | 2
[24 empty] | pazeni |  | m2 | 1237,7 | 2
[24 empty] | pocet_kotev | Počet kotev | kus | 4 | 2
REKAPITULACE ČLENĚNÍ SOUPISU PRACÍ | [23 empty] | podkladky | podkladky | kus | 128 | 2
[24 empty] | poklop_d | poklop - d | kg | 324,66 | 2
Stavba: | [23 empty] | poklop_dešťovka | poklop_dešťovka | kus | 6 | 2
|  | PK Modřany – rekonstrukce | [21 empty] | poklop_e | poklop - e | kg | 320,64 | 2
Objekt: | [23 empty] | poklop_f | poklop - f | kg | 317,95 | 2
|  | Část 1 - Rekonstrukce plat | [21 empty] | poklop_g | poklop - g | kg | 328,44 | 2
Soupis: | [23 empty] | poklop_i | poklop - i | kg | 88,65 | 2
|  | SO 01 - Modernizace plata plavební komory | [21 empty] | poklop_j | poklop - j | kg | 98,06 | 2
[24 empty] | poklop_k | poklop - k | kg | 93,84 | 2
Místo: |  |  | Praha 12 – Modřany |  |  | Datum: | 25. 5. 2022 | [16 empty] | poklop_l | poklop - l | kg | 88,87 | 2
[24 empty] | Poklop_m | poklop m | kg | 1378,85 | 2
Zadavatel: |  |  | Povodí Vltavy, státní podnik |  |  | Projektant: | AQUATIS a. s. | [16 empty] | poklop_n | poklop n | kg | 1754,73 | 2
Uchazeč: |  |  | Vyplň údaj |  |  | Zpracovatel: | Bc. Patková Aneta | [16 empty] | Prstenec_100 | Prstenec_100 mm | kus | 15 | 2
[24 empty] | Prstenec_40 | Prstenec_40 mm | kus | 1 | 2
Kód dílu - Popis | [6 empty] | Cena celkem [CZK] | [16 empty] | Prstenec_60 | Prstenec 60 mm | kus | 1 | 2
[24 empty] | Prstenec_80 | Prstenec_80 mm | kus | 1 | 2
Náklady stavby celkem | [6 empty] | 0 | [11 empty] | -1 |  |  |  |  | rozebr_zahoz | rozebr_zahoz | m3 | 14,77 | 2
| HSV - Práce a dodávky HSV | [5 empty] | 0 | [16 empty] | ryha_vykop | výkop nezapažené rýhy | m3 | 1 | 2
| 1 - Zemní práce | [5 empty] | 0 | [16 empty] | S1 | Skladba S1 | m2 | 1051 | 2
| 2 - Zakládání | [5 empty] | 0 | [16 empty] | S2 | Skladba S2 | m2 | 3653 | 2
| 3 - Svislé a kompletní konstrukce | [5 empty] | 0 | [16 empty] | S3 | Skladba S3 | m2 | 824 | 2
| 4 - Vodorovné konstrukce | [5 empty] | 0 | [16 empty] | S4 | Skladba S4 | m2 | 281 | 2
| 5 - Komunikace pozemní | [5 empty] | 0 | [16 empty] | sachta_p | šachta - p | kg | 318,24 | 2
| 8 - Trubní vedení | [5 empty] | 0 | [16 empty] | sachta_u | šachta - u | kg | 222 | 2
| 9 - Ostatní konstrukce a práce-bourání | [5 empty] | 0 | [16 empty] | sachta_v | šachta - v | kg | 307,47 | 2
| 997 - Přesun sutě | [5 empty] | 0 | [16 empty] | sejmuti | sejmuti humusu | m3 | 4294,35 | 2
| 998 - Přesun hmot | [5 empty] | 0 | [16 empty] | skruz_100 | skruz_100 | kus | 11 | 2
| PSV - Práce a dodávky PSV | [5 empty] | 0 | [16 empty] | skruz_25 | skruz_25 | kus | 2 | 2
| 741 - Elektroinstalace - silnoproud | [5 empty] | 0 | [16 empty] | skruz_50 | skruz_50 | kus | 3 | 2
| 767 - Konstrukce zámečnické | [5 empty] | 0 | [16 empty] | skuz_prechod | skuz_prechod_100 | kus | 6 | 2
| M - Práce a dodávky M | [5 empty] | 0 | [16 empty] | štetovnice_trvalá | štetovnice_trvalá | m2 | 26,068 | 2
| 21-M - Elektromontáže | [5 empty] | 0 | [16 empty] | trouba_150 | trouba_150 | m | 30,2 | 2
| 46-M - Zemní práce při extr.mont.pracích | [5 empty] | 0 | [16 empty] | trouba_400 | trouba_400 | m | 76,35 | 2
[24 empty] | trouba_500 | trouba DN500 | m | 80,45 | 2
[24 empty] | veget_dlazba | veget_dlazba | m2 | 73,02 | 2
[24 empty] | vykop | jama vykop | m3 | 629,836 | 2
[24 empty] | zához | zához | m3 | 8,775 | 2
[24 empty] | zapaz_ryha_vykop | výkop zapažené rýhy | m3 | 1517,006 | 2
[24 empty] | zapaz_ryha_zasyp | zapaz_ryha_zasyp | m3 | 996,553 | 2
SOUPIS PRACÍ | [23 empty] | zasyp | Zásyp se zhutněním | m3 | 493,812 | 2
[24 empty] | ZB | železobeton | m2 | 4194 | 2
Stavba: | [23 empty] | KVHR_S1 | Kanálek hydraulických rozvodů ve skladbě S1 | m2 | 0,49 | 2
PK Modřany – rekonstrukce
Objekt:
Část 1 - Rekonstrukce plat
Soupis:
SO 01 - Modernizace plata plavební komory
Místo: |  |  | Praha 12 – Modřany |  |  | Datum: | 25. 5. 2022
Zadavatel: |  |  | Povodí Vltavy, státní podnik |  |  | Projektant: | AQUATIS a. s.
Uchazeč: |  |  | Vyplň údaj |  |  | Zpracovatel: | Bc. Patková Aneta
PČ | Typ | Kód | Popis | MJ | Množství | J.cena [CZK] | Cena celkem [CZK] | Cenová soustava |  | DPH | J. Nh [h] | Nh celkem [h] | J. hmotnost [t] | Hmotnost celkem [t] | J. suť [t] | Suť Celkem [t]
Náklady soupisu celkem | [6 empty] | 0 |  |  |  |  | 0 |  | 1186.2388 |  | 4328.0945 |  | D | -1 | [15 empty] | 0
| D | HSV | Práce a dodávky HSV |  |  |  | 0 |  |  |  |  | 0 |  | 1176.8921 |  | 4283.8905 | 1 | D | 0 |  |  |  | ROZPOCET | [11 empty] | 0
| D | 1 | Zemní práce |  |  |  | 0 |  |  |  |  | 0 |  | 319.6056 |  | 3194.2714 | 1 | D | 1 |  |  |  | ROZPOCET | [11 empty] | 0
1 | K | 153111119 | Řezání otvorů v ocelových zaberaněných štětovnicích z terénu | kus | 1 |  | 0 | CS ÚRS 2023 02 |  | základní |  | 0 | 0.0002 | 0.0002 | 0 | 0 | 4 | K | 2 |  |  |  | ROZPOCET | [5 empty] | 0 | 0 | 0 | 0 | 0 | 1 | 0 | 4 | -125295828
| PP |  | Úprava ocelových štětovnic pro štětové stěny řezání z terénu, štětovnic zaberaněných otvorů | [14 empty] | PP | 2
| Online PSC |  | https://podminky.urs.cz/item/CS_URS_2023_02/153111119 | [14 empty] | Online PSC | 2
| VV |  | Vyžezání otvoru do štětové stěny prsní zdi pro prostup potrubí | [14 empty] | VV | 2 | 1 | True | 0 | ROZPOCET
| VV |  | 1 |  | 1 | [12 empty] | VV | 2 | 2 | True | 1 | ROZPOCET
2 | K | 1-R17 | Zahrazení provizorního hrazení plavební komory | kpl. | 2 |  | 0 |  |  | základní |  | 0 | 0 | 0 | 0 | 0 | 4 | K | 2 |  |  |  | ROZPOCET | [5 empty] | 0 | 0 | 0 | 0 | 0 | 1 | 0 | 4 | 1168883072
| PP |  | Zahrazení provizorního hrazení plavební komory | [14 empty] | PP | 2
3 | K | 2-R18 | Vyhrazení provozirního hrazení plavební komory | kpl. | 2 |  | 0 |  |  | základní |  | 0 | 0 | 0 | 0 | 0 | 4 | K | 2 |  |  |  | ROZPOCET | [5 empty] | 0 | 0 | 0 | 0 | 0 | 1 | 0 | 4 | -950484319
| PP |  | Vyhrazení provozirního hrazení plavební komory | [14 empty] | PP | 2
4 | K | 113106123 | Rozebrání dlažeb ze zámkových dlaždic komunikací pro pěší ručně | m2 | 763 |  | 0 | CS ÚRS 2023 02 |  | základní |  | 0 | 0 | 0 | 0.26 | 198.38 | 4 | K | 2 |  |  |  | ROZPOCET | [5 empty] | 0 | 0 | 0 | 0 | 0 | 1 | 0 | 4 | -429321229
| PP |  | Rozebrání dlažeb komunikací pro pěší s přemístěním hmot na skládku na vzdálenost do 3 m nebo s naložením na dopravní prostředek s ložem z kameniva nebo živice a s jakoukoliv výplní spár ručně ze zámkové dlažby | [14 empty] | PP | 2
| Online PSC |  | https://podminky.urs.cz/item/CS_URS_2023_02/113106123 | [14 empty] | Online PSC | 2
| PSC |  | Poznámka k souboru cen: 1. Ceny jsou určeny pro rozebrání dlažeb včetně odstranění lože. 2. Ceny nelze použít pro rozebrání dlažeb uložených do betonového lože nebo do cementové malty, které se oceňují cenami pro odstranění podkladů nebo krytů z betonu prostého souboru cen 113 10-7. Pro volbu těchto cen je rozhodující tloušťka bourané dlažby včetně lože nebo podkladu. 3. V cenách nejsou započteny náklady na popř. nutné očištění: a) dlažebních nebo mozaikových kostek, které se oceňuje cenami souboru cen 979 07-11 Očištění vybouraných dlažebních kostek části C01, b) betonových, kameninových nebo kamenných desek nebo dlaždic, které se oceňuje cenami souboru cen 979 0 . - . . Očištění vybouraných obrubníků, krajníků, desek nebo dílců části C01. 4. Přemístění vybourané dlažby včetně materiálu z lože a spár na vzdálenost přes 3 m se oceňuje cenami souborů cen 997 22-1 Vodorovná doprava suti a vybouraných hmot. | [14 empty] | PSC | 2
| VV | Bet_1 | 763 "viz geodetické zaměření " |  | 763 | [12 empty] | VV | 2 | 2 | True | 1 | ROZPOCET
5 | K | 113106192 | Rozebrání vozovek ze silničních dílců se spárami zalitými cementovou maltou strojně pl do 50 m2 | m2 | 80 |  | 0 | CS ÚRS 2023 02 |  | základní |  | 0 | 0 | 0 | 0 | 0 | 4 | K | 2 |  |  |  | ROZPOCET | [5 empty] | 0 | 0 | 0 | 0 | 0 | 1 | 0 | 4 | 1869466441
| PP |  | Rozebrání dílců vozovek a ploch s přemístěním hmot na skládku na vzdálenost do 3 m nebo s naložením na dopravní prostředek, ze silničních dílců jakýchkoliv rozměrů, s ložem z kameniva nebo živice strojně plochy jednotlivě do 50 m2 se spárami zalitými cementovou maltou | [14 empty] | PP | 2
| Online PSC |  | https://podminky.urs.cz/item/CS_URS_2023_02/113106192 | [14 empty] | Online PSC | 2
| PSC |  | Poznámka k souboru cen: 1. Ceny jsou určeny pro rozebrání dlažeb a dílců včetně odstranění lože. 2. Ceny nelze použít pro rozebrání dlažeb uložených do betonového lože nebo do cementové malty, které se oceňují cenami pro odstranění podkladů nebo krytů z betonu prostého souboru cen 113 10-7. Pro volbu těchto cen je rozhodující tloušťka bourané dlažby včetně lože nebo podkladu. 3. V cenách nejsou započteny náklady na popř. nutné očištění: a) dlažebních, které se oceňuje cenami souboru cen 979 07-11 Očištění vybouraných dlažebních kostek části C01, b) betonových, kameninových nebo kamenných desek nebo dlaždic, které se oceňuje cenami souboru cen 979 0 . - . . Očištění vybouraných obrubníků, krajníků, desek nebo dílců části C01. 4. Přemístění vybourané dlažby včetně materiálu z lože a spár na vzdálenost přes 3 m se oceňuje cenami souborů cen 997 22-1 Vodorovná doprava suti a vybouraných hmot. | [14 empty] | PSC | 2
| P |  | Poznámka k položce: Předpokládá se uložení vedle výkopu - cena položky včetně. | [14 empty] | P | 2
| VV | Bet_panely | 80"m2 - Betonové panely v oblasti výkopu pro RŠ10 a štěrbinového žlabu" |  | 80 | [12 empty] | VV | 2 | 2 | True | 1 | ROZPOCET
6 | K | 113106293 | Rozebrání dlažeb vozovek z vegetační dlažby betonové s ložem z kameniva strojně pl přes 50 do 200 m2 | m2 | 77.946 |  | 0 | CS ÚRS 2023 02 |  | základní |  | 0 | 0 | 0 | 0.26 | 20.266 | 4 | K | 2 |  |  |  | ROZPOCET | [5 empty] | 0 | 0 | 0 | 0 | 0 | 1 | 0 | 4 | -478026478
| PP |  | Rozebrání dlažeb vozovek a ploch s přemístěním hmot na skládku na vzdálenost do 3 m nebo s naložením na dopravní prostředek, s jakoukoliv výplní spár strojně plochy jednotlivě přes 50 m2 do 200 m2 z vegetační dlažby s ložem z kameniva betonové | [14 empty] | PP | 2
| Online PSC |  | https://podminky.urs.cz/item/CS_URS_2023_02/113106293 | [14 empty] | Online PSC | 2
| VV |  | Viz C.3 a D.1.13 - výpustný objekt | [14 empty] | VV | 2 | 1 | True | 0 | ROZPOCET
| VV | dem_zatr_dlazba | 17,35+54,2*1,118 |  | 77.946 | [12 empty] | VV | 2 | 2 | True | 1 | ROZPOCET
7 | K | 113107183 | Odstranění podkladu živičného tl přes 100 do 150 mm strojně pl přes 50 do 200 m2 | m2 | 99 |  | 0 | CS ÚRS 2023 02 |  | základní |  | 0 | 0 | 0 | 0.316 | 31.284 | 4 | K | 2 |  |  |  | ROZPOCET | [5 empty] | 0 | 0 | 0 | 0 | 0 | 1 | 0 | 4 | 1503232114
| PP |  | Odstranění podkladů nebo krytů strojně plochy jednotlivě přes 50 m2 do 200 m2 s přemístěním hmot na skládku na vzdálenost do 20 m nebo s naložením na dopravní prostředek živičných, o tl. vrstvy přes 100 do 150 mm | [14 empty] | PP | 2
| Online PSC |  | https://podminky.urs.cz/item/CS_URS_2023_02/113107183 | [14 empty] | Online PSC | 2
| PSC |  | Poznámka k souboru cen: 1. Pro volbu cen z hlediska množství se uvažuje každá souvisle odstraňovaná plocha krytu nebo podkladu stejného druhu samostatně. Odstraňuje-li se několik vrstev vozovky najednou, jednotlivé vrstvy se oceňují každá samostatně. 2. Ceny a) –7111 až –7113, –7151 až -7153, -7211 až -7213 a -7311 až -7313 lze použít i pro odstranění podkladů nebo krytů ze štěrkopísku, škváry, strusky nebo z mechanicky zpevněných zemin, b) –7121 až 7125, –7161 až -7165, -7221 až -7225 a -7321 až -7325 lze použít i pro odstranění podkladů nebo krytů ze zemin stabilizovaných vápnem, c) –7130 až -7134, –7170 až -7174, –7230 až -7234 a -7330 až -7334 lze použít i pro odstranění dlažeb uložených do betonového lože a dlažeb z mozaiky uložených do cementové malty nebo podkladu ze zemin stabilizovaných cementem. 3. Ceny lze použít i pro odstranění podkladů nebo krytů opatřených živičnými postřiky nebo nátěry. 4. Ceny odlišené podle tloušťky (např. do 100 mm, do 200 mm) jsou určeny vždy pro celou tloušťku jednotlivých konstrukcí. 5. V cenách nejsou započteny náklady na zarovnání styčných ploch betonových nebo živičných podkladů nebo krytů, které se oceňuje cenami souboru cen 919 73- Zarovnání styčné plochy části C 01 tohoto ceníku. Množství suti získané ze zarovnání styčných ploch podkladů nebo krytů se zvlášť nevykazuje. 6. Přemístění vybouraného materiálu větší vzdálenost, než je uvedeno, se oceňuje cenami souborů cen 997 22-1 Vodorovná doprava suti. 7. Ceny -714 . , -718 . , –724 . a -734 . nelze použít pro odstranění podkladu nebo krytu frézováním. | [14 empty] | PSC | 2
| VV | asf_sut | 99 "viz zaměření" |  | 99 | [12 empty] | VV | 2 | 2 | True | 1 | ROZPOCET
8 | K | 113107231 | Odstranění podkladu z betonu prostého tl přes 100 do 150 mm strojně pl přes 200 m2 | m2 | 763 |  | 0 | CS ÚRS 2023 02 |  | základní |  | 0 | 0 | 0 | 0.325 | 247.975 | 4 | K | 2 |  |  |  | ROZPOCET | [5 empty] | 0 | 0 | 0 | 0 | 0 | 1 | 0 | 4 | 79815775
| PP |  | Odstranění podkladů nebo krytů strojně plochy jednotlivě přes 200 m2 s přemístěním hmot na skládku na vzdálenost do 20 m nebo s naložením na dopravní prostředek z betonu prostého, o tl. vrstvy přes 100 do 150 mm | [14 empty] | PP | 2
| Online PSC |  | https://podminky.urs.cz/item/CS_URS_2023_02/113107231 | [14 empty] | Online PSC | 2
| PSC |  | Poznámka k souboru cen: 1. Pro volbu cen z hlediska množství se uvažuje každá souvisle odstraňovaná plocha krytu nebo podkladu stejného druhu samostatně. Odstraňuje-li se několik vrstev vozovky najednou, jednotlivé vrstvy se oceňují každá samostatně. 2. Ceny a) –7111 až –7113, –7151 až -7153, -7211 až -7213 a -7311 až -7313 lze použít i pro odstranění podkladů nebo krytů ze štěrkopísku, škváry, strusky nebo z mechanicky zpevněných zemin, b) –7121 až 7125, –7161 až -7165, -7221 až -7225 a -7321 až -7325 lze použít i pro odstranění podkladů nebo krytů ze zemin stabilizovaných vápnem, c) –7130 až -7134, –7170 až -7174, –7230 až -7234 a -7330 až -7334 lze použít i pro odstranění dlažeb uložených do betonového lože a dlažeb z mozaiky uložených do cementové malty nebo podkladu ze zemin stabilizovaných cementem. 3. Ceny lze použít i pro odstranění podkladů nebo krytů opatřených živičnými postřiky nebo nátěry. 4. Ceny odlišené podle tloušťky (např. do 100 mm, do 200 mm) jsou určeny vždy pro celou tloušťku jednotlivých konstrukcí. 5. V cenách nejsou započteny náklady na zarovnání styčných ploch betonových nebo živičných podkladů nebo krytů, které se oceňuje cenami souboru cen 919 73- Zarovnání styčné plochy části C 01 tohoto ceníku. Množství suti získané ze zarovnání styčných ploch podkladů nebo krytů se zvlášť nevykazuje. 6. Přemístění vybouraného materiálu větší vzdálenost, než je uvedeno, se oceňuje cenami souborů cen 997 22-1 Vodorovná doprava suti. 7. Ceny -714 . , -718 . , –724 . a -734 . nelze použít pro odstranění podkladu nebo krytu frézováním. | [14 empty] | PSC | 2
| VV | Bet_D | Bet_1 "podkladní beton pod dlažbou" |  | 763 | [12 empty] | VV | 2 | 2 | True | 1 | ROZPOCET
9 | K | 113107237 | Odstranění podkladu z betonu vyztuženého sítěmi tl přes 150 do 300 mm strojně pl přes 200 m2 | m2 | 4194 |  | 0 | CS ÚRS 2023 02 |  | základní |  | 0 | 0 | 0 | 0.63 | 2642.22 | 4 | K | 2 |  |  |  | ROZPOCET | [5 empty] | 0 | 0 | 0 | 0 | 0 | 1 | 0 | 4 | -2115379455
| PP |  | Odstranění podkladů nebo krytů strojně plochy jednotlivě přes 200 m2 s přemístěním hmot na skládku na vzdálenost do 20 m nebo s naložením na dopravní prostředek z betonu vyztuženého sítěmi, o tl. vrstvy přes 150 do 300 mm | [14 empty] | PP | 2
| Online PSC |  | https://podminky.urs.cz/item/CS_URS_2023_02/113107237 | [14 empty] | Online PSC | 2
| PSC |  | Poznámka k souboru cen: 1. Pro volbu cen z hlediska množství se uvažuje každá souvisle odstraňovaná plocha krytu nebo podkladu stejného druhu samostatně. Odstraňuje-li se několik vrstev vozovky najednou, jednotlivé vrstvy se oceňují každá samostatně. 2. Ceny a) –7111 až –7113, –7151 až -7153, -7211 až -7213 a -7311 až -7313 lze použít i pro odstranění podkladů nebo krytů ze štěrkopísku, škváry, strusky nebo z mechanicky zpevněných zemin, b) –7121 až 7125, –7161 až -7165, -7221 až -7225 a -7321 až -7325 lze použít i pro odstranění podkladů nebo krytů ze zemin stabilizovaných vápnem, c) –7130 až -7134, –7170 až -7174, –7230 až -7234 a -7330 až -7334 lze použít i pro odstranění dlažeb uložených do betonového lože a dlažeb z mozaiky uložených do cementové malty nebo podkladu ze zemin stabilizovaných cementem. 3. Ceny lze použít i pro odstranění podkladů nebo krytů opatřených živičnými postřiky nebo nátěry. 4. Ceny odlišené podle tloušťky (např. do 100 mm, do 200 mm) jsou určeny vždy pro celou tloušťku jednotlivých konstrukcí. 5. V cenách nejsou započteny náklady na zarovnání styčných ploch betonových nebo živičných podkladů nebo krytů, které se oceňuje cenami souboru cen 919 73- Zarovnání styčné plochy části C 01 tohoto ceníku. Množství suti získané ze zarovnání styčných ploch podkladů nebo krytů se zvlášť nevykazuje. 6. Přemístění vybouraného materiálu větší vzdálenost, než je uvedeno, se oceňuje cenami souborů cen 997 22-1 Vodorovná doprava suti. 7. Ceny -714 . , -718 . , –724 . a -734 . nelze použít pro odstranění podkladu nebo krytu frézováním. | [14 empty] | PSC | 2
| VV | ZB | 4194 "viz C3 a D.1.7 - původní plato" |  | 4194 | [12 empty] | VV | 2 | 2 | True | 1 | ROZPOCET
10 | K | 113202111 | Vytrhání obrub krajníků obrubníků stojatých | m | 133 |  | 0 | CS ÚRS 2023 02 |  | základní |  | 0 | 0 | 0 | 0.205 | 27.265 | 4 | K | 2 |  |  |  | ROZPOCET | [5 empty] | 0 | 0 | 0 | 0 | 0 | 1 | 0 | 4 | 560824717
| PP |  | Vytrhání obrub s vybouráním lože, s přemístěním hmot na skládku na vzdálenost do 3 m nebo s naložením na dopravní prostředek z krajníků nebo obrubníků stojatých | [14 empty] | PP | 2
| Online PSC |  | https://podminky.urs.cz/item/CS_URS_2023_02/113202111 | [14 empty] | Online PSC | 2
| PSC |  | Poznámka k souboru cen: 1. Ceny jsou určeny: a) pro vytrhání obrub, obrubníků nebo krajníků jakéhokoliv druhu a velikosti uložených v jakémkoliv loži popř. i s opěrami a vyspárovaných jakýmkoliv materiálem, b) pro obruby z dlažebních kostek uložených v jedné řadě. 2. V cenách nejsou započteny náklady na popř. nutné očištění: a) vytrhaných obrubníků nebo krajníků, které se oceňuje cenami souboru cen 979 0 . - . . Očištění vybouraných obrubníků, krajníků, desek nebo dílců části C 01 tohoto ceníku, b) vytrhaných dlažebních kostek, které se oceňují cenami souboru cen 979 07-11 Očištění vybouraných dlažebních kostek části C 01 tohoto ceníku. 3. Vytrhání obrub ze dvou řad kostek se oceňuje jako dvojnásobné množství vytrhání obrub z jedné řady kostek. 4. Přemístění vybouraných obrub, krajníků nebo dlažebních kostek včetně materiálu z lože a spár na vzdálenost přes 3 m se oceňuje cenami souborů cen 997 22-1 Vodorovná doprava suti a vybouraných hmot. | [14 empty] | PSC | 2
| VV | Bet_3 | 133 "viz geodetické zaměření" |  | 133 | [12 empty] | VV | 2 | 2 | True | 1 | ROZPOCET
11 | K | 114203104 | Rozebrání záhozů a rovnanin na sucho | m3 | 14.77 |  | 0 | CS ÚRS 2023 02 |  | základní |  | 0 | 0 | 0 | 1.82 | 26.8814 | 4 | K | 2 |  |  |  | ROZPOCET | [5 empty] | 0 | 0 | 0 | 0 | 0 | 1 | 0 | 4 | -786887318
| PP |  | Rozebrání dlažeb nebo záhozů s naložením na dopravní prostředek záhozů, rovnanin a soustřeďovacích staveb provedených na sucho | [14 empty] | PP | 2
| Online PSC |  | https://podminky.urs.cz/item/CS_URS_2023_02/114203104 | [14 empty] | Online PSC | 2
| VV |  | Viz C.3 a D.1.13 | [14 empty] | VV | 2 | 1 | True | 0 | ROZPOCET
| VV |  | (2,9+8,6+0,7)*1,1 |  | 13.42 | [12 empty] | VV | 2 | 2 | True | 0 | ROZPOCET
| VV |  | 1,35 "m2"*1,0 |  | 1.35 | [12 empty] | VV | 2 | 2 | True | 0 | ROZPOCET
| VV | rozebr_zahoz | Součet |  | 14.77 | [12 empty] | VV | 2 | 4 | True | 1 | ROZPOCET
12 | K | 114203201 | Očištění lomového kamene nebo betonových tvárnic od hlíny nebo písku | m3 | 8.775 |  | 0 | CS ÚRS 2023 02 |  | základní |  | 0 | 0.4 | 3.51 | 0 | 0 | 4 | K | 2 |  |  |  | ROZPOCET | [5 empty] | 0 | 0 | 0 | 0 | 0 | 1 | 0 | 4 | -2077391815
| PP |  | Očištění lomového kamene nebo betonových tvárnic získaných při rozebrání dlažeb, záhozů, rovnanin a soustřeďovacích staveb od hlíny nebo písku | [14 empty] | PP | 2
| Online PSC |  | https://podminky.urs.cz/item/CS_URS_2023_02/114203201 | [14 empty] | Online PSC | 2
| VV |  | zához |  | 8.775 | [12 empty] | VV | 2 | 2 | True | 1 | ROZPOCET
13 | K | 115-R15 | Jednorázové vyčerpání plavební komory | kpl. | 1 |  | 0 |  |  | základní |  | 0 | 0 | 0 | 0 | 0 | 4 | K | 2 |  |  |  | ROZPOCET | [5 empty] | 0 | 0 | 0 | 0 | 0 | 1 | 0 | 4 | -506463540
| PP |  | Jednorázové vyčerpání plavební komory | [14 empty] | PP | 2
14 | K | 115-R16 | Čerpání vody po dobu stavby | kpl. | 1 |  | 0 |  |  | základní |  | 0 | 0 | 0 | 0 | 0 | 4 | K | 2 |  |  |  | ROZPOCET | [5 empty] | 0 | 0 | 0 | 0 | 0 | 1 | 0 | 4 | -1912568389
| PP |  | Čerpání vody po dobu stavby | [14 empty] | PP | 2
15 | K | 121151123 | Sejmutí ornice plochy přes 500 m2 tl vrstvy do 200 mm strojně | m2 | 4294.35 |  | 0 | CS ÚRS 2023 02 |  | základní |  | 0 | 0 | 0 | 0 | 0 | 4 | K | 2 |  |  |  | ROZPOCET | [5 empty] | 0 | 0 | 0 | 0 | 0 | 1 | 0 | 4 | 1114185678
| PP |  | Sejmutí ornice strojně při souvislé ploše přes 500 m2, tl. vrstvy do 200 mm | [14 empty] | PP | 2
| Online PSC |  | https://podminky.urs.cz/item/CS_URS_2023_02/121151123 | [14 empty] | Online PSC | 2
| VV |  | viz C.3 a C.2 | [14 empty] | VV | 2 | 1 | True | 0 | ROZPOCET
| VV |  | 4151,4 "plocha pro zařízení staveniště" |  | 4151.4 | [12 empty] | VV | 2 | 2 | True | 0 | ROZPOCET
| VV |  | 142,95 "dočasný zábor v oblasti výustního objektu" |  | 142.95 | [12 empty] | VV | 2 | 2 | True | 0 | ROZPOCET
| VV | sejmuti | Součet |  | 4294.35 | [12 empty] | VV | 2 | 4 | True | 1 | ROZPOCET
16 | K | 131251105 | Hloubení jam nezapažených v hornině třídy těžitelnosti I skupiny 3 objemu do 1000 m3 strojně | m3 | 629.836 |  | 0 | CS ÚRS 2023 02 |  | základní |  | 0 | 0 | 0 | 0 | 0 | 4 | K | 2 |  |  |  | ROZPOCET | [5 empty] | 0 | 0 | 0 | 0 | 0 | 1 | 0 | 4 | -1494872374
| PP |  | Hloubení nezapažených jam a zářezů strojně s urovnáním dna do předepsaného profilu a spádu v hornině třídy těžitelnosti I skupiny 3 přes 500 do 1 000 m3 | [14 empty] | PP | 2
| Online PSC |  | https://podminky.urs.cz/item/CS_URS_2023_02/131251105 | [14 empty] | Online PSC | 2
| VV |  | Výkop RŠ viz C.3 a D.1.5 | [14 empty] | VV | 2 | 1 | True | 0 | ROZPOCET
| VV |  | 6,8*3,8*12 "RŠ šachty" |  | 310.08 | [12 empty] | VV | 2 | 2 | True | 0 | ROZPOCET
| VV |  | 6,8*2,85 "šachta u soklu - rohová" |  | 19.38 | [12 empty] | VV | 2 | 2 | True | 0 | ROZPOCET
| VV |  | 6,1*1,8+6,2*0,56-2,6*0,56 "výkop šachty včetně výkopu pilířku místního ovládání" |  | 12.996 | [12 empty] | VV | 2 | 2 | True | 0 | ROZPOCET
| VV |  | 6,1*1,8+6,1*2,4 "výkop šachet zasahujících do skladby S4" |  | 25.62 | [12 empty] | VV | 2 | 2 | True | 0 | ROZPOCET
| VV |  | Výkop RŠ viz C.3 a D.1.6 | [14 empty] | VV | 2 | 1 | True | 0 | ROZPOCET
| VV |  | 6,1*3,8*7 "7 šachet " |  | 162.26 | [12 empty] | VV | 2 | 2 | True | 0 | ROZPOCET
| VV |  | 6,0*3,3 "rohová šachta |  | 19.8 | [12 empty] | VV | 2 | 2 | True | 0 | ROZPOCET
| VV |  | 5,0*2,2 "výkop šachty zasahujících do skladby S4" |  | 11 | [12 empty] | VV | 2 | 2 | True | 0 | ROZPOCET
| VV |  | (12,06*2,5+7,5*0,56) "výkop šachty včetně výkopu pilíře hydraulickéh agregátu" *2 "ks" |  | 68.7 | [12 empty] | VV | 2 | 2 | True | 0 | ROZPOCET
| VV | vykop | Součet |  | 629.836 | [12 empty] | VV | 2 | 4 | True | 1 | ROZPOCET
17 | K | 131251204 | Hloubení jam zapažených v hornině třídy těžitelnosti I skupiny 3 objem do 500 m3 strojně | m3 | 279.865 |  | 0 | CS ÚRS 2023 02 |  | základní |  | 0 | 0 | 0 | 0 | 0 | 4 | K | 2 |  |  |  | ROZPOCET | [5 empty] | 0 | 0 | 0 | 0 | 0 | 1 | 0 | 4 | -619671395
| PP |  | Hloubení zapažených jam a zářezů strojně s urovnáním dna do předepsaného profilu a spádu v hornině třídy těžitelnosti I skupiny 3 přes 100 do 500 m3 | [14 empty] | PP | 2
| Online PSC |  | https://podminky.urs.cz/item/CS_URS_2023_02/131251204 | [14 empty] | Online PSC | 2
| VV |  | Výustní objekt | [14 empty] | VV | 2 | 1 | True | 0 | ROZPOCET
| VV |  | 78,25"m2"*3,54"průměr výška"" výkop po nábřežní zeď" |  | 277.005 | [12 empty] | VV | 2 | 2 | True | 0 | ROZPOCET
| VV |  | 0,65"m2"*4,4 " předkop před čelem" |  | 2.86 | [12 empty] | VV | 2 | 2 | True | 0 | ROZPOCET
| VV | jama_zapaž | Součet |  | 279.865 | [12 empty] | VV | 2 | 4 | True | 1 | ROZPOCET
18 | K | 132251101 | Hloubení rýh nezapažených š do 800 mm v hornině třídy těžitelnosti I skupiny 3 objem do 20 m3 strojně | m3 | 1 |  | 0 | CS ÚRS 2023 02 |  | základní |  | 0 | 0 | 0 | 0 | 0 | 4 | K | 2 |  |  |  | ROZPOCET | [5 empty] | 0 | 0 | 0 | 0 | 0 | 1 | 0 | 4 | -266589157
| PP |  | Hloubení nezapažených rýh šířky do 800 mm strojně s urovnáním dna do předepsaného profilu a spádu v hornině třídy těžitelnosti I skupiny 3 do 20 m3 | [14 empty] | PP | 2
| Online PSC |  | https://podminky.urs.cz/item/CS_URS_2023_02/132251101 | [14 empty] | Online PSC | 2
| VV |  | Výkop pro elektro chráničku viz C.3 | [14 empty] | VV | 2 | 1 | True | 0 | ROZPOCET
| VV | ryha_vykop | 0,5*1,0*(0,5+0,5+0,5*2) |  | 1 | [12 empty] | VV | 2 | 2 | True | 1 | ROZPOCET
19 | K | 132254206 | Hloubení zapažených rýh š do 2000 mm v hornině třídy těžitelnosti I skupiny 3 objem do 5000 m3 | m3 | 1517.006 |  | 0 | CS ÚRS 2023 02 |  | základní |  | 0 | 0 | 0 | 0 | 0 | 4 | K | 2 |  |  |  | ROZPOCET | [5 empty] | 0 | 0 | 0 | 0 | 0 | 1 | 0 | 4 | -963597720
| PP |  | Hloubení zapažených rýh šířky přes 800 do 2 000 mm strojně s urovnáním dna do předepsaného profilu a spádu v hornině třídy těžitelnosti I skupiny 3 přes 1 000 do 5 000 m3 | [14 empty] | PP | 2
| Online PSC |  | https://podminky.urs.cz/item/CS_URS_2023_02/132254206 | [14 empty] | Online PSC | 2
| VV |  | Viz příloha D.1.12 a D.1.14 | [14 empty] | VV | 2 | 1 | True | 0 | ROZPOCET
| VV |  | dešťová kanalizace | [14 empty] | VV | 2 | 1 | True | 0 | ROZPOCET
| VV |  | 1,5*252,0"m2" "kanalizace DN 400" |  | 378 | [12 empty] | VV | 2 | 2 | True | 0 | ROZPOCET
| VV |  | 3,1*36,0"m2" "kanalizace DN 400 - společný výkop" |  | 111.6 | [12 empty] | VV | 2 | 2 | True | 0 | ROZPOCET
| VV |  | 3,1*329,85 "m2" "kanalizace DN 500 - společný výkop" |  | 1022.535 | [12 empty] | VV | 2 | 2 | True | 0 | ROZPOCET
| VV |  | Drenaz*0,03 |  | 4.871 | [12 empty] | VV | 2 | 2 | True | 0 | ROZPOCET
| VV | zapaz_ryha_vykop | Součet |  | 1517.006 | [12 empty] | VV | 2 | 4 | True | 1 | ROZPOCET
20 | K | 151101201 | Zřízení příložného pažení stěn výkopu hl do 4 m | m2 | 1237.7 |  | 0 | CS ÚRS 2023 02 |  | základní |  | 0 | 0.0007 | 0.86639 | 0 | 0 | 4 | K | 2 |  |  |  | ROZPOCET | [5 empty] | 0 | 0 | 0 | 0 | 0 | 1 | 0 | 4 | -765899560
| PP |  | Zřízení pažení stěn výkopu bez rozepření nebo vzepření příložné, hloubky do 4 m | [14 empty] | PP | 2
| Online PSC |  | https://podminky.urs.cz/item/CS_URS_2023_02/151101201 | [14 empty] | Online PSC | 2
| VV |  | Viz příloha D.1.12 a D.1.14 | [14 empty] | VV | 2 | 1 | True | 0 | ROZPOCET
| VV |  | dešťová kanalizace | [14 empty] | VV | 2 | 1 | True | 0 | ROZPOCET
| VV |  | 2*252,0"m2" "kanalizace DN 400" |  | 504 | [12 empty] | VV | 2 | 2 | True | 0 | ROZPOCET
| VV |  | 2*36,0"m2" "kanalizace DN 400 - společný výkop"+0,5*4 |  | 74 | [12 empty] | VV | 2 | 2 | True | 0 | ROZPOCET
| VV |  | 2*329,85 "m2" "kanalizace DN 500 - společný výkop" |  | 659.7 | [12 empty] | VV | 2 | 2 | True | 0 | ROZPOCET
| VV | pazeni | Součet |  | 1237.7 | [12 empty] | VV | 2 | 4 | True | 1 | ROZPOCET
21 | K | 151101211 | Odstranění příložného pažení stěn hl do 4 m | m2 | 1237.7 |  | 0 | CS ÚRS 2023 02 |  | základní |  | 0 | 0 | 0 | 0 | 0 | 4 | K | 2 |  |  |  | ROZPOCET | [5 empty] | 0 | 0 | 0 | 0 | 0 | 1 | 0 | 4 | -1329387520
| PP |  | Odstranění pažení stěn výkopu bez rozepření nebo vzepření s uložením pažin na vzdálenost do 3 m od okraje výkopu příložné, hloubky do 4 m | [14 empty] | PP | 2
| Online PSC |  | https://podminky.urs.cz/item/CS_URS_2023_02/151101211 | [14 empty] | Online PSC | 2
| VV |  | pazeni |  | 1237.7 | [12 empty] | VV | 2 | 2 | True | 1 | ROZPOCET
22 | K | 153112111 | Nastražení ocelových štětovnic dl do 10 m ve standardních podmínkách z terénu | m2 | 26.068 |  | 0 | CS ÚRS 2023 02 |  | základní |  | 0 | 0.00015 | 0.0039102 | 0 | 0 | 4 | K | 2 |  |  |  | ROZPOCET | [5 empty] | 0 | 0 | 0 | 0 | 0 | 1 | 0 | 4 | 1850460025
| PP |  | Zřízení beraněných stěn z ocelových štětovnic z terénu nastražení štětovnic ve standardních podmínkách, délky do 10 m | [14 empty] | PP | 2
| Online PSC |  | https://podminky.urs.cz/item/CS_URS_2023_02/153112111 | [14 empty] | Online PSC | 2
| VV |  | Viz příloha D.1.3.7 a D.1.3.8 a C.3 | [14 empty] | VV | 2 | 1 | True | 0 | ROZPOCET
| VV |  | Trvalá IIIn štětová stěna - nábřežní zeď | [14 empty] | VV | 2 | 1 | True | 0 | ROZPOCET
| VV |  | 3,24*3,8+3,62*3,8 |  | 26.068 | [12 empty] | VV | 2 | 2 | True | 0 | ROZPOCET
| VV | štetovnice_trvalá | Součet |  | 26.068 | [12 empty] | VV | 2 | 4 | True | 1 | ROZPOCET
23 | K | 153112121 | Zaberanění ocelových štětovnic na dl do 4 m ve standardních podmínkách z terénu | m2 | 26.068 |  | 0 | CS ÚRS 2023 02 |  | základní |  | 0 | 0 | 0 | 0 | 0 | 4 | K | 2 |  |  |  | ROZPOCET | [5 empty] | 0 | 0 | 0 | 0 | 0 | 1 | 0 | 4 | 1409720838
| PP |  | Zřízení beraněných stěn z ocelových štětovnic z terénu zaberanění štětovnic ve standardních podmínkách, délky do 4 m | [14 empty] | PP | 2
| Online PSC |  | https://podminky.urs.cz/item/CS_URS_2023_02/153112121 | [14 empty] | Online PSC | 2
| VV |  | štetovnice_trvalá |  | 26.068 | [12 empty] | VV | 2 | 2 | True | 1 | ROZPOCET
24 | M | 15300-R22 | Dodávla ocelové štětovnice IIIn | t | 4.054 |  | 0 |  |  | základní |  | 0 | 0 | 0 | 0 | 0 | 8 | M | 2 |  |  |  | ROZPOCET | [5 empty] | 0 | 0 | 0 | 0 | 0 | 1 | 0 | 4 | 239447739
| PP |  | Dodávka dočasně použitých štětovnic IIIn Měrná jednotka 1 m2 kompletní dodávky dočasně použitého materiálu. Obratovost dočasně použitého materiálu je třeba zohlednit v nabídkové ceně. | [14 empty] | PP | 2
| VV |  | štetovnice_trvalá*0,1555 |  | 4.054 | [12 empty] | VV | 2 | 2 | True | 1 | ROZPOCET
25 | K | 153113111 | Vytažení ocelových štětovnic dl do 12 m zaberaněných do hl 4 m z terénu ve standardnich podmínkách | m2 | 26.068 |  | 0 | CS ÚRS 2023 02 |  | základní |  | 0 | 0 | 0 | 0 | 0 | 4 | K | 2 |  |  |  | ROZPOCET | [5 empty] | 0 | 0 | 0 | 0 | 0 | 1 | 0 | 4 | 89622190
| PP |  | Vytažení stěn z ocelových štětovnic zaberaněných z terénu délky do 12 m ve standardních podmínkách, zaberaněných na hloubku do 4 m | [14 empty] | PP | 2
| Online PSC |  | https://podminky.urs.cz/item/CS_URS_2023_02/153113111 | [14 empty] | Online PSC | 2
| PSC |  | Poznámka k souboru cen: 1. V cenách nejsou započteny náklady na úpravu štětovnic pro manipulaci, řezání nebo sváření tyto úpravy se oceňují cenami 153 11-1. . . Úprava ocelových štětovnic 2. Množství měrných jednotek se určuje v m2 plochy zaberaněné části stěny. | [14 empty] | PSC | 2
| VV |  | štetovnice_trvalá |  | 26.068 | [12 empty] | VV | 2 | 2 | True | 1 | ROZPOCET
26 | K | 153811112 | Osazení kotvy tyčové dl přes 5 m D přes 28 do 32 mm | m | 24 |  | 0 | CS ÚRS 2023 02 |  | základní |  | 0 | 0.03363 | 0.80712 | 0 | 0 | 4 | K | 2 |  |  |  | ROZPOCET | [5 empty] | 0 | 0 | 0 | 0 | 0 | 1 | 0 | 4 | 681040348
| PP |  | Osazení kotev tyčových bez provedení vrtu, zainjektování a napnutí kotvy při délce přes 5 m a průměru přes 28 do 32 mm | [14 empty] | PP | 2
| Online PSC |  | https://podminky.urs.cz/item/CS_URS_2023_02/153811112 | [14 empty] | Online PSC | 2
| VV | delka_kotev | pocet_kotev *6,0 |  | 24 | [12 empty] | VV | 2 | 2 | True | 1 | ROZPOCET
27 | M | 13021403R | zemní tyč kotevní D 32mm ST 500 S | m | 24 |  | 0 |  |  | základní |  | 0 | 0.00631 | 0.15144 | 0 | 0 | 8 | M | 2 |  |  |  | ROZPOCET | [5 empty] | 0 | 0 | 0 | 0 | 0 | 1 | 0 | 4 | 118925044
| PP |  | kompletní dodávka tyčové zemní kotvy (vč. chránička, distanční člen, ...) D 32 mm ST 500 S | [14 empty] | PP | 2
| VV |  | delka_kotev |  | 24 | [12 empty] | VV | 2 | 2 | True | 1 | ROZPOCET
28 | M | 13021415 | spojník pro CKT celozávitovou kotevní tyč D 32mm ST 500 S | kus | 4 |  | 0 | CS ÚRS 2023 02 |  | základní |  | 0 | 0.00132 | 0.00528 | 0 | 0 | 8 | M | 2 |  |  |  | ROZPOCET | [5 empty] | 0 | 0 | 0 | 0 | 0 | 1 | 0 | 4 | 1853786451
| PP |  | spojník pro CKT celozávitovou kotevní tyč D 32mm ST 500 S | [14 empty] | PP | 2
| VV |  | pocet_kotev |  | 4 | [12 empty] | VV | 2 | 2 | True | 1 | ROZPOCET
29 | M | 13021409 | matice pro CKT celozávitovou kotevní tyč D 32mm ST 500 S | kus | 8 |  | 0 | CS ÚRS 2023 02 |  | základní |  | 0 | 0.00078 | 0.00624 | 0 | 0 | 8 | M | 2 |  |  |  | ROZPOCET | [5 empty] | 0 | 0 | 0 | 0 | 0 | 1 | 0 | 4 | 439735972
| PP |  | matice pro CKT celozávitovou kotevní tyč D 32mm ST 500 S | [14 empty] | PP | 2
| VV |  | pocet_kotev*2 |  | 8 | [12 empty] | VV | 2 | 2 | True | 1 | ROZPOCET
30 | M | 13021420 | podložka pro CKT celozávitovou kotevní tyč 200x200x30mm | kus | 4 |  | 0 | CS ÚRS 2023 02 |  | základní |  | 0 | 0.0088 | 0.0352 | 0 | 0 | 8 | M | 2 |  |  |  | ROZPOCET | [5 empty] | 0 | 0 | 0 | 0 | 0 | 1 | 0 | 4 | 307160484
| PP |  | podložka pro CKT celozávitovou kotevní tyč 200x200x30mm | [14 empty] | PP | 2
| VV |  | pocet_kotev |  | 4 | [12 empty] | VV | 2 | 2 | True | 1 | ROZPOCET
31 | K | 153811197 | Příplatek ke kotvám tyčovým za antikorozní úpravu trvalých kotev | m | 24 |  | 0 | CS ÚRS 2023 02 |  | základní |  | 0 | 0.00037 | 0.00888 | 0 | 0 | 4 | K | 2 |  |  |  | ROZPOCET | [5 empty] | 0 | 0 | 0 | 0 | 0 | 1 | 0 | 4 | 449002243
| PP |  | Osazení kotev tyčových bez provedení vrtu, zainjektování a napnutí kotvy Příplatek k ceně za antikorozní úpravu trvalých kotev | [14 empty] | PP | 2
| Online PSC |  | https://podminky.urs.cz/item/CS_URS_2023_02/153811197 | [14 empty] | Online PSC | 2
| PSC |  | Poznámka k souboru cen: 1. Ceny nelze použít pro kotvičky k uchycení svařovaných sítí pro stříkané betony; tyto kotvičky se oceňují cenami 153 27-11 Kotvičky pro výztuž stříkaného betonu 2. V cenách jsou započteny i náklady na: a) vyčištění vrtu, b) osazení hlavy kotvy, c) veškeré potřebné úpravy kotvy po napnutí. 3. Napnutí tyčových kotev se oceňuje cenami souboru cen 153 81-12 Napnutí tyčových kotev. 4. Zainjektování tyčových kotev se oceňuje cenami souboru cen 28. 60-21 Injektování povrchové s dvojitým obturátorem mikropilot nebo kotev. 5. Množství měrných jednotek se určuje v m délky kotvy. | [14 empty] | PSC | 2
| VV |  | delka_kotev |  | 24 | [12 empty] | VV | 2 | 2 | True | 1 | ROZPOCET
32 | K | 153811211 | Napnutí kotev tyčových únosnost kotvy do 0,45 MN | kus | 4 |  | 0 | CS ÚRS 2023 02 |  | základní |  | 0 | 0.0044 | 0.0176 | 0 | 0 | 4 | K | 2 |  |  |  | ROZPOCET | [5 empty] | 0 | 0 | 0 | 0 | 0 | 1 | 0 | 4 | 1595888759
| PP |  | Napnutí tyčových kotev při předepsané únosnosti kotvy do 0,45 MN | [14 empty] | PP | 2
| Online PSC |  | https://podminky.urs.cz/item/CS_URS_2023_02/153811211 | [14 empty] | Online PSC | 2
| PSC |  | Poznámka k souboru cen: 1. Ceny jsou určeny pro jakoukoliv délku kotev. 2. V cenách jsou započteny i náklady na dopínání kotev při poklesu předpětí. | [14 empty] | PSC | 2
| VV | pocet_kotev | 4 |  | 4 | [12 empty] | VV | 2 | 2 | True | 1 | ROZPOCET
33 | K | 162351103 | Vodorovné přemístění přes 50 do 500 m výkopku/sypaniny z horniny třídy těžitelnosti I skupiny 1 až 3 | m3 | 3628.843 |  | 0 | CS ÚRS 2023 02 |  | základní |  | 0 | 0 | 0 | 0 | 0 | 4 | K | 2 |  |  |  | ROZPOCET | [5 empty] | 0 | 0 | 0 | 0 | 0 | 1 | 0 | 4 | -1568161174
| PP |  | Vodorovné přemístění výkopku nebo sypaniny po suchu na obvyklém dopravním prostředku, bez naložení výkopku, avšak se složením bez rozhrnutí z horniny třídy těžitelnosti I skupiny 1 až 3 na vzdálenost přes 50 do 500 m | [14 empty] | PP | 2
| Online PSC |  | https://podminky.urs.cz/item/CS_URS_2023_02/162351103 | [14 empty] | Online PSC | 2
| VV |  | (zasyp+násyp)*2 "odvoz na MD a dovoz z MD" |  | 998.874 | [12 empty] | VV | 2 | 2 | True | 0 | ROZPOCET
| VV |  | ohum_rov*0,15 "dovoz z MD" |  | 636.863 | [12 empty] | VV | 2 | 2 | True | 0 | ROZPOCET
| VV |  | zapaz_ryha_zasyp*2 "na a z MD" |  | 1993.106 | [12 empty] | VV | 2 | 2 | True | 0 | ROZPOCET
| VV |  | Součet |  | 3628.843 | [12 empty] | VV | 2 | 4 | True | 1 | ROZPOCET
34 | K | 1623-01R | Odklizení přebytku zeminy a humusu odpovídajícím zákonným způsobem vč. poplatku | m3 | 1506.718 |  | 0 |  |  | základní |  | 0 | 0 | 0 | 0 | 0 | 4 | K | 2 |  |  |  | ROZPOCET | [5 empty] | 0 | 0 | 0 | 0 | 0 | 1 | 0 | 4 | 1744931398
| PP |  | Odklizení přebytku zeminy a humusu (přemístění po suchu) včetně případného nakládání, překládání a poplatků za uložení. | [14 empty] | PP | 2
| VV |  | Vykop |  | 629.836 | [12 empty] | VV | 2 | 2 | True | 0 | ROZPOCET
| VV |  | jama_zapaž |  | 279.865 | [12 empty] | VV | 2 | 2 | True | 0 | ROZPOCET
| VV |  | ryha_vykop |  | 1 | [12 empty] | VV | 2 | 2 | True | 0 | ROZPOCET
| VV |  | zapaz_ryha_vykop |  | 1517.006 | [12 empty] | VV | 2 | 2 | True | 0 | ROZPOCET
| VV |  | -zapaz_ryha_zasyp |  | -996.553 | [12 empty] | VV | 2 | 2 | True | 0 | ROZPOCET
| VV |  | -zasyp |  | -493.812 | [12 empty] | VV | 2 | 2 | True | 0 | ROZPOCET
| VV |  | -násyp |  | -5.625 | [12 empty] | VV | 2 | 2 | True | 0 | ROZPOCET
| VV |  | čištění_PK |  | 556.8 | [12 empty] | VV | 2 | 2 | True | 0 | ROZPOCET
| VV |  | sejmuti*0,15 -ohum_rov*0,15 |  | 7.29 | [12 empty] | VV | 2 | 2 | True | 0 | ROZPOCET
| VV |  | kamene | [14 empty] | VV | 2 | 1 | True | 0 | ROZPOCET
| VV |  | (rozebr_zahoz-zához)*1,82 |  | 10.911 | [12 empty] | VV | 2 | 2 | True | 0 | ROZPOCET
| VV |  | Součet |  | 1506.718 | [12 empty] | VV | 2 | 4 | True | 1 | ROZPOCET
35 | K | 162351123 | Vodorovné přemístění přes 50 do 500 m výkopku/sypaniny z hornin třídy těžitelnosti II skupiny 4 a 5 | m3 | 17.55 |  | 0 | CS ÚRS 2023 02 |  | základní |  | 0 | 0 | 0 | 0 | 0 | 4 | K | 2 |  |  |  | ROZPOCET | [5 empty] | 0 | 0 | 0 | 0 | 0 | 1 | 0 | 4 | -1633597882
| PP |  | Vodorovné přemístění výkopku nebo sypaniny po suchu na obvyklém dopravním prostředku, bez naložení výkopku, avšak se složením bez rozhrnutí z horniny třídy těžitelnosti II skupiny 4 a 5 na vzdálenost přes 50 do 500 m | [14 empty] | PP | 2
| Online PSC |  | https://podminky.urs.cz/item/CS_URS_2023_02/162351123 | [14 empty] | Online PSC | 2
| VV |  | Přemístění očištěného záhozu na a z MD | [14 empty] | VV | 2 | 1 | True | 0 | ROZPOCET
| VV |  | zához*2 |  | 17.55 | [12 empty] | VV | 2 | 2 | True | 1 | ROZPOCET
36 | K | 171151131 | Uložení sypaniny z hornin nesoudržných a soudržných střídavě do násypů zhutněných strojně | m3 | 5.625 |  | 0 | CS ÚRS 2023 02 |  | základní |  | 0 | 0 | 0 | 0 | 0 | 4 | K | 2 |  |  |  | ROZPOCET | [5 empty] | 0 | 0 | 0 | 0 | 0 | 1 | 0 | 4 | -428807270
| PP |  | Uložení sypanin do násypů strojně s rozprostřením sypaniny ve vrstvách a s hrubým urovnáním zhutněných z hornin nesoudržných a soudržných střídavě ukládaných | [14 empty] | PP | 2
| Online PSC |  | https://podminky.urs.cz/item/CS_URS_2023_02/171151131 | [14 empty] | Online PSC | 2
| VV |  | Násyp pod dlažbu výustního objektu | [14 empty] | VV | 2 | 1 | True | 0 | ROZPOCET
| VV | násyp | DKB_300*0,9 "průměrná výška" |  | 5.625 | [12 empty] | VV | 2 | 2 | True | 1 | ROZPOCET
37 | K | 167151111 | Nakládání výkopku z hornin třídy těžitelnosti I skupiny 1 až 3 přes 100 m3 | m3 | 2132.853 |  | 0 | CS ÚRS 2023 02 |  | základní |  | 0 | 0 | 0 | 0 | 0 | 4 | K | 2 |  |  |  | ROZPOCET | [5 empty] | 0 | 0 | 0 | 0 | 0 | 1 | 0 | 4 | -1380616397
| PP |  | Nakládání, skládání a překládání neulehlého výkopku nebo sypaniny strojně nakládání, množství přes 100 m3, z hornin třídy těžitelnosti I, skupiny 1 až 3 | [14 empty] | PP | 2
| Online PSC |  | https://podminky.urs.cz/item/CS_URS_2023_02/167151111 | [14 empty] | Online PSC | 2
| VV |  | zasyp "Nalozežení z MD" |  | 493.812 | [12 empty] | VV | 2 | 2 | True | 0 | ROZPOCET
| VV |  | násyp |  | 5.625 | [12 empty] | VV | 2 | 2 | True | 0 | ROZPOCET
| VV |  | ohum_rov*0,15 "dovoz z MD" |  | 636.863 | [12 empty] | VV | 2 | 2 | True | 0 | ROZPOCET
| VV |  | zapaz_ryha_zasyp "naložení na MD" |  | 996.553 | [12 empty] | VV | 2 | 2 | True | 0 | ROZPOCET
| VV |  | Součet |  | 2132.853 | [12 empty] | VV | 2 | 4 | True | 1 | ROZPOCET
38 | K | 171251201 | Uložení sypaniny na skládky nebo meziskládky | m3 | 1495.99 |  | 0 | CS ÚRS 2023 02 |  | základní |  | 0 | 0 | 0 | 0 | 0 | 4 | K | 2 |  |  |  | ROZPOCET | [5 empty] | 0 | 0 | 0 | 0 | 0 | 1 | 0 | 4 | -1370318589
| PP |  | Uložení sypaniny na skládky nebo meziskládky bez hutnění s upravením uložené sypaniny do předepsaného tvaru | [14 empty] | PP | 2
| Online PSC |  | https://podminky.urs.cz/item/CS_URS_2023_02/171251201 | [14 empty] | Online PSC | 2
| VV |  | zasyp + násyp"uložení na MD" |  | 499.437 | [12 empty] | VV | 2 | 2 | True | 0 | ROZPOCET
| VV |  | zapaz_ryha_zasyp "uložení na MD" |  | 996.553 | [12 empty] | VV | 2 | 2 | True | 0 | ROZPOCET
| VV |  | Součet |  | 1495.99 | [12 empty] | VV | 2 | 4 | True | 1 | ROZPOCET
39 | K | 174101101 | Zásyp jam, šachet rýh nebo kolem objektů sypaninou se zhutněním | m3 | 1490.365 |  | 0 | CS ÚRS 2023 02 |  | základní |  | 0 | 0 | 0 | 0 | 0 | 4 | K | 2 |  |  |  | ROZPOCET | [5 empty] | 0 | 0 | 0 | 0 | 0 | 1 | 0 | 4 | -1576941155
| PP |  | Zásyp sypaninou z jakékoliv horniny strojně s uložením výkopku ve vrstvách se zhutněním jam, šachet, rýh nebo kolem objektů v těchto vykopávkách | [14 empty] | PP | 2
| Online PSC |  | https://podminky.urs.cz/item/CS_URS_2023_02/174101101 | [14 empty] | Online PSC | 2
| PSC |  | Poznámka k souboru cen: 1. Ceny 174 10- . . jsou určeny pro zhutněné zásypy s mírou zhutnění: a) z hornin soudržných do 100 % PS, b) z hornin nesoudržných do I(d) 0,9, c) z hornin kamenitých pro jakoukoliv míru zhutnění. 2. Je-li projektem předepsáno vyšší zhutnění, podle bodu a) a b) poznámky č 1., ocení se zásyp individuálně. 3. Ceny nelze použít pro zásyp rýh pro drenážní trativody pro lesnicko-technické meliorace a zemědělské. Zásyp těchto rýh se oceňuje cenami souboru cen 174 20-3 . části A 03 Zemní práce pro objekty oborů 831 až 833. Nezhutněný zásyp odvodňovacích kanálů z betonových a železobetonových trub v polních a lučních tratích se oceňuje cenou -1101 Zásyp sypaninou rýh bez ohledu na šířku kanálu; cena obsahuje i náklady na ruční nezhutněný zásyp výšky do 200 mm nad vrchol potrubí. 4. V cenách 10-1101, 10-1103, 20-1101 a 20-1103 je započteno přemístění sypaniny ze vzdálenosti 10 m od kraje výkopu nebo zasypávaného prostoru, měřeno k těžišti skládky. 5. V ceně 10-1102 je započteno přemístění sypaniny ze vzdálenosti 15 m od hrany zasypávaného prostoru, měřeno k těžišti skládky. 6. Objem zásypu je rozdíl objemu výkopu a objemu do něho vestavěných konstrukcí nebo uložených vedení i s jejich obklady a podklady (tento objem se nazývá objemem horniny vytlačené konstrukcí). Objem potrubí do DN 180, příp. i s obalem, se od objemu zásypu neodečítá. Pro stanovení objemu zásypu se od objemu výkopu odečítá i objem obsypu potrubí oceňovaný cenami souboru cen 175 10-11 Obsyp potrubí, přichází-li v úvahu . 7. Odklizení zbylého výkopku po provedení zásypu zářezů se šikmými stěnami pro podzemní vedení nebo zásypu jam a rýh pro podzemní vedení se oceňuje, je-li objem zbylého výkopku: a) do 1 m3 na 1 m vedení a jedná se o výkopek neulehlý - cenami souboru cen 167 10-110 Nakládání výkopku nebo sypaniny a 162 . 0-1 . Vodorovné přemístění výkopku. V případě, že se jedná o výkopek ulehlý - rozpojení a naložení výkopku cenami souboru cen 122 . 0-1 . souboru cen 162 . 0-1 . Vodorovné přemístění výkopku; b) přes 1 m3 na 1 m vedení, jestliže projekt předepíše, že se zbylý výkopek bude odklízet zároveň s prováděním vykopávky, pouze přemístění výkopku cenami souboru cen 162 . 0-1 . Vodorovné přemístění výkopku. Při zmíněném objemu zbylého výkopku se neoceňuje ani naložení ani rozpojení výkopku. Jestliže se zbylý výkopek neodklízí, nýbrž rozprostírá podél výkopu a nad výkopem, platí poznámka č. 8. 8. Rozprostření zbylého výkopku podél výkopu a nad výkopem po provedení zásypů zářezů se šikmými stěnami pro podzemní vedení nebo zásypu jam a rýh pro podzemní vedení se oceňuje: a) cenou 171 20-1101 Uložení sypaniny do nezhutněných násypů, není-li projektem předepsáno zhutnění rozprostřeného zbylého výkopku, b) cenou 171 10-1111 Uložení sypaniny do násypů z hornin sypkých, je-li předepsáno zhutnění rozprostřeného zbylého výkopku, a to v objemu vypočteném podle poznámky č.6, příp. zmenšeném o objem výkopku, který byl již odklizen. 9. Míru zhutnění předepisuje projekt. | [14 empty] | PSC | 2
| VV |  | 5,3 "Pilíř hydraulického agregátu"*2 "ks" |  | 10.6 | [12 empty] | VV | 2 | 2 | True | 0 | ROZPOCET
| VV |  | 1,43 "Pilířek místního ovládání" |  | 1.43 | [12 empty] | VV | 2 | 2 | True | 0 | ROZPOCET
| VV |  | RŠ pravé strany | [14 empty] | VV | 2 | 1 | True | 0 | ROZPOCET
| VV |  | 2,5*2,2 +3,1*3,3 +3,2*2,5*2 +3,3*1,8*2 +3,3*2,4 +3,3*2,8 |  | 60.77 | [12 empty] | VV | 2 | 2 | True | 0 | ROZPOCET
| VV |  | 3,3*3,8*11 + 3,2*3,8*7 |  | 223.06 | [12 empty] | VV | 2 | 2 | True | 0 | ROZPOCET
| VV |  | Zásyp výkopu pro elektro chráničku viz C.3 | [14 empty] | VV | 2 | 1 | True | 0 | ROZPOCET
| VV |  | 0,5*1,0*(0,5+0,5+0,5*2) -(PI/4*0,11^2)*(0,5+0,5+0,5*2) |  | 0.981 | [12 empty] | VV | 2 | 2 | True | 0 | ROZPOCET
| VV |  | Výustní objekt viz D.1.13 | [14 empty] | VV | 2 | 1 | True | 0 | ROZPOCET
| VV |  | 78,25"m2"*3,54"průměr výška" + 0,65"m2"*4,4 |  | 279.865 | [12 empty] | VV | 2 | 2 | True | 0 | ROZPOCET
| VV |  | -1,64*1,64*4,5 -1,64*1,64*0,6 "šachty" |  | -13.717 | [12 empty] | VV | 2 | 2 | True | 0 | ROZPOCET
| VV |  | -1,25*8,35*6,29 "společná trasa potrubí" -1,25*4,7*0,6 "zbytek k ŘS 16" |  | -69.177 | [12 empty] | VV | 2 | 2 | True | 0 | ROZPOCET
| VV | zasyp | Mezisoučet |  | 493.812 | [12 empty] | VV | 2 | 3 | True | 0 | ROZPOCET
| VV |  | Výkopu dešťové kanalizace | [14 empty] | VV | 2 | 1 | True | 0 | ROZPOCET
| VV |  | zapaz_ryha_vykop |  | 1517.006 | [12 empty] | VV | 2 | 2 | True | 0 | ROZPOCET
| VV |  | -9,17"m2"*1,5 "snížení původního terénu oproti novému stavu" +1,08"m2"*1,5"navýšení původního terénu oproti novému stavu" |  | -12.135 | [12 empty] | VV | 2 | 2 | True | 0 | ROZPOCET
| VV |  | -11,35"m2"*3,1 "snížení původního terénu oproti novému stavu" +0,92"m2"*3,1"navýšení původního terénu oproti novému stavu" |  | -32.333 | [12 empty] | VV | 2 | 2 | True | 0 | ROZPOCET
| VV |  | -2,23"m2"*(3,2+3,5+4,1+4,3+4,2+4,3) "RŠ9, RŠ10, RŠ11, RŠ12, RŠ13, RŠ14" |  | -52.628 | [12 empty] | VV | 2 | 2 | True | 0 | ROZPOCET
| VV |  | -1,14*1,5*(14,0+19,5+32,45) "kanalizace DN 400" |  | -112.775 | [12 empty] | VV | 2 | 2 | True | 0 | ROZPOCET
| VV |  | -1,25*3,1* 8,9 "kanalizace DN 400 - společný výkop" |  | -34.488 | [12 empty] | VV | 2 | 2 | True | 0 | ROZPOCET
| VV |  | -1,25*3,1* (37,35+26,45+7,45) "kanalizace DN 500 - společný výkop" |  | -276.094 | [12 empty] | VV | 2 | 2 | True | 0 | ROZPOCET
| VV | zapaz_ryha_zasyp | Mezisoučet |  | 996.553 | [12 empty] | VV | 2 | 3 | True | 0 | ROZPOCET
| VV |  | Součet |  | 1490.365 | [12 empty] | VV | 2 | 4 | True | 1 | ROZPOCET
40 | K | 175151101 | Obsypání potrubí strojně sypaninou bez prohození, uloženou do 3 m | m3 | 157.033 |  | 0 | CS ÚRS 2023 02 |  | základní |  | 0 | 0 | 0 | 0 | 0 | 4 | K | 2 |  |  |  | ROZPOCET | [5 empty] | 0 | 0 | 0 | 0 | 0 | 1 | 0 | 4 | 388488939
| PP |  | Obsypání potrubí strojně sypaninou z vhodných třídy těžitelnosti I a II, skupiny 1 až 4 nebo materiálem připraveným podél výkopu ve vzdálenosti do 3 m od jeho kraje, pro jakoukoliv hloubku výkopu a míru zhutnění bez prohození sypaniny | [14 empty] | PP | 2
| Online PSC |  | https://podminky.urs.cz/item/CS_URS_2023_02/175151101 | [14 empty] | Online PSC | 2
| VV |  | Viz příloha C.3, D.1.12 a D.1.14 - dešťová kanalizace | [14 empty] | VV | 2 | 1 | True | 0 | ROZPOCET
| VV |  | OBSYP POTRUBÍ VE VÝKOPU - dešťová kanalizace | [14 empty] | VV | 2 | 1 | True | 0 | ROZPOCET
| VV |  | 0,63 "m2"*(14,0+19,5+32,45) "kanalizace DN 400" |  | 41.549 | [12 empty] | VV | 2 | 2 | True | 0 | ROZPOCET
| VV |  | 0,84 "m2"*8,9 "kanalizace DN 400 - společný výkop" |  | 7.476 | [12 empty] | VV | 2 | 2 | True | 0 | ROZPOCET
| VV |  | 0,7 "m2"*(37,35+26,45+7,45+6,5) "kanalizace DN 500 - společný výkop" |  | 54.425 | [12 empty] | VV | 2 | 2 | True | 0 | ROZPOCET
| VV |  | OBSYP POTRUÍ V JÍMCE VÝUSTNÍHO OBJEKTU | [14 empty] | VV | 2 | 1 | True | 0 | ROZPOCET
| VV |  | 1,25*8,35*6,29 "společná trasa potrubí" -2,4 "m2"*6,29 "odečet ostatních skladeb a materiálů" |  | 50.556 | [12 empty] | VV | 2 | 2 | True | 0 | ROZPOCET
| VV |  | 1,25*4,7*0,6 "zbytek k ŘS 16" -0,83"m2"*0,6 "odečet ostatních skladeb a materiálů" |  | 3.027 | [12 empty] | VV | 2 | 2 | True | 0 | ROZPOCET
| VV | obsyp_potrubi | Součet |  | 157.033 | [12 empty] | VV | 2 | 4 | True | 1 | ROZPOCET
41 | M | 58337303 | štěrkopísek frakce 0/8 | t | 314.066 |  | 0 | CS ÚRS 2023 02 |  | základní |  | 0 | 1 | 314.066 | 0 | 0 | 8 | M | 2 |  |  |  | ROZPOCET | [5 empty] | 0 | 0 | 0 | 0 | 0 | 1 | 0 | 4 | 1076205695
| PP |  | štěrkopísek frakce 0/8 | [14 empty] | PP | 2
| VV |  | obsyp_potrubi |  | 157.033 | [12 empty] | VV | 2 | 2 | True | 1 | ROZPOCET
| VV |  | 157,033*2 'Přepočtené koeficientem množství |  | 314.066 | [12 empty] | VV | 2 | 2 | False | 1 | ROZPOCET
42 | K | 181351113 | Rozprostření ornice tl vrstvy do 200 mm pl přes 500 m2 v rovině nebo ve svahu do 1:5 strojně | m2 | 4245.75 |  | 0 | CS ÚRS 2023 02 |  | základní |  | 0 | 0 | 0 | 0 | 0 | 4 | K | 2 |  |  |  | ROZPOCET | [5 empty] | 0 | 0 | 0 | 0 | 0 | 1 | 0 | 4 | -1720491997
| PP |  | Rozprostření a urovnání ornice v rovině nebo ve svahu sklonu do 1:5 strojně při souvislé ploše přes 500 m2, tl. vrstvy do 200 mm | [14 empty] | PP | 2
| Online PSC |  | https://podminky.urs.cz/item/CS_URS_2023_02/181351113 | [14 empty] | Online PSC | 2
| VV |  | viz C.3 a C.2 | [14 empty] | VV | 2 | 1 | True | 0 | ROZPOCET
| VV |  | 4151,4 "plocha pro zařízení staveniště" |  | 4151.4 | [12 empty] | VV | 2 | 2 | True | 0 | ROZPOCET
| VV |  | 142,95 "dočasný zábor v oblasti výustního objektu" |  | 142.95 | [12 empty] | VV | 2 | 2 | True | 0 | ROZPOCET
| VV |  | -2,25"m2, odečet šachet" *8"ks" |  | -18 | [12 empty] | VV | 2 | 2 | True | 0 | ROZPOCET
| VV |  | -30,6 "ČOV" |  | -30.6 | [12 empty] | VV | 2 | 2 | True | 0 | ROZPOCET
| VV | ohum_rov | Součet |  | 4245.75 | [12 empty] | VV | 2 | 4 | True | 1 | ROZPOCET
43 | K | 181451121 | Založení lučního trávníku výsevem pl přes 1000 m2 v rovině a ve svahu do 1:5 | m2 | 4245.75 |  | 0 | CS ÚRS 2023 02 |  | základní |  | 0 | 0 | 0 | 0 | 0 | 4 | K | 2 |  |  |  | ROZPOCET | [5 empty] | 0 | 0 | 0 | 0 | 0 | 1 | 0 | 4 | -516517410
| PP |  | Založení trávníku na půdě předem připravené plochy přes 1000 m2 výsevem včetně utažení lučního v rovině nebo na svahu do 1:5 | [14 empty] | PP | 2
| Online PSC |  | https://podminky.urs.cz/item/CS_URS_2023_02/181451121 | [14 empty] | Online PSC | 2
| VV |  | ohum_rov |  | 4245.75 | [12 empty] | VV | 2 | 2 | True | 1 | ROZPOCET
44 | M | 00572472 | osivo směs travní krajinná-rovinná | kg | 127.373 |  | 0 | CS ÚRS 2023 02 |  | základní |  | 0 | 0.001 | 0.12737 | 0 | 0 | 8 | M | 2 |  |  |  | ROZPOCET | [5 empty] | 0 | 0 | 0 | 0 | 0 | 1 | 0 | 4 | -706825911
| PP |  | osivo směs travní krajinná-rovinná | [14 empty] | PP | 2
| VV |  | ohum_rov*(300/10000) "kg/ha" |  | 127.373 | [12 empty] | VV | 2 | 2 | True | 1 | ROZPOCET
45 | K | 181951111 | Úprava pláně v hornině třídy těžitelnosti I skupiny 1 až 3 bez zhutnění strojně | m2 | 4245.75 |  | 0 | CS ÚRS 2023 02 |  | základní |  | 0 | 0 | 0 | 0 | 0 | 4 | K | 2 |  |  |  | ROZPOCET | [5 empty] | 0 | 0 | 0 | 0 | 0 | 1 | 0 | 4 | 936060170
| PP |  | Úprava pláně vyrovnáním výškových rozdílů strojně v hornině třídy těžitelnosti I, skupiny 1 až 3 bez zhutnění | [14 empty] | PP | 2
| Online PSC |  | https://podminky.urs.cz/item/CS_URS_2023_02/181951111 | [14 empty] | Online PSC | 2
| VV |  | ohum_rov |  | 4245.75 | [12 empty] | VV | 2 | 2 | True | 1 | ROZPOCET
46 | K | 181951112 | Úprava pláně v hornině třídy těžitelnosti I skupiny 1 až 3 se zhutněním strojně | m2 | 4278.76 |  | 0 | CS ÚRS 2023 02 |  | základní |  | 0 | 0 | 0 | 0 | 0 | 4 | K | 2 |  |  |  | ROZPOCET | [5 empty] | 0 | 0 | 0 | 0 | 0 | 1 | 0 | 4 | -1917048717
| PP |  | Úprava pláně vyrovnáním výškových rozdílů strojně v hornině třídy těžitelnosti I, skupiny 1 až 3 se zhutněním | [14 empty] | PP | 2
| Online PSC |  | https://podminky.urs.cz/item/CS_URS_2023_02/181951112 | [14 empty] | Online PSC | 2
| VV |  | S2+S3 "viz příloha D.1.7" |  | 4477 | [12 empty] | VV | 2 | 2 | True | 0 | ROZPOCET
| VV |  | -(1,2*(79,8+68+17,4)) "odečet skladby S5 - kabelové kanálky" |  | -198.24 | [12 empty] | VV | 2 | 2 | True | 0 | ROZPOCET
| VV |  | Součet |  | 4278.76 | [12 empty] | VV | 2 | 4 | True | 1 | ROZPOCET
47 | K | 185803111 | Ošetření trávníku shrabáním v rovině a svahu do 1:5 | m2 | 4245.75 |  | 0 | CS ÚRS 2023 02 |  | základní |  | 0 | 0 | 0 | 0 | 0 | 4 | K | 2 |  |  |  | ROZPOCET | [5 empty] | 0 | 0 | 0 | 0 | 0 | 1 | 0 | 4 | 58382003
| PP |  | Ošetření trávníku jednorázové v rovině nebo na svahu do 1:5 | [14 empty] | PP | 2
| Online PSC |  | https://podminky.urs.cz/item/CS_URS_2023_02/185803111 | [14 empty] | Online PSC | 2
| PSC |  | Poznámka k souboru cen: 1. V cenách nejsou započteny náklady na : a) vypletí; tyto práce se oceňují cenami části C02 souboru cen 185 80-42 Vypletí, b) zalití; tyto práce se oceňují cenami části C02 souboru cen 185 80-43 Zalití rostlin vodou c) chemické odplevelení; tyto práce se oceňují cenami části A02 souboru cen 184 80-22 Chemické odplevelení trávníku, d) hnojení; tyto práce se oceňuji cenami části A02 souboru cen 184 85-11 Hnojení roztokem hnojiva nebo 185 80-21 Hnojení. 2. V cenách jsou započteny i náklady na pokosení se shrabáním, naložením shrabu na dopravní prostředek s odvezením do vzdálenosti 20 km a vyložením shrabu. 3. V cenách o sklonu svahu přes 1:1 jsou uvažovány podmínky pro svahy běžně schůdné; bez použití lezeckých technik. V případě použití lezeckých technik se tyto náklady oceňují individuálně. | [14 empty] | PSC | 2
| VV |  | ohum_rov |  | 4245.75 | [12 empty] | VV | 2 | 2 | True | 1 | ROZPOCET
48 | K | 185804312 | Zalití rostlin vodou plocha přes 20 m2 | m3 | 127.373 |  | 0 | CS ÚRS 2023 02 |  | základní |  | 0 | 0 | 0 | 0 | 0 | 4 | K | 2 |  |  |  | ROZPOCET | [5 empty] | 0 | 0 | 0 | 0 | 0 | 1 | 0 | 4 | 797404056
| PP |  | Zalití rostlin vodou plochy záhonů jednotlivě přes 20 m2 | [14 empty] | PP | 2
| Online PSC |  | https://podminky.urs.cz/item/CS_URS_2023_02/185804312 | [14 empty] | Online PSC | 2
| VV |  | ohum_rov*0,01*3 |  | 127.373 | [12 empty] | VV | 2 | 2 | True | 1 | ROZPOCET
| D | 2 | Zakládání |  |  |  | 0 |  |  |  |  | 0 |  | 76.7411 |  | 0 | 1 | D | 1 |  |  |  | ROZPOCET | [11 empty] | 0
49 | K | 211531111 | Výplň odvodňovacích žeber nebo trativodů kamenivem hrubým drceným frakce 16 až 63 mm | m3 | 4.35 |  | 0 | CS ÚRS 2023 02 |  | základní |  | 0 | 0 | 0 | 0 | 0 | 4 | K | 2 |  |  |  | ROZPOCET | [5 empty] | 0 | 0 | 0 | 0 | 0 | 1 | 0 | 4 | 978016143
| PP |  | Výplň kamenivem do rýh odvodňovacích žeber nebo trativodů bez zhutnění, s úpravou povrchu výplně kamenivem hrubým drceným frakce 16 až 63 mm | [14 empty] | PP | 2
| Online PSC |  | https://podminky.urs.cz/item/CS_URS_2023_02/211531111 | [14 empty] | Online PSC | 2
| PSC |  | Poznámka k souboru cen: 1. V ceně 51-1111 jsou započteny i náklady na průduchy vytvořené z lomového kamene. 2. V cenách 52-1111 až 58-1111 nejsou započteny náklady na zřízení průduchů; tyto práce se oceňují cenami: a) souboru cen 212 71-11 Trativody z trub z prostého betonu bez lože, b) souboru cen 212 75-5 . Trativody bez lože z drenážních trubek. 3. Množství měrných jednotek se určuje v m3 vyplňovaného prostoru. Objem potrubí a lože se do vyplňovaného prostoru nezapočítává. | [14 empty] | PSC | 2
| P |  | Poznámka k položce: Použitá frakce 32/63 mm hrubé kamenivo drcené | [14 empty] | P | 2
| VV |  | 0,15*Drenaz_p |  | 5.67 | [12 empty] | VV | 2 | 2 | True | 0 | ROZPOCET
| VV |  | -0,2*(23+21)*0,15 "odpočet potrubí ve stěně šachty" |  | -1.32 | [12 empty] | VV | 2 | 2 | True | 0 | ROZPOCET
| VV |  | Součet |  | 4.35 | [12 empty] | VV | 2 | 4 | True | 1 | ROZPOCET
50 | K | 212750101 | Trativod z drenážních trubek PVC-U SN 4 perforace 360° včetně lože otevřený výkop DN 100 pro budovy plocha pro vtékání vody min. 80 cm2/m | m | 162.35 |  | 0 | CS ÚRS 2023 02 |  | základní |  | 0 | 0.2044 | 33.1843 | 0 | 0 | 4 | K | 2 |  |  |  | ROZPOCET | [5 empty] | 0 | 0 | 0 | 0 | 0 | 1 | 0 | 4 | -964348157
| PP |  | Trativody z drenážních a melioračních trubek pro budovy se zřízením štěrkového lože pod trubky a s jejich obsypem v otevřeném výkopu trubka tyčová PVC-U plocha pro vtékání vody min. 80 cm2/m SN 4 celoperforovaná 360° DN 100 | [14 empty] | PP | 2
| Online PSC |  | https://podminky.urs.cz/item/CS_URS_2023_02/212750101 | [14 empty] | Online PSC | 2
| VV |  | Viz príloha D.1.12 | [14 empty] | VV | 2 | 1 | True | 0 | ROZPOCET
| VV |  | 162,35 |  | 162.35 | [12 empty] | VV | 2 | 2 | True | 0 | ROZPOCET
| VV | drenaz | Součet |  | 162.35 | [12 empty] | VV | 2 | 4 | True | 1 | ROZPOCET
51 | K | 212755214 | Trativody z drenážních trubek plastových flexibilních D 100 mm bez lože | m | 37.8 |  | 0 | CS ÚRS 2023 02 |  | základní |  | 0 | 0.00049 | 0.018522 | 0 | 0 | 4 | K | 2 |  |  |  | ROZPOCET | [5 empty] | 0 | 0 | 0 | 0 | 0 | 1 | 0 | 4 | 2106083299
| PP |  | Trativody bez lože z drenážních trubek plastových flexibilních D 100 mm | [14 empty] | PP | 2
| Online PSC |  | https://podminky.urs.cz/item/CS_URS_2023_02/212755214 | [14 empty] | Online PSC | 2
| PSC |  | Poznámka k souboru cen: 1. Ceny jsou určeny pro uložení drenážních trubek do výkopu bez lože a obsypu. 2. Trativody včetně lože a obsypu trubek se ocení cenami souboru cen 212 75-2 . Trativody z drenážních trubek katalogu 827-1 Vedení trubní dálková a přípojná – vodovody a kanalizace. | [14 empty] | PSC | 2
| VV |  | Drenážní potrubí RŠ elektro - levá strana PK viz C.3. a D.1.8 | [14 empty] | VV | 2 | 1 | True | 0 | ROZPOCET
| VV |  | 1,7+1,9+0,3*11+1,1*3+0,4*5+2,2+2,4 |  | 16.8 | [12 empty] | VV | 2 | 2 | True | 0 | ROZPOCET
| VV |  | Drenážní potrubí RŠ elektro -pravá strana PK viz C.3. a D.1.8 | [14 empty] | VV | 2 | 1 | True | 0 | ROZPOCET
| VV |  | 1,0*21 |  | 21 | [12 empty] | VV | 2 | 2 | True | 0 | ROZPOCET
| VV | Drenaz_p | Součet |  | 37.8 | [12 empty] | VV | 2 | 4 | True | 1 | ROZPOCET
52 | K | 221211114 | Vrty přenosnými kladivy D do 56 mm úklon do 90° hl do 10 m hor. IV | m | 55.2 |  | 0 | CS ÚRS 2023 02 |  | základní |  | 0 | 0.00011 | 0.006072 | 0 | 0 | 4 | K | 2 |  |  |  | ROZPOCET | [5 empty] | 0 | 0 | 0 | 0 | 0 | 1 | 0 | 4 | 1658860028
| PP |  | Vrty přenosnými vrtacími kladivy v hloubce 0 až 10 m průměru přes 13 do 56 mm, do úklonu 90° (úpadně až horizontálně ), v hornině tř. IV | [14 empty] | PP | 2
| Online PSC |  | https://podminky.urs.cz/item/CS_URS_2023_02/221211114 | [14 empty] | Online PSC | 2
| VV |  | (5+18) "m2"*4 "4 ks/m2 viz příloha D.1.4 a D.1.5 - šikmé vrty ve stěně"*0,6 |  | 55.2 | [12 empty] | VV | 2 | 2 | True | 1 | ROZPOCET
53 | K | 225312112 | Vrty maloprofilové jádrové D přes 93 do 156 mm úklon přes 45° hl 0 až 25 m hornina I a II | m | 24 |  | 0 | CS ÚRS 2023 02 |  | základní |  | 0 | 0.00025 | 0.006 | 0 | 0 | 4 | K | 2 |  |  |  | ROZPOCET | [5 empty] | 0 | 0 | 0 | 0 | 0 | 1 | 0 | 4 | 1653239256
| PP |  | Maloprofilové vrty jádrové průměru přes 93 do 156 mm úklonu přes 45° v hl 0 až 25 m v hornině tř. I a II | [14 empty] | PP | 2
| Online PSC |  | https://podminky.urs.cz/item/CS_URS_2023_02/225312112 | [14 empty] | Online PSC | 2
| VV |  | delka_kotev |  | 24 | [12 empty] | VV | 2 | 2 | True | 1 | ROZPOCET
54 | K | 22531R04 | Zapravení šikmých vrtů polymercementovou maltou | kus | 92 |  | 0 |  |  | základní |  | 0 | 0 | 0 | 0 | 0 | 4 | K | 2 |  |  |  | ROZPOCET | [5 empty] | 0 | 0 | 0 | 0 | 0 | 1 | 0 | 4 | 1831997662
| PP |  | Zapravení šikmých vrtů polymercementovou maltou | [14 empty] | PP | 2
| VV |  | 92 |  | 92 | [12 empty] | VV | 2 | 2 | True | 1 | ROZPOCET
55 | K | 281601111 | Injektování vrtů nízkotlaké vzestupné s jednoduchým obturátorem tlakem do 0,6 MPa | hod | 44.16 |  | 0 | CS ÚRS 2023 02 |  | základní |  | 0 | 4e-05 | 0.0017664 | 0 | 0 | 4 | K | 2 |  |  |  | ROZPOCET | [5 empty] | 0 | 0 | 0 | 0 | 0 | 1 | 0 | 4 | -418550729
| PP |  | Injektování s jednoduchým obturátorem nebo bez obturátoru vzestupné, tlakem do 0,60 MPa | [14 empty] | PP | 2
| Online PSC |  | https://podminky.urs.cz/item/CS_URS_2023_02/281601111 | [14 empty] | Online PSC | 2
| PSC |  | Poznámka k souboru cen: 1. Ceny nelze použít pro injektování: a) mikropilot a kotev; toto injektování se oceňuje cenami souboru cen 28. 60-21 Injektování povrchové s dvojitým obturátorem mikropilot nebo kotev, b) aktivovanou maltou; toto injektování se oceňuje cenami souboru cen 28. 60-41 Injektování aktivovanými směsmi, c) vysokotlaké s dvojitým obturátorem; toto injektování se oceňuje cenami souboru cen 282 60-31 Injektování vysokotlaké s dvojitým obturátorem, d) organickými pryskyřicemi neředitelnými vodou; toto injektování se oceňuje cenami souboru cen 282 60-51 Injektování povrchové vysokotlaké pryskyřicemi neředitelnými vodou, e) živicemi za tepla; toto injektování se oceňuje individuálně, f) tryskové; tato injektáž se oceňuje cenami souboru cen 282 61-21 Trysková injektáž vrtů vzestupná. 2. Ceny nelze použít pro vysokotlaké injektování injekční stanicí s automatickou registrací parametrů; toto injektování se oceňuje cenami souboru cen 282 60-31 Injektování vysokotlaké s dvojitým obturátorem. 3. Rozhodující pro volbu ceny podle výšky tlaku je maximální tlak na jednom vrtu. 4. Cena -1129 Příplatek za injektování organickými pryskyřicemi nelze použít pro vodní zkoušky vrtů. | [14 empty] | PSC | 2
| VV |  | Injektáž cementovou směsí | [14 empty] | VV | 2 | 1 | True | 0 | ROZPOCET
| VV |  | 0,8*0,6*92 "injektování šikmých vrtů ve stěně" |  | 44.16 | [12 empty] | VV | 2 | 2 | True | 0 | ROZPOCET
| VV |  | Součet |  | 44.16 | [12 empty] | VV | 2 | 4 | True | 1 | ROZPOCET
56 | M | 58128452 | bentonit aktivovaný mletý | t | 0.055 |  | 0 | CS ÚRS 2023 02 |  | základní |  | 0 | 1 | 0.055 | 0 | 0 | 8 | M | 2 |  |  |  | ROZPOCET | [5 empty] | 0 | 0 | 0 | 0 | 0 | 1 | 0 | 4 | 1992263995
| PP |  | bentonit aktivovaný mletý | [14 empty] | PP | 2
| VV |  | 0,001*0,6*92 "šikmé vrty ve stěně" |  | 0.055 | [12 empty] | VV | 2 | 2 | True | 0 | ROZPOCET
| VV |  | Součet |  | 0.055 | [12 empty] | VV | 2 | 4 | True | 1 | ROZPOCET
57 | M | 58521130 | cement portlandský CEM I 42,5MPa | t | 5.52 |  | 0 | CS ÚRS 2023 02 |  | základní |  | 0 | 1 | 5.52 | 0 | 0 | 8 | M | 2 |  |  |  | ROZPOCET | [5 empty] | 0 | 0 | 0 | 0 | 0 | 1 | 0 | 4 | 1687752086
| PP |  | cement portlandský CEM I 42,5MPa | [14 empty] | PP | 2
| VV |  | 0,1*0,6*92 "injektáž šikmých vrtů ve stěne PK" |  | 5.52 | [12 empty] | VV | 2 | 2 | True | 0 | ROZPOCET
| VV |  | Součet |  | 5.52 | [12 empty] | VV | 2 | 4 | True | 1 | ROZPOCET
58 | K | 281602111 | Injektování povrchové nízkotlaké s dvojitým obturátorem mikropilot a kotev tlakem do 0,6 MPa | hod | 1.2 |  | 0 | CS ÚRS 2023 02 |  | základní |  | 0 | 0.00014 | 0.000168 | 0 | 0 | 4 | K | 2 |  |  |  | ROZPOCET | [5 empty] | 0 | 0 | 0 | 0 | 0 | 1 | 0 | 4 | -1322440019
| PP |  | Injektování povrchové s dvojitým obturátorem mikropilot nebo kotev tlakem do 0,60 MPa | [14 empty] | PP | 2
| Online PSC |  | https://podminky.urs.cz/item/CS_URS_2023_02/281602111 | [14 empty] | Online PSC | 2
| PSC |  | Poznámka k souboru cen: 1. Ceny nelze použít pro injektování: a) jednoduchým obturátorem; toto injektování se oceňuje cenami souboru cen 28. 60-11 Injektování, b) aktivovanou maltou; toto injektování se oceňuje cenami souboru cen 28. 60-41 Injektování aktivovanými směsmi, c) vysokotlaké s dvojitým obturátorem; toto injektování se oceňuje cenami souboru cen 282 60-31 Injektování vysokotlaké s dvojitým obturátorem, d) organickými pryskyřicemi neředitelnými vodou; toto injektování se oceňuje cenami souboru cen 282 60-51 Injektování povrchové vysokotlaké pryskyřicemi neředitelnými vodou, e) živicemi za tepla; toto injektování se oceňuje individuálně, f) tryskové; tato injektáž se oceňuje cenami souboru cen 282 61-21 Trysková injektáž. 2. Rozhodující pro volbu ceny podle výšky tlaku je maximální tlak na jednom vrtu. | [14 empty] | PSC | 2
| VV |  | Zainjektování / zalití kotev | [14 empty] | VV | 2 | 1 | True | 0 | ROZPOCET
| VV |  | 0,15*2*pocet_kotev |  | 1.2 | [12 empty] | VV | 2 | 2 | True | 1 | ROZPOCET
59 | K | 282602112 | Injektování povrchové vysokotlaké s dvojitým obturátorem mikropilot a kotev tlakem přes 0,6 do 2 MPa | hod | 28.8 |  | 0 | CS ÚRS 2023 02 |  | základní |  | 0 | 0.00015 | 0.00432 | 0 | 0 | 4 | K | 2 |  |  |  | ROZPOCET | [5 empty] | 0 | 0 | 0 | 0 | 0 | 1 | 0 | 4 | -1320080177
| PP |  | Injektování povrchové s dvojitým obturátorem mikropilot nebo kotev tlakem přes 0,60 do 2,0 MPa | [14 empty] | PP | 2
| Online PSC |  | https://podminky.urs.cz/item/CS_URS_2023_02/282602112 | [14 empty] | Online PSC | 2
| PSC |  | Poznámka k souboru cen: 1. Ceny nelze použít pro injektování: a) jednoduchým obturátorem; toto injektování se oceňuje cenami souboru cen 28. 60-11 Injektování, b) aktivovanou maltou; toto injektování se oceňuje cenami souboru cen 28. 60-41 Injektování aktivovanými směsmi, c) vysokotlaké s dvojitým obturátorem; toto injektování se oceňuje cenami souboru cen 282 60-31 Injektování vysokotlaké s dvojitým obturátorem, d) organickými pryskyřicemi neředitelnými vodou; toto injektování se oceňuje cenami souboru cen 282 60-51 Injektování povrchové vysokotlaké pryskyřicemi neředitelnými vodou, e) živicemi za tepla; toto injektování se oceňuje individuálně, f) tryskové; tato injektáž se oceňuje cenami souboru cen 282 61-21 Trysková injektáž. 2. Rozhodující pro volbu ceny podle výšky tlaku je maximální tlak na jednom vrtu. | [14 empty] | PSC | 2
| VV |  | Zainjektování kořenů kotev | [14 empty] | VV | 2 | 1 | True | 0 | ROZPOCET
| VV |  | 1,2*6*pocet_kotev |  | 28.8 | [12 empty] | VV | 2 | 2 | True | 1 | ROZPOCET
60 | M | 585221500 | cement portlandský směsný CEM II 32,5MPa | t | 1.4 |  | 0 | CS ÚRS 2023 02 |  | základní |  | 0 | 1 | 1.4 | 0 | 0 | 8 | M | 2 |  |  |  | ROZPOCET | [5 empty] | 0 | 0 | 0 | 0 | 0 | 1 | 0 | 4 | -1930218712
| PP |  | cement portlandský směsný CEM II 32,5MPa | [14 empty] | PP | 2
| VV |  | Zainjektování / zalití kotev | [14 empty] | VV | 2 | 1 | True | 0 | ROZPOCET
| VV |  | 0,025*6*pocet_kotev |  | 0.6 | [12 empty] | VV | 2 | 2 | True | 0 | ROZPOCET
| VV |  | Zainjektování kořenů kotev | [14 empty] | VV | 2 | 1 | True | 0 | ROZPOCET
| VV |  | 0,100*2*pocet_kotev |  | 0.8 | [12 empty] | VV | 2 | 2 | True | 0 | ROZPOCET
| VV | cement | Součet |  | 1.4 | [12 empty] | VV | 2 | 4 | True | 1 | ROZPOCET
61 | M | 58128452 | bentonit aktivovaný mletý | t | 0.07 |  | 0 | CS ÚRS 2023 02 |  | základní |  | 0 | 1 | 0.07 | 0 | 0 | 8 | M | 2 |  |  |  | ROZPOCET | [5 empty] | 0 | 0 | 0 | 0 | 0 | 1 | 0 | 4 | -904331663
| PP |  | bentonit aktivovaný mletý | [14 empty] | PP | 2
| VV |  | 0,05*cement |  | 0.07 | [12 empty] | VV | 2 | 2 | True | 1 | ROZPOCET
62 | K | 282605111 | Injektování vysokotlaké pryskyřicemi neředitelnými vodou povrchové vysokotlaké tlakem do 30 MPa | hod | 44.16 |  | 0 | CS ÚRS 2023 02 |  | základní |  | 0 | 0.0014 | 0.061824 | 0 | 0 | 4 | K | 2 |  |  |  | ROZPOCET | [5 empty] | 0 | 0 | 0 | 0 | 0 | 1 | 0 | 4 | 866071271
| PP |  | Injektování povrchové vysokotlaké pryskyřicemi neředitelnými vodou bez obturátoru, tlakem do 30,0 MPa | [14 empty] | PP | 2
| Online PSC |  | https://podminky.urs.cz/item/CS_URS_2023_02/282605111 | [14 empty] | Online PSC | 2
| PSC |  | Poznámka k souboru cen: 1. Ceny jsou určeny pro injektování organickými pryskyřicemi neředitelnými vodou, na bázi dvou nebo vícesložkových pryskyřic. 2. Ceny nelze použít pro injektování: a) jednoduchým obturátorem; toto injektování se oceňuje cenami souboru cen 28. 60-11 Injektování, b) mikropilot nebo kotev; toto injektování se oceňuje cenami souboru cen 28. 60-21 Injektování povrchové s dvojitým obturátorem mikropilot nebo kotev, c) aktivovanou maltou; toto injektování se oceňuje cenami souboru cen 28. 60-41 Injektování aktivovanými směsmi, d) vysokotlaké s dvojitým obturátorem; toto injektování se oceňuje cenami souboru cen 282 60-31 Injektování vysokotlaké s dvojitým obturátorem, e) živicemi za tepla; toto injektování se oceňuje individuálně, f) tryskové; tato injektáž se oceňuje cenami souboru cen 282 60-21 Trysková injektáž | [14 empty] | PSC | 2
| VV |  | 0,8*0,6*92 "injektování stěny komory" |  | 44.16 | [12 empty] | VV | 2 | 2 | True | 0 | ROZPOCET
| VV |  | Součet |  | 44.16 | [12 empty] | VV | 2 | 4 | True | 1 | ROZPOCET
63 | M | 282R25 | polyuretanová injektážní těsnící hmota | kg | 55.2 |  | 0 |  |  | základní |  | 0 | 0.001 | 0.0552 | 0 | 0 | 8 | M | 2 |  |  |  | ROZPOCET | [5 empty] | 0 | 0 | 0 | 0 | 0 | 1 | 0 | 4 | 1510247101
| PP |  | polyuretanová injektážní těsnící hmota | [14 empty] | PP | 2
| VV |  | 0,6*92 "1 kg/m - šikmé vrty ve stěně" |  | 55.2 | [12 empty] | VV | 2 | 2 | True | 0 | ROZPOCET
| VV |  | Součet |  | 55.2 | [12 empty] | VV | 2 | 4 | True | 1 | ROZPOCET
64 | K | 274313911 | Základové pásy z betonu tř. C 30/37 | m3 | 14.427 |  | 0 | CS ÚRS 2023 02 |  | základní |  | 0 | 2.5019 | 36.0945 | 0 | 0 | 4 | K | 2 |  |  |  | ROZPOCET | [5 empty] | 0 | 0 | 0 | 0 | 0 | 1 | 0 | 4 | 119444786
| PP |  | Základy z betonu prostého pasy betonu kamenem neprokládaného tř. C 30/37 | [14 empty] | PP | 2
| Online PSC |  | https://podminky.urs.cz/item/CS_URS_2023_02/274313911 | [14 empty] | Online PSC | 2
| PSC |  | Poznámka k souboru cen: 1. V ceně příplatku -5911 jsou započteny náklady na technologické opatření a na ztíženou betonáž pod hladinou pažící bentonitové suspenze a na průběžné odčerpání suspenze s přepouštěním na určené místo do 20 m, popř. do vany nebo do kalové cisterny k odvozu. Odvoz se oceňuje cenami katalogu 800-2 Zvláštní zakládání objektů. 2. Hloubení s použitím bentonitové suspenze se oceňuje katalogem 800-1 Zemní práce. Bednění se neoceňuje. | [14 empty] | PSC | 2
| VV |  | 8,5*0,5*0,3 "plot - viz příloha C.3" |  | 1.275 | [12 empty] | VV | 2 | 2 | True | 0 | ROZPOCET
| VV |  | 15,2*0,3*0,8 "levostranný sokl" |  | 3.648 | [12 empty] | VV | 2 | 2 | True | 0 | ROZPOCET
| VV |  | 23,4*0,3*0,8 "pravostranný sokl |  | 5.616 | [12 empty] | VV | 2 | 2 | True | 0 | ROZPOCET
| VV |  | 16,2*0,3*0,8 "rohový sokl" |  | 3.888 | [12 empty] | VV | 2 | 2 | True | 0 | ROZPOCET
| VV |  | Součet |  | 14.427 | [12 empty] | VV | 2 | 4 | True | 1 | ROZPOCET
65 | K | 274351121 | Zřízení bednění základových pasů rovného | m2 | 97.92 |  | 0 | CS ÚRS 2023 02 |  | základní |  | 0 | 0.00269 | 0.2634 | 0 | 0 | 4 | K | 2 |  |  |  | ROZPOCET | [5 empty] | 0 | 0 | 0 | 0 | 0 | 1 | 0 | 4 | 862326866
| PP |  | Bednění základů pasů rovné zřízení | [14 empty] | PP | 2
| Online PSC |  | https://podminky.urs.cz/item/CS_URS_2023_02/274351121 | [14 empty] | Online PSC | 2
| PSC |  | Poznámka k souboru cen: 1. Ceny jsou určeny pro bednění ve volném prostranství, ve volných nebo zapažených jamách, rýhách a šachtách. 2. Kruhové nebo obloukové bednění poloměru do 1 m se oceňuje individuálně. | [14 empty] | PSC | 2
| VV |  | Bednění základu pod plotem | [14 empty] | VV | 2 | 1 | True | 0 | ROZPOCET
| VV |  | 8,5*0,5*2 |  | 8.5 | [12 empty] | VV | 2 | 2 | True | 0 | ROZPOCET
| VV |  | 0,5*0,3*2 |  | 0.3 | [12 empty] | VV | 2 | 2 | True | 0 | ROZPOCET
| VV |  | Bednění soklů | [14 empty] | VV | 2 | 1 | True | 0 | ROZPOCET
| VV |  | 15,2*0,8 *2 |  | 24.32 | [12 empty] | VV | 2 | 2 | True | 0 | ROZPOCET
| VV |  | 0,8*0,3*2 |  | 0.48 | [12 empty] | VV | 2 | 2 | True | 0 | ROZPOCET
| VV |  | 23,4*0,8*2 |  | 37.44 | [12 empty] | VV | 2 | 2 | True | 0 | ROZPOCET
| VV |  | 0,8*0,3*2 |  | 0.48 | [12 empty] | VV | 2 | 2 | True | 0 | ROZPOCET
| VV |  | 16,2*0,8*2 |  | 25.92 | [12 empty] | VV | 2 | 2 | True | 0 | ROZPOCET
| VV |  | 0,8*0,3*2 |  | 0.48 | [12 empty] | VV | 2 | 2 | True | 0 | ROZPOCET
| VV | bedneni_sokl | Součet |  | 97.92 | [12 empty] | VV | 2 | 4 | True | 1 | ROZPOCET
66 | K | 274351122 | Odstranění bednění základových pasů rovného | m2 | 97.92 |  | 0 | CS ÚRS 2023 02 |  | základní |  | 0 | 0 | 0 | 0 | 0 | 4 | K | 2 |  |  |  | ROZPOCET | [5 empty] | 0 | 0 | 0 | 0 | 0 | 1 | 0 | 4 | 1797937326
| PP |  | Bednění základů pasů rovné odstranění | [14 empty] | PP | 2
| Online PSC |  | https://podminky.urs.cz/item/CS_URS_2023_02/274351122 | [14 empty] | Online PSC | 2
| PSC |  | Poznámka k souboru cen: 1. Ceny jsou určeny pro bednění ve volném prostranství, ve volných nebo zapažených jamách, rýhách a šachtách. 2. Kruhové nebo obloukové bednění poloměru do 1 m se oceňuje individuálně. | [14 empty] | PSC | 2
| VV |  | bedneni_sokl |  | 97.92 | [12 empty] | VV | 2 | 2 | True | 1 | ROZPOCET
67 | K | 282R14 | Dodávka a osazení injektážního pakru | kus | 92 |  | 0 |  |  | základní |  | 0 | 0 | 0 | 0 | 0 | 4 | K | 2 |  |  |  | ROZPOCET | [5 empty] | 0 | 0 | 0 | 0 | 0 | 1 | 0 | 4 | 1128065642
| PP |  | Dodávka a osazení injektážního pakru | [14 empty] | PP | 2
| VV |  | 92 |  | 92 | [12 empty] | VV | 2 | 2 | True | 1 | ROZPOCET
| D | 3 | Svislé a kompletní konstrukce |  |  |  | 0 |  |  |  |  | 0 |  | 13.6268 |  | 0 | 1 | D | 1 |  |  |  | ROZPOCET | [11 empty] | 0
68 | K | 320360412 | Svařované nosné spoje s přesahy po obou stranách l přes 50 do 100 mm D přes 12 do 32 mm | kus | 68 |  | 0 | CS ÚRS 2023 02 |  | základní |  | 0 | 0.0004 | 0.0272 | 0 | 0 | 4 | K | 2 |  |  |  | ROZPOCET | [5 empty] | 0 | 0 | 0 | 0 | 0 | 1 | 0 | 4 | 2061099964
| PP |  | Svařované nosné spoje (silové) z výztužných ocelí se zaručenou nebo dobrou svařitelností s přesahy po obou stranách svařovanými délky přes 50 do 100 mm, prutů průměru přes 12 do 32 mm | [14 empty] | PP | 2
| Online PSC |  | https://podminky.urs.cz/item/CS_URS_2023_02/320360412 | [14 empty] | Online PSC | 2
| VV |  | svar výztuže koruny ke štětové stěně | [14 empty] | VV | 2 | 1 | True | 0 | ROZPOCET
| VV |  | 4"ks"*17 "ks štětovnic" |  | 68 | [12 empty] | VV | 2 | 2 | True | 1 | ROZPOCET
69 | K | 321311115R | Konstrukce vodních staveb ze ŽB mrazuvzdorného tř. C 20/25 | m3 | 62.13 |  | 0 |  |  | základní |  | 0 | 0 | 0 | 0 | 0 | 4 | K | 2 |  |  |  | ROZPOCET | [5 empty] | 0 | 0 | 0 | 0 | 0 | 1 | 0 | 4 | -992743315
| PP |  | Konstrukce vodních staveb z betonu přehrad, jezů a plavebních komor, spodní stavby vodních elektráren, jader přehrad, odběrných věží a výpustných zařízení, opěrných zdí, šachet, šachtic a ostatních konstrukcí prostého pro prostředí s mrazovými cykly tř. C 20/25 | [14 empty] | PP | 2
| PSC |  | Poznámka k souboru cen: 1. Ceny lze použít i pro: a) konstrukce těsnících ostruh, vývarů, patek, dotlačných klínů, vtoků hrází a vodních elektráren, injekčních, revizních a komunikačních štol a základových výpustí hrází, podklad pod dlažbu dna vývaru, b) betony nevodostavebné a nemrazuvzdorné, pokud jsou výjimečně použity v částech konstrukcí. 2. Ceny neplatí pro: a) předsádkový beton; tento se oceňuje cenami souboru cen 313 43- .1 Předsádkový beton konstrukcí vodních staveb, b) betonový podklad pod dlažbu; tento se oceňuje cenami souboru cen 451 31-51 Podkladní a výplňové vrstvy z betonu prostého pod dlažbu, c) betonovou těsnící nebo opevňovací vrstvu; tato se oceňuje cenami souboru cen 457 31- Těsnicí vrstva z betonu odolného proti agresivnímu prostředí, d) betonové zálivky kotevních šroubů, ocelových konstrukcí, různých dutin apod.; tyto se oceňují cenami souboru cen 936 45-71 Zálivka kotevních šroubů, ocelových konstrukcí, různých dutin apod.. 3. V cenách jsou započteny i náklady na : a) úpravu, opracování a ošetření pracovních spár tlakovou vodou, vzduchem nebo odstraněním betonové vrstvy, b) spojovací vrstvu na pracovních spárách, c) ošetření a ochranu čerstvého betonu proti povětrnostním vlivům a proti vysýchání, d) odstranění drátů z líce konstrukce a na úpravu líce v místě po odstraněných drátech, e) osazení kotevních želez při betonování konstrukce, f) ztížení práce u drážek otvorů, kapes, injekčních trubek apod.. 4. V cenách z betonu pro konstrukce bílých van 321 32-12 nejsou započteny náklady na těsnění dilatačních a pracovních spar, tyto se oceňují cenami souborů cen 953 33 části A08 katalogu 801-1 Budovy a haly - zděné a monolitické. 5. Objem se stanoví v m3 betonové konstrukce; objem dutin jednotlivě do 0,20 m3 se od celkového objemu neodečítá. | [14 empty] | PSC | 2
| VV |  | Vyplnění výklenků dynamické ochrany | [14 empty] | VV | 2 | 1 | True | 0 | ROZPOCET
| VV |  | 1,5*1,2*4 "viz příloha C.3 a D.1.4" *3 "ks" |  | 21.6 | [12 empty] | VV | 2 | 2 | True | 0 | ROZPOCET
| VV |  | 1,5*1,2*0,9 "viz příloha C.3 a D.1.4" *2 "ks" |  | 3.24 | [12 empty] | VV | 2 | 2 | True | 0 | ROZPOCET
| VV |  | 1,7*1,2*4 "viz příloha C.3 a D.1.4" |  | 8.16 | [12 empty] | VV | 2 | 2 | True | 0 | ROZPOCET
| VV |  | 1,7*1,2*0,9 "viz příloha C.3 a D.1.4" *2 "ks" |  | 3.672 | [12 empty] | VV | 2 | 2 | True | 0 | ROZPOCET
| VV |  | 1,3*1,2*0,9 "viz příloha C.3 a D.1.4" *2 "ks" |  | 2.808 | [12 empty] | VV | 2 | 2 | True | 0 | ROZPOCET
| VV |  | "Vyplnění původního kanálku hydraul. rozvodů" | [14 empty] | VV | 2 | 1 | True | 0 | ROZPOCET
| VV |  | 0,5*0,6*75,5 "viz příloha D.1.5 a C.3." |  | 22.65 | [12 empty] | VV | 2 | 2 | True | 0 | ROZPOCET
| VV |  | Součet |  | 62.13 | [12 empty] | VV | 2 | 4 | True | 1 | ROZPOCET
70 | K | 321321116R | Konstrukce vodních staveb ze ŽB mrazuvzdorného tř. C 30/37 XC4 XF3 | m3 | 82.533 |  | 0 |  |  | základní |  | 0 | 0 | 0 | 0 | 0 | 4 | K | 2 |  |  |  | ROZPOCET | [5 empty] | 0 | 0 | 0 | 0 | 0 | 1 | 0 | 4 | 259907729
| PP |  | Konstrukce vodních staveb z betonu přehrad, jezů a plavebních komor, spodní stavby vodních elektráren, jader přehrad, odběrných věží a výpustných zařízení, opěrných zdí, šachet, šachtic a ostatních konstrukcí železového pro prostředí s mrazovými cykly tř. C 30/37 XC4 XF3 | [14 empty] | PP | 2
| PSC |  | Poznámka k souboru cen: 1. Ceny lze použít i pro: a) konstrukce těsnících ostruh, vývarů, patek, dotlačných klínů, vtoků hrází a vodních elektráren, injekčních, revizních a komunikačních štol a základových výpustí hrází, podklad pod dlažbu dna vývaru, b) betony nevodostavebné a nemrazuvzdorné, pokud jsou výjimečně použity v částech konstrukcí. 2. Ceny neplatí pro: a) předsádkový beton; tento se oceňuje cenami souboru cen 313 43- .1 Předsádkový beton konstrukcí vodních staveb, b) betonový podklad pod dlažbu; tento se oceňuje cenami souboru cen 451 31-51 Podkladní a výplňové vrstvy z betonu prostého pod dlažbu, c) betonovou těsnící nebo opevňovací vrstvu; tato se oceňuje cenami souboru cen 457 31- Těsnicí vrstva z betonu odolného proti agresivnímu prostředí, d) betonové zálivky kotevních šroubů, ocelových konstrukcí, různých dutin apod.; tyto se oceňují cenami souboru cen 936 45-71 Zálivka kotevních šroubů, ocelových konstrukcí, různých dutin apod.. 3. V cenách jsou započteny i náklady na : a) úpravu, opracování a ošetření pracovních spár tlakovou vodou, vzduchem nebo odstraněním betonové vrstvy, b) spojovací vrstvu na pracovních spárách, c) ošetření a ochranu čerstvého betonu proti povětrnostním vlivům a proti vysýchání, d) odstranění drátů z líce konstrukce a na úpravu líce v místě po odstraněných drátech, e) osazení kotevních želez při betonování konstrukce, f) ztížení práce u drážek otvorů, kapes, injekčních trubek apod.. 4. V cenách z betonu pro konstrukce bílých van 321 32-12 nejsou započteny náklady na těsnění dilatačních a pracovních spar, tyto se oceňují cenami souborů cen 953 33 části A08 katalogu 801-1 Budovy a haly - zděné a monolitické. 5. Objem se stanoví v m3 betonové konstrukce; objem dutin jednotlivě do 0,20 m3 se od celkového objemu neodečítá. | [14 empty] | PSC | 2
| VV |  | Revizní šachty elektrokanálu | [14 empty] | VV | 2 | 1 | True | 0 | ROZPOCET
| VV |  | Revizní šachty pravé viz příloha C.3 a D.1.8 | [14 empty] | VV | 2 | 1 | True | 0 | ROZPOCET
| VV |  | (0,8*0,81+0,2*1,92*2)*27 "ks" |  | 38.232 | [12 empty] | VV | 2 | 2 | True | 0 | ROZPOCET
| VV |  | Revizní šachty levé viz příloha C.3 a D.1.8 | [14 empty] | VV | 2 | 1 | True | 0 | ROZPOCET
| VV |  | (0,8*0,51+0,2*0,97*2) "ks" *23 |  | 18.308 | [12 empty] | VV | 2 | 2 | True | 0 | ROZPOCET
| VV | C3037_RS | Mezisoučet |  | 56.54 | [12 empty] | VV | 2 | 3 | True | 0 | ROZPOCET
| VV |  | výustný objekt | [14 empty] | VV | 2 | 1 | True | 0 | ROZPOCET
| VV |  | 1,56"m2"*3,5 + 0,73"m2"*3,05 "čelo" |  | 7.687 | [12 empty] | VV | 2 | 2 | True | 0 | ROZPOCET
| VV |  | -(PI/4*0,3^2)*0,85 |  | -0.06 | [12 empty] | VV | 2 | 2 | True | 0 | ROZPOCET
| VV |  | -(PI/4*0,5^2)*0,85 |  | -0.167 | [12 empty] | VV | 2 | 2 | True | 0 | ROZPOCET
| VV |  | (9,29+4,82)"m2"*0,3 "křídla" |  | 4.233 | [12 empty] | VV | 2 | 2 | True | 0 | ROZPOCET
| VV |  | 3,42"m2"*0,85+2,78"m2"*0,6 +13,19"m2"*0,35 +0,3*0,25*5,1 "dno" |  | 9.574 | [12 empty] | VV | 2 | 2 | True | 0 | ROZPOCET
| VV |  | Nábřežní zeď | [14 empty] | VV | 2 | 1 | True | 0 | ROZPOCET
| VV |  | 0,66"m2"*(3,4+3,76) |  | 4.726 | [12 empty] | VV | 2 | 2 | True | 0 | ROZPOCET
| VV | C3037_vyust | Mezisoučet |  | 25.993 | [12 empty] | VV | 2 | 3 | True | 0 | ROZPOCET
| VV |  | Součet |  | 82.533 | [12 empty] | VV | 2 | 4 | True | 1 | ROZPOCET
71 | K | 321351010 | Bednění konstrukcí vodních staveb rovinné - zřízení | m2 | 681.397 |  | 0 | CS ÚRS 2023 02 |  | základní |  | 0 | 0.00865 | 5.8941 | 0 | 0 | 4 | K | 2 |  |  |  | ROZPOCET | [5 empty] | 0 | 0 | 0 | 0 | 0 | 1 | 0 | 4 | -1068847981
| PP |  | Bednění konstrukcí z betonu prostého nebo železového vodních staveb přehrad, jezů a plavebních komor, spodní stavby vodních elektráren, jader přehrad, odběrných věží a výpustných zařízení, opěrných zdí, šachet, šachtic a ostatních konstrukcí zřízení ploch rovinných | [14 empty] | PP | 2
| Online PSC |  | https://podminky.urs.cz/item/CS_URS_2023_02/321351010 | [14 empty] | Online PSC | 2
| PSC |  | Poznámka k souboru cen: 1. Ceny jsou určeny pro: a) bednění prováděné v prostorách zapažených nebo nezapažených, b) bednění ploch vodorovných, svislých nebo skloněných, c) bednění v prostoru bez výztuže nebo s výztuží jakékoliv hustoty, d) bednění prováděné taženou lištou, taženým bedněním, prefabrikovaným bedněním apod., kromě betonového prefabrikovaného bednění. 2. Ceny neplatí pro: a) bednění pohledových betonů. Tyto náklady se oceňují individuálně; b) bednění konstrukcí spirál a savek. Tyto náklady se oceňují cenami souboru cen 321 35-6111 až -6940 Obednění a odbednění spirál a savek. c) bednění základových pasů, tyto práce lze ocenit cenami 27.35 katalogu 801-1. 3. V cenách jsou započteny i náklady na: a) podíl bednění otvorů, kapes, rýh, prostupů, výklenků apod. objemu jednotlivě do 1 m3, b) bednění v provedení, které nevyžaduje další úpravu betonových a železobetonových konstrukcí. 4. V cenách nejsou započteny náklady na podpěrné konstrukce; tyto se oceňují cenami katalogu 800-3 Lešení. 5. Plocha se stanoví v m2 rozvinuté plochy obedňované konstrukce. 6. Při výpočtu rozvinuté plochy obedňované konstrukce se neberou v úvahu otvory, kapsy, rýhy, prostupy, výklenky apod. objemu jednotlivě do 1 m3 . | [14 empty] | PSC | 2
| VV |  | RŠ pravé viz příloha C.3 a D.1.8 | [14 empty] | VV | 2 | 1 | True | 0 | ROZPOCET
| VV |  | 1,92*2*27 "ks" |  | 103.68 | [12 empty] | VV | 2 | 2 | True | 0 | ROZPOCET
| VV |  | 1,3*1,2*27"ks |  | 42.12 | [12 empty] | VV | 2 | 2 | True | 0 | ROZPOCET
| VV |  | 1,5*1,2*27"ks |  | 48.6 | [12 empty] | VV | 2 | 2 | True | 0 | ROZPOCET
| VV |  | RŠ levé viz příloha C.3 a D.1.8 | [14 empty] | VV | 2 | 1 | True | 0 | ROZPOCET
| VV |  | 0,97*2*23 "ks" |  | 44.62 | [12 empty] | VV | 2 | 2 | True | 0 | ROZPOCET
| VV |  | 0,65*1,2*23"ks" |  | 17.94 | [12 empty] | VV | 2 | 2 | True | 0 | ROZPOCET
| VV |  | 0,72*1,2*22 "ks" |  | 19.008 | [12 empty] | VV | 2 | 2 | True | 0 | ROZPOCET
| VV |  | Bednění hran plata PK | [14 empty] | VV | 2 | 1 | True | 0 | ROZPOCET
| VV |  | 495*0,34 "viz C.3 - levé strany" |  | 168.3 | [12 empty] | VV | 2 | 2 | True | 0 | ROZPOCET
| VV |  | 232*0,34 "viz C.3 - pravé strany" |  | 78.88 | [12 empty] | VV | 2 | 2 | True | 0 | ROZPOCET
| VV |  | Viz příloha D.1.13 | [14 empty] | VV | 2 | 1 | True | 0 | ROZPOCET
| VV |  | výustný objekt | [14 empty] | VV | 2 | 1 | True | 0 | ROZPOCET
| VV |  | 1,77*2,75 + 3,13*28 "čelo" |  | 92.508 | [12 empty] | VV | 2 | 2 | True | 0 | ROZPOCET
| VV |  | (9,29+4,82)"m2"*2+(6,56+0,3+4,0+0,3)*0,3 "křídla" |  | 31.568 | [12 empty] | VV | 2 | 2 | True | 0 | ROZPOCET
| VV |  | (0,63+0,53)*0,85+ (0,67+0,6)*0,6 + 11,17*0,35 + 5,79*1,15 + 5,06*0,3 "dno" |  | 13.834 | [12 empty] | VV | 2 | 2 | True | 0 | ROZPOCET
| VV |  | Nábřežní zeď | [14 empty] | VV | 2 | 1 | True | 0 | ROZPOCET
| VV |  | (1,91+0,75)*(3,39+3,76) + 0,66 "m2" *2 |  | 20.339 | [12 empty] | VV | 2 | 2 | True | 0 | ROZPOCET
| VV | bed_rov | Součet |  | 681.397 | [12 empty] | VV | 2 | 4 | True | 1 | ROZPOCET
72 | K | 321352010 | Bednění konstrukcí vodních staveb rovinné - odstranění | m2 | 681.397 |  | 0 | CS ÚRS 2023 02 |  | základní |  | 0 | 0 | 0 | 0 | 0 | 4 | K | 2 |  |  |  | ROZPOCET | [5 empty] | 0 | 0 | 0 | 0 | 0 | 1 | 0 | 4 | -39898947
| PP |  | Bednění konstrukcí z betonu prostého nebo železového vodních staveb přehrad, jezů a plavebních komor, spodní stavby vodních elektráren, jader přehrad, odběrných věží a výpustných zařízení, opěrných zdí, šachet, šachtic a ostatních konstrukcí odstranění ploch rovinných | [14 empty] | PP | 2
| Online PSC |  | https://podminky.urs.cz/item/CS_URS_2023_02/321352010 | [14 empty] | Online PSC | 2
| PSC |  | Poznámka k souboru cen: 1. Ceny jsou určeny pro: a) bednění prováděné v prostorách zapažených nebo nezapažených, b) bednění ploch vodorovných, svislých nebo skloněných, c) bednění v prostoru bez výztuže nebo s výztuží jakékoliv hustoty, d) bednění prováděné taženou lištou, taženým bedněním, prefabrikovaným bedněním apod., kromě betonového prefabrikovaného bednění. 2. Ceny neplatí pro: a) bednění pohledových betonů. Tyto náklady se oceňují individuálně; b) bednění konstrukcí spirál a savek. Tyto náklady se oceňují cenami souboru cen 321 35-6111 až -6940 Obednění a odbednění spirál a savek. c) bednění základových pasů, tyto práce lze ocenit cenami 27.35 katalogu 801-1. 3. V cenách jsou započteny i náklady na: a) podíl bednění otvorů, kapes, rýh, prostupů, výklenků apod. objemu jednotlivě do 1 m3, b) bednění v provedení, které nevyžaduje další úpravu betonových a železobetonových konstrukcí. 4. V cenách nejsou započteny náklady na podpěrné konstrukce; tyto se oceňují cenami katalogu 800-3 Lešení. 5. Plocha se stanoví v m2 rozvinuté plochy obedňované konstrukce. 6. Při výpočtu rozvinuté plochy obedňované konstrukce se neberou v úvahu otvory, kapsy, rýhy, prostupy, výklenky apod. objemu jednotlivě do 1 m3 . | [14 empty] | PSC | 2
| VV |  | bed_rov |  | 681.397 | [12 empty] | VV | 2 | 2 | True | 1 | ROZPOCET
73 | K | 321366111 | Výztuž železobetonových konstrukcí vodních staveb z oceli 10 505 D do 12 mm | t | 6.619 |  | 0 | CS ÚRS 2023 02 |  | základní |  | 0 | 1.0953 | 7.2497 | 0 | 0 | 4 | K | 2 |  |  |  | ROZPOCET | [5 empty] | 0 | 0 | 0 | 0 | 0 | 1 | 0 | 4 | 990807643
| PP |  | Výztuž železobetonových konstrukcí vodních staveb přehrad, jezů a plavebních komor, spodní stavby vodních elektráren, jader přehrad, odběrných věží a výpustných zařízení, opěrných zdí, šachet, šachtic a ostatních konstrukcí jednotlivé pruty průměru do 12 mm, z oceli 10 505 (R) nebo BSt 500 | [14 empty] | PP | 2
| Online PSC |  | https://podminky.urs.cz/item/CS_URS_2023_02/321366111 | [14 empty] | Online PSC | 2
| PSC |  | Poznámka k souboru cen: 1. Ceny lze použít i pro: a) výztuž prováděnou v obedněných prostorách, b) výztuž koster obalených sítí; potažení kostry hustým pletivem se oceňuje individuálně, c) výztuž z armokošů. 2. V cenách jsou započteny i náklady na bodové svařování nahrazující vázaní drátem. 3. V cenách nejsou započteny náklady na provedení nosných svarů a na provedení svarů přenášejících tahová napětí při přepravě a montáži výztuže z vyztužených koster; tyto se oceňují cenami souboru cen 320 36-0 Svařované nosné spoje. 4. Množství jednotek se stanoví v t hmotnosti výztuže bez prostřihu. | [14 empty] | PSC | 2
| VV |  | C3037_RS*55/1000 "55 kg/m3 - výztuž šachet" |  | 3.11 | [12 empty] | VV | 2 | 2 | True | 0 | ROZPOCET
| VV |  | C3037_vyust*135/1000 "135 kg/m3" |  | 3.509 | [12 empty] | VV | 2 | 2 | True | 0 | ROZPOCET
| VV |  | Součet |  | 6.619 | [12 empty] | VV | 2 | 4 | True | 1 | ROZPOCET
74 | K | 321368211 | Výztuž železobetonových konstrukcí vodních staveb ze svařovaných sítí | t | 0.347 |  | 0 | CS ÚRS 2023 02 |  | základní |  | 0 | 1.0395 | 0.36072 | 0 | 0 | 4 | K | 2 |  |  |  | ROZPOCET | [5 empty] | 0 | 0 | 0 | 0 | 0 | 1 | 0 | 4 | -1461636382
| PP |  | Výztuž železobetonových konstrukcí vodních staveb přehrad, jezů a plavebních komor, spodní stavby vodních elektráren, jader přehrad, odběrných věží a výpustných zařízení, opěrných zdí, šachet, šachtic a ostatních konstrukcí svařované sítě z ocelových tažených drátů jakéhokoliv druhu oceli jakéhokoliv průměru a roztečí | [14 empty] | PP | 2
| Online PSC |  | https://podminky.urs.cz/item/CS_URS_2023_02/321368211 | [14 empty] | Online PSC | 2
| PSC |  | Poznámka k souboru cen: 1. Ceny lze použít i pro: a) výztuž prováděnou v obedněných prostorách, b) výztuž koster obalených sítí; potažení kostry hustým pletivem se oceňuje individuálně, c) výztuž z armokošů. 2. V cenách jsou započteny i náklady na bodové svařování nahrazující vázaní drátem. 3. V cenách nejsou započteny náklady na provedení nosných svarů a na provedení svarů přenášejících tahová napětí při přepravě a montáži výztuže z vyztužených koster; tyto se oceňují cenami souboru cen 320 36-0 Svařované nosné spoje. 4. Množství jednotek se stanoví v t hmotnosti výztuže bez prostřihu. | [14 empty] | PSC | 2
| VV |  | Výklenky dynamické ochrany | [14 empty] | VV | 2 | 1 | True | 0 | ROZPOCET
| VV |  | 2x KY86 | [14 empty] | VV | 2 | 1 | True | 0 | ROZPOCET
| VV |  | 2*5,27/1000*1,5*4 "viz příloha C.3 a D.1.4" *3 "ks" |  | 0.19 | [12 empty] | VV | 2 | 2 | True | 0 | ROZPOCET
| VV |  | 2*5,27/1000*1,5*0,9 "viz příloha C.3 a D.1.4" *2 "ks" |  | 0.028 | [12 empty] | VV | 2 | 2 | True | 0 | ROZPOCET
| VV |  | 2*5,27/1000*1,7*4 "viz příloha C.3 a D.1.4" |  | 0.072 | [12 empty] | VV | 2 | 2 | True | 0 | ROZPOCET
| VV |  | 2*5,27/1000*1,7*0,9 "viz příloha C.3 a D.1.4" *2 "ks" |  | 0.032 | [12 empty] | VV | 2 | 2 | True | 0 | ROZPOCET
| VV |  | 2*5,27/1000*1,3*0,9 "viz příloha C.3 a D.1.4" *2 "ks" |  | 0.025 | [12 empty] | VV | 2 | 2 | True | 0 | ROZPOCET
| VV |  | Součet |  | 0.347 | [12 empty] | VV | 2 | 4 | True | 1 | ROZPOCET
75 | K | 338171111R | Montáž sloupků a vzpěr plotových ocelových v 2,00 m do betonu | kus | 4 |  | 0 |  |  | základní |  | 0 | 0.00468 | 0.01872 | 0 | 0 | 4 | K | 2 |  |  |  | ROZPOCET | [5 empty] | 0 | 0 | 0 | 0 | 0 | 1 | 0 | 4 | 1375289453
| PP |  | Osazování sloupků a vzpěr plotových ocelových trubkových nebo profilovaných výšky do 2,00 m se zalitím cementovou maltou do vynechaných otvorů | [14 empty] | PP | 2
| PSC |  | Poznámka k souboru cen: 1. Ceny lze použít i pro zalití (zabetonování) vzpěr rohových sloupků. 2. V cenách nejsou započteny náklady na: a) sloupky a vzpěry, toto se oceňuje ve specifikaci, b) vrtání jamek, tyto se oceňují souborem cen 131 1.-13.. - Vrtání jamek pro plotové sloupky tohoto katalogu. 3. Výškou sloupku se rozumí jeho délka před osazením. 4. Montáž pletiva se oceňuje cenami souboru cen 348 17 Osazení oplocení. 5. V cenách osazování do zemního vrutu je započten i štěrk fixující sloupek. | [14 empty] | PSC | 2
| VV |  | 4 "viz C.3" |  | 4 | [12 empty] | VV | 2 | 2 | True | 1 | ROZPOCET
76 | M | 34817113R2 | Ocelové sloupky 60/60 mm | kus | 4 |  | 0 |  |  | základní |  | 0 | 0.0066 | 0.0264 | 0 | 0 | 8 | M | 2 |  |  |  | ROZPOCET | [5 empty] | 0 | 0 | 0 | 0 | 0 | 1 | 0 | 4 | -1776817699
| PP |  | Ocelové sloupky 60/60 mm | [14 empty] | PP | 2
| P |  | Poznámka k položce: Včetně přidruženého materiálu | [14 empty] | P | 2
77 | K | 348171130 | Montáž rámového oplocení v přes 1,5 do 2 m | m | 8.5 |  | 0 | CS ÚRS 2023 02 |  | základní |  | 0 | 0 | 0 | 0 | 0 | 4 | K | 2 |  |  |  | ROZPOCET | [5 empty] | 0 | 0 | 0 | 0 | 0 | 1 | 0 | 4 | -1032604586
| PP |  | Montáž oplocení z dílců kovových rámových, na ocelové sloupky, výšky přes 1,5 do 2,0 m | [14 empty] | PP | 2
| Online PSC |  | https://podminky.urs.cz/item/CS_URS_2023_02/348171130 | [14 empty] | Online PSC | 2
| PSC |  | Poznámka k souboru cen: 1. V cenách nejsou započteny náklady na dodávku dílců, tyto se oceňují ve specifikaci. | [14 empty] | PSC | 2
| VV |  | 8,5 "viz příloha C.3" |  | 8.5 | [12 empty] | VV | 2 | 2 | True | 1 | ROZPOCET
78 | M | 34817113R1 | Plotové panely 3D 173/250, Ø drátu 4mm | kus | 4 |  | 0 |  |  | základní |  | 0 | 0.0125 | 0.05 | 0 | 0 | 8 | M | 2 |  |  |  | ROZPOCET | [5 empty] | 0 | 0 | 0 | 0 | 0 | 1 | 0 | 4 | -1903677797
| PP |  | Plotové panely 3D 173/250, Ø drátu 4mm | [14 empty] | PP | 2
| D | 4 | Vodorovné konstrukce |  |  |  | 0 |  |  |  |  | 0 |  | 42.4878 |  | 0 | 1 | D | 1 |  |  |  | ROZPOCET | [11 empty] | 0
79 | K | 451312111 | Podklad pod dlažbu z betonu prostého C 20/25 tl přes 100 do 150 mm | m2 | 13.9 |  | 0 | CS ÚRS 2023 02 |  | základní |  | 0 | 0 | 0 | 0 | 0 | 4 | K | 2 |  |  |  | ROZPOCET | [5 empty] | 0 | 0 | 0 | 0 | 0 | 1 | 0 | 4 | 522029878
| PP |  | Podklad pod dlažbu z betonu prostého bez zvýšených nároků na prostředí tř. C 20/25 tl. přes 100 do 150 mm | [14 empty] | PP | 2
| Online PSC |  | https://podminky.urs.cz/item/CS_URS_2023_02/451312111 | [14 empty] | Online PSC | 2
| VV |  | DKB_250 |  | 13.9 | [12 empty] | VV | 2 | 2 | True | 1 | ROZPOCET
80 | K | 451313111 | Podklad pod dlažbu z betonu prostého C 20/25 tl přes 150 do 200 mm | m2 | 6.25 |  | 0 | CS ÚRS 2023 02 |  | základní |  | 0 | 0 | 0 | 0 | 0 | 4 | K | 2 |  |  |  | ROZPOCET | [5 empty] | 0 | 0 | 0 | 0 | 0 | 1 | 0 | 4 | 971317627
| PP |  | Podklad pod dlažbu z betonu prostého bez zvýšených nároků na prostředí tř. C 20/25 tl. přes 150 do 200 mm | [14 empty] | PP | 2
| Online PSC |  | https://podminky.urs.cz/item/CS_URS_2023_02/451313111 | [14 empty] | Online PSC | 2
| VV |  | DKB_300 |  | 6.25 | [12 empty] | VV | 2 | 2 | True | 1 | ROZPOCET
81 | K | 451315114 | Podkladní nebo výplňová vrstva z betonu C 12/15 tl do 100 mm | m2 | 288.802 |  | 0 | CS ÚRS 2023 02 |  | základní |  | 0 | 0 | 0 | 0 | 0 | 4 | K | 2 |  |  |  | ROZPOCET | [5 empty] | 0 | 0 | 0 | 0 | 0 | 1 | 0 | 4 | 705087101
| PP |  | Podkladní a výplňové vrstvy z betonu prostého tloušťky do 100 mm, z betonu C 12/15 | [14 empty] | PP | 2
| Online PSC |  | https://podminky.urs.cz/item/CS_URS_2023_02/451315114 | [14 empty] | Online PSC | 2
| PSC |  | Poznámka k souboru cen: 1. Cenu lze použít pro podkladní vrstvu z prostého betonu pod základové konstrukce. 2. Příplatek řeší náklady na vícepráce při ruční ukládce pro sklon podkladní vrstvy ve svahu (skluzy u opěry). 3. V cenách jsou započteny náklady na vlastní betonáž, rozhrnutí a případně hutnění betonu požadované konzistence, uhlazení horního povrchu podkladní vrstvy, ošetření a ochranu čerstvě uloženého betonu. 4. V cenách nejsou započteny náklady na: a) zhutnění podloží pod podkladní vrstvy a vyčištění základové spáry, tyto se oceňují cenami katalogu 800-2 Základy a zvláštní zakládání, b) podkladní vrstva ze štěrku hutněného u plošného založení, tyto se oceňují souborem cen 451 57-78 Podkladní a výplňová vrstva z kameniva, c) zhotovení bednění vrtací šablony pilot nebo odbourání hlav pilot ze železobetonu u základu založeného na pilotách. | [14 empty] | PSC | 2
| VV |  | 0,19*1,4 "Revizní šachty" *27 "ks" |  | 7.182 | [12 empty] | VV | 2 | 2 | True | 0 | ROZPOCET
| VV |  | Nábřežní zdi | [14 empty] | VV | 2 | 1 | True | 0 | ROZPOCET
| VV |  | (3,5+3,9)*0,35*2 |  | 5.18 | [12 empty] | VV | 2 | 2 | True | 0 | ROZPOCET
| VV |  | Výustní objekt | [14 empty] | VV | 2 | 1 | True | 0 | ROZPOCET
| VV |  | 23,15 "m2"*1,04 "navýšení o beton ve sklonu" |  | 24.076 | [12 empty] | VV | 2 | 2 | True | 0 | ROZPOCET
| VV |  | Mezisoučet |  | 36.438 | [12 empty] | VV | 2 | 3 | True | 0 | ROZPOCET
| VV |  | Viz příloha C.3, D.1.12 a D.1.14 | [14 empty] | VV | 2 | 1 | True | 0 | ROZPOCET
| VV |  | dešťová kanalizace | [14 empty] | VV | 2 | 1 | True | 0 | ROZPOCET
| VV |  | 1,5*(14,1+19,85+32,6) "kanalizace DN 400" |  | 99.825 | [12 empty] | VV | 2 | 2 | True | 0 | ROZPOCET
| VV |  | 1,55*9,05 "kanalizace DN 400 - společný výkop" |  | 14.028 | [12 empty] | VV | 2 | 2 | True | 0 | ROZPOCET
| VV |  | 1,55*(37,7+26,75+7,8+6,7) "kanalizace DN 500 - společný výkop" |  | 122.373 | [12 empty] | VV | 2 | 2 | True | 0 | ROZPOCET
| VV |  | Šachty dešťové kanalizace | [14 empty] | VV | 2 | 1 | True | 0 | ROZPOCET
| VV |  | 1,64*1,64*6 "ks" |  | 16.138 | [12 empty] | VV | 2 | 2 | True | 0 | ROZPOCET
| VV |  | Mezisoučet |  | 252.364 | [12 empty] | VV | 2 | 3 | True | 0 | ROZPOCET
| VV |  | Součet |  | 288.802 | [12 empty] | VV | 2 | 4 | True | 1 | ROZPOCET
82 | K | 451317777 | Podklad nebo lože pod dlažbu vodorovný nebo do sklonu 1:5 z betonu prostého tl přes 50 do 100 mm | m2 | 70.7 |  | 0 | CS ÚRS 2023 02 |  | základní |  | 0 | 0 | 0 | 0 | 0 | 4 | K | 2 |  |  |  | ROZPOCET | [5 empty] | 0 | 0 | 0 | 0 | 0 | 1 | 0 | 4 | 1473999364
| PP |  | Podklad nebo lože pod dlažbu (přídlažbu) v ploše vodorovné nebo ve sklonu do 1:5, tloušťky od 50 do 100 mm z betonu prostého | [14 empty] | PP | 2
| Online PSC |  | https://podminky.urs.cz/item/CS_URS_2023_02/451317777 | [14 empty] | Online PSC | 2
| VV |  | DKZ |  | 70.7 | [12 empty] | VV | 2 | 2 | True | 1 | ROZPOCET
83 | K | 451319777 | Příplatek ZKD 10 mm tl u podkladu nebo lože pod dlažbu z betonu | m2 | 707 |  | 0 | CS ÚRS 2023 02 |  | základní |  | 0 | 0 | 0 | 0 | 0 | 4 | K | 2 |  |  |  | ROZPOCET | [5 empty] | 0 | 0 | 0 | 0 | 0 | 1 | 0 | 4 | -300071407
| PP |  | Podklad nebo lože pod dlažbu (přídlažbu) Příplatek k cenám za každých dalších i započatých 10 mm tloušťky podkladu nebo lože z betonu prostého | [14 empty] | PP | 2
| Online PSC |  | https://podminky.urs.cz/item/CS_URS_2023_02/451319777 | [14 empty] | Online PSC | 2
| PSC |  | Poznámka k souboru cen: 1. Ceny lze použít i pro podklad nebo lože pod dlažby silničních příkopů a kuželů. 2. Ceny nelze použít pro: a) lože rigolů dlážděných, které je započteno v cenách souborů cen 597 . 6- . 1 Rigol dlážděný, 597 17- . 1 Rigol krajnicový s kamennou obrubou a 597 16-1111 Rigol dlážděný z lomového kamene, b) podklad nebo lože pod dlažby (přídlažby) související s vodotečí, které se oceňují cenami části A 01 katalogu 832-1 Hráze a úpravy na tocích - úpravy toků a kanálů. 3. V cenách -7777 Podklad z prohozené zeminy, -9777 Příplatek za dalších 10 mm tloušťky z prohozené zeminy, -9779 Příplatek za sklon přes 1:5 z prohozené zeminy jsou započteny i náklady na prohození zeminy. 4. V cenách nejsou započteny náklady na: a) opatření zeminy a její přemístění k místu zabudování, které se oceňují podle ustanovení čl. 3111 Všeobecných podmínek části A 01 tohoto katalogu, b) úpravu pláně, která se oceňuje u silnic cenami části A 01, u dálnic cenami části A 02 katalogu 800-1 Zemní práce, c) odklizení odpadu po prohození zeminy, které se oceňuje cenami části A 01 katalogu 800-1 Zemní práce, d) svahování, které se oceňuje cenami části A 01 katalogu 800-1 Zemní práce. | [14 empty] | PSC | 2
| VV |  | DKZ*10 "celkem 20 cm " |  | 707 | [12 empty] | VV | 2 | 2 | True | 1 | ROZPOCET
84 | K | 451573111 | Lože pod potrubí otevřený výkop ze štěrkopísku | m3 | 24.145 |  | 0 | CS ÚRS 2023 02 |  | základní |  | 0 | 0 | 0 | 0 | 0 | 4 | K | 2 |  |  |  | ROZPOCET | [5 empty] | 0 | 0 | 0 | 0 | 0 | 1 | 0 | 4 | -2006520019
| PP |  | Lože pod potrubí, stoky a drobné objekty v otevřeném výkopu z písku a štěrkopísku do 63 mm | [14 empty] | PP | 2
| Online PSC |  | https://podminky.urs.cz/item/CS_URS_2023_02/451573111 | [14 empty] | Online PSC | 2
| VV |  | Viz příloha C.3, D.1.12 a D.1.14 | [14 empty] | VV | 2 | 1 | True | 0 | ROZPOCET
| VV |  | dešťová kanalizace | [14 empty] | VV | 2 | 1 | True | 0 | ROZPOCET
| VV |  | 1,5*0,1*(13,8+19,5+32,5) "kanalizace DN 400" |  | 9.87 | [12 empty] | VV | 2 | 2 | True | 0 | ROZPOCET
| VV |  | 1,55*0,1*8,9 "kanalizace DN 400 - společný výkop" |  | 1.38 | [12 empty] | VV | 2 | 2 | True | 0 | ROZPOCET
| VV |  | 1,55*0,1*(37,3+26,4+7,4+6,5) "kanalizace DN 500 - společný výkop" |  | 12.028 | [12 empty] | VV | 2 | 2 | True | 0 | ROZPOCET
| VV |  | Šachty dešťové kanalizace | [14 empty] | VV | 2 | 1 | True | 0 | ROZPOCET
| VV |  | 1,7*1,7*0,05 *6 "ks" |  | 0.867 | [12 empty] | VV | 2 | 2 | True | 0 | ROZPOCET
| VV |  | Součet |  | 24.145 | [12 empty] | VV | 2 | 4 | True | 1 | ROZPOCET
85 | K | 452111141 | Osazení betonových pražců otevřený výkop pl přes 75000 mm2 | kus | 128 |  | 0 | CS ÚRS 2023 02 |  | základní |  | 0 | 0.00165 | 0.2112 | 0 | 0 | 4 | K | 2 |  |  |  | ROZPOCET | [5 empty] | 0 | 0 | 0 | 0 | 0 | 1 | 0 | 4 | 961463150
| PP |  | Osazení betonových dílců pražců pod potrubí v otevřeném výkopu, průřezové plochy přes 75000 mm2 | [14 empty] | PP | 2
| Online PSC |  | https://podminky.urs.cz/item/CS_URS_2023_02/452111141 | [14 empty] | Online PSC | 2
| P |  | Poznámka k položce: měřená položka | [14 empty] | P | 2
| VV |  | podkladky |  | 128 | [12 empty] | VV | 2 | 2 | True | 1 | ROZPOCET
86 | M | 59223733 | podkladek pod trouby betonové/ŽB DN 300-500 | kus | 128 |  | 0 | CS ÚRS 2023 02 |  | základní |  | 0 | 0.02 | 2.56 | 0 | 0 | 8 | M | 2 |  |  |  | ROZPOCET | [5 empty] | 0 | 0 | 0 | 0 | 0 | 1 | 0 | 4 | -1743078374
| PP |  | podkladek pod trouby betonové/ŽB DN 300-500 | [14 empty] | PP | 2
| P |  | Poznámka k položce: měřená položka | [14 empty] | P | 2
| VV |  | Viz príloha D.1.12 a D.1.14 | [14 empty] | VV | 2 | 1 | True | 0 | ROZPOCET
| VV | podkladky | 12+16+34+31+22+7+6 |  | 128 | [12 empty] | VV | 2 | 2 | True | 1 | ROZPOCET
87 | K | 452112112 | Osazení betonových prstenců nebo rámů v do 100 mm pod poklopy a mříže | kus | 18 |  | 0 | CS ÚRS 2023 02 |  | základní |  | 0 | 0.08742 | 1.5736 | 0 | 0 | 4 | K | 2 |  |  |  | ROZPOCET | [5 empty] | 0 | 0 | 0 | 0 | 0 | 1 | 0 | 4 | 725502698
| PP |  | Osazení betonových dílců prstenců nebo rámů pod poklopy a mříže, výšky do 100 mm | [14 empty] | PP | 2
| Online PSC |  | https://podminky.urs.cz/item/CS_URS_2023_02/452112112 | [14 empty] | Online PSC | 2
| VV |  | Prstenec_40 |  | 1 | [12 empty] | VV | 2 | 2 | True | 0 | ROZPOCET
| VV |  | Prstenec_60 |  | 1 | [12 empty] | VV | 2 | 2 | True | 0 | ROZPOCET
| VV |  | Prstenec_80 |  | 1 | [12 empty] | VV | 2 | 2 | True | 0 | ROZPOCET
| VV |  | Prstenec_100 |  | 15 | [12 empty] | VV | 2 | 2 | True | 0 | ROZPOCET
| VV |  | Součet |  | 18 | [12 empty] | VV | 2 | 4 | True | 1 | ROZPOCET
88 | M | 59224010 | prstenec šachtový vyrovnávací betonový 625x100x40mm | kus | 1 |  | 0 | CS ÚRS 2023 02 |  | základní |  | 0 | 0.021 | 0.021 | 0 | 0 | 8 | M | 2 |  |  |  | ROZPOCET | [5 empty] | 0 | 0 | 0 | 0 | 0 | 1 | 0 | 4 | 420914528
| PP |  | prstenec šachtový vyrovnávací betonový 625x100x40mm | [14 empty] | PP | 2
| VV |  | Viz príloha D.1.12 | [14 empty] | VV | 2 | 1 | True | 0 | ROZPOCET
| VV |  | 1 "RŠ 14" |  | 1 | [12 empty] | VV | 2 | 2 | True | 0 | ROZPOCET
| VV | Prstenec_40 | Součet |  | 1 | [12 empty] | VV | 2 | 4 | True | 1 | ROZPOCET
89 | M | 59224011 | prstenec šachtový vyrovnávací betonový 625x100x60mm | kus | 1 |  | 0 | CS ÚRS 2023 02 |  | základní |  | 0 | 0.032 | 0.032 | 0 | 0 | 8 | M | 2 |  |  |  | ROZPOCET | [5 empty] | 0 | 0 | 0 | 0 | 0 | 1 | 0 | 4 | -1338374537
| PP |  | prstenec šachtový vyrovnávací betonový 625x100x60mm | [14 empty] | PP | 2
| VV |  | Viz příloha D.1.12 | [14 empty] | VV | 2 | 1 | True | 0 | ROZPOCET
| VV |  | 1 "RŠ 12" |  | 1 | [12 empty] | VV | 2 | 2 | True | 0 | ROZPOCET
| VV | Prstenec_60 | Součet |  | 1 | [12 empty] | VV | 2 | 4 | True | 1 | ROZPOCET
90 | M | 59224012 | prstenec šachtový vyrovnávací betonový 625x100x80mm | kus | 1 |  | 0 | CS ÚRS 2023 02 |  | základní |  | 0 | 0.041 | 0.041 | 0 | 0 | 8 | M | 2 |  |  |  | ROZPOCET | [5 empty] | 0 | 0 | 0 | 0 | 0 | 1 | 0 | 4 | -2011170472
| PP |  | prstenec šachtový vyrovnávací betonový 625x100x80mm | [14 empty] | PP | 2
| VV |  | Viz príloha D.1.12 | [14 empty] | VV | 2 | 1 | True | 0 | ROZPOCET
| VV |  | 1 "RŠ 9" |  | 1 | [12 empty] | VV | 2 | 2 | True | 0 | ROZPOCET
| VV | Prstenec_80 | Součet |  | 1 | [12 empty] | VV | 2 | 4 | True | 1 | ROZPOCET
91 | M | 59224013 | prstenec šachtový vyrovnávací betonový 625x100x100mm | kus | 15 |  | 0 | CS ÚRS 2023 02 |  | základní |  | 0 | 0.053 | 0.795 | 0 | 0 | 8 | M | 2 |  |  |  | ROZPOCET | [5 empty] | 0 | 0 | 0 | 0 | 0 | 1 | 0 | 4 | -1823905980
| PP |  | prstenec šachtový vyrovnávací betonový 625x100x100mm | [14 empty] | PP | 2
| VV |  | Viz príloha D.1.12 | [14 empty] | VV | 2 | 1 | True | 0 | ROZPOCET
| VV |  | 1 "RŠ 9" |  | 1 | [12 empty] | VV | 2 | 2 | True | 0 | ROZPOCET
| VV |  | 2 "RŠ 13" |  | 2 | [12 empty] | VV | 2 | 2 | True | 0 | ROZPOCET
| VV |  | Viz príloha C.3 - nahrazení puvodních poklopu | [14 empty] | VV | 2 | 1 | True | 0 | ROZPOCET
| VV |  | 2*6 "ks šachet" |  | 12 | [12 empty] | VV | 2 | 2 | True | 0 | ROZPOCET
| VV | Prstenec_100 | Součet |  | 15 | [12 empty] | VV | 2 | 4 | True | 1 | ROZPOCET
92 | K | 452112122 | Osazení betonových prstenců nebo rámů v přes 100 do 200 mm pod poklopy a mříže | kus | 1 |  | 0 | CS ÚRS 2023 02 |  | základní |  | 0 | 0.08742 | 0.08742 | 0 | 0 | 4 | K | 2 |  |  |  | ROZPOCET | [5 empty] | 0 | 0 | 0 | 0 | 0 | 1 | 0 | 4 | -890423856
| PP |  | Osazení betonových dílců prstenců nebo rámů pod poklopy a mříže, výšky přes 100 do 200 mm | [14 empty] | PP | 2
| Online PSC |  | https://podminky.urs.cz/item/CS_URS_2023_02/452112122 | [14 empty] | Online PSC | 2
93 | M | 59224014 | prstenec šachtový vyrovnávací betonový 625x100x120mm | kus | 1 |  | 0 | CS ÚRS 2023 02 |  | základní |  | 0 | 0.081 | 0.081 | 0 | 0 | 8 | M | 2 |  |  |  | ROZPOCET | [5 empty] | 0 | 0 | 0 | 0 | 0 | 1 | 0 | 4 | -1567528266
| PP |  | prstenec šachtový vyrovnávací betonový 625x100x120mm | [14 empty] | PP | 2
| VV |  | Viz príloha D.1.12 | [14 empty] | VV | 2 | 1 | True | 0 | ROZPOCET
| VV |  | 1 "RŠ 11" |  | 1 | [12 empty] | VV | 2 | 2 | True | 1 | ROZPOCET
94 | K | 452312151 | Sedlové lože z betonu prostého bez zvýšených nároků na prostředí tř. C 20/25 otevřený výkop | m3 | 17.002 |  | 0 | CS ÚRS 2023 02 |  | základní |  | 0 | 0 | 0 | 0 | 0 | 4 | K | 2 |  |  |  | ROZPOCET | [5 empty] | 0 | 0 | 0 | 0 | 0 | 1 | 0 | 4 | -557259577
| PP |  | Podkladní a zajišťovací konstrukce z betonu prostého v otevřeném výkopu bez zvýšených nároků na prostředí sedlové lože pod potrubí z betonu tř. C 20/25 | [14 empty] | PP | 2
| Online PSC |  | https://podminky.urs.cz/item/CS_URS_2023_02/452312151 | [14 empty] | Online PSC | 2
| VV |  | Viz příloha C.3, D.1.12 a D.1.14 | [14 empty] | VV | 2 | 1 | True | 0 | ROZPOCET
| VV |  | dešťová kanalizace | [14 empty] | VV | 2 | 1 | True | 0 | ROZPOCET
| VV |  | 0,11"m2"*(14,1+19,85+32,6) "kanalizace DN 400" |  | 7.321 | [12 empty] | VV | 2 | 2 | True | 0 | ROZPOCET
| VV |  | 0,11"m2"*9,05 "kanalizace DN 400 - společný výkop" |  | 0.996 | [12 empty] | VV | 2 | 2 | True | 0 | ROZPOCET
| VV |  | 0,11"m2"*(37,7+26,75+7,8+6,7) "kanalizace DN 500 - společný výkop" |  | 8.685 | [12 empty] | VV | 2 | 2 | True | 0 | ROZPOCET
| VV |  | Součet |  | 17.002 | [12 empty] | VV | 2 | 4 | True | 1 | ROZPOCET
95 | K | 452351101 | Bednění podkladních desek nebo bloků nebo sedlového lože otevřený výkop | m2 | 166.847 |  | 0 | CS ÚRS 2023 02 |  | základní |  | 0 | 0.00632 | 1.0545 | 0 | 0 | 4 | K | 2 |  |  |  | ROZPOCET | [5 empty] | 0 | 0 | 0 | 0 | 0 | 1 | 0 | 4 | -404942133
| PP |  | Bednění podkladních a zajišťovacích konstrukcí v otevřeném výkopu desek nebo sedlových loží pod potrubí, stoky a drobné objekty | [14 empty] | PP | 2
| Online PSC |  | https://podminky.urs.cz/item/CS_URS_2023_02/452351101 | [14 empty] | Online PSC | 2
| VV |  | Viz příloha C.3, D.1.12 a D.1.14 | [14 empty] | VV | 2 | 1 | True | 0 | ROZPOCET
| VV |  | dešťová kanalizace | [14 empty] | VV | 2 | 1 | True | 0 | ROZPOCET
| VV |  | 0,55*2*(14,1+19,85+32,6) "kanalizace DN 400" |  | 73.205 | [12 empty] | VV | 2 | 2 | True | 0 | ROZPOCET
| VV |  | 0,55*2*9,05 "kanalizace DN 400 - společný výkop" |  | 9.955 | [12 empty] | VV | 2 | 2 | True | 0 | ROZPOCET
| VV |  | 0,53*2*(37,7+26,75+7,8+6,7) "kanalizace DN 500 - společný výkop" |  | 83.687 | [12 empty] | VV | 2 | 2 | True | 0 | ROZPOCET
| VV |  | Součet |  | 166.847 | [12 empty] | VV | 2 | 4 | True | 1 | ROZPOCET
96 | K | 462511370R | Zához z lomového kamene bez proštěrkování z terénu hmotnost přes 200 do 500 kg | m3 | 8.775 |  | 0 | CS ÚRS 2023 02 |  | základní |  | 0 | 2.1341 | 18.7266 | 0 | 0 | 4 | K | 2 |  |  |  | ROZPOCET | [5 empty] | 0 | 0 | 0 | 0 | 0 | 1 | 0 | 4 | 1834779758
| PP |  | Zához z lomového kamene neupraveného záhozového bez proštěrkování z terénu, hmotnosti jednotlivých kamenů přes 200 do 500 kg | [14 empty] | PP | 2
| Online PSC |  | https://podminky.urs.cz/item/CS_URS_2023_02/462511370R | [14 empty] | Online PSC | 2
| P |  | Poznámka k položce: pro zához bude opětovně použito vytěžené kamenivo odpovídající zvoleným parametrům. Dodávka kameniva bude z odtěženého stávajícího záhozu. | [14 empty] | P | 2
| VV | zához | 1,35"m2"*6,5 |  | 8.775 | [12 empty] | VV | 2 | 2 | True | 1 | ROZPOCET
97 | K | 465513227 | Dlažba z lomového kamene na cementovou maltu s vyspárováním tl 250 mm pro hráze | m2 | 13.9 |  | 0 | CS ÚRS 2023 02 |  | základní |  | 0 | 0.82327 | 11.4435 | 0 | 0 | 4 | K | 2 |  |  |  | ROZPOCET | [5 empty] | 0 | 0 | 0 | 0 | 0 | 1 | 0 | 4 | 1671549739
| PP |  | Dlažba z lomového kamene lomařsky upraveného na cementovou maltu, s vyspárováním cementovou maltou, tl. kamene 250 mm | [14 empty] | PP | 2
| Online PSC |  | https://podminky.urs.cz/item/CS_URS_2023_02/465513227 | [14 empty] | Online PSC | 2
| VV |  | dno výustního objektu | [14 empty] | VV | 2 | 1 | True | 0 | ROZPOCET
| VV |  | 13,9 "m2, ŽB kce " |  | 13.9 | [12 empty] | VV | 2 | 2 | True | 0 | ROZPOCET
| VV | DKB_250 | Součet |  | 13.9 | [12 empty] | VV | 2 | 4 | True | 1 | ROZPOCET
98 | K | 465513327 | Dlažba z lomového kamene na cementovou maltu s vyspárováním tl 300 mm pro hráze | m2 | 6.25 |  | 0 | CS ÚRS 2023 02 |  | základní |  | 0 | 0.93779 | 5.8612 | 0 | 0 | 4 | K | 2 |  |  |  | ROZPOCET | [5 empty] | 0 | 0 | 0 | 0 | 0 | 1 | 0 | 4 | -1967014802
| PP |  | Dlažba z lomového kamene lomařsky upraveného na cementovou maltu, s vyspárováním cementovou maltou, tl. kamene 300 mm | [14 empty] | PP | 2
| Online PSC |  | https://podminky.urs.cz/item/CS_URS_2023_02/465513327 | [14 empty] | Online PSC | 2
| VV |  | výustný objekt | [14 empty] | VV | 2 | 1 | True | 0 | ROZPOCET
| VV |  | (2,7+ 2,5)*1,202 "břeh - svah" |  | 6.25 | [12 empty] | VV | 2 | 2 | True | 0 | ROZPOCET
| VV | DKB_300 | Součet |  | 6.25 | [12 empty] | VV | 2 | 4 | True | 1 | ROZPOCET
| D | 5 | Komunikace pozemní |  |  |  | 0 |  |  |  |  | 0 |  | 298.0674 |  | 0 | 1 | D | 1 |  |  |  | ROZPOCET | [11 empty] | 0
99 | K | 564750111 | Podklad z kameniva hrubého drceného vel. 16-32 mm plochy přes 100 m2 tl 150 mm | m2 | 7306 |  | 0 | CS ÚRS 2023 02 |  | základní |  | 0 | 0 | 0 | 0 | 0 | 4 | K | 2 |  |  |  | ROZPOCET | [5 empty] | 0 | 0 | 0 | 0 | 0 | 1 | 0 | 4 | -1968302298
| PP |  | Podklad nebo kryt z kameniva hrubého drceného vel. 16-32 mm s rozprostřením a zhutněním plochy přes 100 m2, po zhutnění tl. 150 mm | [14 empty] | PP | 2
| Online PSC |  | https://podminky.urs.cz/item/CS_URS_2023_02/564750111 | [14 empty] | Online PSC | 2
| VV |  | S2 *2 "celková tl. 300 mm" |  | 7306 | [12 empty] | VV | 2 | 2 | True | 1 | ROZPOCET
100 | K | 564761111 | Podklad z kameniva hrubého drceného vel. 32-63 mm plochy přes 100 m2 tl 200 mm | m2 | 666.56 |  | 0 | CS ÚRS 2023 02 |  | základní |  | 0 | 0 | 0 | 0 | 0 | 4 | K | 2 |  |  |  | ROZPOCET | [5 empty] | 0 | 0 | 0 | 0 | 0 | 1 | 0 | 4 | -1362474214
| PP |  | Podklad nebo kryt z kameniva hrubého drceného vel. 32-63 mm s rozprostřením a zhutněním plochy přes 100 m2, po zhutnění tl. 200 mm | [14 empty] | PP | 2
| Online PSC |  | https://podminky.urs.cz/item/CS_URS_2023_02/564761111 | [14 empty] | Online PSC | 2
| VV |  | S3 "viz příloha D.1.7" |  | 824 | [12 empty] | VV | 2 | 2 | True | 0 | ROZPOCET
| VV |  | -(1,2*57) "odečet skladby S6 - kabelové kanálky" |  | -68.4 | [12 empty] | VV | 2 | 2 | True | 0 | ROZPOCET
| VV |  | -(1,2*33,6) "odečet skladby S6 - kabelové kanálky" |  | -40.32 | [12 empty] | VV | 2 | 2 | True | 0 | ROZPOCET
| VV |  | -(1,2*40,6) "odečet skladby S6 - kabelové kanálky" |  | -48.72 | [12 empty] | VV | 2 | 2 | True | 0 | ROZPOCET
| VV |  | Součet |  | 666.56 | [12 empty] | VV | 2 | 4 | True | 1 | ROZPOCET
101 | K | 581121114R | Železobetonová deska plata C 30/37, XC4, XF3 tl 140 mm | m2 | 9.6 |  | 0 |  |  | základní |  | 0 | 0 | 0 | 0 | 0 | 4 | K | 2 |  |  |  | ROZPOCET | [5 empty] | 0 | 0 | 0 | 0 | 0 | 1 | 0 | 4 | 1143205647
| PP |  | Železobetonová deska plata C 30/37, XC4, XF3 tl 140 mm | [14 empty] | PP | 2
| PSC |  | Poznámka k souboru cen: 1. Ceny jsou určeny i pro vyztužený cementobetonový kryt silničních komunikací. 2. Ceny nelze použít pro cementobetonové kryty: a) komunikací pro pěší, které se oceňují cenami souboru cen 581 11-41 Kryt z prostého betonu komunikací pro pěší, b) letištních ploch, které se oceňují cenami souboru cen 581 1 . -61 Kryt cementobetonový letištních ploch skupiny L. 3. V cenách jsou započteny i náklady na: a) ošetření povrchu krytu vodou, b) postřik proti odpařování vody. 4. V cenách nejsou započteny náklady na: a) výztuž cementobetonových krytů vyztužených, která se oceňuje cenou 919 71-6111 Ocelová výztuž cementobetonového krytu, b) živičné postřiky, nátěry nebo mezivrstvy, které se oceňují cenami souborů cen stavebního dílu 57 Kryty pozemních komunikací, c) vložky z lepenky, které se oceňují cenami souboru cen 919 7. -51 Vložka pod litý asfalt, d) dilatační spáry vkládané, které se oceňují cenami souboru cen 911 12-41 Dilatační spáry vkládané, e) dilatační spáry řezané, které se oceňují cenami souboru cen 911 11-1 Řezání dilatačních spár a 911 12-. Těsnění dilatačních spár v cementobetonovém krytu, f) postřiky povrchu ochrannou emulzí, které se oceňují cenou 919 74-8111 Provedení postřiku povrchu cementobetonového krytu nebo podkladu ochrannou emulzí, g) kotvy a kluzné trny spár, které se oceňují cenami souboru cen 911 13-4. Vyztužení dilatačních spár v cementobetonovém krytu. | [14 empty] | PSC | 2
| VV |  | viz příloha C.3, D.2.6. | [14 empty] | VV | 2 | 1 | True | 0 | ROZPOCET
| VV | KVVR_S4 | 0,3*7,2 +0,3*9,1"pod kanálky vedení vzduchových rozvodů - S4" |  | 4.89 | [12 empty] | VV | 2 | 2 | True | 0 | ROZPOCET
| VV | KVVR_S3 | 0,3*10,6 +0,3*5,1 "pod kanálky vedení vzduchových rozvodů - S3" |  | 4.71 | [12 empty] | VV | 2 | 2 | True | 0 | ROZPOCET
| VV |  | Součet |  | 9.6 | [12 empty] | VV | 2 | 4 | True | 1 | ROZPOCET
102 | K | 581131114R | Železobetonová deska plata C 30/37, XC4, XF3, tl 190 mm | m2 | 30.33 |  | 0 |  |  | základní |  | 0 | 0 | 0 | 0 | 0 | 4 | K | 2 |  |  |  | ROZPOCET | [5 empty] | 0 | 0 | 0 | 0 | 0 | 1 | 0 | 4 | -1307233537
| PP |  | Železobetonová deska plata C 30/37, XC4, XF3, tl 190 mm | [14 empty] | PP | 2
| PSC |  | Poznámka k souboru cen: 1. Ceny jsou určeny i pro vyztužený cementobetonový kryt silničních komunikací. 2. Ceny nelze použít pro cementobetonové kryty: a) komunikací pro pěší, které se oceňují cenami souboru cen 581 11-41 Kryt z prostého betonu komunikací pro pěší, b) letištních ploch, které se oceňují cenami souboru cen 581 1 . -61 Kryt cementobetonový letištních ploch skupiny L. 3. V cenách jsou započteny i náklady na: a) ošetření povrchu krytu vodou, b) postřik proti odpařování vody. 4. V cenách nejsou započteny náklady na: a) výztuž cementobetonových krytů vyztužených, která se oceňuje cenou 919 71-6111 Ocelová výztuž cementobetonového krytu, b) živičné postřiky, nátěry nebo mezivrstvy, které se oceňují cenami souborů cen stavebního dílu 57 Kryty pozemních komunikací, c) vložky z lepenky, které se oceňují cenami souboru cen 919 7. -51 Vložka pod litý asfalt, d) dilatační spáry vkládané, které se oceňují cenami souboru cen 911 12-41 Dilatační spáry vkládané, e) dilatační spáry řezané, které se oceňují cenami souboru cen 911 11-1 Řezání dilatačních spár a 911 12-. Těsnění dilatačních spár v cementobetonovém krytu, f) postřiky povrchu ochrannou emulzí, které se oceňují cenou 919 74-8111 Provedení postřiku povrchu cementobetonového krytu nebo podkladu ochrannou emulzí, g) kotvy a kluzné trny spár, které se oceňují cenami souboru cen 911 13-4. Vyztužení dilatačních spár v cementobetonovém krytu. | [14 empty] | PSC | 2
| VV | KVHR_S2 | 58,35*0,4 "pod kanálkem hydraulických rozvodů viz příloha C.3 a D.2.7 - Skladba S2" |  | 23.34 | [12 empty] | VV | 2 | 2 | True | 0 | ROZPOCET
| VV | KVHR_S4 | 16,25*0,4 "pod kanálkem hydraulických rozvodů viz příloha C.3 a D.2.7 - Skladba S4" |  | 6.5 | [12 empty] | VV | 2 | 2 | True | 0 | ROZPOCET
| VV | KVHR_S1 | (1,8+0,65)*0,2 "pod kanálkem hydraulických rozvodů viz příloha C.3 a D.2.7 - Skladba S1 - LSPK" |  | 0.49 | [12 empty] | VV | 2 | 2 | True | 0 | ROZPOCET
| VV |  | Součet |  | 30.33 | [12 empty] | VV | 2 | 4 | True | 1 | ROZPOCET
103 | K | 5811R | Železobetonová deska plata C 30/37, XC4, XF3, tl. 340 mm | m2 | 5769.07 |  | 0 |  |  | základní |  | 0 | 0 | 0 | 0 | 0 | 4 | K | 2 |  |  |  | ROZPOCET | [5 empty] | 0 | 0 | 0 | 0 | 0 | 1 | 0 | 4 | -373963399
| PP |  | Železobetonová deska plata C 30/37, XC4, XF3, tl. 340 mm | [14 empty] | PP | 2
| PSC |  | Poznámka k souboru cen: 1. Ceny jsou určeny i pro vyztužený cementobetonový kryt silničních komunikací. 2. Ceny nelze použít pro cementobetonové kryty: a) komunikací pro pěší, které se oceňují cenami souboru cen 581 11-41 Kryt z prostého betonu komunikací pro pěší, b) letištních ploch, které se oceňují cenami souboru cen 581 1 . -61 Kryt cementobetonový letištních ploch skupiny L. 3. V cenách jsou započteny i náklady na: a) ošetření povrchu krytu vodou, b) postřik proti odpařování vody. 4. V cenách nejsou započteny náklady na: a) výztuž cementobetonových krytů vyztužených, která se oceňuje cenou 919 71-6111 Ocelová výztuž cementobetonového krytu, b) živičné postřiky, nátěry nebo mezivrstvy, které se oceňují cenami souborů cen stavebního dílu 57 Kryty pozemních komunikací, c) vložky z lepenky, které se oceňují cenami souboru cen 919 7. -51 Vložka pod litý asfalt, d) dilatační spáry vkládané, které se oceňují cenami souboru cen 911 12-41 Dilatační spáry vkládané, e) dilatační spáry řezané, které se oceňují cenami souboru cen 911 11-1 Řezání dilatačních spár a 911 12-. Těsnění dilatačních spár v cementobetonovém krytu, f) postřiky povrchu ochrannou emulzí, které se oceňují cenou 919 74-8111 Provedení postřiku povrchu cementobetonového krytu nebo podkladu ochrannou emulzí, g) kotvy a kluzné trny spár, které se oceňují cenami souboru cen 911 13-4. Vyztužení dilatačních spár v cementobetonovém krytu. | [14 empty] | PSC | 2
| VV | S1 | 1051 "Skladba S1, viz příloha C3 a D.1.7 " |  | 1051 | [12 empty] | VV | 2 | 2 | True | 0 | ROZPOCET
| VV |  | -KVHR_S1 |  | -0.49 | [12 empty] | VV | 2 | 2 | True | 0 | ROZPOCET
| VV | S2 | 3653 "Skladba S2, viz příloha C3 a D.1.7" |  | 3653 | [12 empty] | VV | 2 | 2 | True | 0 | ROZPOCET
| VV |  | -KVHR_S2 |  | -23.34 | [12 empty] | VV | 2 | 2 | True | 0 | ROZPOCET
| VV | S3 | 824 "Skladba S3, viz příloha C3 a D.1.7" |  | 824 | [12 empty] | VV | 2 | 2 | True | 0 | ROZPOCET
| VV |  | -KVVR_S3 |  | -4.71 | [12 empty] | VV | 2 | 2 | True | 0 | ROZPOCET
| VV | S4 | 281 "Skladba S4, viz příloha C3 a D.1.7" |  | 281 | [12 empty] | VV | 2 | 2 | True | 0 | ROZPOCET
| VV |  | -(KVVR_S4+KVHR_S4) |  | -11.39 | [12 empty] | VV | 2 | 2 | True | 0 | ROZPOCET
| VV |  | Součet |  | 5769.07 | [12 empty] | VV | 2 | 4 | True | 1 | ROZPOCET
104 | K | 5811R1 | Příplatek za zbarvení betonu - Colorcreet cihlově červená | m3 | 372.805 |  | 0 |  |  | základní |  | 0 | 0 | 0 | 0 | 0 | 4 | K | 2 |  |  |  | ROZPOCET | [5 empty] | 0 | 0 | 0 | 0 | 0 | 1 | 0 | 4 | -2135726145
| PP |  | Příplatek za zbarvení betonu - Colorcreet cihlově červená | [14 empty] | PP | 2
| PSC |  | Poznámka k souboru cen: 1. Ceny jsou určeny i pro vyztužený cementobetonový kryt silničních komunikací. 2. Ceny nelze použít pro cementobetonové kryty: a) komunikací pro pěší, které se oceňují cenami souboru cen 581 11-41 Kryt z prostého betonu komunikací pro pěší, b) letištních ploch, které se oceňují cenami souboru cen 581 1 . -61 Kryt cementobetonový letištních ploch skupiny L. 3. V cenách jsou započteny i náklady na: a) ošetření povrchu krytu vodou, b) postřik proti odpařování vody. 4. V cenách nejsou započteny náklady na: a) výztuž cementobetonových krytů vyztužených, která se oceňuje cenou 919 71-6111 Ocelová výztuž cementobetonového krytu, b) živičné postřiky, nátěry nebo mezivrstvy, které se oceňují cenami souborů cen stavebního dílu 57 Kryty pozemních komunikací, c) vložky z lepenky, které se oceňují cenami souboru cen 919 7. -51 Vložka pod litý asfalt, d) dilatační spáry vkládané, které se oceňují cenami souboru cen 911 12-41 Dilatační spáry vkládané, e) dilatační spáry řezané, které se oceňují cenami souboru cen 911 11-1 Řezání dilatačních spár a 911 12-. Těsnění dilatačních spár v cementobetonovém krytu, f) postřiky povrchu ochrannou emulzí, které se oceňují cenou 919 74-8111 Provedení postřiku povrchu cementobetonového krytu nebo podkladu ochrannou emulzí, g) kotvy a kluzné trny spár, které se oceňují cenami souboru cen 911 13-4. Vyztužení dilatačních spár v cementobetonovém krytu. | [14 empty] | PSC | 2
| VV |  | Viz příloha C.3. | [14 empty] | VV | 2 | 1 | True | 0 | ROZPOCET
| VV |  | (S3+S4-KVHR_S4-KVVR_S4-KVVR_S3)*0,34 |  | 370.226 | [12 empty] | VV | 2 | 2 | True | 0 | ROZPOCET
| VV |  | KVHR_S4*0,19 |  | 1.235 | [12 empty] | VV | 2 | 2 | True | 0 | ROZPOCET
| VV |  | KVVR_S4*0,14 |  | 0.685 | [12 empty] | VV | 2 | 2 | True | 0 | ROZPOCET
| VV |  | KVVR_S3*0,14 |  | 0.659 | [12 empty] | VV | 2 | 2 | True | 0 | ROZPOCET
| VV |  | Součet |  | 372.805 | [12 empty] | VV | 2 | 4 | True | 1 | ROZPOCET
105 | K | 5812R | Úprava povrchu cementobetonového krytu striáží | m2 | 5769.07 |  | 0 |  |  | základní |  | 0 | 4e-05 | 0.23076 | 0 | 0 | 4 | K | 2 |  |  |  | ROZPOCET | [5 empty] | 0 | 0 | 0 | 0 | 0 | 1 | 0 | 4 | 1789980695
| PP |  | Úprava povrchu cementobetonového krytu striáží | [14 empty] | PP | 2
| VV |  | viz příloha D.1.7, D.1.6, C.3 | [14 empty] | VV | 2 | 1 | True | 0 | ROZPOCET
| VV |  | S1+S2+S3+S4 |  | 5809 | [12 empty] | VV | 2 | 2 | True | 0 | ROZPOCET
| VV |  | -KVVR_S3 |  | -4.71 | [12 empty] | VV | 2 | 2 | True | 0 | ROZPOCET
| VV |  | -KVVR_S4 |  | -4.89 | [12 empty] | VV | 2 | 2 | True | 0 | ROZPOCET
| VV |  | -KVHR_S1 |  | -0.49 | [12 empty] | VV | 2 | 2 | True | 0 | ROZPOCET
| VV |  | -KVHR_S2 |  | -23.34 | [12 empty] | VV | 2 | 2 | True | 0 | ROZPOCET
| VV |  | -KVHR_S4 |  | -6.5 | [12 empty] | VV | 2 | 2 | True | 0 | ROZPOCET
| VV |  | Součet |  | 5769.07 | [12 empty] | VV | 2 | 4 | True | 1 | ROZPOCET
106 | K | 919716111R | Výztuž cementobetonového krytu ze svařovaných sítí | t | 181.485 |  | 0 |  |  | základní |  | 0 | 1.0151 | 184.2218 | 0 | 0 | 4 | K | 2 |  |  |  | ROZPOCET | [5 empty] | 0 | 0 | 0 | 0 | 0 | 1 | 0 | 4 | -2079195440
| PP |  | Ocelová výztuž cementobetonového krytu ze svařovaných sítí | [14 empty] | PP | 2
| P |  | Poznámka k položce: Výztuž desky plata. | [14 empty] | P | 2
| VV |  | Skladba S1 | [14 empty] | VV | 2 | 1 | True | 0 | ROZPOCET
| VV |  | 2*7,99*S1*1,2/1000 "2x KY81 + 20% presahy" |  | 20.154 | [12 empty] | VV | 2 | 2 | True | 0 | ROZPOCET
| VV |  | 2*5,27*S1*1,2/1000 "2x KY86 + 20% presahy" |  | 13.293 | [12 empty] | VV | 2 | 2 | True | 0 | ROZPOCET
| VV |  | Skladba S2 | [14 empty] | VV | 2 | 1 | True | 0 | ROZPOCET
| VV |  | 2*7,99*S2*1,2/1000 "2x KY81 + 20% presahy" |  | 70.05 | [12 empty] | VV | 2 | 2 | True | 0 | ROZPOCET
| VV |  | 2*5,27*S2*1,2/1000 "2x KY86 + 20% presahy" |  | 46.203 | [12 empty] | VV | 2 | 2 | True | 0 | ROZPOCET
| VV |  | Skladba S3 | [14 empty] | VV | 2 | 1 | True | 0 | ROZPOCET
| VV |  | 3*7,99*S3*1,2/1000 "3x KY81 + 20% presahy" |  | 23.702 | [12 empty] | VV | 2 | 2 | True | 0 | ROZPOCET
| VV |  | Skladba S4 | [14 empty] | VV | 2 | 1 | True | 0 | ROZPOCET
| VV |  | 3*7,99*S4*1,2/1000 "3x KY81 + 20% presahy" |  | 8.083 | [12 empty] | VV | 2 | 2 | True | 0 | ROZPOCET
| VV |  | Součet |  | 181.485 | [12 empty] | VV | 2 | 4 | True | 1 | ROZPOCET
107 | K | 321366111R | Výztuž cementobetonového z oceli 10 505 | t | 45.084 |  | 0 |  |  | základní |  | 0 | 1.0953 | 49.3796 | 0 | 0 | 4 | K | 2 |  |  |  | ROZPOCET | [5 empty] | 0 | 0 | 0 | 0 | 0 | 1 | 0 | 4 | 450173500
| PP |  | Výztuž cementobetonového z oceli 10 505 | [14 empty] | PP | 2
| VV |  | S3*0,34*120/1000 "120 kg/m3 " |  | 33.619 | [12 empty] | VV | 2 | 2 | True | 0 | ROZPOCET
| VV |  | S4*0,34*120/1000 "120 kg/m3 " |  | 11.465 | [12 empty] | VV | 2 | 2 | True | 0 | ROZPOCET
| VV |  | Součet |  | 45.084 | [12 empty] | VV | 2 | 4 | True | 1 | ROZPOCET
108 | K | 584121108 | Osazení silničních dílců z ŽB do lože z kameniva těženého tl 40 mm plochy do 15 m2 | m2 | 80 |  | 0 | CS ÚRS 2023 02 |  | základní |  | 0 | 0.0835 | 6.68 | 0 | 0 | 4 | K | 2 |  |  |  | ROZPOCET | [5 empty] | 0 | 0 | 0 | 0 | 0 | 1 | 0 | 4 | 1155962531
| PP |  | Osazení silničních dílců ze železového betonu s podkladem z kameniva těženého do tl. 40 mm jakéhokoliv druhu a velikosti, na plochu jednotlivě do 15 m2 | [14 empty] | PP | 2
| Online PSC |  | https://podminky.urs.cz/item/CS_URS_2023_02/584121108 | [14 empty] | Online PSC | 2
| P |  | Poznámka k položce: Jedná se o uložení rozebraných panelů uložených vedle výkopu. | [14 empty] | P | 2
| VV |  | Viz příloha C.3 - osazení původních panelů | [14 empty] | VV | 2 | 1 | True | 0 | ROZPOCET
| VV |  | Bet_panely |  | 80 | [12 empty] | VV | 2 | 2 | True | 1 | ROZPOCET
109 | K | 591141111 | Kladení dlažby z kostek velkých z kamene na MC tl 50 mm | m2 | 70.7 |  | 0 | CS ÚRS 2023 02 |  | základní |  | 0 | 0.19536 | 13.812 | 0 | 0 | 4 | K | 2 |  |  |  | ROZPOCET | [5 empty] | 0 | 0 | 0 | 0 | 0 | 1 | 0 | 4 | 625657155
| PP |  | Kladení dlažby z kostek s provedením lože do tl. 50 mm, s vyplněním spár, s dvojím beraněním a se smetením přebytečného materiálu na krajnici velkých z kamene, do lože z cementové malty | [14 empty] | PP | 2
| Online PSC |  | https://podminky.urs.cz/item/CS_URS_2023_02/591141111 | [14 empty] | Online PSC | 2
| PSC |  | Poznámka k souboru cen: 1. Ceny 591 1.- pro dlažbu z kostek velkých jsou určeny pro dlažbu úhlopříčnou a řádkovou. 2. Ceny 591 2.- pro dlažbu z kostek drobných jsou určeny pro dlažbu úhlopříčnou, řádkovou a kroužkovou. 3. Dlažba vějířová z kostek drobných se oceňuje cenami 591 41-2111 a 591 44-2111 Kladení dlažby z mozaiky dvoubarevné a vícebarevné komunikací pro pěší. 4. V cenách jsou započteny i náklady na dodání hmot pro lože a na dodání téhož materiálu na výplň spár. 5. V cenách nejsou započteny náklady na: a) dodání dlažebních kostek, které se oceňuje ve specifikaci; ztratné lze dohodnout - u velkých kostek ve výši 1 %, - u drobných kostek ve výši 2 %, b) vyplnění spár dlažby živičnou zálivkou, které se oceňuje cenami souboru cen 599 1 . -11 Zálivka živičná spár dlažby. 6. Část lože přesahující tloušťku 50 mm se oceňuje cenami souboru cen 451 31-97 Příplatek za každých dalších 10 mm tloušťky podkladu nebo lože. | [14 empty] | PSC | 2
| VV | DKZ | 70,7 "viz příloha C.3" |  | 70.7 | [12 empty] | VV | 2 | 2 | True | 1 | ROZPOCET
110 | M | 58381008 | kostka štípaná dlažební žula velká 15/17 | m2 | 71.407 |  | 0 | CS ÚRS 2023 02 |  | základní |  | 0 | 0.417 | 29.7767 | 0 | 0 | 8 | M | 2 |  |  |  | ROZPOCET | [5 empty] | 0 | 0 | 0 | 0 | 0 | 1 | 0 | 4 | -751382453
| PP |  | kostka štípaná dlažební žula velká 15/17 | [14 empty] | PP | 2
| VV |  | DKZ |  | 70.7 | [12 empty] | VV | 2 | 2 | True | 1 | ROZPOCET
| VV |  | 70,7*1,01 'Přepočtené koeficientem množství |  | 71.407 | [12 empty] | VV | 2 | 2 | False | 1 | ROZPOCET
111 | K | 596411112 | Kladení dlažby z vegetačních tvárnic komunikací pro pěší tl 80 mm pl přes 50 do 100 m2 | m2 | 73.02 |  | 0 | CS ÚRS 2023 02 |  | základní |  | 0 | 0.08003 | 5.8438 | 0 | 0 | 4 | K | 2 |  |  |  | ROZPOCET | [5 empty] | 0 | 0 | 0 | 0 | 0 | 1 | 0 | 4 | -812440750
| PP |  | Kladení dlažby z betonových vegetačních dlaždic komunikací pro pěší s ložem z kameniva těženého nebo drceného tl. do 40 mm, s vyplněním spár a vegetačních otvorů, s hutněním vibrováním tl. 80 mm, pro plochy přes 50 do 100 m2 | [14 empty] | PP | 2
| Online PSC |  | https://podminky.urs.cz/item/CS_URS_2023_02/596411112 | [14 empty] | Online PSC | 2
| VV |  | Viz C.3 a D.1.13 - výpustný objekt | [14 empty] | VV | 2 | 1 | True | 0 | ROZPOCET
| VV |  | 17,35 -1,64*1,64 |  | 14.66 | [12 empty] | VV | 2 | 2 | True | 0 | ROZPOCET
| VV |  | (54,2-2,0)*1,118 |  | 58.36 | [12 empty] | VV | 2 | 2 | True | 0 | ROZPOCET
| VV | veget_dlazba | Součet |  | 73.02 | [12 empty] | VV | 2 | 4 | True | 1 | ROZPOCET
112 | M | 59246016 | dlažba plošná betonová vegetační 600x400x80mm | m2 | 75.211 |  | 0 | CS ÚRS 2023 02 |  | základní |  | 0 | 0.108 | 8.1228 | 0 | 0 | 8 | M | 2 |  |  |  | ROZPOCET | [5 empty] | 0 | 0 | 0 | 0 | 0 | 1 | 0 | 4 | 2026128214
| PP |  | dlažba plošná betonová vegetační 600x400x80mm | [14 empty] | PP | 2
| VV |  | veget_dlazba |  | 73.02 | [12 empty] | VV | 2 | 2 | True | 1 | ROZPOCET
| VV |  | 73,02*1,03 'Přepočtené koeficientem množství |  | 75.211 | [12 empty] | VV | 2 | 2 | False | 1 | ROZPOCET
| D | 8 | Trubní vedení |  |  |  | 0 |  |  |  |  | 0 |  | 85.4198 |  | 58.1722 | 1 | D | 1 |  |  |  | ROZPOCET | [11 empty] | 0
113 | K | 810391811 | Bourání stávajícího potrubí z betonu DN přes 200 do 400 | m | 146 |  | 0 | CS ÚRS 2023 02 |  | základní |  | 0 | 0 | 0 | 0.32 | 46.72 | 4 | K | 2 |  |  |  | ROZPOCET | [5 empty] | 0 | 0 | 0 | 0 | 0 | 1 | 0 | 4 | 1870896439
| PP |  | Bourání stávajícího potrubí z betonu v otevřeném výkopu DN přes 200 do 400 | [14 empty] | PP | 2
| Online PSC |  | https://podminky.urs.cz/item/CS_URS_2023_02/810391811 | [14 empty] | Online PSC | 2
| VV |  | Viz příloha C.3 - dešťová kanalizace | [14 empty] | VV | 2 | 1 | True | 0 | ROZPOCET
| VV | bour_zb_trouba | 146 |  | 146 | [12 empty] | VV | 2 | 2 | True | 1 | ROZPOCET
114 | K | 812392121 | Montáž potrubí z trub TBH s integrovaným pryžovým těsněním otevřený výkop sklon do 20 % DN 400 | m | 76.35 |  | 0 | CS ÚRS 2023 02 |  | základní |  | 0 | 0.00018 | 0.013743 | 0 | 0 | 4 | K | 2 |  |  |  | ROZPOCET | [5 empty] | 0 | 0 | 0 | 0 | 0 | 1 | 0 | 4 | -1803590724
| PP |  | Montáž potrubí z trub betonových hrdlových v otevřeném výkopu ve sklonu do 20 % s integrovaným pryžovým těsněním DN 400 | [14 empty] | PP | 2
| Online PSC |  | https://podminky.urs.cz/item/CS_URS_2023_02/812392121 | [14 empty] | Online PSC | 2
| VV |  | Viz příloha D.1.12 | [14 empty] | VV | 2 | 1 | True | 0 | ROZPOCET
| VV | trouba_400 | 14,3+20,1+41,95 |  | 76.35 | [12 empty] | VV | 2 | 2 | True | 1 | ROZPOCET
115 | M | 59223021 | trouba betonová hrdlová DN 400 | m | 77.114 |  | 0 | CS ÚRS 2023 02 |  | základní |  | 0 | 0.304 | 23.4427 | 0 | 0 | 8 | M | 2 |  |  |  | ROZPOCET | [5 empty] | 0 | 0 | 0 | 0 | 0 | 1 | 0 | 4 | -662512149
| PP |  | trouba betonová hrdlová DN 400 | [14 empty] | PP | 2
| VV |  | trouba_400 |  | 76.35 | [12 empty] | VV | 2 | 2 | True | 1 | ROZPOCET
| VV |  | 76,35*1,01 'Přepočtené koeficientem množství |  | 77.114 | [12 empty] | VV | 2 | 2 | False | 1 | ROZPOCET
116 | K | 812422121 | Montáž potrubí z trub TBH s integrovaným pryžovým těsněním otevřený výkop sklon do 20 % DN 500 | m | 80.45 |  | 0 | CS ÚRS 2023 02 |  | základní |  | 0 | 0.00023 | 0.018503 | 0 | 0 | 4 | K | 2 |  |  |  | ROZPOCET | [5 empty] | 0 | 0 | 0 | 0 | 0 | 1 | 0 | 4 | -1823804396
| PP |  | Montáž potrubí z trub betonových hrdlových v otevřeném výkopu ve sklonu do 20 % s integrovaným pryžovým těsněním DN 500 | [14 empty] | PP | 2
| Online PSC |  | https://podminky.urs.cz/item/CS_URS_2023_02/812422121 | [14 empty] | Online PSC | 2
| VV |  | Viz příloha D.1.12 | [14 empty] | VV | 2 | 1 | True | 0 | ROZPOCET
| VV | trouba_500 | 37,85+27,0+8,0+7,6 |  | 80.45 | [12 empty] | VV | 2 | 2 | True | 1 | ROZPOCET
117 | M | 59223022 | trouba betonová hrdlová DN 500 | m | 81.255 |  | 0 | CS ÚRS 2023 02 |  | základní |  | 0 | 0.3716 | 30.1944 | 0 | 0 | 8 | M | 2 |  |  |  | ROZPOCET | [5 empty] | 0 | 0 | 0 | 0 | 0 | 1 | 0 | 4 | 1124524605
| PP |  | trouba betonová hrdlová DN 500 | [14 empty] | PP | 2
| VV |  | trouba_500 |  | 80.45 | [12 empty] | VV | 2 | 2 | True | 1 | ROZPOCET
| VV |  | 80,45*1,01 'Přepočtené koeficientem množství |  | 81.255 | [12 empty] | VV | 2 | 2 | False | 1 | ROZPOCET
118 | K | 871218211 | Drenáže z trubek novodurových DN přes 25 do 50 mm | m | 3.084 |  | 0 | CS ÚRS 2023 02 |  | základní |  | 0 | 0.00405 | 0.01249 | 0 | 0 | 4 | K | 2 |  |  |  | ROZPOCET | [5 empty] | 0 | 0 | 0 | 0 | 0 | 1 | 0 | 4 | -2128252829
| PP |  | Drenáže a trubky pro měřící zařízení novodurové, DN přes 25 do 50 mm | [14 empty] | PP | 2
| Online PSC |  | https://podminky.urs.cz/item/CS_URS_2023_02/871218211 | [14 empty] | Online PSC | 2
| PSC |  | Poznámka k souboru cen: 1. Ceny lze použít i pro regenerační trubky. 2. V cenách jsou započteny i náklady na: a) dočasné uzavření trubek proti znečištění, b) tvarovky, c) přeseknutí nebo přeřezání trubky k docílení tvaru konstrukce. 3. Délka se stanoví v m konstrukce z trubek. | [14 empty] | PSC | 2
| VV |  | 0,257*12 "viz příloha D.1.1 - šachta ukotvení jeřábku" |  | 3.084 | [12 empty] | VV | 2 | 2 | True | 1 | ROZPOCET
119 | K | 871275811 | Bourání stávajícího potrubí z PVC nebo PP DN 150 | m | 29.25 |  | 0 | CS ÚRS 2023 02 |  | základní |  | 0 | 0 | 0 | 0.005 | 0.14625 | 4 | K | 2 |  |  |  | ROZPOCET | [5 empty] | 0 | 0 | 0 | 0 | 0 | 1 | 0 | 4 | -2000015455
| PP |  | Bourání stávajícího potrubí z PVC nebo polypropylenu PP v otevřeném výkopu DN do 150 | [14 empty] | PP | 2
| Online PSC |  | https://podminky.urs.cz/item/CS_URS_2023_02/871275811 | [14 empty] | Online PSC | 2
| VV |  | Viz příloha C.3 - dešťová kanalizace | [14 empty] | VV | 2 | 1 | True | 0 | ROZPOCET
| VV | bour_PVC_trouba | 10,4+3,8+3,9+3,7+4,15+3,3 |  | 29.25 | [12 empty] | VV | 2 | 2 | True | 1 | ROZPOCET
120 | K | 871313121 | Montáž kanalizačního potrubí z PVC těsněné gumovým kroužkem otevřený výkop sklon do 20 % DN 160 | m | 30.2 |  | 0 | CS ÚRS 2023 02 |  | základní |  | 0 | 1e-05 | 0.000302 | 0 | 0 | 4 | K | 2 |  |  |  | ROZPOCET | [5 empty] | 0 | 0 | 0 | 0 | 0 | 1 | 0 | 4 | 1333635915
| PP |  | Montáž kanalizačního potrubí z plastů z tvrdého PVC těsněných gumovým kroužkem v otevřeném výkopu ve sklonu do 20 % DN 160 | [14 empty] | PP | 2
| Online PSC |  | https://podminky.urs.cz/item/CS_URS_2023_02/871313121 | [14 empty] | Online PSC | 2
| VV |  | Viz příloha C.3 - dešťová kanalizace | [14 empty] | VV | 2 | 1 | True | 0 | ROZPOCET
| VV | trouba_150 | 3,6+3,6+3,6+3,6+10,8+5,0 |  | 30.2 | [12 empty] | VV | 2 | 2 | True | 1 | ROZPOCET
121 | M | 28611131 | trubka kanalizační PVC DN 160x1000mm SN4 | m | 31.106 |  | 0 | CS ÚRS 2023 02 |  | základní |  | 0 | 0.00259 | 0.080565 | 0 | 0 | 8 | M | 2 |  |  |  | ROZPOCET | [5 empty] | 0 | 0 | 0 | 0 | 0 | 1 | 0 | 4 | 373757361
| PP |  | trubka kanalizační PVC DN 160x1000mm SN4 | [14 empty] | PP | 2
| VV |  | trouba_150 |  | 30.2 | [12 empty] | VV | 2 | 2 | True | 1 | ROZPOCET
| VV |  | 30,2*1,03 'Přepočtené koeficientem množství |  | 31.106 | [12 empty] | VV | 2 | 2 | False | 1 | ROZPOCET
122 | K | 877315R | Napojení potrubí PVC DN 150 na ŽB troubu DN 400 | kpl. | 2 |  | 0 |  |  | základní |  | 0 | 0 | 0 | 0 | 0 | 4 | K | 2 |  |  |  | ROZPOCET | [5 empty] | 0 | 0 | 0 | 0 | 0 | 1 | 0 | 4 | -1583690106
| PP |  | Napojení potrubí PVC DN 150 na ŽB troubu DN 400 | [14 empty] | PP | 2
123 | K | 87135R101 | Trubní ucpávka proti vniknutí suti, DN200 | kus | 5 |  | 0 |  |  | základní |  | 0 | 0 | 0 | 0 | 0 | 4 | K | 2 |  |  |  | ROZPOCET | [5 empty] | 0 | 0 | 0 | 0 | 0 | 1 | 0 | 4 | 258713423
| PP |  | Trubní ucpávka proti vniknutí suti v místě původních dešťových vpustí při provádění bouracích prací. Montáž a dodávka | [14 empty] | PP | 2
| VV |  | 5 "viz C.3" |  | 5 | [12 empty] | VV | 2 | 2 | True | 1 | ROZPOCET
124 | K | 871353121 | Montáž kanalizačního potrubí z PVC těsněné gumovým kroužkem otevřený výkop sklon do 20 % DN 200 | m | 0.7 |  | 0 | CS ÚRS 2023 02 |  | základní |  | 0 | 1e-05 | 7e-06 | 0 | 0 | 4 | K | 2 |  |  |  | ROZPOCET | [5 empty] | 0 | 0 | 0 | 0 | 0 | 1 | 0 | 4 | 496554993
| PP |  | Montáž kanalizačního potrubí z plastů z tvrdého PVC těsněných gumovým kroužkem v otevřeném výkopu ve sklonu do 20 % DN 200 | [14 empty] | PP | 2
| Online PSC |  | https://podminky.urs.cz/item/CS_URS_2023_02/871353121 | [14 empty] | Online PSC | 2
| PSC |  | Poznámka k souboru cen: 1. V cenách montáže potrubí nejsou započteny náklady na dodání trub, elektrospojek a těsnicích kroužků pokud tyto nejsou součástí dodávky potrubí. Tyto náklady se oceňují ve specifikaci. 2. V cenách potrubí z trubek polyetylenových a polypropylenových nejsou započteny náklady na dodání tvarovek použitých pro napojení na jiný druh potrubí; tvarovky se oceňují ve specifikaci. 3. Ztratné lze dohodnout: a) u trub kanalizačních z tvrdého PVC ve směrné výši 3 %, b) u trub polyetylenových a polypropylenových ve směrné výši 1,5. | [14 empty] | PSC | 2
| VV |  | 0,7 "viz příloha D.1.11 - štěrbinový žlab" |  | 0.7 | [12 empty] | VV | 2 | 2 | True | 1 | ROZPOCET
125 | M | 28611136 | trubka kanalizační PVC DN 200x1000mm SN4 | m | 0.7 |  | 0 | CS ÚRS 2023 02 |  | základní |  | 0 | 0.00469 | 0.003283 | 0 | 0 | 8 | M | 2 |  |  |  | ROZPOCET | [5 empty] | 0 | 0 | 0 | 0 | 0 | 1 | 0 | 4 | -495226771
| PP |  | trubka kanalizační PVC DN 200x1000mm SN4 | [14 empty] | PP | 2
| VV |  | 0,7 "viz příloha D.1.11" |  | 0.7 | [12 empty] | VV | 2 | 2 | True | 1 | ROZPOCET
126 | K | 877355211 | Montáž kolen na kanalizačním potrubí z PP nebo tvrdého PVC trub hladkých plnostěnných DN 200 | kus | 1 |  | 0 | CS ÚRS 2023 02 |  | základní |  | 0 | 0 | 0 | 0 | 0 | 4 | K | 2 |  |  |  | ROZPOCET | [5 empty] | 0 | 0 | 0 | 0 | 0 | 1 | 0 | 4 | 414598209
| PP |  | Montáž tvarovek na kanalizačním plastovém potrubí z polypropylenu PP nebo tvrdého PVC hladkého plnostěnného kolen, víček nebo hrdlových uzávěrů DN 200 | [14 empty] | PP | 2
| Online PSC |  | https://podminky.urs.cz/item/CS_URS_2023_02/877355211 | [14 empty] | Online PSC | 2
| PSC |  | Poznámka k souboru cen: 1. V cenách nejsou započteny náklady na dodání tvarovek. Tvarovky se oceňují ve ve specifikaci. | [14 empty] | PSC | 2
| VV |  | 1 "viz příloha D.1.1" |  | 1 | [12 empty] | VV | 2 | 2 | True | 1 | ROZPOCET
127 | M | 28611366 | koleno kanalizační PVC KG 200x45° | kus | 1 |  | 0 | CS ÚRS 2023 02 |  | základní |  | 0 | 0.0014 | 0.0014 | 0 | 0 | 8 | M | 2 |  |  |  | ROZPOCET | [5 empty] | 0 | 0 | 0 | 0 | 0 | 1 | 0 | 4 | -131728851
| PP |  | koleno kanalizační PVC KG 200x45° | [14 empty] | PP | 2
| VV |  | 1 "viz příloha D.1.11" |  | 1 | [12 empty] | VV | 2 | 2 | True | 1 | ROZPOCET
128 | K | 890331851 | Bourání šachet ze ŽB strojně obestavěného prostoru přes 1,5 do 3 m3 | m3 | 17.01 |  | 0 | CS ÚRS 2023 02 |  | základní |  | 0 | 0 | 0 | 0.6 | 10.206 | 4 | K | 2 |  |  |  | ROZPOCET | [5 empty] | 0 | 0 | 0 | 0 | 0 | 1 | 0 | 4 | 1346626012
| PP |  | Bourání šachet a jímek strojně velikosti obestavěného prostoru přes 1,5 do 3 m3 ze železobetonu | [14 empty] | PP | 2
| Online PSC |  | https://podminky.urs.cz/item/CS_URS_2023_02/890331851 | [14 empty] | Online PSC | 2
| VV |  | Viz příloha C.3 - dešťová kanalizace | [14 empty] | VV | 2 | 1 | True | 0 | ROZPOCET
| VV | bour_šachty | 1,35"m2"*4,2 *3 "ks" |  | 17.01 | [12 empty] | VV | 2 | 2 | True | 1 | ROZPOCET
129 | K | 891422421 | Montáž koncových klapek PE-HD na kolmou stěnu DN 500 | kus | 1 |  | 0 | CS ÚRS 2023 02 |  | základní |  | 0 | 0 | 0 | 0 | 0 | 4 | K | 2 |  |  |  | ROZPOCET | [5 empty] | 0 | 0 | 0 | 0 | 0 | 1 | 0 | 4 | -1921843222
| PP |  | Montáž kanalizačních armatur na potrubí koncových klapek PE-HD na kolmou stěnu DN 500 | [14 empty] | PP | 2
| Online PSC |  | https://podminky.urs.cz/item/CS_URS_2023_02/891422421 | [14 empty] | Online PSC | 2
| VV |  | klapka |  | 1 | [12 empty] | VV | 2 | 2 | True | 1 | ROZPOCET
130 | M | 42285012 | klapka koncová PE-HD na kolmou betonovou stěnu DN 500 | kus | 1 |  | 0 | CS ÚRS 2023 02 |  | základní |  | 0 | 0.018 | 0.018 | 0 | 0 | 8 | M | 2 |  |  |  | ROZPOCET | [5 empty] | 0 | 0 | 0 | 0 | 0 | 1 | 0 | 4 | 1185446623
| PP |  | klapka koncová PE-HD na kolmou betonovou stěnu DN 500 | [14 empty] | PP | 2
| VV |  | výustní objekt | [14 empty] | VV | 2 | 1 | True | 0 | ROZPOCET
| VV | klapka | 1 "ks, klapka" |  | 1 | [12 empty] | VV | 2 | 2 | True | 1 | ROZPOCET
131 | M | 54879836 | sada pro ukotvení koncové klapky na kolmou betonovou stěnu DN 500 | kus | 1 |  | 0 | CS ÚRS 2023 02 |  | základní |  | 0 | 0.003 | 0.003 | 0 | 0 | 8 | M | 2 |  |  |  | ROZPOCET | [5 empty] | 0 | 0 | 0 | 0 | 0 | 1 | 0 | 4 | 113554286
| PP |  | sada pro ukotvení koncové klapky na kolmou betonovou stěnu DN 500 | [14 empty] | PP | 2
| VV |  | klapka |  | 1 | [12 empty] | VV | 2 | 2 | True | 1 | ROZPOCET
132 | K | 894411311 | Osazení betonových nebo železobetonových dílců pro šachty skruží rovných | kus | 16 |  | 0 | CS ÚRS 2023 02 |  | základní |  | 0 | 0.01019 | 0.16304 | 0 | 0 | 4 | K | 2 |  |  |  | ROZPOCET | [5 empty] | 0 | 0 | 0 | 0 | 0 | 1 | 0 | 4 | -766752579
| PP |  | Osazení betonových nebo železobetonových dílců pro šachty skruží rovných | [14 empty] | PP | 2
| Online PSC |  | https://podminky.urs.cz/item/CS_URS_2023_02/894411311 | [14 empty] | Online PSC | 2
| VV |  | skruz_100 |  | 11 | [12 empty] | VV | 2 | 2 | True | 0 | ROZPOCET
| VV |  | skruz_50 |  | 3 | [12 empty] | VV | 2 | 2 | True | 0 | ROZPOCET
| VV |  | skruz_25 |  | 2 | [12 empty] | VV | 2 | 2 | True | 0 | ROZPOCET
| VV |  | Součet |  | 16 | [12 empty] | VV | 2 | 4 | True | 1 | ROZPOCET
133 | M | 59224162 | skruž kanalizační s ocelovými stupadly 100x100x12cm | kus | 11 |  | 0 | CS ÚRS 2023 02 |  | základní |  | 0 | 1.013 | 11.143 | 0 | 0 | 8 | M | 2 |  |  |  | ROZPOCET | [5 empty] | 0 | 0 | 0 | 0 | 0 | 1 | 0 | 4 | -854696104
| PP |  | skruž kanalizační s ocelovými stupadly 100x100x12cm | [14 empty] | PP | 2
| VV |  | Viz príloha D.1.12 | [14 empty] | VV | 2 | 1 | True | 0 | ROZPOCET
| VV |  | 1 "RŠ 9" |  | 1 | [12 empty] | VV | 2 | 2 | True | 0 | ROZPOCET
| VV |  | 2 "RŠ 10" |  | 2 | [12 empty] | VV | 2 | 2 | True | 0 | ROZPOCET
| VV |  | 2 "RŠ 11" |  | 2 | [12 empty] | VV | 2 | 2 | True | 0 | ROZPOCET
| VV |  | 2 "RŠ 12" |  | 2 | [12 empty] | VV | 2 | 2 | True | 0 | ROZPOCET
| VV |  | 2 "RŠ 13" |  | 2 | [12 empty] | VV | 2 | 2 | True | 0 | ROZPOCET
| VV |  | 2 "RŠ 14" |  | 2 | [12 empty] | VV | 2 | 2 | True | 0 | ROZPOCET
| VV | skruz_100 | Součet |  | 11 | [12 empty] | VV | 2 | 4 | True | 1 | ROZPOCET
134 | M | 59224161 | skruž kanalizační s ocelovými stupadly 100x50x12cm | kus | 3 |  | 0 | CS ÚRS 2023 02 |  | základní |  | 0 | 0.506 | 1.518 | 0 | 0 | 8 | M | 2 |  |  |  | ROZPOCET | [5 empty] | 0 | 0 | 0 | 0 | 0 | 1 | 0 | 4 | 1847437247
| PP |  | skruž kanalizační s ocelovými stupadly 100x50x12cm | [14 empty] | PP | 2
| VV |  | Viz príloha D.1.12 | [14 empty] | VV | 2 | 1 | True | 0 | ROZPOCET
| VV |  | 1 "RŠ 9" |  | 1 | [12 empty] | VV | 2 | 2 | True | 0 | ROZPOCET
| VV |  | 1 "RŠ 12" |  | 1 | [12 empty] | VV | 2 | 2 | True | 0 | ROZPOCET
| VV |  | 1 "RŠ 14" |  | 1 | [12 empty] | VV | 2 | 2 | True | 0 | ROZPOCET
| VV | skruz_50 | Součet |  | 3 | [12 empty] | VV | 2 | 4 | True | 1 | ROZPOCET
135 | M | 59224160 | skruž kanalizační s ocelovými stupadly 100x25x12cm | kus | 2 |  | 0 | CS ÚRS 2023 02 |  | základní |  | 0 | 0.254 | 0.508 | 0 | 0 | 8 | M | 2 |  |  |  | ROZPOCET | [5 empty] | 0 | 0 | 0 | 0 | 0 | 1 | 0 | 4 | 1602268750
| PP |  | skruž kanalizační s ocelovými stupadly 100x25x12cm | [14 empty] | PP | 2
| VV |  | Viz príloha D.1.12 | [14 empty] | VV | 2 | 1 | True | 0 | ROZPOCET
| VV |  | 1 "RŠ 11" |  | 1 | [12 empty] | VV | 2 | 2 | True | 0 | ROZPOCET
| VV |  | 1 "RŠ 13" |  | 1 | [12 empty] | VV | 2 | 2 | True | 0 | ROZPOCET
| VV | skruz_25 | Součet |  | 2 | [12 empty] | VV | 2 | 4 | True | 1 | ROZPOCET
136 | K | 894412411 | Osazení betonových nebo železobetonových dílců pro šachty skruží přechodových | kus | 6 |  | 0 | CS ÚRS 2023 02 |  | základní |  | 0 | 0.01248 | 0.07488 | 0 | 0 | 4 | K | 2 |  |  |  | ROZPOCET | [5 empty] | 0 | 0 | 0 | 0 | 0 | 1 | 0 | 4 | -1490780406
| PP |  | Osazení betonových nebo železobetonových dílců pro šachty skruží přechodových | [14 empty] | PP | 2
| Online PSC |  | https://podminky.urs.cz/item/CS_URS_2023_02/894412411 | [14 empty] | Online PSC | 2
| VV |  | skuz_prechod |  | 6 | [12 empty] | VV | 2 | 2 | True | 1 | ROZPOCET
137 | M | 59224312 | kónus šachetní betonový kapsové plastové stupadlo 100x62,5x58cm | kus | 6 |  | 0 | CS ÚRS 2023 02 |  | základní |  | 0 | 0.585 | 3.51 | 0 | 0 | 8 | M | 2 |  |  |  | ROZPOCET | [5 empty] | 0 | 0 | 0 | 0 | 0 | 1 | 0 | 4 | 916764649
| PP |  | kónus šachetní betonový kapsové plastové stupadlo 100x62,5x58cm | [14 empty] | PP | 2
| VV |  | Viz príloha D.1.12 | [14 empty] | VV | 2 | 1 | True | 0 | ROZPOCET
| VV |  | 6 "RŠ9 až RŠ14" |  | 6 | [12 empty] | VV | 2 | 2 | True | 0 | ROZPOCET
| VV | skuz_prechod | Součet |  | 6 | [12 empty] | VV | 2 | 4 | True | 1 | ROZPOCET
138 | K | 894414111 | Osazení betonových nebo železobetonových dílců pro šachty skruží základových (dno) | kus | 6 |  | 0 | CS ÚRS 2023 02 |  | základní |  | 0 | 0.02854 | 0.17124 | 0 | 0 | 4 | K | 2 |  |  |  | ROZPOCET | [5 empty] | 0 | 0 | 0 | 0 | 0 | 1 | 0 | 4 | 100027982
| PP |  | Osazení betonových nebo železobetonových dílců pro šachty skruží základových (dno) | [14 empty] | PP | 2
| Online PSC |  | https://podminky.urs.cz/item/CS_URS_2023_02/894414111 | [14 empty] | Online PSC | 2
| VV |  | dno_100 |  | 6 | [12 empty] | VV | 2 | 2 | True | 1 | ROZPOCET
139 | M | 59224337 | dno betonové šachty kanalizační přímé 100x60x40cm | kus | 6 |  | 0 | CS ÚRS 2023 02 |  | základní |  | 0 | 1.6 | 9.6 | 0 | 0 | 8 | M | 2 |  |  |  | ROZPOCET | [5 empty] | 0 | 0 | 0 | 0 | 0 | 1 | 0 | 4 | -1006351376
| PP |  | dno betonové šachty kanalizační přímé 100x60x40cm | [14 empty] | PP | 2
| VV |  | Viz príloha D.1.12 | [14 empty] | VV | 2 | 1 | True | 0 | ROZPOCET
| VV | dno_100 | 6"KS" |  | 6 | [12 empty] | VV | 2 | 2 | True | 1 | ROZPOCET
140 | K | 899104112 | Osazení poklopů litinových, ocelových nebo železobetonových včetně rámů pro třídu zatížení D400, E600 | kus | 8 |  | 0 | CS ÚRS 2023 02 |  | základní |  | 0 | 0.09 | 0.72 | 0 | 0 | 4 | K | 2 |  |  |  | ROZPOCET | [5 empty] | 0 | 0 | 0 | 0 | 0 | 1 | 0 | 4 | -1528087339
| PP |  | Osazení poklopů litinových, ocelových nebo železobetonových včetně rámů pro třídu zatížení D400, E600 | [14 empty] | PP | 2
| Online PSC |  | https://podminky.urs.cz/item/CS_URS_2023_02/899104112 | [14 empty] | Online PSC | 2
| PSC |  | Poznámka k souboru cen: 1. V cenách 899 10 -.112 nejsou započteny náklady na dodání poklopů včetně rámů; tyto náklady se oceňují ve specifikaci. 2. V cenách 899 10 -.113 nejsou započteny náklady na: a) dodání poklopů; tyto náklady se oceňují ve specifikaci, b) montáž rámů, která se oceňuje cenami souboru 452 11-21.. části A01 tohoto katalogu. 3. Poklopy a vtokové mříže dělíme do těchto tříd zatížení: a) A15, A50 pro plochy používané výlučně chodci a cyklisty, b) B125 pro chodníky, pěší zóny a plochy srovnatelné, plochy pro stání a parkování osobních automobilů i v patrech, c) C250 pro poklopy umístěné v ploše odvodňovacích proužků pozemní komunikace, která měřeno od hrany obrubníku, zasahuje nejvíce 0,5 m do vozovkya nejvíce 0,2 m do chodníku, d) D400 pro vozovky pozemních komunikací, ulice pro pěší, zpevněné krajnice a parkovací plochy, které jsou přístupné pro všechny druhy silničních vozidel, e) E600 pro plochy, které budou vystavené zvláště vysokému zatížení kol. | [14 empty] | PSC | 2
| VV |  | Viz príloha C.3 - nahrazení puvodních poklopu | [14 empty] | VV | 2 | 1 | True | 0 | ROZPOCET
| VV |  | 8 |  | 8 | [12 empty] | VV | 2 | 2 | True | 1 | ROZPOCET
141 | M | 28661932R | poklop šachtový vodotěsný DN 600 | kus | 8 |  | 0 |  |  | základní |  | 0 | 0.045 | 0.36 | 0 | 0 | 8 | M | 2 |  |  |  | ROZPOCET | [5 empty] | 0 | 0 | 0 | 0 | 0 | 1 | 0 | 4 | 452870712
| PP |  | poklop šachtový vodotěsný DN 600 | [14 empty] | PP | 2
| VV |  | Viz príloha C.3 - nahrazení puvodních poklopu | [14 empty] | VV | 2 | 1 | True | 0 | ROZPOCET
| VV |  | 8 |  | 8 | [12 empty] | VV | 2 | 2 | True | 1 | ROZPOCET
142 | K | 899102211 | Demontáž poklopů litinových nebo ocelových včetně rámů hmotnosti přes 50 do 100 kg | kus | 11 |  | 0 | CS ÚRS 2023 02 |  | základní |  | 0 | 0 | 0 | 0.1 | 1.1 | 4 | K | 2 |  |  |  | ROZPOCET | [5 empty] | 0 | 0 | 0 | 0 | 0 | 1 | 0 | 4 | -359458620
| PP |  | Demontáž poklopů litinových a ocelových včetně rámů, hmotnosti jednotlivě přes 50 do 100 Kg | [14 empty] | PP | 2
| Online PSC |  | https://podminky.urs.cz/item/CS_URS_2023_02/899102211 | [14 empty] | Online PSC | 2
| VV |  | 8 "viz príloha C.3" |  | 8 | [12 empty] | VV | 2 | 2 | True | 0 | ROZPOCET
| VV |  | 3"ks - deštová kanalizace puvodní" |  | 3 | [12 empty] | VV | 2 | 2 | True | 0 | ROZPOCET
| VV |  | Součet |  | 11 | [12 empty] | VV | 2 | 4 | True | 1 | ROZPOCET
143 | K | 899304111 | Osazení poklop železobetonových včetně rámů jakékoli hmotnosti | kus | 6 |  | 0 | CS ÚRS 2022 02 |  | základní |  | 0 | 0.00702 | 0.04212 | 0 | 0 | 4 | K | 2 |  |  |  | ROZPOCET | [5 empty] | 0 | 0 | 0 | 0 | 0 | 1 | 0 | 4 | -1042312958
| PP |  | Osazení poklopů železobetonových včetně rámů jakékoliv hmotnosti | [14 empty] | PP | 2
| Online PSC |  | https://podminky.urs.cz/item/CS_URS_2022_02/899304111 | [14 empty] | Online PSC | 2
| VV |  | Viz príloha D.1.12 | [14 empty] | VV | 2 | 1 | True | 0 | ROZPOCET
| VV | poklop_dešťovka | 6 "KS" |  | 6 | [12 empty] | VV | 2 | 2 | True | 1 | ROZPOCET
144 | M | 63126039 | poklop šachtový s BEGU rámem a zámky kruhový, DN 600 D400 | kus | 6 |  | 0 | CS ÚRS 2023 02 |  | základní |  | 0 | 0.12 | 0.72 | 0 | 0 | 8 | M | 2 |  |  |  | ROZPOCET | [5 empty] | 0 | 0 | 0 | 0 | 0 | 1 | 0 | 4 | 303079076
| PP |  | poklop šachtový s BEGU rámem a zámky kruhový, DN 600 D400 | [14 empty] | PP | 2
| VV |  | poklop_dešťovka |  | 6 | [12 empty] | VV | 2 | 2 | True | 1 | ROZPOCET
145 | K | 899620141R | Obetonování šachet betonem prostým tř. C 20/25 | m3 | 42.406 |  | 0 |  |  | základní |  | 0 | 0 | 0 | 0 | 0 | 4 | K | 2 |  |  |  | ROZPOCET | [5 empty] | 0 | 0 | 0 | 0 | 0 | 1 | 0 | 4 | -285717235
| PP |  | Obetonování šachet betonem prostým tř. C 20/25 | [14 empty] | PP | 2
| VV |  | Obetonování čistícího dílce | [14 empty] | VV | 2 | 1 | True | 0 | ROZPOCET
| VV |  | 3*0,8 "viz příloha D.1.11" *6 "ks" |  | 14.4 | [12 empty] | VV | 2 | 2 | True | 0 | ROZPOCET
| VV |  | Obetonování šachet | [14 empty] | VV | 2 | 1 | True | 0 | ROZPOCET
| VV |  | 1,1"m2"*(3,2+3,5+4,1+4,3+4,2+4,3) "RŠ9, RŠ10, RŠ11, RŠ12, RŠ13, RŠ14"+0,62"m2"*(0,45*6+0,18+0,12+0,06+0,2+0,04) "zúžení kónusu s poklopem+prstenec" |  | 28.006 | [12 empty] | VV | 2 | 2 | True | 0 | ROZPOCET
| VV |  | Součet |  | 42.406 | [12 empty] | VV | 2 | 4 | True | 1 | ROZPOCET
146 | K | 899623161 | Obetonování potrubí nebo zdiva stok betonem prostým tř. C 20/25 v otevřeném výkopu | m3 | 251.114 |  | 0 | CS ÚRS 2023 02 |  | základní |  | 0 | 0 | 0 | 0 | 0 | 4 | K | 2 |  |  |  | ROZPOCET | [5 empty] | 0 | 0 | 0 | 0 | 0 | 1 | 0 | 4 | -1321908875
| PP |  | Obetonování potrubí nebo zdiva stok betonem prostým v otevřeném výkopu, betonem tř. C 20/25 | [14 empty] | PP | 2
| Online PSC |  | https://podminky.urs.cz/item/CS_URS_2023_02/899623161 | [14 empty] | Online PSC | 2
| VV |  | kabelove kanalky viz příloha D.1.7 a C.3 | [14 empty] | VV | 2 | 1 | True | 0 | ROZPOCET
| VV |  | 0,67*287 "Pravá strana PK" |  | 192.29 | [12 empty] | VV | 2 | 2 | True | 0 | ROZPOCET
| VV |  | Viz příloha C.3, D.1.12 a D.1.14 | [14 empty] | VV | 2 | 1 | True | 0 | ROZPOCET
| VV |  | dešťová kanalizace | [14 empty] | VV | 2 | 1 | True | 0 | ROZPOCET
| VV |  | 0,36 "m2"* (14,0+19,5+41,35) "kanalizace DN 400" |  | 26.946 | [12 empty] | VV | 2 | 2 | True | 0 | ROZPOCET
| VV |  | 0,41"m2"* (37,35+26,45+7,45+6,5) "kanalizace DN 500" |  | 31.878 | [12 empty] | VV | 2 | 2 | True | 0 | ROZPOCET
| VV |  | Součet |  | 251.114 | [12 empty] | VV | 2 | 4 | True | 1 | ROZPOCET
147 | K | 899640112R | Bednění pro obetonování čistícího dílce se spodním výtokem otevřený výkop | m2 | 22.032 |  | 0 |  |  | základní |  | 0 | 0.00402 | 0.088569 | 0 | 0 | 4 | K | 2 |  |  |  | ROZPOCET | [5 empty] | 0 | 0 | 0 | 0 | 0 | 1 | 0 | 4 | 900027822
| PP |  | Bednění pro obetonování čistícího dílce se spodním výtokem v otevřeném výkopu kruhové | [14 empty] | PP | 2
| VV |  | 1,2*3,06 "viz příloha D.1.11" *6 "ks" |  | 22.032 | [12 empty] | VV | 2 | 2 | True | 1 | ROZPOCET
148 | K | 899643111 | Bednění pro obetonování potrubí otevřený výkop | m2 | 749.407 |  | 0 | CS ÚRS 2023 02 |  | základní |  | 0 | 0.00402 | 3.0126 | 0 | 0 | 4 | K | 2 |  |  |  | ROZPOCET | [5 empty] | 0 | 0 | 0 | 0 | 0 | 1 | 0 | 4 | -143118005
| PP |  | Bednění pro obetonování potrubí v otevřeném výkopu | [14 empty] | PP | 2
| Online PSC |  | https://podminky.urs.cz/item/CS_URS_2023_02/899643111 | [14 empty] | Online PSC | 2
| VV |  | Viz příloha D.1.8 - stěny KK pravé strany PK | [14 empty] | VV | 2 | 1 | True | 0 | ROZPOCET
| VV |  | 0,71*287*2 |  | 407.54 | [12 empty] | VV | 2 | 2 | True | 0 | ROZPOCET
| VV |  | Viz příloha C.3, D.1.12 a D.1.14 | [14 empty] | VV | 2 | 1 | True | 0 | ROZPOCET
| VV |  | Dešťová kanalizace | [14 empty] | VV | 2 | 1 | True | 0 | ROZPOCET
| VV |  | 0,75*2* (14,0+19,5+41,35) "kanalizace DN 400" |  | 112.275 | [12 empty] | VV | 2 | 2 | True | 0 | ROZPOCET
| VV |  | 0,88*2* (37,35+26,45+7,45+6,5) "kanalizace DN 500" |  | 136.84 | [12 empty] | VV | 2 | 2 | True | 0 | ROZPOCET
| VV |  | Obetonování šachet dešťové kanalizace | [14 empty] | VV | 2 | 1 | True | 0 | ROZPOCET
| VV |  | 5,44*(4,05+4,3+4,3+4,4) "RŠ9, RŠ10, RŠ11, RŠ12, RŠ13, RŠ14" |  | 92.752 | [12 empty] | VV | 2 | 2 | True | 0 | ROZPOCET
| VV |  | Součet |  | 749.407 | [12 empty] | VV | 2 | 4 | True | 1 | ROZPOCET
| D | 9 | Ostatní konstrukce a práce-bourání |  |  |  | 0 |  |  |  |  | 0 |  | 340.9435 |  | 1031.4469 | 1 | D | 1 |  |  |  | ROZPOCET | [11 empty] | 0
149 | K | 916231213 | Osazení chodníkového obrubníku betonového stojatého s boční opěrou do lože z betonu prostého | m | 245.3 |  | 0 | CS ÚRS 2023 02 |  | základní |  | 0 | 0.1295 | 31.7663 | 0 | 0 | 4 | K | 2 |  |  |  | ROZPOCET | [5 empty] | 0 | 0 | 0 | 0 | 0 | 1 | 0 | 4 | -1748063357
| PP |  | Osazení chodníkového obrubníku betonového se zřízením lože, s vyplněním a zatřením spár cementovou maltou stojatého s boční opěrou z betonu prostého, do lože z betonu prostého | [14 empty] | PP | 2
| Online PSC |  | https://podminky.urs.cz/item/CS_URS_2023_02/916231213 | [14 empty] | Online PSC | 2
| PSC |  | Poznámka k souboru cen: 1. V cenách chodníkových obrubníků ležatých i stojatých jsou započteny pro osazení a) do lože z kameniva těženého i náklady na dodání hmot pro lože tl. 80 až 100 mm, b) do lože z betonu prostého i náklady na dodání hmot pro lože tl. 80 až 100 mm; v cenách -1113 a -1213 též náklady na zřízení bočních opěr. 2. Část lože z betonu prostého přesahující tl. 100 mm se oceňuje cenou 916 99-1121 Lože pod obrubníky, krajníky nebo obruby z dlažebních kostek. 3. V cenách nejsou započteny náklady na dodání obrubníků, tyto se oceňují ve specifikaci. | [14 empty] | PSC | 2
| VV |  | viz příloha C.3 | [14 empty] | VV | 2 | 1 | True | 0 | ROZPOCET
| VV |  | 121+14+10,8+9,7+12,9+31,5+39,1+9,3 |  | 248.3 | [12 empty] | VV | 2 | 2 | True | 0 | ROZPOCET
| VV |  | -3,0 "nájezdový obrubník čerpací stanice" |  | -3 | [12 empty] | VV | 2 | 2 | True | 0 | ROZPOCET
| VV | OBRUBNIK | Součet |  | 245.3 | [12 empty] | VV | 2 | 4 | True | 1 | ROZPOCET
150 | M | 59217017 | obrubník betonový chodníkový 1000x100x250mm | m | 245.3 |  | 0 | CS ÚRS 2023 02 |  | základní |  | 0 | 0.05612 | 13.7662 | 0 | 0 | 8 | M | 2 |  |  |  | ROZPOCET | [5 empty] | 0 | 0 | 0 | 0 | 0 | 1 | 0 | 4 | -1260143100
| PP |  | obrubník betonový chodníkový 1000x100x250mm | [14 empty] | PP | 2
| VV |  | OBRUBNIK |  | 245.3 | [12 empty] | VV | 2 | 2 | True | 1 | ROZPOCET
151 | K | 91699112R | Lože pod obrubníky, krajníky nebo obruby z dlažebních kostek z betonu prostého tř. C 20/25 | m3 | 58 |  | 0 |  |  | základní |  | 0 | 2.4456 | 141.8465 | 0 | 0 | 4 | K | 2 |  |  |  | ROZPOCET | [5 empty] | 0 | 0 | 0 | 0 | 0 | 1 | 0 | 4 | 1585067731
| PP |  | Lože pod obrubníky, krajníky nebo obruby z dlažebních kostek z betonu prostého tř. C 20/25 | [14 empty] | PP | 2
| VV |  | 0,5*116 "viz příloha C.3 a D.1.6" |  | 58 | [12 empty] | VV | 2 | 2 | True | 1 | ROZPOCET
152 | K | 919111233 | Řezání spár pro vytvoření komůrky š 20 mm hl 40 mm pro těsnící zálivku v CB krytu | m | 1570 |  | 0 | CS ÚRS 2023 02 |  | základní |  | 0 | 1e-05 | 0.0157 | 0 | 0 | 4 | K | 2 |  |  |  | ROZPOCET | [5 empty] | 0 | 0 | 0 | 0 | 0 | 1 | 0 | 4 | 1623271130
| PP |  | Řezání dilatačních spár v čerstvém cementobetonovém krytu vytvoření komůrky pro těsnící zálivku šířky 20 mm, hloubky 40 mm | [14 empty] | PP | 2
| Online PSC |  | https://podminky.urs.cz/item/CS_URS_2023_02/919111233 | [14 empty] | Online PSC | 2
| PSC |  | Poznámka k souboru cen: 1. V cenách jsou započteny i náklady na vyčištění spár po řezání. | [14 empty] | PSC | 2
| VV |  | 1570 "viz příloha C.3" |  | 1570 | [12 empty] | VV | 2 | 2 | True | 1 | ROZPOCET
153 | K | 919121132 | Těsnění spár zálivkou za studena pro komůrky š 20 mm hl 40 mm s těsnicím profilem | m | 1592 |  | 0 | CS ÚRS 2023 02 |  | základní |  | 0 | 0.00034 | 0.54128 | 0 | 0 | 4 | K | 2 |  |  |  | ROZPOCET | [5 empty] | 0 | 0 | 0 | 0 | 0 | 1 | 0 | 4 | -13467621
| PP |  | Utěsnění dilatačních spár zálivkou za studena v cementobetonovém nebo živičném krytu včetně adhezního nátěru s těsnicím profilem pod zálivkou, pro komůrky šířky 20 mm, hloubky 40 mm | [14 empty] | PP | 2
| Online PSC |  | https://podminky.urs.cz/item/CS_URS_2023_02/919121132 | [14 empty] | Online PSC | 2
| PSC |  | Poznámka k souboru cen: 1. V cenách jsou započteny i náklady na vyčištění spár před těsněním a zalitím a náklady na impregnaci, těsnění a zalití spár včetně dodání hmot. | [14 empty] | PSC | 2
| VV |  | 1570 "viz příloha C.3" |  | 1570 | [12 empty] | VV | 2 | 2 | True | 0 | ROZPOCET
| VV |  | 22 "viz příloha C.3 - napojení ke stávající komunikaci" |  | 22 | [12 empty] | VV | 2 | 2 | True | 0 | ROZPOCET
| VV |  | Součet |  | 1592 | [12 empty] | VV | 2 | 4 | True | 1 | ROZPOCET
154 | K | 919735113 | Řezání stávajícího živičného krytu hl přes 100 do 150 mm | m | 22 |  | 0 | CS ÚRS 2023 02 |  | základní |  | 0 | 0 | 0 | 0 | 0 | 4 | K | 2 |  |  |  | ROZPOCET | [5 empty] | 0 | 0 | 0 | 0 | 0 | 1 | 0 | 4 | -729264869
| PP |  | Řezání stávajícího živičného krytu nebo podkladu hloubky přes 100 do 150 mm | [14 empty] | PP | 2
| Online PSC |  | https://podminky.urs.cz/item/CS_URS_2023_02/919735113 | [14 empty] | Online PSC | 2
| PSC |  | Poznámka k souboru cen: 1. V cenách jsou započteny i náklady na spotřebu vody. | [14 empty] | PSC | 2
| VV |  | 22 "viz příloha C.3 - napojení ke stávající komunikaci" |  | 22 | [12 empty] | VV | 2 | 2 | True | 1 | ROZPOCET
155 | K | 935114122R | Štěrbinový odvodňovací betonový žlab 400x500 mm se spádem 0,5% se základem | m | 235 |  | 0 |  |  | základní |  | 0 | 0.63788 | 149.9018 | 0 | 0 | 4 | K | 2 |  |  |  | ROZPOCET | [5 empty] | 0 | 0 | 0 | 0 | 0 | 1 | 0 | 4 | 48441162
| PP |  | Štěrbinový odvodňovací betonový žlab se základem z betonu prostého a s obetonováním rozměru 400x500 mm bez obrubníku se spádem dna 0,5 % | [14 empty] | PP | 2
| PSC |  | Poznámka k souboru cen: 1. V ceně jsou započteny i náklady na dodání štěrbinového žlabu včetně čistícího kusu, vpusťového kusu a záslepky, které jsou poměrově přepočteny na 1 bm žlabu. | [14 empty] | PSC | 2
| VV |  | 235 "viz příloha C.3 a D.1.11" |  | 235 | [12 empty] | VV | 2 | 2 | True | 1 | ROZPOCET
156 | K | 935R | Žlab TZD-Q 400/500/1000-MV výtokový kus | kpl. | 6 |  | 0 |  |  | základní |  | 0 | 0 | 0 | 0 | 0 | 4 | K | 2 |  |  |  | ROZPOCET | [5 empty] | 0 | 0 | 0 | 0 | 0 | 1 | 0 | 4 | -1221419880
| PP |  | Žlab TZD-Q 400/500/1000-MV výtokový kus Montáž včetně dodávky Podrobný popis viz příloha D.1.20 | [14 empty] | PP | 2
| VV |  | 6 "viz příloha D.1.11" |  | 6 | [12 empty] | VV | 2 | 2 | True | 1 | ROZPOCET
157 | K | 935R2 | Žlab TZD-Q 400/500/1000-M čistící kus | kpl. | 3 |  | 0 |  |  | základní |  | 0 | 0 | 0 | 0 | 0 | 4 | K | 2 |  |  |  | ROZPOCET | [5 empty] | 0 | 0 | 0 | 0 | 0 | 1 | 0 | 4 | -573034731
| PP |  | Žlab TZD-Q 400/500/1000-M čistící kus Montáž včetně dodávky Podrobný popis viz příloha D.1.20 | [14 empty] | PP | 2
| VV |  | 3 "viz příloha D.1.11" |  | 3 | [12 empty] | VV | 2 | 2 | True | 1 | ROZPOCET
158 | K | 938901131 | Vyklizení bahna z nádrže | m3 | 556.8 |  | 0 | CS ÚRS 2023 02 |  | základní |  | 0 | 0 | 0 | 0 | 0 | 4 | K | 2 |  |  |  | ROZPOCET | [5 empty] | 0 | 0 | 0 | 0 | 0 | 1 | 0 | 4 | 1470036390
| PP |  | Čištění nádrží, ploch dřevěných nebo betonových konstrukcí, potrubí vyklizení bahna z nádrže | [14 empty] | PP | 2
| Online PSC |  | https://podminky.urs.cz/item/CS_URS_2023_02/938901131 | [14 empty] | Online PSC | 2
| PSC |  | Poznámka k souboru cen: 1. V ceně -1131 jsou započteny i náklady na rozpojení bahna a naložení, ruční přemístění vodorovné za prvních 10 m, svislé za prvních 3,5 m, ztížení prací při rozmáčení. 2. V ceně -1132 jsou započteny i náklady na odstranění zbytků nečistot zametením nebo seškrábáním včetně naložení, ruční vodorovné přemístění za prvních 10 m, svislé přemístění za prvních 3,5 m, opláchnutí vyčištěných míst proudem tlakové vody. 3. V ceně -1150, -1151 jsou započteny i náklady na vodorovné přemístění m3 bahna za každých dalších 10 m, nebo svislé přemístění za každých 3,5 m nad základní přemístění započítané v cenách -1131 a -1132. 4. V cenách -1150 a -1151 nejsou započteny náklady na odvoz bahna auty. Toto vodorovné přemístění se oceňuje cenami ceníku 800-1 Zemní práce. 5. Množství měrných jednotek se určuje u cen: a) 1131, -1150, -1151 za m3 odstraňovaného nerozpojeného bahna; b) 1132, -2121, -2122, -2123 v m2 očištěné plochy. | [14 empty] | PSC | 2
| VV |  | Uvažováno jako vyčištění dna plavební komory | [14 empty] | VV | 2 | 1 | True | 0 | ROZPOCET
| VV | čištění_PK | 0,20*12*232 |  | 556.8 | [12 empty] | VV | 2 | 2 | True | 1 | ROZPOCET
159 | K | 941111121 | Montáž lešení řadového trubkového lehkého s podlahami zatížení do 200 kg/m2 š od 0,9 do 1,2 m v do 10 m | m2 | 1813.8 |  | 0 | CS ÚRS 2023 02 |  | základní |  | 0 | 0 | 0 | 0 | 0 | 4 | K | 2 |  |  |  | ROZPOCET | [5 empty] | 0 | 0 | 0 | 0 | 0 | 1 | 0 | 4 | -1882745230
| PP |  | Lešení řadové trubkové lehké pracovní s podlahami s provozním zatížením tř. 3 do 200 kg/m2 šířky tř. W09 od 0,9 do 1,2 m, výšky výšky do 10 m montáž | [14 empty] | PP | 2
| Online PSC |  | https://podminky.urs.cz/item/CS_URS_2023_02/941111121 | [14 empty] | Online PSC | 2
| PSC |  | Poznámka k souboru cen: 1. V ceně jsou započteny i náklady na kotvení lešení. 2. Montáž lešení řadového trubkového lehkého výšky přes 25 m se oceňuje individuálně. 3. Šířkou se rozumí půdorysná vzdálenost, měřená od vnitřního líce sloupků zábradlí k protilehlému volnému okraji podlahy nebo mezi vnitřními líci. | [14 empty] | PSC | 2
| VV |  | 1641 "viz příloha D.1.4 - pro injektáž - LB" |  | 1641 | [12 empty] | VV | 2 | 2 | True | 0 | ROZPOCET
| VV |  | 8*7,2*3,0 "u žebříků na PB" |  | 172.8 | [12 empty] | VV | 2 | 2 | True | 0 | ROZPOCET
| VV | leseni | Součet |  | 1813.8 | [12 empty] | VV | 2 | 4 | True | 1 | ROZPOCET
160 | K | 941111221 | Příplatek k lešení řadovému trubkovému lehkému s podlahami do 200 kg/m2 š od 0,9 do 1,2 m v 10 m za každý den použití | m2 | 163242 |  | 0 | CS ÚRS 2023 02 |  | základní |  | 0 | 0 | 0 | 0 | 0 | 4 | K | 2 |  |  |  | ROZPOCET | [5 empty] | 0 | 0 | 0 | 0 | 0 | 1 | 0 | 4 | 1828783345
| PP |  | Lešení řadové trubkové lehké pracovní s podlahami s provozním zatížením tř. 3 do 200 kg/m2 šířky tř. W09 od 0,9 do 1,2 m, výšky výšky do 10 m příplatek k ceně za každý den použití | [14 empty] | PP | 2
| Online PSC |  | https://podminky.urs.cz/item/CS_URS_2023_02/941111221 | [14 empty] | Online PSC | 2
| PSC |  | Poznámka k souboru cen: 1. V ceně jsou započteny i náklady na kotvení lešení. 2. Montáž lešení řadového trubkového lehkého výšky přes 25 m se oceňuje individuálně. 3. Šířkou se rozumí půdorysná vzdálenost, měřená od vnitřního líce sloupků zábradlí k protilehlému volnému okraji podlahy nebo mezi vnitřními líci. | [14 empty] | PSC | 2
| VV |  | leseni*90 |  | 163242 | [12 empty] | VV | 2 | 2 | True | 1 | ROZPOCET
161 | K | 941111821 | Demontáž lešení řadového trubkového lehkého s podlahami zatížení do 200 kg/m2 š od 0,9 do 1,2 m v do 10 m | m2 | 1813.8 |  | 0 | CS ÚRS 2023 02 |  | základní |  | 0 | 0 | 0 | 0 | 0 | 4 | K | 2 |  |  |  | ROZPOCET | [5 empty] | 0 | 0 | 0 | 0 | 0 | 1 | 0 | 4 | -681838494
| PP |  | Lešení řadové trubkové lehké pracovní s podlahami s provozním zatížením tř. 3 do 200 kg/m2 šířky tř. W09 od 0,9 do 1,2 m, výšky výšky do 10 m demontáž | [14 empty] | PP | 2
| Online PSC |  | https://podminky.urs.cz/item/CS_URS_2023_02/941111821 | [14 empty] | Online PSC | 2
| PSC |  | Poznámka k souboru cen: 1. Demontáž lešení řadového trubkového lehkého výšky přes 25 m se oceňuje individuálně. | [14 empty] | PSC | 2
| VV |  | leseni |  | 1813.8 | [12 empty] | VV | 2 | 2 | True | 1 | ROZPOCET
162 | K | 953945121 | Kotvy mechanické M 10 dl 90 mm pro střední zatížení do betonu, ŽB nebo kamene s vyvrtáním otvoru | kus | 16 |  | 0 | CS ÚRS 2023 02 |  | základní |  | 0 | 0.0002 | 0.0032 | 0 | 0 | 4 | K | 2 |  |  |  | ROZPOCET | [5 empty] | 0 | 0 | 0 | 0 | 0 | 1 | 0 | 4 | -1188422771
| PP |  | Kotvy mechanické s vyvrtáním otvoru do betonu, železobetonu nebo tvrdého kamene pro střední zatížení průvlekové, velikost M 10, délka 90 mm | [14 empty] | PP | 2
| Online PSC |  | https://podminky.urs.cz/item/CS_URS_2023_02/953945121 | [14 empty] | Online PSC | 2
| PSC |  | Poznámka k souboru cen: 1. V cenách jsou započteny i náklady na: a) rozměření, vrtání do betonu a spotřeba vrtáků, b) vyfoukání otvoru, osazení kotvy do vyznačené kotevní hloubky, dotažení matice pomocí klíče, c) dodávku mechanických kotev. | [14 empty] | PSC | 2
| P |  | Poznámka k položce: Včetně přidruženého materiálu | [14 empty] | P | 2
| VV |  | 4 "viz příloha C.3 - oplocení" *4 "ks" |  | 16 | [12 empty] | VV | 2 | 2 | True | 1 | ROZPOCET
163 | K | 960111221R | Bourání vodních staveb betonových a železobetonových | m3 | 360.428 |  | 0 |  |  | základní |  | 0 | 0.00147 | 0.52983 | 2.447 | 881.9673 | 4 | K | 2 |  |  |  | ROZPOCET | [5 empty] | 0 | 0 | 0 | 0 | 0 | 1 | 0 | 4 | -1164144185
| PP |  | Bourání konstrukcí vodních staveb s naložením vybouraných hmot a suti na dopravní prostředek nebo s odklizením na hromady do vzdálenosti 20 m betonových a železobetonových | [14 empty] | PP | 2
| PSC |  | Poznámka k souboru cen: 1. Ceny jsou určeny: a) cena 960 11-1221 i pro bourání: - konstrukcí z prostého nebo prokládaného betonu a asfaltobetonu, - patky z prefabrikátů, - záhozu z betonových bloků, - dlažby z kamene, - dlažby z betonových desek a tvárnic, - skruží studní pro kontrolní měření, pozorování čerpání vody, - prefabrikovaných obezdívek krátkých ražených štol, - prefabrikovaných těles kabelových tratí. b) cena 960 19-1241 i pro bourání: - kamenných krycích desek, - obkladního zdiva, - schodů z kopáků, - balvanitého skluzu. c) cena 960 21-1251 i pro bourání: - kyklopského zdiva, - těsnícího jádra z asfaltové malty i asfaltové malty prokládané kamenem, - patky z lomového kamene, - záhozu a pohozu prolitého cementovou nebo asfaltovou maltou, - rovnaniny z lomového kamene, - schodů z lomového kamene, - zdiva cihelného, tvárnicového, příček, mazanin a potěrů, - monolitických obezdívek krátkých ražených štol, d) cena 960 32-1271 i pro bourání betonových konstrukcí s vloženými ocelovými trubkami (pro měření a pozorování). 2. Ceny nelze použít pro: a) bourání ve výkopišti, kdy bourání je součástí zemních prací; tyto práce se oceňují cenami katalogu 800-1 Zemní práce, b) bourání konstrukcí lože z kameniva, filtračních vrstev záhozu z lomového kamene, pohozu z kamene a kameniva; toto se oceňuje cenami katalogu 800-1 Zemní práce, c) bourání opeření svodidel, drátokamenného opevnění, břehového opevnění perforovanou folií, obsluhovacích lávek a stavidlových tabulí, limnigrafických latí, geotextilií; tyto práce se oceňují individuálně. 3. V cenách jsou započteny i náklady na bourání geotextilií, výplně otvorů tvárnic, drenáží, trubek a dilatačních prvků apod., zabudovaných v bouraných konstrukcích. 4. V cenách nejsou započteny náklady na: a) roubení horniny za bouranými konstrukcemi. Tyto se oceňují cenami katalogu 800-1 Zemní práce, b) svislou dopravu suti; tyto práce se oceňují cenami souboru cen 997 32-12 Svislá doprava suti a vybouraných hmot, c) vodorovnou dopravu suti na vzdálenost přes 20 m; tyto práce se oceňují cenami souboru cen 997 32-1 . . Vodorovná doprava suti a vybouraných hmot s tím, že započtených 20 m se z celkové dopravní vzdálenosti neodečítá, d) uložení suti a vybouraných hmot do násypu nebo na skládku; tyto práce se oceňují cenami katalogu 800-1 Zemní práce. 5. Objem se stanoví v m3 bourané konstrukce. | [14 empty] | PSC | 2
| VV |  | 152*0,2*0,2 "snížení stěn kanálku Hydraul. rozvodů" |  | 6.08 | [12 empty] | VV | 2 | 2 | True | 0 | ROZPOCET
| VV |  | (103*1+311*0,2) "Pravý kabelový kanálek" |  | 165.2 | [12 empty] | VV | 2 | 2 | True | 0 | ROZPOCET
| VV |  | (92,5*0,5+256*0,2) "Levý kabelový kanálek" |  | 97.45 | [12 empty] | VV | 2 | 2 | True | 0 | ROZPOCET
| VV |  | 56,3*0,5*0,3 "sokly" |  | 8.445 | [12 empty] | VV | 2 | 2 | True | 0 | ROZPOCET
| VV |  | 8,5*0,5*0,3 "oplocení" |  | 1.275 | [12 empty] | VV | 2 | 2 | True | 0 | ROZPOCET
| VV |  | Odburání plata pro RŠ / pilíře - pravá strana v S4 | [14 empty] | VV | 2 | 1 | True | 0 | ROZPOCET
| VV |  | 0,45*1,6+0,12*0,56+0,05*1,6+0,83*1,6*2+0,06*1,6 |  | 3.619 | [12 empty] | VV | 2 | 2 | True | 0 | ROZPOCET
| VV |  | Odburání plata pro RŠ / pilíře - levá strana v S1 | [14 empty] | VV | 2 | 1 | True | 0 | ROZPOCET
| VV |  | 0,48*1,2 "revizní šachty" *23 "ks" |  | 13.248 | [12 empty] | VV | 2 | 2 | True | 0 | ROZPOCET
| VV |  | 0,15*0,38*5+0,6*0,38*7 "revizní šachty rozšíření výkopu" |  | 1.881 | [12 empty] | VV | 2 | 2 | True | 0 | ROZPOCET
| VV |  | 0,14*0,38*3 +0,6*0,4*2 + 0,5*0,4*2 "drenážní potrubí" |  | 1.04 | [12 empty] | VV | 2 | 2 | True | 0 | ROZPOCET
| VV |  | 4,55*0,46 "pilíř HA" |  | 2.093 | [12 empty] | VV | 2 | 2 | True | 0 | ROZPOCET
| VV |  | 0,75*0,46 "pilíř MO" |  | 0.345 | [12 empty] | VV | 2 | 2 | True | 0 | ROZPOCET
| VV |  | Šachta pro ukotvení jeřábku | [14 empty] | VV | 2 | 1 | True | 0 | ROZPOCET
| VV |  | 0,5*0,18*3 "ks" |  | 0.27 | [12 empty] | VV | 2 | 2 | True | 0 | ROZPOCET
| VV |  | Viz výkres výustního objektu | [14 empty] | VV | 2 | 1 | True | 0 | ROZPOCET
| VV |  | 0,75"m2"*10,83"nábřežní zeď" |  | 8.123 | [12 empty] | VV | 2 | 2 | True | 0 | ROZPOCET
| VV |  | 16,3*0,8+3,93*0,5*2 +(5,96+10,16)*1,118*1,9 " původní výustní objekt" |  | 51.212 | [12 empty] | VV | 2 | 2 | True | 0 | ROZPOCET
| VV |  | Vybourání otvoru do prsní zdi pro prostup potrubí | [14 empty] | VV | 2 | 1 | True | 0 | ROZPOCET
| VV |  | 0,7*0,7*0,3 |  | 0.147 | [12 empty] | VV | 2 | 2 | True | 0 | ROZPOCET
| VV | Bet_4 | Součet |  | 360.428 | [12 empty] | VV | 2 | 4 | True | 1 | ROZPOCET
164 | K | 966008213 | Bourání odvodňovacího žlabu z betonových příkopových tvárnic š přes 800 do 1 200 mm | m | 249 |  | 0 | CS ÚRS 2023 02 |  | základní |  | 0 | 0 | 0 | 0.6 | 149.4 | 4 | K | 2 |  |  |  | ROZPOCET | [5 empty] | 0 | 0 | 0 | 0 | 0 | 1 | 0 | 4 | -1735261368
| PP |  | Bourání odvodňovacího žlabu s odklizením a uložením vybouraného materiálu na skládku na vzdálenost do 10 m nebo s naložením na dopravní prostředek z betonových příkopových tvárnic nebo desek šířky přes 800 do 1 200 mm | [14 empty] | PP | 2
| Online PSC |  | https://podminky.urs.cz/item/CS_URS_2023_02/966008213 | [14 empty] | Online PSC | 2
| PSC |  | Poznámka k souboru cen: 1. V cenách jsou započteny i náklady na bouráním obetonování žlabu a případné bourání betonového lože. 2. V cenách nejsou započteny náklady na zemní práce nutné při rozebírání žlabů. 3. Přemístění vybouraného materiálu na vzdálenost přes 10 m se oceňuje cenami souborů cen 997 22-1 Vodorovné přemístění vybouraných hmot. | [14 empty] | PSC | 2
| VV |  | 232 "viz geodetické zaměření" |  | 232 | [12 empty] | VV | 2 | 2 | True | 0 | ROZPOCET
| VV |  | 17 "v místě nového nájezdového retardéru" |  | 17 | [12 empty] | VV | 2 | 2 | True | 0 | ROZPOCET
| VV | Bet_5 | Součet |  | 249 | [12 empty] | VV | 2 | 4 | True | 1 | ROZPOCET
165 | K | 966072811 | Rozebrání rámového oplocení na ocelové sloupky v přes 1 do 2 m | m | 8.6 |  | 0 | CS ÚRS 2023 02 |  | základní |  | 0 | 0 | 0 | 0.00925 | 0.07955 | 4 | K | 2 |  |  |  | ROZPOCET | [5 empty] | 0 | 0 | 0 | 0 | 0 | 1 | 0 | 4 | -250610212
| PP |  | Rozebrání oplocení z dílců rámových na ocelové sloupky, výšky přes 1 do 2 m | [14 empty] | PP | 2
| Online PSC |  | https://podminky.urs.cz/item/CS_URS_2023_02/966072811 | [14 empty] | Online PSC | 2
| PSC |  | Poznámka k souboru cen: 1. V cenách nejsou započteny náklady na demontáž sloupků. | [14 empty] | PSC | 2
| VV | odstr_plot | 8,6 "viz příloha C.3" |  | 8.6 | [12 empty] | VV | 2 | 2 | True | 1 | ROZPOCET
166 | K | 985131111 | Očištění ploch stěn, rubu kleneb a podlah tlakovou vodou | m2 | 1343.39 |  | 0 | CS ÚRS 2023 02 |  | základní |  | 0 | 0 | 0 | 0 | 0 | 4 | K | 2 |  |  |  | ROZPOCET | [5 empty] | 0 | 0 | 0 | 0 | 0 | 1 | 0 | 4 | -603573326
| PP |  | Očištění ploch stěn, rubu kleneb a podlah tlakovou vodou | [14 empty] | PP | 2
| Online PSC |  | https://podminky.urs.cz/item/CS_URS_2023_02/985131111 | [14 empty] | Online PSC | 2
| PSC |  | Poznámka k souboru cen: 1. V cenách jsou započteny i náklady na dodání všech hmot. 2. V cenách očištění ploch pískem jsou započteny i náklady smetení písku dohromady nebo naložení na dopravní prostředek. 3. V cenách očištění ploch pískem nejsou započteny náklady na odvoz písku, které se oceňují cenami odvozu suti příslušného katalogu pro objekt, na kterém se práce provádí. | [14 empty] | PSC | 2
| P |  | Poznámka k položce: Očštění odbouraných betonových ploch před dobetonováním nového plata. | [14 empty] | P | 2
| VV |  | S1+S4 |  | 1332 | [12 empty] | VV | 2 | 2 | True | 0 | ROZPOCET
| VV |  | KVHR_S4 |  | 6.5 | [12 empty] | VV | 2 | 2 | True | 0 | ROZPOCET
| VV |  | KVVR_S4 |  | 4.89 | [12 empty] | VV | 2 | 2 | True | 0 | ROZPOCET
| VV |  | Součet |  | 1343.39 | [12 empty] | VV | 2 | 4 | True | 1 | ROZPOCET
167 | K | 985331213 | Dodatečné vlepování betonářské výztuže D 12 mm do chemické malty včetně vyvrtání otvoru | m | 1336.25 |  | 0 | CS ÚRS 2023 02 |  | základní |  | 0 | 0.00043 | 0.57459 | 0 | 0 | 4 | K | 2 |  |  |  | ROZPOCET | [5 empty] | 0 | 0 | 0 | 0 | 0 | 1 | 0 | 4 | -1121087824
| PP |  | Dodatečné vlepování betonářské výztuže včetně vyvrtání a vyčištění otvoru chemickou maltou průměr výztuže 12 mm | [14 empty] | PP | 2
| Online PSC |  | https://podminky.urs.cz/item/CS_URS_2023_02/985331213 | [14 empty] | Online PSC | 2
| PSC |  | Poznámka k souboru cen: 1. Množství měrných jednotek se určuje v m délky vyvrtaného otvoru pro zasunutí výztuže. 2. V cenách jsou započteny i náklady na: a) rozměření, vrtání a spotřebu vrtáků, b) vyčištění otvoru, vyplnění otvorů maltou včetně dodání materiálu, c) zasunutí betonářské výztuže do otvoru vyplněného maltou. 3. V cenách nejsou započteny náklady na dodání betonářské výztuže. | [14 empty] | PSC | 2
| VV |  | (S1+S4)*4 "kotvení k původní zdi Kce - 4ks/m2, viz příloha D.1.4 a D.1.5" *0,25 "m" |  | 1332 | [12 empty] | VV | 2 | 2 | True | 0 | ROZPOCET
| VV |  | 17 "betonového pásu plotu" *0,25 "m" |  | 4.25 | [12 empty] | VV | 2 | 2 | True | 0 | ROZPOCET
| VV |  | Součet |  | 1336.25 | [12 empty] | VV | 2 | 4 | True | 1 | ROZPOCET
168 | M | 13021013 | tyč ocelová kruhová žebírková DIN 488 jakost B500B (10 505) výztuž do betonu D 12mm | t | 1.998 |  | 0 | CS ÚRS 2023 02 |  | základní |  | 0 | 1 | 1.998 | 0 | 0 | 8 | M | 2 |  |  |  | ROZPOCET | [5 empty] | 0 | 0 | 0 | 0 | 0 | 1 | 0 | 4 | -1312853594
| PP |  | tyč ocelová kruhová žebírková DIN 488 jakost B500B (10 505) výztuž do betonu D 12mm | [14 empty] | PP | 2
| VV |  | Kotvení plata PK | [14 empty] | VV | 2 | 1 | True | 0 | ROZPOCET
| VV |  | 0,4*0,89/1000*1,05 "uvažováno 5% jako ztratné, viz příloha D.1.4 a D.1.5" *(S1+S4)*4 "ks" |  | 1.992 | [12 empty] | VV | 2 | 2 | True | 0 | ROZPOCET
| VV |  | Kotvení plotu k platu | [14 empty] | VV | 2 | 1 | True | 0 | ROZPOCET
| VV |  | 0,4*0,89/1000*1,05 "uvažováno 5% jako ztratné" *17 "ks" |  | 0.006 | [12 empty] | VV | 2 | 2 | True | 0 | ROZPOCET
| VV |  | Součet |  | 1.998 | [12 empty] | VV | 2 | 4 | True | 1 | ROZPOCET
169 | K | 995R0 | Demontáž plotového dílce na prsní zdi | kpl. | 1 |  | 0 |  |  | základní |  | 0 | 0 | 0 | 0 | 0 | 4 | K | 2 |  |  |  | ROZPOCET | [5 empty] | 0 | 0 | 0 | 0 | 0 | 1 | 0 | 4 | 2130469075
| PP |  | Demontáž plotového dílce na prsní zdi délky 5,3 m | [14 empty] | PP | 2
| P |  | Poznámka k položce: Včetně přemístění na MD | [14 empty] | P | 2
170 | K | 995R1 | Opětovné osazení plotového dílce na prsní zeď | kpl. | 1 |  | 0 |  |  | základní |  | 0 | 0 | 0 | 0 | 0 | 4 | K | 2 |  |  |  | ROZPOCET | [5 empty] | 0 | 0 | 0 | 0 | 0 | 1 | 0 | 4 | 782554376
| PP |  | Opětovné osazení plotového dílce na prsní zeď délky 5,3 m. | [14 empty] | PP | 2
| P |  | Poznámka k položce: Včetně přemístění z MD | [14 empty] | P | 2
| D | 997 | Přesun sutě |  |  |  | 0 |  |  |  |  | 0 |  | 0 |  | 0 | 1 | D | 1 |  |  |  | ROZPOCET | [11 empty] | 0
171 | K | 108R | Odklizení demontovaných ocelových poklopů a rámů | t | 45.373 |  | 0 |  |  | základní |  | 0 | 0 | 0 | 0 | 0 | 4 | K | 2 |  |  |  | ROZPOCET | [5 empty] | 0 | 0 | 0 | 0 | 0 | 1 | 0 | 4 | 250938115
| PP |  | Odklizení demontovaných ocelových poklopů, rámů a jiných ocelových konstrukcí | [14 empty] | PP | 2
| VV |  | 11*0,1 "původní poklopy kanalizace" |  | 1.1 | [12 empty] | VV | 2 | 2 | True | 0 | ROZPOCET
| VV |  | Demontaz_1/1000 |  | 42.919 | [12 empty] | VV | 2 | 2 | True | 0 | ROZPOCET
| VV |  | Demontaz_2/1000 |  | 1.285 | [12 empty] | VV | 2 | 2 | True | 0 | ROZPOCET
| VV |  | odstr_plot*0,008 "demontované rámové oplocení" |  | 0.069 | [12 empty] | VV | 2 | 2 | True | 0 | ROZPOCET
| VV | srot | Součet |  | 45.373 | [12 empty] | VV | 2 | 4 | True | 1 | ROZPOCET
172 | K | 998-01R | Odklizení suti z vybouraných konstrukcí odpovídajícím zákonným způsobem | t | 4255.829 |  | 0 |  |  | základní |  | 0 | 0 | 0 | 0 | 0 | 4 | K | 2 |  |  |  | ROZPOCET | [5 empty] | 0 | 0 | 0 | 0 | 0 | 1 | 0 | 4 | 29304359
| PP |  | Odklizení suti z vybouraných hmot odpovídajícím zákonným způsobem Položka zahrnuje kompletní odvoz a uložení, zejména: - naložení na loď, vč. svislého přemístění - přemístění po vodě - přeložení pro dopravu po suchu - přemístění po suchu - uložení na skládku / recyklaci vč. poplatků | [14 empty] | PP | 2
| VV |  | suť beton a ŽB | [14 empty] | VV | 2 | 1 | True | 0 | ROZPOCET
| VV |  | Bet_1*0,26 |  | 198.38 | [12 empty] | VV | 2 | 2 | True | 0 | ROZPOCET
| VV |  | Bet_3*0,205 |  | 27.265 | [12 empty] | VV | 2 | 2 | True | 0 | ROZPOCET
| VV |  | Bet_4*2,447 "žb" |  | 881.967 | [12 empty] | VV | 2 | 2 | True | 0 | ROZPOCET
| VV |  | Bet_5*0,6 |  | 149.4 | [12 empty] | VV | 2 | 2 | True | 0 | ROZPOCET
| VV |  | Bet_D*0,325 |  | 247.975 | [12 empty] | VV | 2 | 2 | True | 0 | ROZPOCET
| VV |  | ZB*0,63 "žb" |  | 2642.22 | [12 empty] | VV | 2 | 2 | True | 0 | ROZPOCET
| VV |  | bour_šachty*0,6 |  | 10.206 | [12 empty] | VV | 2 | 2 | True | 0 | ROZPOCET
| VV |  | bour_zb_trouba*0,32 |  | 46.72 | [12 empty] | VV | 2 | 2 | True | 0 | ROZPOCET
| VV |  | dem_zatr_dlazba*0,26 |  | 20.266 | [12 empty] | VV | 2 | 2 | True | 0 | ROZPOCET
| VV |  | suť asfalt | [14 empty] | VV | 2 | 1 | True | 0 | ROZPOCET
| VV |  | asf_sut*0,316 |  | 31.284 | [12 empty] | VV | 2 | 2 | True | 0 | ROZPOCET
| VV |  | Plast | [14 empty] | VV | 2 | 1 | True | 0 | ROZPOCET
| VV |  | bour_PVC_trouba*0,005 |  | 0.146 | [12 empty] | VV | 2 | 2 | True | 0 | ROZPOCET
| VV |  | Součet |  | 4255.829 | [12 empty] | VV | 2 | 4 | True | 1 | ROZPOCET
| D | 998 | Přesun hmot |  |  |  | 0 |  |  |  |  | 0 |  | 0 |  | 0 | 1 | D | 1 |  |  |  | ROZPOCET | [11 empty] | 0
173 | K | 998325011 | Přesun hmot pro objekty plavební | t | 1176.892 |  | 0 | CS ÚRS 2023 02 |  | základní |  | 0 | 0 | 0 | 0 | 0 | 4 | K | 2 |  |  |  | ROZPOCET | [5 empty] | 0 | 0 | 0 | 0 | 0 | 1 | 0 | 4 | 1703224265
| PP |  | Přesun hmot pro objekty plavební dopravní vzdálenost do 500 m | [14 empty] | PP | 2
| Online PSC |  | https://podminky.urs.cz/item/CS_URS_2023_02/998325011 | [14 empty] | Online PSC | 2
| PSC |  | Poznámka k souboru cen: 1. Ceny jsou určeny pro jakoukoliv konstrukčně-materiálovou charakteristiku. | [14 empty] | PSC | 2
| D | PSV | Práce a dodávky PSV |  |  |  | 0 |  |  |  |  | 0 |  | 6.031 |  | 44.204 | 2 | D | 0 |  |  |  | ROZPOCET | [11 empty] | 0
| D | 741 | Elektroinstalace - silnoproud |  |  |  | 0 |  |  |  |  | 0 |  | 0.10648 |  | 0 | 2 | D | 1 |  |  |  | ROZPOCET | [11 empty] | 0
174 | K | 741110302 | Montáž trubka ochranná do krabic plastová tuhá D přes 40 do 90 mm uložená pevně | m | 218.61 |  | 0 | CS ÚRS 2023 02 |  | základní |  | 0 | 0 | 0 | 0 | 0 | 16 | K | 2 |  |  |  | ROZPOCET | [5 empty] | 0 | 0 | 0 | 0 | 0 | 1 | 0 | 16 | -1258455659
| PP |  | Montáž trubek ochranných s nasunutím nebo našroubováním do krabic plastových tuhých, uložených pevně, vnitřní Ø přes 40 do 90 mm | [14 empty] | PP | 2
| Online PSC |  | https://podminky.urs.cz/item/CS_URS_2023_02/741110302 | [14 empty] | Online PSC | 2
| VV |  | chran_kabel1 |  | 68.775 | [12 empty] | VV | 2 | 2 | True | 0 | ROZPOCET
| VV |  | chran_kabel2 |  | 149.835 | [12 empty] | VV | 2 | 2 | True | 0 | ROZPOCET
| VV |  | Součet |  | 218.61 | [12 empty] | VV | 2 | 4 | True | 1 | ROZPOCET
175 | M | 34571352 | trubka elektroinstalační ohebná dvouplášťová korugovaná (chránička) D 52/63mm, HDPE+LDPE | m | 68.775 |  | 0 | CS ÚRS 2023 02 |  | základní |  | 0 | 0.00035 | 0.024071 | 0 | 0 | 32 | M | 2 |  |  |  | ROZPOCET | [5 empty] | 0 | 0 | 0 | 0 | 0 | 1 | 0 | 16 | -952976262
| PP |  | trubka elektroinstalační ohebná dvouplášťová korugovaná (chránička) D 52/63mm, HDPE+LDPE | [14 empty] | PP | 2
| VV |  | 23 "viz příloha C.3 - elektro kabely ze šachet - levé strany" *1,05 "+5% ztratné" |  | 24.15 | [12 empty] | VV | 2 | 2 | True | 0 | ROZPOCET
| VV |  | 42,5 "viz příloha C.3 - elektro kabely ze šachet - pravé strany" *1,05 "+5% ztratné" |  | 44.625 | [12 empty] | VV | 2 | 2 | True | 0 | ROZPOCET
| VV | chran_kabel1 | Součet |  | 68.775 | [12 empty] | VV | 2 | 4 | True | 1 | ROZPOCET
176 | M | 34571354 | trubka elektroinstalační ohebná dvouplášťová korugovaná (chránička) D 75/90mm, HDPE+LDPE | m | 149.835 |  | 0 | CS ÚRS 2023 02 |  | základní |  | 0 | 0.00055 | 0.082409 | 0 | 0 | 32 | M | 2 |  |  |  | ROZPOCET | [5 empty] | 0 | 0 | 0 | 0 | 0 | 1 | 0 | 16 | 508442041
| PP |  | trubka elektroinstalační ohebná dvouplášťová korugovaná (chránička) D 75/90mm, HDPE+LDPE | [14 empty] | PP | 2
| VV |  | 48,2 "viz příloha C.3 - osvětlení, signalizace, monitor. s. a sondy m. - levé strany" *1,05 "+5% ztratné" |  | 50.61 | [12 empty] | VV | 2 | 2 | True | 0 | ROZPOCET
| VV |  | 94,5 "viz příloha C.3 - osvětlení, signalizace, monitor. s. a sondy m. - pravé strany" *1,05 "+5% ztratné" |  | 99.225 | [12 empty] | VV | 2 | 2 | True | 0 | ROZPOCET
| VV | chran_kabel2 | Součet |  | 149.835 | [12 empty] | VV | 2 | 4 | True | 1 | ROZPOCET
177 | K | 998741101 | Přesun hmot tonážní pro silnoproud v objektech v do 6 m | t | 0.106 |  | 0 | CS ÚRS 2023 02 |  | základní |  | 0 | 0 | 0 | 0 | 0 | 16 | K | 2 |  |  |  | ROZPOCET | [5 empty] | 0 | 0 | 0 | 0 | 0 | 1 | 0 | 16 | 1717483603
| PP |  | Přesun hmot pro silnoproud stanovený z hmotnosti přesunovaného materiálu vodorovná dopravní vzdálenost do 50 m v objektech výšky do 6 m | [14 empty] | PP | 2
| Online PSC |  | https://podminky.urs.cz/item/CS_URS_2023_02/998741101 | [14 empty] | Online PSC | 2
| PSC |  | Poznámka k souboru cen: 1. Ceny pro přesun hmot stanovený z hmotnosti přesunovaného materiálu se používají tehdy, pokud je možné určit hmotnost za celý stavební díl. Do této hmotnosti se započítává i hmotnost materiálů oceňovaných ve specifikaci. 2. Pokud nelze jednoznačně stanovit hmotnost přesunovaných materiálů, lze pro výpočet přesunu hmot použít orientačně procentní sazbu. Touto sazbou se vynásobí rozpočtové náklady za celý stavební díl včetně nákladů na materiál ve specifikacích. 3. Příplatek k cenám -1181 pro přesun prováděný bez použití mechanizace, tj. za ztížených podmínek, lze použít pouze pro hmotnost materiálu, která se tímto způsobem skutečně přemísťuje. | [14 empty] | PSC | 2
| D | 767 | Konstrukce zámečnické |  |  |  | 0 |  |  |  |  | 0 |  | 5.9245 |  | 44.204 | 2 | D | 1 |  |  |  | ROZPOCET | [11 empty] | 0
178 | K | 767995114 | Montáž atypických zámečnických konstrukcí hm přes 20 do 50 kg | kg | 847.71 |  | 0 | CS ÚRS 2023 02 |  | základní |  | 0 | 5e-05 | 0.042385 | 0 | 0 | 16 | K | 2 |  |  |  | ROZPOCET | [5 empty] | 0 | 0 | 0 | 0 | 0 | 1 | 0 | 16 | 400308673
| PP |  | Montáž ostatních atypických zámečnických konstrukcí hmotnosti přes 20 do 50 kg | [14 empty] | PP | 2
| Online PSC |  | https://podminky.urs.cz/item/CS_URS_2023_02/767995114 | [14 empty] | Online PSC | 2
| PSC |  | Poznámka k souboru cen: 1. Určení cen se řídí hmotností jednotlivě montovaného dílu konstrukce. | [14 empty] | PSC | 2
| VV |  | sachta_p |  | 318.24 | [12 empty] | VV | 2 | 2 | True | 0 | ROZPOCET
| VV |  | sachta_u |  | 222 | [12 empty] | VV | 2 | 2 | True | 0 | ROZPOCET
| VV |  | sachta_v |  | 307.47 | [12 empty] | VV | 2 | 2 | True | 0 | ROZPOCET
| VV |  | Součet |  | 847.71 | [12 empty] | VV | 2 | 4 | True | 1 | ROZPOCET
179 | M | 7679R11 | Šachta pro ukotvení jeřábku - p | kg | 318.24 |  | 0 |  |  | základní |  | 0 | 0.001 | 0.31824 | 0 | 0 | 32 | M | 2 |  |  |  | ROZPOCET | [5 empty] | 0 | 0 | 0 | 0 | 0 | 1 | 0 | 16 | 1243009435
| PP |  | Šachta pro ukotvení jeřábku - p | [14 empty] | PP | 2
| P |  | Poznámka k položce: Povrchová úprava: Otryskání pískem na stupeň Sa 2,5 Metalizace Zinakorem 850 v tl. 80 um Nátěrový systém: - základní nátěr .......... CORROGUARD STAYER - ČERVENÝ...... tl. 80 um - mezivrstva .................JOTAMASTIC 87 - ŠEDÝ ............. tl. 80 um - uzavírací vrstva ....... NORMADUR65 HS - RAL 7045 .............. tl. 80 um | [14 empty] | P | 2
| VV | sachta_p | 26,52 "viz příloha C.3 a D.1.1" *12 "ks" |  | 318.24 | [12 empty] | VV | 2 | 2 | True | 1 | ROZPOCET
180 | M | 7679R12 | Šachta sondy měření - u | kg | 222 |  | 0 |  |  | základní |  | 0 | 0.001 | 0.222 | 0 | 0 | 32 | M | 2 |  |  |  | ROZPOCET | [5 empty] | 0 | 0 | 0 | 0 | 0 | 1 | 0 | 16 | 638497194
| PP |  | Šachta sondy měření - u | [14 empty] | PP | 2
| P |  | Poznámka k položce: Povrchová úprava: Otryskání pískem na stupeň Sa 2,5 Metalizace Zinakorem 850 v tl. 80 um Nátěrový systém: - základní nátěr .......... CORROGUARD STAYER - ČERVENÝ...... tl. 80 um - mezivrstva .................JOTAMASTIC 87 - ŠEDÝ ............. tl. 80 um - uzavírací vrstva ....... NORMADUR65 HS - RAL 7045 .............. tl. 80 um | [14 empty] | P | 2
| VV | sachta_u | 74,0 "viz příloha C.3 a D.1.1" *3 "ks" |  | 222 | [12 empty] | VV | 2 | 2 | True | 1 | ROZPOCET
181 | M | 7679R13 | Šachta pro bod měření - v | kg | 307.47 |  | 0 |  |  | základní |  | 0 | 0.001 | 0.30747 | 0 | 0 | 32 | M | 2 |  |  |  | ROZPOCET | [5 empty] | 0 | 0 | 0 | 0 | 0 | 1 | 0 | 16 | -241270919
| PP |  | Šachta pro bod měření - v | [14 empty] | PP | 2
| P |  | Poznámka k položce: Povrchová úprava: Otryskání pískem na stupeň Sa 2,5 Metalizace Zinakorem 850 v tl. 80 um Nátěrový systém: - základní nátěr .......... CORROGUARD STAYER - ČERVENÝ...... tl. 80 um - mezivrstva .................JOTAMASTIC 87 - ŠEDÝ ............. tl. 80 um - uzavírací vrstva ....... NORMADUR65 HS - RAL 7045 .............. tl. 80 um | [14 empty] | P | 2
| VV | sachta_v | 8,31 "viz příloha C.3 a D.1.1" *37 "ks" |  | 307.47 | [12 empty] | VV | 2 | 2 | True | 1 | ROZPOCET
182 | K | 767995115 | Montáž atypických zámečnických konstrukcí hm přes 50 do 100 kg | kg | 3503 |  | 0 | CS ÚRS 2023 02 |  | základní |  | 0 | 5e-05 | 0.17515 | 0 | 0 | 16 | K | 2 |  |  |  | ROZPOCET | [5 empty] | 0 | 0 | 0 | 0 | 0 | 1 | 0 | 16 | 1550704459
| PP |  | Montáž ostatních atypických zámečnických konstrukcí hmotnosti přes 50 do 100 kg | [14 empty] | PP | 2
| Online PSC |  | https://podminky.urs.cz/item/CS_URS_2023_02/767995115 | [14 empty] | Online PSC | 2
| PSC |  | Poznámka k souboru cen: 1. Určení cen se řídí hmotností jednotlivě montovaného dílu konstrukce. | [14 empty] | PSC | 2
| VV |  | poklop_n |  | 1754.73 | [12 empty] | VV | 2 | 2 | True | 0 | ROZPOCET
| VV |  | poklop_m |  | 1378.85 | [12 empty] | VV | 2 | 2 | True | 0 | ROZPOCET
| VV |  | poklop_i |  | 88.65 | [12 empty] | VV | 2 | 2 | True | 0 | ROZPOCET
| VV |  | poklop_j |  | 98.06 | [12 empty] | VV | 2 | 2 | True | 0 | ROZPOCET
| VV |  | poklop_k |  | 93.84 | [12 empty] | VV | 2 | 2 | True | 0 | ROZPOCET
| VV |  | poklop_l |  | 88.87 | [12 empty] | VV | 2 | 2 | True | 0 | ROZPOCET
| VV |  | Součet |  | 3503 | [12 empty] | VV | 2 | 4 | True | 1 | ROZPOCET
183 | M | 7679R1 | Poklop revizních šachet kabelové trasy zesíleny - n | kg | 1754.73 |  | 0 |  |  | základní |  | 0 | 0.001 | 1.7547 | 0 | 0 | 32 | M | 2 |  |  |  | ROZPOCET | [5 empty] | 0 | 0 | 0 | 0 | 0 | 1 | 0 | 16 | -1139558794
| PP |  | Poklop revizních šachet kabelové trasy zesíleny Pravá strana plavební komory konkrétní popis ve výkresu D.1.10 | [14 empty] | PP | 2
| P |  | Poznámka k položce: Povrchová úprava: Otryskání pískem na stupeň Sa 2,5 Metalizace Zinakorem 850 v tl. 80 um Nátěrový systém: - základní nátěr .......... CORROGUARD STAYER - ČERVENÝ...... tl. 80 um - mezivrstva .................JOTAMASTIC 87 - ŠEDÝ ............. tl. 80 um - uzavírací vrstva ....... NORMADUR65 HS - RAL 7045 .............. tl. 80 um | [14 empty] | P | 2
| VV | poklop_n | 64,99 "viz příloha C.3 a D.1.10" * 27 "ks" |  | 1754.73 | [12 empty] | VV | 2 | 2 | True | 1 | ROZPOCET
184 | M | 7679R2 | Poklop revizních šachet kabelové trasy - m | kg | 1378.85 |  | 0 |  |  | základní |  | 0 | 0.001 | 1.3788 | 0 | 0 | 32 | M | 2 |  |  |  | ROZPOCET | [5 empty] | 0 | 0 | 0 | 0 | 0 | 1 | 0 | 16 | 1941722551
| PP |  | Poklop revizních šachet kabelové trasy Levá strana plavební komory konkrétní popis ve výkresu D.1.9 | [14 empty] | PP | 2
| P |  | Poznámka k položce: Povrchová úprava: Otryskání pískem na stupeň Sa 2,5 Metalizace Zinakorem 850 v tl. 80 um Nátěrový systém: - základní nátěr .......... CORROGUARD STAYER - ČERVENÝ...... tl. 80 um - mezivrstva .................JOTAMASTIC 87 - ŠEDÝ ............. tl. 80 um - uzavírací vrstva ....... NORMADUR65 HS - RAL 7045 .............. tl. 80 um | [14 empty] | P | 2
| VV | Poklop_m | 59,95 "viz příloha C.3 a D.1.10" * 23 "ks" |  | 1378.85 | [12 empty] | VV | 2 | 2 | True | 1 | ROZPOCET
185 | M | 7679R7 | Poklop horního závěsu vrátně - i | kg | 88.65 |  | 0 |  |  | základní |  | 0 | 0.001 | 0.08865 | 0 | 0 | 32 | M | 2 |  |  |  | ROZPOCET | [5 empty] | 0 | 0 | 0 | 0 | 0 | 1 | 0 | 16 | -232871417
| PP |  | Poklop horního závěsu vrátně - i | [14 empty] | PP | 2
| P |  | Poznámka k položce: Povrchová úprava: Otryskání pískem na stupeň Sa 2,5 Metalizace Zinakorem 850 v tl. 80 um Nátěrový systém: - základní nátěr .......... CORROGUARD STAYER - ČERVENÝ...... tl. 80 um - mezivrstva .................JOTAMASTIC 87 - ŠEDÝ ............. tl. 80 um - uzavírací vrstva ....... NORMADUR65 HS - RAL 7045 .............. tl. 80 um | [14 empty] | P | 2
| VV | poklop_i | 88,65 "viz příloha C.3 a D.1.1" |  | 88.65 | [12 empty] | VV | 2 | 2 | True | 1 | ROZPOCET
186 | M | 7679R8 | Poklop horního závěsu vrátně - j | kg | 98.06 |  | 0 |  |  | základní |  | 0 | 0.001 | 0.09806 | 0 | 0 | 32 | M | 2 |  |  |  | ROZPOCET | [5 empty] | 0 | 0 | 0 | 0 | 0 | 1 | 0 | 16 | 1934240351
| PP |  | Poklop horního závěsu vrátně - j | [14 empty] | PP | 2
| P |  | Poznámka k položce: Povrchová úprava: Otryskání pískem na stupeň Sa 2,5 Metalizace Zinakorem 850 v tl. 80 um Nátěrový systém: - základní nátěr .......... CORROGUARD STAYER - ČERVENÝ...... tl. 80 um - mezivrstva .................JOTAMASTIC 87 - ŠEDÝ ............. tl. 80 um - uzavírací vrstva ....... NORMADUR65 HS - RAL 7045 .............. tl. 80 um | [14 empty] | P | 2
| VV | poklop_j | 98,06 "viz příloha C.3 a D.1.1" |  | 98.06 | [12 empty] | VV | 2 | 2 | True | 1 | ROZPOCET
187 | M | 7679R9 | Poklop horního závěsu vrátně - k | kg | 93.84 |  | 0 |  |  | základní |  | 0 | 0.001 | 0.09384 | 0 | 0 | 32 | M | 2 |  |  |  | ROZPOCET | [5 empty] | 0 | 0 | 0 | 0 | 0 | 1 | 0 | 16 | -1948726130
| PP |  | Poklop horního závěsu vrátně - k | [14 empty] | PP | 2
| P |  | Poznámka k položce: Povrchová úprava: Otryskání pískem na stupeň Sa 2,5 Metalizace Zinakorem 850 v tl. 80 um Nátěrový systém: - základní nátěr .......... CORROGUARD STAYER - ČERVENÝ...... tl. 80 um - mezivrstva .................JOTAMASTIC 87 - ŠEDÝ ............. tl. 80 um - uzavírací vrstva ....... NORMADUR65 HS - RAL 7045 .............. tl. 80 um | [14 empty] | P | 2
| VV | poklop_k | 93,84 "viz příloha C.3 a D.1.1" |  | 93.84 | [12 empty] | VV | 2 | 2 | True | 1 | ROZPOCET
188 | M | 7679R10 | Poklop horního závěsu vrátně - l | kg | 88.87 |  | 0 |  |  | základní |  | 0 | 0.001 | 0.08887 | 0 | 0 | 32 | M | 2 |  |  |  | ROZPOCET | [5 empty] | 0 | 0 | 0 | 0 | 0 | 1 | 0 | 16 | 836232902
| PP |  | Poklop horního závěsu vrátně - l | [14 empty] | PP | 2
| P |  | Poznámka k položce: Povrchová úprava: Otryskání pískem na stupeň Sa 2,5 Metalizace Zinakorem 850 v tl. 80 um Nátěrový systém: - základní nátěr .......... CORROGUARD STAYER - ČERVENÝ...... tl. 80 um - mezivrstva .................JOTAMASTIC 87 - ŠEDÝ ............. tl. 80 um - uzavírací vrstva ....... NORMADUR65 HS - RAL 7045 .............. tl. 80 um | [14 empty] | P | 2
| VV | poklop_l | 88,87 |  | 88.87 | [12 empty] | VV | 2 | 2 | True | 1 | ROZPOCET
189 | K | 767995117 | Montáž atypických zámečnických konstrukcí hm přes 250 do 500 kg | kg | 1291.69 |  | 0 | CS ÚRS 2023 02 |  | základní |  | 0 | 5e-05 | 0.064585 | 0 | 0 | 16 | K | 2 |  |  |  | ROZPOCET | [5 empty] | 0 | 0 | 0 | 0 | 0 | 1 | 0 | 16 | 419360383
| PP |  | Montáž ostatních atypických zámečnických konstrukcí hmotnosti přes 250 do 500 kg | [14 empty] | PP | 2
| Online PSC |  | https://podminky.urs.cz/item/CS_URS_2023_02/767995117 | [14 empty] | Online PSC | 2
| PSC |  | Poznámka k souboru cen: 1. Určení cen se řídí hmotností jednotlivě montovaného dílu konstrukce. | [14 empty] | PSC | 2
| VV |  | poklop_d |  | 324.66 | [12 empty] | VV | 2 | 2 | True | 0 | ROZPOCET
| VV |  | poklop_e |  | 320.64 | [12 empty] | VV | 2 | 2 | True | 0 | ROZPOCET
| VV |  | poklop_f |  | 317.95 | [12 empty] | VV | 2 | 2 | True | 0 | ROZPOCET
| VV |  | poklop_g |  | 328.44 | [12 empty] | VV | 2 | 2 | True | 0 | ROZPOCET
| VV |  | Součet |  | 1291.69 | [12 empty] | VV | 2 | 4 | True | 1 | ROZPOCET
190 | M | 7679R3 | Ocelové poklopy výklenků lineárních pohonů - d | kg | 324.66 |  | 0 |  |  | základní |  | 0 | 0.001 | 0.32466 | 0 | 0 | 32 | M | 2 |  |  |  | ROZPOCET | [5 empty] | 0 | 0 | 0 | 0 | 0 | 1 | 0 | 16 | -99851355
| PP |  | Ocelové poklopy výklenků lineárních pohonů | [14 empty] | PP | 2
| P |  | Poznámka k položce: Povrchová úprava: Otryskání pískem na stupeň Sa 2,5 Metalizace Zinakorem 850 v tl. 80 um Nátěrový systém: - základní nátěr .......... CORROGUARD STAYER - ČERVENÝ...... tl. 80 um - mezivrstva .................JOTAMASTIC 87 - ŠEDÝ ............. tl. 80 um - uzavírací vrstva ....... NORMADUR65 HS - RAL 7045 .............. tl. 80 um | [14 empty] | P | 2
| VV | poklop_d | 324,66 "viz příloha C.3 a D.1.1" |  | 324.66 | [12 empty] | VV | 2 | 2 | True | 1 | ROZPOCET
191 | M | 7679R4 | Ocelové poklopy výklenků lineárních pohonů - e | kg | 320.64 |  | 0 |  |  | základní |  | 0 | 0.001 | 0.32064 | 0 | 0 | 32 | M | 2 |  |  |  | ROZPOCET | [5 empty] | 0 | 0 | 0 | 0 | 0 | 1 | 0 | 16 | 1913750781
| PP |  | Ocelové poklopy výklenků lineárních pohonů | [14 empty] | PP | 2
| P |  | Poznámka k položce: Povrchová úprava: Otryskání pískem na stupeň Sa 2,5 Metalizace Zinakorem 850 v tl. 80 um Nátěrový systém: - základní nátěr .......... CORROGUARD STAYER - ČERVENÝ...... tl. 80 um - mezivrstva .................JOTAMASTIC 87 - ŠEDÝ ............. tl. 80 um - uzavírací vrstva ....... NORMADUR65 HS - RAL 7045 .............. tl. 80 um | [14 empty] | P | 2
| VV | poklop_e | 320,64 "viz příloha C.3 a D.1.1" |  | 320.64 | [12 empty] | VV | 2 | 2 | True | 1 | ROZPOCET
192 | M | 7679R5 | Ocelové poklopy výklenků lineárních pohonů - f | kg | 317.95 |  | 0 |  |  | základní |  | 0 | 0.001 | 0.31795 | 0 | 0 | 32 | M | 2 |  |  |  | ROZPOCET | [5 empty] | 0 | 0 | 0 | 0 | 0 | 1 | 0 | 16 | 1778460318
| PP |  | Ocelové poklopy výklenků lineárních pohonů | [14 empty] | PP | 2
| P |  | Poznámka k položce: Povrchová úprava: Otryskání pískem na stupeň Sa 2,5 Metalizace Zinakorem 850 v tl. 80 um Nátěrový systém: - základní nátěr .......... CORROGUARD STAYER - ČERVENÝ...... tl. 80 um - mezivrstva .................JOTAMASTIC 87 - ŠEDÝ ............. tl. 80 um - uzavírací vrstva ....... NORMADUR65 HS - RAL 7045 .............. tl. 80 um | [14 empty] | P | 2
| VV | poklop_f | 317,95 "viz příloha C.3 a D.1.1" |  | 317.95 | [12 empty] | VV | 2 | 2 | True | 1 | ROZPOCET
193 | M | 7679R6 | Ocelové poklopy výklenků lineárních pohonů - g | kg | 328.44 |  | 0 |  |  | základní |  | 0 | 0.001 | 0.32844 | 0 | 0 | 32 | M | 2 |  |  |  | ROZPOCET | [5 empty] | 0 | 0 | 0 | 0 | 0 | 1 | 0 | 16 | -1767301447
| PP |  | Ocelové poklopy výklenků lineárních pohonů | [14 empty] | PP | 2
| P |  | Poznámka k položce: Povrchová úprava: Otryskání pískem na stupeň Sa 2,5 Metalizace Zinakorem 850 v tl. 80 um Nátěrový systém: - základní nátěr .......... CORROGUARD STAYER - ČERVENÝ...... tl. 80 um - mezivrstva .................JOTAMASTIC 87 - ŠEDÝ ............. tl. 80 um - uzavírací vrstva ....... NORMADUR65 HS - RAL 7045 .............. tl. 80 um | [14 empty] | P | 2
| VV | poklop_g | 328,44 "viz příloha C.3 a D.1.1" |  | 328.44 | [12 empty] | VV | 2 | 2 | True | 1 | ROZPOCET
194 | K | 767996702 | Demontáž atypických zámečnických konstrukcí řezáním hm jednotlivých dílů přes 50 do 100 kg | kg | 42919 |  | 0 | CS ÚRS 2023 02 |  | základní |  | 0 | 0 | 0 | 0.001 | 42.919 | 16 | K | 2 |  |  |  | ROZPOCET | [5 empty] | 0 | 0 | 0 | 0 | 0 | 1 | 0 | 16 | 137164648
| PP |  | Demontáž ostatních zámečnických konstrukcí řezáním o hmotnosti jednotlivých dílů přes 50 do 100 kg | [14 empty] | PP | 2
| Online PSC |  | https://podminky.urs.cz/item/CS_URS_2023_02/767996702 | [14 empty] | Online PSC | 2
| PSC |  | Poznámka k souboru cen: 1. Cenami nelze oceňovat demontáž jmenovité konstrukce, pro kterou jsou ceny v katalogu již stanoveny. 2. Ceny lze užít pro sortiment zámečnických konstrukcí, nikoliv pro sloupy, kolejnice, vazníky apod. 3. Volba cen se řídí hmotností jednotlivě demontovaného dílu konstrukce. | [14 empty] | PSC | 2
| VV |  | 2734 "demontáž poklopů včetně rámů" |  | 2734 | [12 empty] | VV | 2 | 2 | True | 0 | ROZPOCET
| VV |  | 30800 "demontáž poklopů kabelových kanálků včetně rámů" |  | 30800 | [12 empty] | VV | 2 | 2 | True | 0 | ROZPOCET
| VV |  | 100 "kotvení náhradních vrat"*10 "ks" |  | 1000 | [12 empty] | VV | 2 | 2 | True | 0 | ROZPOCET
| VV |  | "15kg/m konstrukce uvnitř kabelové trasy" | [14 empty] | VV | 2 | 1 | True | 0 | ROZPOCET
| VV |  | (255+76+91+137)*15 |  | 8385 | [12 empty] | VV | 2 | 2 | True | 0 | ROZPOCET
| VV | Demontaz_1 | Součet |  | 42919 | [12 empty] | VV | 2 | 4 | True | 1 | ROZPOCET
195 | K | 767996704 | Demontáž atypických zámečnických konstrukcí řezáním hm jednotlivých dílů přes 250 do 500 kg | kg | 1285 |  | 0 | CS ÚRS 2023 02 |  | základní |  | 0 | 0 | 0 | 0.001 | 1.285 | 16 | K | 2 |  |  |  | ROZPOCET | [5 empty] | 0 | 0 | 0 | 0 | 0 | 1 | 0 | 16 | 1556389537
| PP |  | Demontáž ostatních zámečnických konstrukcí řezáním o hmotnosti jednotlivých dílů přes 250 do 500 kg | [14 empty] | PP | 2
| Online PSC |  | https://podminky.urs.cz/item/CS_URS_2023_02/767996704 | [14 empty] | Online PSC | 2
| PSC |  | Poznámka k souboru cen: 1. Cenami nelze oceňovat demontáž jmenovité konstrukce, pro kterou jsou ceny v katalogu již stanoveny. 2. Ceny lze užít pro sortiment zámečnických konstrukcí, nikoliv pro sloupy, kolejnice, vazníky apod. 3. Volba cen se řídí hmotností jednotlivě demontovaného dílu konstrukce. | [14 empty] | PSC | 2
| VV | Demontaz_2 | 1285 "demontáž poklopů výklenků lineárních pohonů" |  | 1285 | [12 empty] | VV | 2 | 2 | True | 1 | ROZPOCET
196 | K | 998767101 | Přesun hmot tonážní pro zámečnické konstrukce v objektech v do 6 m | t | 5.925 |  | 0 | CS ÚRS 2023 02 |  | základní |  | 0 | 0 | 0 | 0 | 0 | 16 | K | 2 |  |  |  | ROZPOCET | [5 empty] | 0 | 0 | 0 | 0 | 0 | 1 | 0 | 16 | 486470711
| PP |  | Přesun hmot pro zámečnické konstrukce stanovený z hmotnosti přesunovaného materiálu vodorovná dopravní vzdálenost do 50 m v objektech výšky do 6 m | [14 empty] | PP | 2
| Online PSC |  | https://podminky.urs.cz/item/CS_URS_2023_02/998767101 | [14 empty] | Online PSC | 2
| PSC |  | Poznámka k souboru cen: 1. Ceny pro přesun hmot stanovený z hmotnosti přesunovaného materiálu se používají tehdy, pokud je možné určit hmotnost za celý stavební díl. Do této hmotnosti se započítává i hmotnost materiálů oceňovaných ve specifikaci. 2. Pokud nelze jednoznačně stanovit hmotnost přesunovaných materiálů, lze pro výpočet přesunu hmot použít orientačně procentní sazbu. Touto sazbou se vynásobí rozpočtové náklady za celý stavební díl včetně nákladů na materiál ve specifikacích. 3. Příplatek k cenám -7181 pro přesun prováděný bez použití mechanizace, tj. za ztížených podmínek, lze použít pouze pro hmotnost materiálu, která se tímto způsobem skutečně přemísťuje. | [14 empty] | PSC | 2
| D | M | Práce a dodávky M |  |  |  | 0 |  |  |  |  | 0 |  | 3.3157 |  | 0 | 3 | D | 0 |  |  |  | ROZPOCET | [11 empty] | 0
| D | 21-M | Elektromontáže |  |  |  | 0 |  |  |  |  | 0 |  | 0.61116 |  | 0 | 3 | D | 1 |  |  |  | ROZPOCET | [11 empty] | 0
197 | K | 210220021 | Montáž uzemňovacího vedení vodičů FeZn pomocí svorek v zemi páskou do 120 mm2 v průmyslové výstavbě | m | 622.8 |  | 0 | CS ÚRS 2023 02 |  | základní |  | 0 | 0 | 0 | 0 | 0 | 64 | K | 2 |  |  |  | ROZPOCET | [5 empty] | 0 | 0 | 0 | 0 | 0 | 1 | 0 | 64 | -1615265715
| PP |  | Montáž uzemňovacího vedení s upevněním, propojením a připojením pomocí svorek v zemi s izolací spojů vodičů FeZn páskou průřezu do 120 mm2 v průmyslové výstavbě | [14 empty] | PP | 2
| Online PSC |  | https://podminky.urs.cz/item/CS_URS_2023_02/210220021 | [14 empty] | Online PSC | 2
| VV |  | 222*1,2 "+20 % na vyvedení pásku" |  | 266.4 | [12 empty] | VV | 2 | 2 | True | 0 | ROZPOCET
| VV |  | 297*1,2 "+20 % na vyvedení pásku" |  | 356.4 | [12 empty] | VV | 2 | 2 | True | 0 | ROZPOCET
| VV |  | Součet |  | 622.8 | [12 empty] | VV | 2 | 4 | True | 1 | ROZPOCET
198 | M | 35442062 | pás zemnící 30x4mm FeZn | kg | 591.66 |  | 0 | CS ÚRS 2023 02 |  | základní |  | 0 | 0.001 | 0.59166 | 0 | 0 | 128 | M | 2 |  |  |  | ROZPOCET | [5 empty] | 0 | 0 | 0 | 0 | 0 | 1 | 0 | 128 | -1603974163
| PP |  | pás zemnící 30x4mm FeZn | [14 empty] | PP | 2
| P |  | Poznámka k položce: orientační přepočet: 1m = 0,95Kg | [14 empty] | P | 2
| VV |  | 222*1,2*0,95 "+20 % na vyvedení pásku" |  | 253.08 | [12 empty] | VV | 2 | 2 | True | 0 | ROZPOCET
| VV |  | 297*1,2*0,95 "+20 % na vyvedení pásku" |  | 338.58 | [12 empty] | VV | 2 | 2 | True | 0 | ROZPOCET
| VV |  | Součet |  | 591.66 | [12 empty] | VV | 2 | 4 | True | 1 | ROZPOCET
199 | M | 35441986 | svorka odbočovací a spojovací pro pásek 30x4mm, FeZn | kus | 75 |  | 0 | CS ÚRS 2023 02 |  | základní |  | 0 | 0.00026 | 0.0195 | 0 | 0 | 128 | M | 2 |  |  |  | ROZPOCET | [5 empty] | 0 | 0 | 0 | 0 | 0 | 1 | 0 | 128 | 1124369385
| PP |  | svorka odbočovací a spojovací pro pásek 30x4mm, FeZn | [14 empty] | PP | 2
| D | 46-M | Zemní práce při extr.mont.pracích |  |  |  | 0 |  |  |  |  | 0 |  | 2.7046 |  | 0 | 3 | D | 1 |  |  |  | ROZPOCET | [11 empty] | 0
200 | K | 460742111 | Osazení kabelových prostupů z trub plastových do rýhy bez obsypu průměru do 10 cm | m | 12.2 |  | 0 | CS ÚRS 2023 02 |  | základní |  | 0 | 0 | 0 | 0 | 0 | 64 | K | 2 |  |  |  | ROZPOCET | [5 empty] | 0 | 0 | 0 | 0 | 0 | 1 | 0 | 64 | -516745643
| PP |  | Osazení kabelových prostupů včetně utěsnění a spárování z trub plastových do rýhy, bez výkopových prací bez obsypu, vnitřního průměru do 10 cm | [14 empty] | PP | 2
| Online PSC |  | https://podminky.urs.cz/item/CS_URS_2023_02/460742111 | [14 empty] | Online PSC | 2
| P |  | Poznámka k položce: Uvažováno jako osazení kabelových chrániček do betonové konstrukce. | [14 empty] | P | 2
| VV |  | chranicka |  | 12.2 | [12 empty] | VV | 2 | 2 | True | 1 | ROZPOCET
201 | M | 34571355 | trubka elektroinstalační ohebná dvouplášťová korugovaná (chránička) D 94/110mm, HDPE+LDPE | m | 12.2 |  | 0 | CS ÚRS 2023 02 |  | základní |  | 0 | 0.00069 | 0.008418 | 0 | 0 | 128 | M | 2 |  |  |  | ROZPOCET | [5 empty] | 0 | 0 | 0 | 0 | 0 | 1 | 0 | 128 | 2024072064
| PP |  | trubka elektroinstalační ohebná dvouplášťová korugovaná (chránička) D 94/110mm, HDPE+LDPE | [14 empty] | PP | 2
| VV |  | viz příloha C.3. | [14 empty] | VV | 2 | 1 | True | 0 | ROZPOCET
| VV |  | 3,8*2+2,3*2 |  | 12.2 | [12 empty] | VV | 2 | 2 | True | 0 | ROZPOCET
| VV | chranicka | Součet |  | 12.2 | [12 empty] | VV | 2 | 4 | True | 1 | ROZPOCET
202 | K | 460510056 | Kabelové prostupy z trub plastových do rýhy bez obsypu, průměru do 20 cm | m | 2448 |  | 0 | CS ÚRS 2022 02 |  | základní |  | 0 | 0 | 0 | 0 | 0 | 64 | K | 2 |  |  |  | ROZPOCET | [5 empty] | 0 | 0 | 0 | 0 | 0 | 1 | 0 | 64 | 460657018
| PP |  | Osazení kabelových prostupů včetně utěsnění a spárování z trub plastových do rýhy, bez výkopových prací bez obsypu, vnitřního průměru přes 15 do 20 cm | [14 empty] | PP | 2
| Online PSC |  | https://podminky.urs.cz/item/CS_URS_2022_02/460510056 | [14 empty] | Online PSC | 2
| PSC |  | Poznámka k souboru cen: 1. V cenách -0004 až -0156 nejsou obsaženy náklady na dodávku trub. Tato dodávka se oceňuje ve specifikaci. 2. V cenách -0258 až -0274 nejsou obsaženy náklady na dodávku žlabů. Tato dodávka se oceňuje ve specifikaci. 3. V cenách -0301 až -0353 nejsou obsaženy náklady na dodávku multikanálů. Tato dodávka se oceňuje ve specifikaci. | [14 empty] | PSC | 2
| VV | chranicky_KK | chranicka_P+chranicka_L |  | 2448 | [12 empty] | VV | 2 | 2 | True | 1 | ROZPOCET
203 | M | 46051R | Dělená chránička 200/160 x 1000 | m | 2448 |  | 0 |  |  | základní |  | 0 | 0.001 | 2.448 | 0 | 0 | 128 | M | 2 |  |  |  | ROZPOCET | [5 empty] | 0 | 0 | 0 | 0 | 0 | 1 | 0 | 128 | 1782528719
| PP |  | Dělená chránička 200/160 x 1000 HDPE , bílá, 6ks sponek | [14 empty] | PP | 2
| VV | chranicka_P | 297 "viz příloha C.3 a D.1.8 - pravá strana" *6 "ks" |  | 1782 | [12 empty] | VV | 2 | 2 | True | 0 | ROZPOCET
| VV | chranicka_L | 222 "viz příloha C.3 a D.1.8 - levá strana" *3 "ks" |  | 666 | [12 empty] | VV | 2 | 2 | True | 0 | ROZPOCET
| VV |  | Součet |  | 2448 | [12 empty] | VV | 2 | 4 | True | 1 | ROZPOCET
204 | K | 460510154 | Kabelové prostupy z trub ocelových do protlačovaných otvorů, průměru do 15 cm | m | 1.8 |  | 0 | CS ÚRS 2022 02 |  | základní |  | 0 | 0 | 0 | 0 | 0 | 64 | K | 2 |  |  |  | ROZPOCET | [5 empty] | 0 | 0 | 0 | 0 | 0 | 1 | 0 | 64 | 1981104377
| PP |  | Osazení kabelových prostupů z trub ocelových do protlačovaných otvorů, vnitřního průměru do 15 cm | [14 empty] | PP | 2
| Online PSC |  | https://podminky.urs.cz/item/CS_URS_2022_02/460510154 | [14 empty] | Online PSC | 2
| PSC |  | Poznámka k souboru cen: 1. V cenách -0004 až -0156 nejsou obsaženy náklady na dodávku trub. Tato dodávka se oceňuje ve specifikaci. 2. V cenách -0258 až -0274 nejsou obsaženy náklady na dodávku žlabů. Tato dodávka se oceňuje ve specifikaci. 3. V cenách -0301 až -0353 nejsou obsaženy náklady na dodávku multikanálů. Tato dodávka se oceňuje ve specifikaci. | [14 empty] | PSC | 2
| VV |  | 1+2*0,4 "viz C.3." |  | 1.8 | [12 empty] | VV | 2 | 2 | True | 1 | ROZPOCET
205 | M | 14011070R | trubka ocelová bezešvá hladká jakost 11 353 102x5mm | m | 1.8 |  | 0 |  |  | základní |  | 0 | 0.00967 | 0.017406 | 0 | 0 | 128 | M | 2 |  |  |  | ROZPOCET | [5 empty] | 0 | 0 | 0 | 0 | 0 | 1 | 0 | 128 | -214152101
| PP |  | trubka ocelová bezešvá hladká jakost 11 353 102x4mm | [14 empty] | PP | 2
| VV |  | 1+2*0,4 "viz C.3." |  | 1.8 | [12 empty] | VV | 2 | 2 | True | 1 | ROZPOCET
206 | K | 460510155 | Kabelové prostupy z trub ocelových do protlačovaných otvorů, průměru do 20 cm | m | 4.8 |  | 0 | CS ÚRS 2022 02 |  | základní |  | 0 | 0 | 0 | 0 | 0 | 64 | K | 2 |  |  |  | ROZPOCET | [5 empty] | 0 | 0 | 0 | 0 | 0 | 1 | 0 | 64 | 244217410
| PP |  | Osazení kabelových prostupů z trub ocelových do protlačovaných otvorů, vnitřního průměru přes 15 do 20 cm | [14 empty] | PP | 2
| Online PSC |  | https://podminky.urs.cz/item/CS_URS_2022_02/460510155 | [14 empty] | Online PSC | 2
| PSC |  | Poznámka k souboru cen: 1. V cenách -0004 až -0156 nejsou obsaženy náklady na dodávku trub. Tato dodávka se oceňuje ve specifikaci. 2. V cenách -0258 až -0274 nejsou obsaženy náklady na dodávku žlabů. Tato dodávka se oceňuje ve specifikaci. 3. V cenách -0301 až -0353 nejsou obsaženy náklady na dodávku multikanálů. Tato dodávka se oceňuje ve specifikaci. | [14 empty] | PSC | 2
| VV |  | 0,8*6 "viz příloha C.3" |  | 4.8 | [12 empty] | VV | 2 | 2 | True | 1 | ROZPOCET
207 | M | 14011108R | trubka ocelová bezešvá hladká jakost 11 353 219x9 mm | m | 4.8 |  | 0 |  |  | základní |  | 0 | 0.04807 | 0.23074 | 0 | 0 | 128 | M | 2 |  |  |  | ROZPOCET | [5 empty] | 0 | 0 | 0 | 0 | 0 | 1 | 0 | 128 | -349291685
| PP |  | trubka ocelová bezešvá hladká jakost 11 353 245x8,0mm | [14 empty] | PP | 2
| VV |  | 0,8*6 "viz příloha C.3" |  | 4.8 | [12 empty] | VV | 2 | 2 | True | 1 | ROZPOCET

## SO 02 - Modernizace vystr...
[18 empty] | {1d5acf43-2027-4fbe-a589-b0aaf79a4dd6} | [5 empty] | bed_rov | Bednění rovinné | m2 | 63,815 | 2
[18 empty] | 2 | [5 empty] | Bedneni_V | Válcové bednění | m2 | 27 | 2
| KRYCÍ LIST SOUPISU PRACÍ | [7 empty] | v --- níže se nacházejí doplnkové a pomocné údaje k sestavám --- v | [8 empty] | False | [5 empty] | C3037 | Železobeton C 30/37 | m3 | 28,277 | 2
[24 empty] | Demontaz_1 | odvoz kovosrot | kg | 19225,4 | 2
| Stavba: | [22 empty] | demontaz_2 | odvoz kovosrot | kg | 1034,64 | 2
|  | PK Modřany – rekonstrukce | [21 empty] | hnojení | Součet | kg | 0,788 | 2
| Objekt: | [22 empty] | Izolace_steny | izolace sten poklop HA | m2 | 22,32 | 2
|  | Část 1 - Rekonstrukce plat | [21 empty] | Izolace_strop | izolace strop poklop HA | m2 | 9,36 | 2
| Soupis: | [22 empty] | Keř | živý plot | kus | 25 | 2
|  | SO 02 - Modernizace vystrojení plavební komory | [21 empty] | Kotvy_M12 | kotvy M12 žebříky | kus | 400 | 2
[24 empty] | Kotvy_M20 | kotvy schodiste oceloveho | kus | 16 | 2
| KSO: |  | 832 51 |  |  | CC-CZ: | [17 empty] | kryt_HA | kryt HA | kg | 1220,88 | 2
| Místo: |  | Praha 12 – Modřany |  |  | Datum: | 25. 5. 2022 | [16 empty] | KVHP | Kování vodorovných hran plata | kg | 14834,99 | 2
[24 empty] | KVHR | kanálek hydraulických rozvodů | kg | 5142,01 | 2
| Zadavatel: |  |  |  |  | IČ: | 70889953 | [16 empty] | KVR | kanálky vzduchových r. | kg | 998,52 | 2
|  | Povodí Vltavy, státní podnik |  |  |  | DIČ: | CZ70889953 | [16 empty] | obdělání | Součet |  | 25 | 2
[24 empty] | pachole | pachole | kg | 7539,6 | 2
| Uchazeč: |  |  |  |  | IČ: | Vyplň údaj | [16 empty] | schodiště | Schodiště | kg | 454,8 | 2
|  | Vyplň údaj |  |  |  | DIČ: | Vyplň údaj | [16 empty] | trn | vazaci trn | kg | 30 | 2
[24 empty] | VPJS | Vodotěsný poklop vstupu do jezové štoly | kg | 165 | 2
| Projektant: |  |  |  |  | IČ: | 46347526 | [16 empty] | VPSPV | Vodotěsný poklop šachty poklopových vrat | kg | 165 | 2
|  | AQUATIS a. s. |  |  |  | DIČ: | CZ46347526 | [16 empty] | zebrik_1 | žebřík 4,7 m | kg | 770,8 | 2
[24 empty] | Zebrik_2 | Žebřík 7,1 m | kg | 1149,6 | 2
| Zpracovatel: |  |  |  |  | IČ:
|  | Bc. Patková Aneta |  |  |  | DIČ:
Poznámka:
Soupis prací je sestaven s využitím Cenové soustavy ÚRS. Položky, které pochází z této cenové soustavy, jsou ve sloupci 'Cenová soustava' označeny popisem 'CS ÚRS' a úrovní příslušného kalendářního pololetí. Veškeré další informace vymezující popis a podmínky použití těchto položek z Cenové soustavy, které nejsou uvedeny přímo v soupisu prací, jsou neomezeně dálkově k dispozici na www.cs-urs.cz, sekce Cenové a technické podmínky.
| Cena bez DPH | [5 empty] | 0
|  |  | Základ daně |  |  | Sazba daně | Výše daně
| DPH | základní | 0 |  |  | 21% | 0
|  | snížená | 0 |  |  | 15% | 0
|  | zákl. přenesená | 0 |  |  | 21% | 0
|  | sníž. přenesená | 0 |  |  | 15% | 0
|  | nulová | 0 |  |  | 0% | 0
| Cena s DPH |  |  | v | CZK |  | 0
REKAPITULACE ČLENĚNÍ SOUPISU PRACÍ
Stavba:
PK Modřany – rekonstrukce
Objekt:
Část 1 - Rekonstrukce plat
Soupis:
SO 02 - Modernizace vystrojení plavební komory
Místo: |  |  | Praha 12 – Modřany |  |  | Datum: | 25. 5. 2022
Zadavatel: |  |  | Povodí Vltavy, státní podnik |  |  | Projektant: | AQUATIS a. s.
Uchazeč: |  |  | Vyplň údaj |  |  | Zpracovatel: | Bc. Patková Aneta
Kód dílu - Popis | [6 empty] | Cena celkem [CZK]
Náklady stavby celkem | [6 empty] | 0 | [11 empty] | -1
| HSV - Práce a dodávky HSV | [5 empty] | 0
| 1 - Zemní práce | [5 empty] | 0
| 3 - Svislé a kompletní konstrukce | [5 empty] | 0
| 4 - Vodorovné konstrukce | [5 empty] | 0
| 9 - Ostatní konstrukce a práce, bourání | [5 empty] | 0
| 997 - Přesun sutě | [5 empty] | 0
| 998 - Přesun hmot | [5 empty] | 0
| PSV - Práce a dodávky PSV | [5 empty] | 0
| 713 - Izolace tepelné | [5 empty] | 0
| 767 - Konstrukce zámečnické | [5 empty] | 0
SOUPIS PRACÍ
Stavba:
PK Modřany – rekonstrukce
Objekt:
Část 1 - Rekonstrukce plat
Soupis:
SO 02 - Modernizace vystrojení plavební komory
Místo: |  |  | Praha 12 – Modřany |  |  | Datum: | 25. 5. 2022
Zadavatel: |  |  | Povodí Vltavy, státní podnik |  |  | Projektant: | AQUATIS a. s.
Uchazeč: |  |  | Vyplň údaj |  |  | Zpracovatel: | Bc. Patková Aneta
PČ | Typ | Kód | Popis | MJ | Množství | J.cena [CZK] | Cena celkem [CZK] | Cenová soustava |  | DPH | J. Nh [h] | Nh celkem [h] | J. hmotnost [t] | Hmotnost celkem [t] | J. suť [t] | Suť Celkem [t]
Náklady soupisu celkem | [6 empty] | 0 |  |  |  |  | 0 |  | 39.3923 |  | 20.26 |  | D | -1 | [15 empty] | 0
| D | HSV | Práce a dodávky HSV |  |  |  | 0 |  |  |  |  | 0 |  | 5.4335 |  | 0 | 1 | D | 0 |  |  |  | ROZPOCET | [11 empty] | 0
| D | 1 | Zemní práce |  |  |  | 0 |  |  |  |  | 0 |  | 0.85779 |  | 0 | 1 | D | 1 |  |  |  | ROZPOCET | [11 empty] | 0
1 | K | 111251101 | Odstranění křovin a stromů průměru kmene do 100 mm i s kořeny sklonu terénu do 1:5 z celkové plochy do 100 m2 strojně | m2 | 40 |  | 0 | CS ÚRS 2023 02 |  | základní |  | 0 | 0 | 0 | 0 | 0 | 4 | K | 2 |  |  |  | ROZPOCET | [5 empty] | 0 | 0 | 0 | 0 | 0 | 1 | 0 | 4 | -1524585989
| PP |  | Odstranění křovin a stromů s odstraněním kořenů strojně průměru kmene do 100 mm v rovině nebo ve svahu sklonu terénu do 1:5, při celkové ploše do 100 m2 | [14 empty] | PP | 2
| Online PSC |  | https://podminky.urs.cz/item/CS_URS_2023_02/111251101 | [14 empty] | Online PSC | 2
| VV |  | 40 |  | 40 | [12 empty] | VV | 2 | 2 | True | 1 | ROZPOCET
2 | K | 112155311 | Štěpkování keřového porostu středně hustého s naložením | m2 | 40 |  | 0 | CS ÚRS 2023 02 |  | základní |  | 0 | 0 | 0 | 0 | 0 | 16 | K | 2 |  |  |  | ROZPOCET | [5 empty] | 0 | 0 | 0 | 0 | 0 | 1 | 0 | 16 | 420733707
| PP |  | Štěpkování s naložením na dopravní prostředek a odvozem do 20 km keřového porostu středně hustého | [14 empty] | PP | 2
| Online PSC |  | https://podminky.urs.cz/item/CS_URS_2023_02/112155311 | [14 empty] | Online PSC | 2
| VV |  | 40 |  | 40 | [12 empty] | VV | 2 | 2 | True | 1 | ROZPOCET
3 | K | 183101113 | Hloubení jamek bez výměny půdy zeminy skupiny 1 až 4 obj přes 0,02 do 0,05 m3 v rovině a svahu do 1:5 | kus | 47.25 |  | 0 | CS ÚRS 2023 02 |  | základní |  | 0 | 0 | 0 | 0 | 0 | 4 | K | 2 |  |  |  | ROZPOCET | [5 empty] | 0 | 0 | 0 | 0 | 0 | 1 | 0 | 4 | 486768504
| PP |  | Hloubení jamek pro vysazování rostlin v zemině skupiny 1 až 4 bez výměny půdy v rovině nebo na svahu do 1:5, objemu přes 0,02 do 0,05 m3 | [14 empty] | PP | 2
| Online PSC |  | https://podminky.urs.cz/item/CS_URS_2023_02/183101113 | [14 empty] | Online PSC | 2
| PSC |  | Poznámka k souboru cen: 1. V cenách jsou započteny i náklady na případné naložení přebytečných výkopků na dopravní prostředek, odvoz na vzdálenost do 20 km a složení výkopků. 2. V cenách nejsou započteny náklady na uložení odpadu na skládku. 3. V cenách o sklonu svahu přes 1:1 jsou uvažovány podmínky pro svahy běžně schůdné; bez použití lezeckých technik. V případě použití lezeckých technik se tyto náklady oceňují individuálně. | [14 empty] | PSC | 2
| VV |  | 45 "Keře s balem" |  | 45 | [12 empty] | VV | 2 | 2 | True | 0 | ROZPOCET
| VV |  | 45*0,05 "5% uhyn po výsadbě" |  | 2.25 | [12 empty] | VV | 2 | 2 | True | 0 | ROZPOCET
| VV |  | Součet |  | 47.25 | [12 empty] | VV | 2 | 4 | True | 1 | ROZPOCET
4 | K | 183403111 | Obdělání půdy nakopáním na hl přes 0,05 do 0,1 m v rovině a svahu do 1:5 | m2 | 25 |  | 0 | CS ÚRS 2023 02 |  | základní |  | 0 | 0 | 0 | 0 | 0 | 4 | K | 2 |  |  |  | ROZPOCET | [5 empty] | 0 | 0 | 0 | 0 | 0 | 1 | 0 | 4 | 997448762
| PP |  | Obdělání půdy nakopáním hl. přes 50 do 100 mm v rovině nebo na svahu do 1:5 | [14 empty] | PP | 2
| Online PSC |  | https://podminky.urs.cz/item/CS_URS_2023_02/183403111 | [14 empty] | Online PSC | 2
| PSC |  | Poznámka k souboru cen: 1. Každé opakované obdělání půdy se oceňuje samostatně. 2. Ceny -3114 a -3115 lze použít i pro obdělání půdy aktivními branami. | [14 empty] | PSC | 2
| VV |  | 1*1*keř |  | 25 | [12 empty] | VV | 2 | 2 | True | 0 | ROZPOCET
| VV | obdělání | Součet |  | 25 | [12 empty] | VV | 2 | 4 | True | 1 | ROZPOCET
5 | K | 183403153 | Obdělání půdy hrabáním v rovině a svahu do 1:5 | m2 | 25 |  | 0 | CS ÚRS 2023 02 |  | základní |  | 0 | 0 | 0 | 0 | 0 | 4 | K | 2 |  |  |  | ROZPOCET | [5 empty] | 0 | 0 | 0 | 0 | 0 | 1 | 0 | 4 | -1711080525
| PP |  | Obdělání půdy hrabáním v rovině nebo na svahu do 1:5 | [14 empty] | PP | 2
| Online PSC |  | https://podminky.urs.cz/item/CS_URS_2023_02/183403153 | [14 empty] | Online PSC | 2
| PSC |  | Poznámka k souboru cen: 1. Každé opakované obdělání půdy se oceňuje samostatně. 2. Ceny -3114 a -3115 lze použít i pro obdělání půdy aktivními branami. | [14 empty] | PSC | 2
| VV |  | obdělání |  | 25 | [12 empty] | VV | 2 | 2 | True | 1 | ROZPOCET
6 | K | 184701112 | Výsadba živého plotu s balem v rovině a svahu do 1:5 | kus | 25 |  | 0 | CS ÚRS 2023 02 |  | základní |  | 0 | 0 | 0 | 0 | 0 | 4 | K | 2 |  |  |  | ROZPOCET | [5 empty] | 0 | 0 | 0 | 0 | 0 | 1 | 0 | 4 | 1418146701
| PP |  | Výsadba živého plotu v rovině nebo na svahu do 1:5, z dřevin s balem | [14 empty] | PP | 2
| Online PSC |  | https://podminky.urs.cz/item/CS_URS_2023_02/184701112 | [14 empty] | Online PSC | 2
| PSC |  | Poznámka k souboru cen: 1. V cenách jsou započteny i náklady na vyhloubení rýhy pro výsadbu živého plotu a zálivka. 2. Ceny -1111, -1113 a -1115 jsou určeny pro výsadby dřevin výšky do 1 m; výsadby dřevin výšky nad 1 m se oceňují cenami části A02 184 10-2311, -2511 a -2711 Výsadba keře nebo cenami 184 20-1111, -1121 a -1131 Výsadba stromu. 3. Ceny -1112; -1114 a -1116 jsou určeny pouze pro výsadby dřevin o průměru balu do 300 mm. Výsadba dřevin o průměru balu nad 300 mm se oceňuje cenami části A02 184 10-21 Výsadba dřeviny s balem do předem vyhloubené jamky se zalitím. 4. Výška dřeviny se měří před sestřižením. | [14 empty] | PSC | 2
| VV | Keř | 25 |  | 25 | [12 empty] | VV | 2 | 2 | True | 1 | ROZPOCET
7 | M | 00R3 | Dodávka keřů s balem | kus | 26.75 |  | 0 |  |  | základní |  | 0 | 0.004 | 0.107 | 0 | 0 | 8 | M | 2 |  |  |  | ROZPOCET | [5 empty] | 0 | 0 | 0 | 0 | 0 | 1 | 0 | 4 | -132289595
| VV |  | keř |  | 25 | [12 empty] | VV | 2 | 2 | True | 0 | ROZPOCET
| VV |  | keř*0,02 "2% ztratné" |  | 0.5 | [12 empty] | VV | 2 | 2 | True | 0 | ROZPOCET
| VV |  | keř*0,05 "5% úhyn po výsadvě" |  | 1.25 | [12 empty] | VV | 2 | 2 | True | 0 | ROZPOCET
| VV |  | Součet |  | 26.75 | [12 empty] | VV | 2 | 4 | True | 1 | ROZPOCET
8 | K | 184801131 | Ošetřování vysazených dřevin ve skupinách v rovině a svahu do 1:5 | m2 | 26.25 |  | 0 | CS ÚRS 2023 02 |  | základní |  | 0 | 0 | 0 | 0 | 0 | 4 | K | 2 |  |  |  | ROZPOCET | [5 empty] | 0 | 0 | 0 | 0 | 0 | 1 | 0 | 4 | 599705320
| PP |  | Ošetření vysazených dřevin ve skupinách v rovině nebo na svahu do 1:5 | [14 empty] | PP | 2
| Online PSC |  | https://podminky.urs.cz/item/CS_URS_2023_02/184801131 | [14 empty] | Online PSC | 2
| PSC |  | Poznámka k souboru cen: 1. V cenách jsou započteny i náklady na odplevelení s nakypřením nebo vypletí, odstranění poškozených částí dřeviny s případným složením odpadu na hromady, naložením na dopravní prostředek a odvozem do 20 km a s jeho složením. 2. Ceny jsou určeny pouze pro jednorázové ošetření. 3. V cenách nejsou započteny náklady na: a) zalití rostlin; zalití se oceňuje cenami části C02 souboru cen 185 80-43 Zalití rostlin vodou, b) chemické odplevelení; tyto práce se oceňují cenami části A02 souboru cen 184 80-26 Chemické odplevelení po založení kultury, c) hnojení; tyto práce se oceňují cenami části A02 souboru cen 184 85-11 Hnojení roztokem hnojiva nebo 185 80-21 Hnojení, d) řez; tyto práce se oceňují cenami části C02 souboru cen 184 80-61 Řez stromů nebo keřů. 4. V cenách o sklonu svahu přes 1:1 jsou uvažovány podmínky pro svahy běžně schůdné; bez použití lezeckých technik. V případě použití lezeckých technik se tyto náklady oceňují individuálně. | [14 empty] | PSC | 2
| VV |  | 1,0*1,0*Keř "0,5 m2 u keřů" |  | 25 | [12 empty] | VV | 2 | 2 | True | 0 | ROZPOCET
| VV |  | 1,0*1,0*Keř*0,05 "5% úhyn" |  | 1.25 | [12 empty] | VV | 2 | 2 | True | 0 | ROZPOCET
| VV |  | Součet |  | 26.25 | [12 empty] | VV | 2 | 4 | True | 1 | ROZPOCET
9 | K | 184911431 | Mulčování rostlin kůrou tl přes 0,1 do 0,15 m v rovině a svahu do 1:5 | m2 | 25 |  | 0 | CS ÚRS 2023 02 |  | základní |  | 0 | 0 | 0 | 0 | 0 | 4 | K | 2 |  |  |  | ROZPOCET | [5 empty] | 0 | 0 | 0 | 0 | 0 | 1 | 0 | 4 | -1799844792
| PP |  | Mulčování vysazených rostlin mulčovací kůrou, tl. přes 100 do 150 mm v rovině nebo na svahu do 1:5 | [14 empty] | PP | 2
| Online PSC |  | https://podminky.urs.cz/item/CS_URS_2023_02/184911431 | [14 empty] | Online PSC | 2
| PSC |  | Poznámka k souboru cen: 1. V cenách jsou započteny i náklady na naložení odpadu na dopravní prostředek, odvoz do 20 km a složení odpadu. 2. V cenách nejsou započteny náklady na: a) stabilizaci mulče proti erozi a přísady proti vznícení mulče. Tyto práce se oceňují individuálně, b) mulčovací kůru, tato se oceňuje ve specifikaci, c) uložení odpadu na skládku. 3. Tloušťka mulčovací kůry se měří v nakypřeném stavu. | [14 empty] | PSC | 2
| VV |  | 1,0*1,0*keř |  | 25 | [12 empty] | VV | 2 | 2 | True | 1 | ROZPOCET
10 | M | 103911000 | kůra mulčovací VL | m3 | 3.75 |  | 0 | CS ÚRS 2023 02 |  | základní |  | 0 | 0.2 | 0.75 | 0 | 0 | 8 | M | 2 |  |  |  | ROZPOCET | [5 empty] | 0 | 0 | 0 | 0 | 0 | 1 | 0 | 4 | -365892677
| PP |  | kůra mulčovací VL | [14 empty] | PP | 2
| VV |  | 0,15*1,0*1,0*Keř |  | 3.75 | [12 empty] | VV | 2 | 2 | True | 1 | ROZPOCET
11 | K | 185802114R | Hnojení půdy umělým hnojivem k jednotlivým rostlinám v rovině a svahu do 1:5 | t | 0.788 |  | 0 | CS ÚRS 2023 02 |  | základní |  | 0 | 0 | 0 | 0 | 0 | 4 | K | 2 |  |  |  | ROZPOCET | [5 empty] | 0 | 0 | 0 | 0 | 0 | 1 | 0 | 4 | 504211888
| PP |  | Hnojení půdy nebo trávníku v rovině nebo na svahu do 1:5 umělým hnojivem s rozdělením k jednotlivým rostlinám | [14 empty] | PP | 2
| Online PSC |  | https://podminky.urs.cz/item/CS_URS_2023_02/185802114R | [14 empty] | Online PSC | 2
| PSC |  | Poznámka k souboru cen: 1. V cenách jsou započteny i náklady na rozprostření nebo rozdělení hnojiva. 2. V cenách o sklonu svahu přes 1:1 jsou uvažovány podmínky pro svahy běžně schůdné; bez použití lezeckých technik. V případě použití lezeckých technik se tyto náklady oceňují individuálně. | [14 empty] | PSC | 2
| VV |  | (Keř*1,05)*0,01*3 "3x tableta ke keřům, 5% úhyn" |  | 0.788 | [12 empty] | VV | 2 | 2 | True | 0 | ROZPOCET
| VV | hnojení | Součet |  | 0.788 | [12 empty] | VV | 2 | 4 | True | 1 | ROZPOCET
12 | M | 00R2 | Dodávka hnojiva | kg | 0.788 |  | 0 |  |  | základní |  | 0 | 0.001 | 0.000788 | 0 | 0 | 8 | M | 2 |  |  |  | ROZPOCET | [5 empty] | 0 | 0 | 0 | 0 | 0 | 1 | 0 | 4 | -1483062393
| VV |  | hnojení |  | 0.788 | [12 empty] | VV | 2 | 2 | True | 1 | ROZPOCET
13 | K | 185804311 | Zalití rostlin vodou plocha do 20 m2 | m3 | 0.131 |  | 0 | CS ÚRS 2023 02 |  | základní |  | 0 | 0 | 0 | 0 | 0 | 4 | K | 2 |  |  |  | ROZPOCET | [5 empty] | 0 | 0 | 0 | 0 | 0 | 1 | 0 | 4 | 1440362192
| PP |  | Zalití rostlin vodou plochy záhonů jednotlivě do 20 m2 | [14 empty] | PP | 2
| Online PSC |  | https://podminky.urs.cz/item/CS_URS_2023_02/185804311 | [14 empty] | Online PSC | 2
| VV |  | keř*1,05*0,005 "zalití keřů, 5% úhyn" |  | 0.131 | [12 empty] | VV | 2 | 2 | True | 0 | ROZPOCET
| VV | zalití | Součet |  | 0.131 | [12 empty] | VV | 2 | 4 | True | 1 | ROZPOCET
| D | 3 | Svislé a kompletní konstrukce |  |  |  | 0 |  |  |  |  | 0 |  | 3.603 |  | 0 | 1 | D | 1 |  |  |  | ROZPOCET | [11 empty] | 0
14 | K | 321321116R | Konstrukce vodních staveb ze ŽB mrazuvzdorného tř. C 30/37 - XC4, XF3 | m3 | 28.277 |  | 0 |  |  | základní |  | 0 | 0 | 0 | 0 | 0 | 4 | K | 2 |  |  |  | ROZPOCET | [5 empty] | 0 | 0 | 0 | 0 | 0 | 1 | 0 | 4 | 1203814035
| PP |  | Konstrukce vodních staveb z betonu přehrad, jezů a plavebních komor, spodní stavby vodních elektráren, jader přehrad, odběrných věží a výpustných zařízení, opěrných zdí, šachet, šachtic a ostatních konstrukcí železového pro prostředí s mrazovými cykly tř. C 30/37 - XC4, XF3 | [14 empty] | PP | 2
| PSC |  | Poznámka k souboru cen: 1. Ceny lze použít i pro: a) konstrukce těsnících ostruh, vývarů, patek, dotlačných klínů, vtoků hrází a vodních elektráren, injekčních, revizních a komunikačních štol a základových výpustí hrází, podklad pod dlažbu dna vývaru, b) betony nevodostavebné a nemrazuvzdorné, pokud jsou výjimečně použity v částech konstrukcí. 2. Ceny neplatí pro: a) předsádkový beton; tento se oceňuje cenami souboru cen 313 43- .1 Předsádkový beton konstrukcí vodních staveb, b) betonový podklad pod dlažbu; tento se oceňuje cenami souboru cen 451 31-51 Podkladní a výplňové vrstvy z betonu prostého pod dlažbu, c) betonovou těsnící nebo opevňovací vrstvu; tato se oceňuje cenami souboru cen 457 31- Těsnicí vrstva z betonu odolného proti agresivnímu prostředí, d) betonové zálivky kotevních šroubů, ocelových konstrukcí, různých dutin apod.; tyto se oceňují cenami souboru cen 936 45-71 Zálivka kotevních šroubů, ocelových konstrukcí, různých dutin apod.. 3. V cenách jsou započteny i náklady na : a) úpravu, opracování a ošetření pracovních spár tlakovou vodou, vzduchem nebo odstraněním betonové vrstvy, b) spojovací vrstvu na pracovních spárách, c) ošetření a ochranu čerstvého betonu proti povětrnostním vlivům a proti vysýchání, d) odstranění drátů z líce konstrukce a na úpravu líce v místě po odstraněných drátech, e) osazení kotevních želez při betonování konstrukce, f) ztížení práce u drážek otvorů, kapes, injekčních trubek apod.. 4. V cenách z betonu pro konstrukce bílých van 321 32-12 nejsou započteny náklady na těsnění dilatačních a pracovních spar, tyto se oceňují cenami souborů cen 953 33 části A08 katalogu 801-1 Budovy a haly - zděné a monolitické. 5. Objem se stanoví v m3 betonové konstrukce; objem dutin jednotlivě do 0,20 m3 se od celkového objemu neodečítá. | [14 empty] | PSC | 2
| VV |  | viz příloha D.2.8. | [14 empty] | VV | 2 | 1 | True | 0 | ROZPOCET
| VV |  | Pilíř HA | [14 empty] | VV | 2 | 1 | True | 0 | ROZPOCET
| VV |  | 2,85*1,8+1,7*3 "ks" *4 |  | 25.53 | [12 empty] | VV | 2 | 2 | True | 0 | ROZPOCET
| VV |  | -2*(0,28*0,12+0,45*0,25) "ks" *4 |  | -1.169 | [12 empty] | VV | 2 | 2 | True | 0 | ROZPOCET
| VV |  | Pilíř MO | [14 empty] | VV | 2 | 1 | True | 0 | ROZPOCET
| VV |  | 0,75*3 "ks" *2 |  | 4.5 | [12 empty] | VV | 2 | 2 | True | 0 | ROZPOCET
| VV |  | -2*(0,28*0,12+0,45*0,25) "ks" *2 |  | -0.584 | [12 empty] | VV | 2 | 2 | True | 0 | ROZPOCET
| VV | C3037 | Součet |  | 28.277 | [12 empty] | VV | 2 | 4 | True | 1 | ROZPOCET
15 | K | 321351010 | Bednění konstrukcí vodních staveb rovinné - zřízení | m2 | 63.815 |  | 0 | CS ÚRS 2023 02 |  | základní |  | 0 | 0.00865 | 0.552 | 0 | 0 | 4 | K | 2 |  |  |  | ROZPOCET | [5 empty] | 0 | 0 | 0 | 0 | 0 | 1 | 0 | 4 | -1054689319
| PP |  | Bednění konstrukcí z betonu prostého nebo železového vodních staveb přehrad, jezů a plavebních komor, spodní stavby vodních elektráren, jader přehrad, odběrných věží a výpustných zařízení, opěrných zdí, šachet, šachtic a ostatních konstrukcí zřízení ploch rovinných | [14 empty] | PP | 2
| Online PSC |  | https://podminky.urs.cz/item/CS_URS_2023_02/321351010 | [14 empty] | Online PSC | 2
| PSC |  | Poznámka k souboru cen: 1. Ceny jsou určeny pro: a) bednění prováděné v prostorách zapažených nebo nezapažených, b) bednění ploch vodorovných, svislých nebo skloněných, c) bednění v prostoru bez výztuže nebo s výztuží jakékoliv hustoty, d) bednění prováděné taženou lištou, taženým bedněním, prefabrikovaným bedněním apod., kromě betonového prefabrikovaného bednění. 2. Ceny neplatí pro: a) bednění pohledových betonů. Tyto náklady se oceňují individuálně; b) bednění konstrukcí spirál a savek. Tyto náklady se oceňují cenami souboru cen 321 35-6111 až -6940 Obednění a odbednění spirál a savek. c) bednění základových pasů, tyto práce lze ocenit cenami 27.35 katalogu 801-1. 3. V cenách jsou započteny i náklady na: a) podíl bednění otvorů, kapes, rýh, prostupů, výklenků apod. objemu jednotlivě do 1 m3, b) bednění v provedení, které nevyžaduje další úpravu betonových a železobetonových konstrukcí. 4. V cenách nejsou započteny náklady na podpěrné konstrukce; tyto se oceňují cenami katalogu 800-3 Lešení. 5. Plocha se stanoví v m2 rozvinuté plochy obedňované konstrukce. 6. Při výpočtu rozvinuté plochy obedňované konstrukce se neberou v úvahu otvory, kapsy, rýhy, prostupy, výklenky apod. objemu jednotlivě do 1 m3 . | [14 empty] | PSC | 2
| VV |  | Pilíř HA | [14 empty] | VV | 2 | 1 | True | 0 | ROZPOCET
| VV |  | 1,3*1,8+(2,45*0,65+2,65*1,15+0,75*0,4+0,95*0,5+5,5*0,2+0,3*0,2)*2 "Pravá strana PK" *2 "ks" |  | 28.64 | [12 empty] | VV | 2 | 2 | True | 0 | ROZPOCET
| VV |  | 1,3*1,4+(2,45*0,2+2,65*1,15+0,75*0,4+0,95*0,5+5,5*0,2+0,3*0,2)*2 "Levá strana PK" *2 "ks" |  | 23.71 | [12 empty] | VV | 2 | 2 | True | 0 | ROZPOCET
| VV |  | Pilířek MO | [14 empty] | VV | 2 | 1 | True | 0 | ROZPOCET
| VV |  | 0,6*3+ (0,55*0,65+0,75*1,55+0,95*0,5+0,55*0,2+0,3*0,2)*2 "Pravá strana PK" |  | 6.13 | [12 empty] | VV | 2 | 2 | True | 0 | ROZPOCET
| VV |  | 0,6*2,5+ (0,55*0,2+0,75*1,55+0,95*0,5+0,55*0,2+0,3*0,2)*2 "levá strana PK" |  | 5.335 | [12 empty] | VV | 2 | 2 | True | 0 | ROZPOCET
| VV | bed_rov | Součet |  | 63.815 | [12 empty] | VV | 2 | 4 | True | 1 | ROZPOCET
16 | K | 321351020 | Bednění konstrukcí vodních staveb válcově zakřivené - zřízení | m2 | 27 |  | 0 | CS ÚRS 2023 02 |  | základní |  | 0 | 0.00976 | 0.26352 | 0 | 0 | 4 | K | 2 |  |  |  | ROZPOCET | [5 empty] | 0 | 0 | 0 | 0 | 0 | 1 | 0 | 4 | 1820666100
| PP |  | Bednění konstrukcí z betonu prostého nebo železového vodních staveb přehrad, jezů a plavebních komor, spodní stavby vodních elektráren, jader přehrad, odběrných věží a výpustných zařízení, opěrných zdí, šachet, šachtic a ostatních konstrukcí zřízení ploch válcově zakřivených | [14 empty] | PP | 2
| Online PSC |  | https://podminky.urs.cz/item/CS_URS_2023_02/321351020 | [14 empty] | Online PSC | 2
| PSC |  | Poznámka k souboru cen: 1. Ceny jsou určeny pro: a) bednění prováděné v prostorách zapažených nebo nezapažených, b) bednění ploch vodorovných, svislých nebo skloněných, c) bednění v prostoru bez výztuže nebo s výztuží jakékoliv hustoty, d) bednění prováděné taženou lištou, taženým bedněním, prefabrikovaným bedněním apod., kromě betonového prefabrikovaného bednění. 2. Ceny neplatí pro: a) bednění pohledových betonů. Tyto náklady se oceňují individuálně; b) bednění konstrukcí spirál a savek. Tyto náklady se oceňují cenami souboru cen 321 35-6111 až -6940 Obednění a odbednění spirál a savek. c) bednění základových pasů, tyto práce lze ocenit cenami 27.35 katalogu 801-1. 3. V cenách jsou započteny i náklady na: a) podíl bednění otvorů, kapes, rýh, prostupů, výklenků apod. objemu jednotlivě do 1 m3, b) bednění v provedení, které nevyžaduje další úpravu betonových a železobetonových konstrukcí. 4. V cenách nejsou započteny náklady na podpěrné konstrukce; tyto se oceňují cenami katalogu 800-3 Lešení. 5. Plocha se stanoví v m2 rozvinuté plochy obedňované konstrukce. 6. Při výpočtu rozvinuté plochy obedňované konstrukce se neberou v úvahu otvory, kapsy, rýhy, prostupy, výklenky apod. objemu jednotlivě do 1 m3 . | [14 empty] | PSC | 2
| VV |  | Pilíř Hydraulického agregátu | [14 empty] | VV | 2 | 1 | True | 0 | ROZPOCET
| VV |  | 2*2,9 "pravé strany PK" *2 "ks" |  | 11.6 | [12 empty] | VV | 2 | 2 | True | 0 | ROZPOCET
| VV |  | 2*2,5 "levé strany strany PK" *2 "ks" |  | 10 | [12 empty] | VV | 2 | 2 | True | 0 | ROZPOCET
| VV |  | Pilířek Místního ovládání | [14 empty] | VV | 2 | 1 | True | 0 | ROZPOCET
| VV |  | 1*2,9 "pravé strany" |  | 2.9 | [12 empty] | VV | 2 | 2 | True | 0 | ROZPOCET
| VV |  | 1*2,5 "levé strany |  | 2.5 | [12 empty] | VV | 2 | 2 | True | 0 | ROZPOCET
| VV | Bedneni_V | Součet |  | 27 | [12 empty] | VV | 2 | 4 | True | 1 | ROZPOCET
17 | K | 321352010 | Bednění konstrukcí vodních staveb rovinné - odstranění | m2 | 63.815 |  | 0 | CS ÚRS 2023 02 |  | základní |  | 0 | 0 | 0 | 0 | 0 | 4 | K | 2 |  |  |  | ROZPOCET | [5 empty] | 0 | 0 | 0 | 0 | 0 | 1 | 0 | 4 | -371153798
| PP |  | Bednění konstrukcí z betonu prostého nebo železového vodních staveb přehrad, jezů a plavebních komor, spodní stavby vodních elektráren, jader přehrad, odběrných věží a výpustných zařízení, opěrných zdí, šachet, šachtic a ostatních konstrukcí odstranění ploch rovinných | [14 empty] | PP | 2
| Online PSC |  | https://podminky.urs.cz/item/CS_URS_2023_02/321352010 | [14 empty] | Online PSC | 2
| PSC |  | Poznámka k souboru cen: 1. Ceny jsou určeny pro: a) bednění prováděné v prostorách zapažených nebo nezapažených, b) bednění ploch vodorovných, svislých nebo skloněných, c) bednění v prostoru bez výztuže nebo s výztuží jakékoliv hustoty, d) bednění prováděné taženou lištou, taženým bedněním, prefabrikovaným bedněním apod., kromě betonového prefabrikovaného bednění. 2. Ceny neplatí pro: a) bednění pohledových betonů. Tyto náklady se oceňují individuálně; b) bednění konstrukcí spirál a savek. Tyto náklady se oceňují cenami souboru cen 321 35-6111 až -6940 Obednění a odbednění spirál a savek. c) bednění základových pasů, tyto práce lze ocenit cenami 27.35 katalogu 801-1. 3. V cenách jsou započteny i náklady na: a) podíl bednění otvorů, kapes, rýh, prostupů, výklenků apod. objemu jednotlivě do 1 m3, b) bednění v provedení, které nevyžaduje další úpravu betonových a železobetonových konstrukcí. 4. V cenách nejsou započteny náklady na podpěrné konstrukce; tyto se oceňují cenami katalogu 800-3 Lešení. 5. Plocha se stanoví v m2 rozvinuté plochy obedňované konstrukce. 6. Při výpočtu rozvinuté plochy obedňované konstrukce se neberou v úvahu otvory, kapsy, rýhy, prostupy, výklenky apod. objemu jednotlivě do 1 m3 . | [14 empty] | PSC | 2
| VV |  | bed_rov |  | 63.815 | [12 empty] | VV | 2 | 2 | True | 1 | ROZPOCET
18 | K | 321352020 | Bednění konstrukcí vodních staveb válcově zakřivené - odstranění | m2 | 27 |  | 0 | CS ÚRS 2023 02 |  | základní |  | 0 | 0 | 0 | 0 | 0 | 4 | K | 2 |  |  |  | ROZPOCET | [5 empty] | 0 | 0 | 0 | 0 | 0 | 1 | 0 | 4 | 469096971
| PP |  | Bednění konstrukcí z betonu prostého nebo železového vodních staveb přehrad, jezů a plavebních komor, spodní stavby vodních elektráren, jader přehrad, odběrných věží a výpustných zařízení, opěrných zdí, šachet, šachtic a ostatních konstrukcí odstranění ploch válcově zakřivených | [14 empty] | PP | 2
| Online PSC |  | https://podminky.urs.cz/item/CS_URS_2023_02/321352020 | [14 empty] | Online PSC | 2
| PSC |  | Poznámka k souboru cen: 1. Ceny jsou určeny pro: a) bednění prováděné v prostorách zapažených nebo nezapažených, b) bednění ploch vodorovných, svislých nebo skloněných, c) bednění v prostoru bez výztuže nebo s výztuží jakékoliv hustoty, d) bednění prováděné taženou lištou, taženým bedněním, prefabrikovaným bedněním apod., kromě betonového prefabrikovaného bednění. 2. Ceny neplatí pro: a) bednění pohledových betonů. Tyto náklady se oceňují individuálně; b) bednění konstrukcí spirál a savek. Tyto náklady se oceňují cenami souboru cen 321 35-6111 až -6940 Obednění a odbednění spirál a savek. c) bednění základových pasů, tyto práce lze ocenit cenami 27.35 katalogu 801-1. 3. V cenách jsou započteny i náklady na: a) podíl bednění otvorů, kapes, rýh, prostupů, výklenků apod. objemu jednotlivě do 1 m3, b) bednění v provedení, které nevyžaduje další úpravu betonových a železobetonových konstrukcí. 4. V cenách nejsou započteny náklady na podpěrné konstrukce; tyto se oceňují cenami katalogu 800-3 Lešení. 5. Plocha se stanoví v m2 rozvinuté plochy obedňované konstrukce. 6. Při výpočtu rozvinuté plochy obedňované konstrukce se neberou v úvahu otvory, kapsy, rýhy, prostupy, výklenky apod. objemu jednotlivě do 1 m3 . | [14 empty] | PSC | 2
| VV |  | Bedneni_V |  | 27 | [12 empty] | VV | 2 | 2 | True | 1 | ROZPOCET
19 | K | 321366111 | Výztuž železobetonových konstrukcí vodních staveb z oceli 10 505 D do 12 mm | t | 2.545 |  | 0 | CS ÚRS 2023 02 |  | základní |  | 0 | 1.0953 | 2.7875 | 0 | 0 | 4 | K | 2 |  |  |  | ROZPOCET | [5 empty] | 0 | 0 | 0 | 0 | 0 | 1 | 0 | 4 | 450229982
| PP |  | Výztuž železobetonových konstrukcí vodních staveb přehrad, jezů a plavebních komor, spodní stavby vodních elektráren, jader přehrad, odběrných věží a výpustných zařízení, opěrných zdí, šachet, šachtic a ostatních konstrukcí jednotlivé pruty průměru do 12 mm, z oceli 10 505 (R) nebo BSt 500 | [14 empty] | PP | 2
| Online PSC |  | https://podminky.urs.cz/item/CS_URS_2023_02/321366111 | [14 empty] | Online PSC | 2
| PSC |  | Poznámka k souboru cen: 1. Ceny lze použít i pro: a) výztuž prováděnou v obedněných prostorách, b) výztuž koster obalených sítí; potažení kostry hustým pletivem se oceňuje individuálně, c) výztuž z armokošů. 2. V cenách jsou započteny i náklady na bodové svařování nahrazující vázaní drátem. 3. V cenách nejsou započteny náklady na provedení nosných svarů a na provedení svarů přenášejících tahová napětí při přepravě a montáži výztuže z vyztužených koster; tyto se oceňují cenami souboru cen 320 36-0 Svařované nosné spoje. 4. Množství jednotek se stanoví v t hmotnosti výztuže bez prostřihu. | [14 empty] | PSC | 2
| VV |  | C3037*90/1000 "90 kg/m3 - výztuž pilířů" |  | 2.545 | [12 empty] | VV | 2 | 2 | True | 1 | ROZPOCET
| D | 4 | Vodorovné konstrukce |  |  |  | 0 |  |  |  |  | 0 |  | 0 |  | 0 | 1 | D | 1 |  |  |  | ROZPOCET | [11 empty] | 0
20 | K | 451315114 | Podkladní nebo výplňová vrstva z betonu C 12/15 tl do 100 mm | m2 | 10.39 |  | 0 | CS ÚRS 2023 02 |  | základní |  | 0 | 0 | 0 | 0 | 0 | 4 | K | 2 |  |  |  | ROZPOCET | [5 empty] | 0 | 0 | 0 | 0 | 0 | 1 | 0 | 4 | -232228834
| PP |  | Podkladní a výplňové vrstvy z betonu prostého tloušťky do 100 mm, z betonu C 12/15 | [14 empty] | PP | 2
| Online PSC |  | https://podminky.urs.cz/item/CS_URS_2023_02/451315114 | [14 empty] | Online PSC | 2
| PSC |  | Poznámka k souboru cen: 1. Cenu lze použít pro podkladní vrstvu z prostého betonu pod základové konstrukce. 2. Příplatek řeší náklady na vícepráce při ruční ukládce pro sklon podkladní vrstvy ve svahu (skluzy u opěry). 3. V cenách jsou započteny náklady na vlastní betonáž, rozhrnutí a případně hutnění betonu požadované konzistence, uhlazení horního povrchu podkladní vrstvy, ošetření a ochranu čerstvě uloženého betonu. 4. V cenách nejsou započteny náklady na: a) zhutnění podloží pod podkladní vrstvy a vyčištění základové spáry, tyto se oceňují cenami katalogu 800-2 Základy a zvláštní zakládání, b) podkladní vrstva ze štěrku hutněného u plošného založení, tyto se oceňují souborem cen 451 57-78 Podkladní a výplňová vrstva z kameniva, c) zhotovení bednění vrtací šablony pilot nebo odbourání hlav pilot ze železobetonu u základu založeného na pilotách. | [14 empty] | PSC | 2
| P |  | Poznámka k položce: Uvažováno pro pilíře vystavěny mimo původní zeď - pravá strana PK | [14 empty] | P | 2
| VV |  | viz příloha D.2.8 | [14 empty] | VV | 2 | 1 | True | 0 | ROZPOCET
| VV |  | 4,81 "pilíř hydraulickéhu agregátu" *2 "ks" |  | 9.62 | [12 empty] | VV | 2 | 2 | True | 0 | ROZPOCET
| VV |  | 0,77 "pilířek místního ovládání |  | 0.77 | [12 empty] | VV | 2 | 2 | True | 0 | ROZPOCET
| VV |  | Součet |  | 10.39 | [12 empty] | VV | 2 | 4 | True | 1 | ROZPOCET
| D | 9 | Ostatní konstrukce a práce, bourání |  |  |  | 0 |  |  |  |  | 0 |  | 0.97274 |  | 0 | 1 | D | 1 |  |  |  | ROZPOCET | [11 empty] | 0
21 | K | 911121111 | Montáž zábradlí ocelového přichyceného vruty do betonového podkladu | m | 10.65 |  | 0 | CS ÚRS 2023 02 |  | základní |  | 0 | 0.0003 | 0.003195 | 0 | 0 | 4 | K | 2 |  |  |  | ROZPOCET | [5 empty] | 0 | 0 | 0 | 0 | 0 | 1 | 0 | 4 | 24479101
| PP |  | Montáž zábradlí ocelového přichyceného vruty do betonového podkladu | [14 empty] | PP | 2
| Online PSC |  | https://podminky.urs.cz/item/CS_URS_2023_02/911121111 | [14 empty] | Online PSC | 2
| PSC |  | Poznámka k souboru cen: 1. Zábradlí je kotveno po 2 m. 2. V ceně jsou započteny i náklady na: a) vykopání jamek pro sloupky s odhozením výkopku na hromadu nebo naložením na dopravní prostředek i náklady na betonový základ; b) u ceny 911 11-1111 betonový základ; c) u ceny 911 12-1111 vruty. 3. V cenách nejsou započteny náklady na: a) dodání zábradlí (dílů zábradlí), tyto se oceňují ve specifikaci; b) nátěry zábradlí, tyto se oceňují jako práce PSV příslušnými cenami katalogu 800-783 Nátěry; c) zřízení betonového podkladu u položky 911 12-1111. | [14 empty] | PSC | 2
| VV |  | Viz příloha D.1.1 | [14 empty] | VV | 2 | 1 | True | 0 | ROZPOCET
| VV |  | 0,65"t/1" |  | 0.65 | [12 empty] | VV | 2 | 2 | True | 0 | ROZPOCET
| VV |  | 6,9 "t/2" |  | 6.9 | [12 empty] | VV | 2 | 2 | True | 0 | ROZPOCET
| VV |  | 3,1 "t/3" |  | 3.1 | [12 empty] | VV | 2 | 2 | True | 0 | ROZPOCET
| VV |  | Součet |  | 10.65 | [12 empty] | VV | 2 | 4 | True | 1 | ROZPOCET
22 | M | 9111211R | Ochranné zábradlí | kg | 370.41 |  | 0 |  |  | základní |  | 0 | 0.001 | 0.37041 | 0 | 0 | 8 | M | 2 |  |  |  | ROZPOCET | [5 empty] | 0 | 0 | 0 | 0 | 0 | 1 | 0 | 4 | 1627555680
| PP |  | Ochranné zábradlí Podrobný popis a výpis položek viz výkres D.2.15 | [14 empty] | PP | 2
| P |  | Poznámka k položce: Povrchová úprava: Otryskání pískem na stupeň Sa 2,5 Metalizace Zinakorem 850 v tl. 80 um Nátěrový systém: - základní nátěr .......... CORROGUARD STAYER - ČERVENÝ...... tl. 80 um - mezivrstva .................JOTAMASTIC 87 - ŠEDÝ ............. tl. 80 um - uzavírací vrstva ....... NORMADUR65 HS - RAL 7045 .............. tl. 80 um | [14 empty] | P | 2
| VV |  | Viz příloha D.1.1 | [14 empty] | VV | 2 | 1 | True | 0 | ROZPOCET
| VV |  | 22,39 "t/1" |  | 22.39 | [12 empty] | VV | 2 | 2 | True | 0 | ROZPOCET
| VV |  | 289,74 "t/2" |  | 289.74 | [12 empty] | VV | 2 | 2 | True | 0 | ROZPOCET
| VV |  | 58,28 "t/3" |  | 58.28 | [12 empty] | VV | 2 | 2 | True | 0 | ROZPOCET
| VV |  | Součet |  | 370.41 | [12 empty] | VV | 2 | 4 | True | 1 | ROZPOCET
23 | K | 953945144 | Kotvy mechanické M 16 dl 260 mm pro střední zatížení do betonu, ŽB nebo kamene s vyvrtáním otvoru | kus | 80 |  | 0 | CS ÚRS 2023 02 |  | základní |  | 0 | 0.0006 | 0.048 | 0 | 0 | 4 | K | 2 |  |  |  | ROZPOCET | [5 empty] | 0 | 0 | 0 | 0 | 0 | 1 | 0 | 4 | -1054525532
| PP |  | Kotvy mechanické s vyvrtáním otvoru do betonu, železobetonu nebo tvrdého kamene pro střední zatížení průvlekové, velikost M 16, délka 260 mm | [14 empty] | PP | 2
| Online PSC |  | https://podminky.urs.cz/item/CS_URS_2023_02/953945144 | [14 empty] | Online PSC | 2
| PSC |  | Poznámka k souboru cen: 1. V cenách jsou započteny i náklady na: a) rozměření, vrtání do betonu a spotřeba vrtáků, b) vyfoukání otvoru, osazení kotvy do vyznačené kotevní hloubky, dotažení matice pomocí klíče, c) dodávku mechanických kotev. | [14 empty] | PSC | 2
| VV |  | Viz příloha D.1.1 | [14 empty] | VV | 2 | 1 | True | 0 | ROZPOCET
| VV |  | 8 "t/1" |  | 8 | [12 empty] | VV | 2 | 2 | True | 0 | ROZPOCET
| VV |  | 56 "t/2" |  | 56 | [12 empty] | VV | 2 | 2 | True | 0 | ROZPOCET
| VV |  | 16 "t/3" |  | 16 | [12 empty] | VV | 2 | 2 | True | 0 | ROZPOCET
| VV |  | Součet |  | 80 | [12 empty] | VV | 2 | 4 | True | 1 | ROZPOCET
24 | K | 953961113 | Kotvy chemickým tmelem M 12 hl 110 mm do betonu, ŽB nebo kamene s vyvrtáním otvoru | kus | 400 |  | 0 | CS ÚRS 2023 02 |  | základní |  | 0 | 1e-05 | 0.004 | 0 | 0 | 4 | K | 2 |  |  |  | ROZPOCET | [5 empty] | 0 | 0 | 0 | 0 | 0 | 1 | 0 | 4 | -239470660
| PP |  | Kotvy chemické s vyvrtáním otvoru do betonu, železobetonu nebo tvrdého kamene tmel, velikost M 12, hloubka 110 mm | [14 empty] | PP | 2
| Online PSC |  | https://podminky.urs.cz/item/CS_URS_2023_02/953961113 | [14 empty] | Online PSC | 2
| PSC |  | Poznámka k souboru cen: 1. V cenách 953 96-11 a 953 96-12 jsou započteny i náklady na: a) rozměření, vrtání a spotřebu vrtáků. Pro velikost M 8 až M 30 jsou započteny náklady na vrtání příklepovými vrtáky, pro velikost M 33 až M 39 diamantovými korunkami, b) vyfoukání otvoru, přípravu kotev k uložení do otvorů, vyplnění kotevních otvorů tmelem nebo chemickou patronou včetně dodávky materiálu. 2. V cenách 953 96-51.. jsou započteny i náklady na dodání a zasunutí kotevního šroubu do otvoru vyplněného chemickým tmelem nebo patronou a dotažení matice. | [14 empty] | PSC | 2
| VV |  | 24 "pro žebřík 7,1 m" *10 "ks" |  | 240 | [12 empty] | VV | 2 | 2 | True | 0 | ROZPOCET
| VV |  | 16 "pro žebřík 4,7 m" *10 "ks" |  | 160 | [12 empty] | VV | 2 | 2 | True | 0 | ROZPOCET
| VV | Kotvy_M12 | Součet |  | 400 | [12 empty] | VV | 2 | 4 | True | 1 | ROZPOCET
25 | K | 953961115 | Kotvy chemickým tmelem M 20 hl 170 mm do betonu, ŽB nebo kamene s vyvrtáním otvoru | kus | 16 |  | 0 | CS ÚRS 2023 02 |  | základní |  | 0 | 7e-05 | 0.00112 | 0 | 0 | 4 | K | 2 |  |  |  | ROZPOCET | [5 empty] | 0 | 0 | 0 | 0 | 0 | 1 | 0 | 4 | 839708553
| PP |  | Kotvy chemické s vyvrtáním otvoru do betonu, železobetonu nebo tvrdého kamene tmel, velikost M 20, hloubka 170 mm | [14 empty] | PP | 2
| Online PSC |  | https://podminky.urs.cz/item/CS_URS_2023_02/953961115 | [14 empty] | Online PSC | 2
| PSC |  | Poznámka k souboru cen: 1. V cenách 953 96-11 a 953 96-12 jsou započteny i náklady na: a) rozměření, vrtání a spotřebu vrtáků. Pro velikost M 8 až M 30 jsou započteny náklady na vrtání příklepovými vrtáky, pro velikost M 33 až M 39 diamantovými korunkami, b) vyfoukání otvoru, přípravu kotev k uložení do otvorů, vyplnění kotevních otvorů tmelem nebo chemickou patronou včetně dodávky materiálu. 2. V cenách 953 96-51.. jsou započteny i náklady na dodání a zasunutí kotevního šroubu do otvoru vyplněného chemickým tmelem nebo patronou a dotažení matice. | [14 empty] | PSC | 2
| VV | Kotvy_M20 | 8 "Ocelové schodiště"*2 "ks" |  | 16 | [12 empty] | VV | 2 | 2 | True | 1 | ROZPOCET
26 | K | 953965121R | Kotevní šroub pro chemické kotvy M 12 dl 128 mm | kus | 400 |  | 0 |  |  | základní |  | 0 | 0.0002 | 0.08 | 0 | 0 | 4 | K | 2 |  |  |  | ROZPOCET | [5 empty] | 0 | 0 | 0 | 0 | 0 | 1 | 0 | 4 | 1724395120
| PP |  | Kotvy chemické s vyvrtáním otvoru kotevní šrouby pro chemické kotvy, velikost M 12, délka 160 mm | [14 empty] | PP | 2
| PSC |  | Poznámka k souboru cen: 1. V cenách 953 96-11 a 953 96-12 jsou započteny i náklady na: a) rozměření, vrtání a spotřebu vrtáků. Pro velikost M 8 až M 30 jsou započteny náklady na vrtání příklepovými vrtáky, pro velikost M 33 až M 39 diamantovými korunkami, b) vyfoukání otvoru, přípravu kotev k uložení do otvorů, vyplnění kotevních otvorů tmelem nebo chemickou patronou včetně dodávky materiálu. 2. V cenách 953 96-51.. jsou započteny i náklady na dodání a zasunutí kotevního šroubu do otvoru vyplněného chemickým tmelem nebo patronou a dotažení matice. | [14 empty] | PSC | 2
| VV |  | Kotvy_M12 |  | 400 | [12 empty] | VV | 2 | 2 | True | 1 | ROZPOCET
27 | K | 953965141 | Kotevní šroub pro chemické kotvy M 20 dl 240 mm | kus | 16 |  | 0 | CS ÚRS 2023 02 |  | základní |  | 0 | 0.00056 | 0.00896 | 0 | 0 | 4 | K | 2 |  |  |  | ROZPOCET | [5 empty] | 0 | 0 | 0 | 0 | 0 | 1 | 0 | 4 | -264777399
| PP |  | Kotvy chemické s vyvrtáním otvoru kotevní šrouby pro chemické kotvy, velikost M 20, délka 240 mm | [14 empty] | PP | 2
| Online PSC |  | https://podminky.urs.cz/item/CS_URS_2023_02/953965141 | [14 empty] | Online PSC | 2
| PSC |  | Poznámka k souboru cen: 1. V cenách 953 96-11 a 953 96-12 jsou započteny i náklady na: a) rozměření, vrtání a spotřebu vrtáků. Pro velikost M 8 až M 30 jsou započteny náklady na vrtání příklepovými vrtáky, pro velikost M 33 až M 39 diamantovými korunkami, b) vyfoukání otvoru, přípravu kotev k uložení do otvorů, vyplnění kotevních otvorů tmelem nebo chemickou patronou včetně dodávky materiálu. 2. V cenách 953 96-51.. jsou započteny i náklady na dodání a zasunutí kotevního šroubu do otvoru vyplněného chemickým tmelem nebo patronou a dotažení matice. | [14 empty] | PSC | 2
| VV |  | kotvy_M20 |  | 16 | [12 empty] | VV | 2 | 2 | True | 1 | ROZPOCET
28 | K | 936501111 | Limnigrafická lať | m | 6.6 |  | 0 | CS ÚRS 2023 02 |  | základní |  | 0 | 0.06925 | 0.45705 | 0 | 0 | 4 | K | 2 |  |  |  | ROZPOCET | [5 empty] | 0 | 0 | 0 | 0 | 0 | 1 | 0 | 4 | 305448259
| PP |  | Limnigrafická lať osazená v jakémkoliv sklonu | [14 empty] | PP | 2
| Online PSC |  | https://podminky.urs.cz/item/CS_URS_2023_02/936501111 | [14 empty] | Online PSC | 2
| PSC |  | Poznámka k souboru cen: 1. V ceně jsou započteny i náklady na provedení úpravy podkladů na nosné konstrukci. 2. Množství jednotek se stanoví v m celkové délky limnigrafické latě. | [14 empty] | PSC | 2
| P |  | Poznámka k položce: Položka zahrnuje navýšení ocelové konstrukcei, dubovou fošnu, stupnici, šrouby a vruty. Podrobná specifikace viz přílohu D.2.5 | [14 empty] | P | 2
| VV |  | 2,05+4,55 |  | 6.6 | [12 empty] | VV | 2 | 2 | True | 1 | ROZPOCET
| D | 997 | Přesun sutě |  |  |  | 0 |  |  |  |  | 0 |  | 0 |  | 0 | 1 | D | 1 |  |  |  | ROZPOCET | [11 empty] | 0
29 | K | 108R | Odklizení demontovaného materiálu do kovošrotu | t | 20.26 |  | 0 |  |  | základní |  | 0 | 0 | 0 | 0 | 0 | 4 | K | 2 |  |  |  | ROZPOCET | [5 empty] | 0 | 0 | 0 | 0 | 0 | 1 | 0 | 4 | -1488732626
| PP |  | Odklizení demontovaných ocelových trub do kovošrotu | [14 empty] | PP | 2
| VV |  | demontaz_1/1000 |  | 19.225 | [12 empty] | VV | 2 | 2 | True | 0 | ROZPOCET
| VV |  | demontaz_2/1000 |  | 1.035 | [12 empty] | VV | 2 | 2 | True | 0 | ROZPOCET
| VV | srot | Součet |  | 20.26 | [12 empty] | VV | 2 | 4 | True | 1 | ROZPOCET
| D | 998 | Přesun hmot |  |  |  | 0 |  |  |  |  | 0 |  | 0 |  | 0 | 1 | D | 1 |  |  |  | ROZPOCET | [11 empty] | 0
30 | K | 998325011 | Přesun hmot pro objekty plavební | t | 5.434 |  | 0 | CS ÚRS 2023 02 |  | základní |  | 0 | 0 | 0 | 0 | 0 | 4 | K | 2 |  |  |  | ROZPOCET | [5 empty] | 0 | 0 | 0 | 0 | 0 | 1 | 0 | 4 | -1276319246
| PP |  | Přesun hmot pro objekty plavební dopravní vzdálenost do 500 m | [14 empty] | PP | 2
| Online PSC |  | https://podminky.urs.cz/item/CS_URS_2023_02/998325011 | [14 empty] | Online PSC | 2
| PSC |  | Poznámka k souboru cen: 1. Ceny jsou určeny pro jakoukoliv konstrukčně-materiálovou charakteristiku. | [14 empty] | PSC | 2
| D | PSV | Práce a dodávky PSV |  |  |  | 0 |  |  |  |  | 0 |  | 33.9588 |  | 20.26 | 2 | D | 0 |  |  |  | ROZPOCET | [11 empty] | 0
| D | 713 | Izolace tepelné |  |  |  | 0 |  |  |  |  | 0 |  | 0.24825 |  | 0 | 2 | D | 1 |  |  |  | ROZPOCET | [11 empty] | 0
31 | K | 713111127 | Montáž izolace tepelné spodem stropů lepením celoplošně rohoží, pásů, dílců, desek | m2 | 9.36 |  | 0 | CS ÚRS 2023 02 |  | základní |  | 0 | 0.006 | 0.05616 | 0 | 0 | 16 | K | 2 |  |  |  | ROZPOCET | [5 empty] | 0 | 0 | 0 | 0 | 0 | 1 | 0 | 16 | -154209612
| PP |  | Montáž tepelné izolace stropů rohožemi, pásy, dílci, deskami, bloky (izolační materiál ve specifikaci) rovných spodem lepením celoplošně | [14 empty] | PP | 2
| Online PSC |  | https://podminky.urs.cz/item/CS_URS_2023_02/713111127 | [14 empty] | Online PSC | 2
| VV | Izolace_strop | 1,3*1,8 "viz příloha D.2.8 - poklop hydraulického agregátu" *4 "ks viz C.3" |  | 9.36 | [12 empty] | VV | 2 | 2 | True | 1 | ROZPOCET
32 | K | 713131141 | Montáž izolace tepelné stěn lepením celoplošně rohoží, pásů, dílců, desek | m2 | 22.32 |  | 0 | CS ÚRS 2023 02 |  | základní |  | 0 | 0.006 | 0.13392 | 0 | 0 | 16 | K | 2 |  |  |  | ROZPOCET | [5 empty] | 0 | 0 | 0 | 0 | 0 | 1 | 0 | 16 | 783266555
| PP |  | Montáž tepelné izolace stěn rohožemi, pásy, deskami, dílci, bloky (izolační materiál ve specifikaci) lepením celoplošně bez mechanického kotvení | [14 empty] | PP | 2
| Online PSC |  | https://podminky.urs.cz/item/CS_URS_2023_02/713131141 | [14 empty] | Online PSC | 2
| PSC |  | Poznámka k souboru cen: 1. Položky Montáž tepelných izolací stěn lze použít i pro ocenění montáže svislých tepelných izolací základových konstrukcí (základové pásy, desky apod.). 2. V cenách -1161 až -1167 nejsou započteny náklady na podkladní rošt a olištování zdí; tyto se oceňují pro kovový rošt cenami souboru 763 12-16 katalogu 763 - Konstrukce suché výstavby nebo pro dřevěný rošt cenami souboru 766 41-72 katalogu 766 – Konstrukce truhlářské. | [14 empty] | PSC | 2
| VV |  | 0,9*1,3*2 "viz příloha D.2.8 - poklop hydraulického agregátu" *4 "ks" |  | 9.36 | [12 empty] | VV | 2 | 2 | True | 0 | ROZPOCET
| VV |  | 0,9*1,8*2 "viz příloha D.2.8 - poklop hydraulického agregátu" *4 "ks" |  | 12.96 | [12 empty] | VV | 2 | 2 | True | 0 | ROZPOCET
| VV | Izolace_steny | Součet |  | 22.32 | [12 empty] | VV | 2 | 4 | True | 1 | ROZPOCET
33 | M | 28376418 | deska XPS hrana polodrážková a hladký povrch 300kPA λ=0,035 tl 60mm | m2 | 32.314 |  | 0 | CS ÚRS 2023 02 |  | základní |  | 0 | 0.0018 | 0.058165 | 0 | 0 | 32 | M | 2 |  |  |  | ROZPOCET | [5 empty] | 0 | 0 | 0 | 0 | 0 | 1 | 0 | 16 | -1014952992
| PP |  | deska XPS hrana polodrážková a hladký povrch 300kPA λ=0,035 tl 60mm | [14 empty] | PP | 2
| VV |  | Izolace_strop |  | 9.36 | [12 empty] | VV | 2 | 2 | True | 0 | ROZPOCET
| VV |  | Izolace_steny |  | 22.32 | [12 empty] | VV | 2 | 2 | True | 0 | ROZPOCET
| VV |  | Součet |  | 31.68 | [12 empty] | VV | 2 | 4 | True | 1 | ROZPOCET
| VV |  | 31,68*1,02 'Přepočtené koeficientem množství |  | 32.314 | [12 empty] | VV | 2 | 2 | False | 1 | ROZPOCET
34 | K | 998713101 | Přesun hmot tonážní pro izolace tepelné v objektech v do 6 m | t | 0.248 |  | 0 | CS ÚRS 2023 02 |  | základní |  | 0 | 0 | 0 | 0 | 0 | 16 | K | 2 |  |  |  | ROZPOCET | [5 empty] | 0 | 0 | 0 | 0 | 0 | 1 | 0 | 16 | -287173866
| PP |  | Přesun hmot pro izolace tepelné stanovený z hmotnosti přesunovaného materiálu vodorovná dopravní vzdálenost do 50 m v objektech výšky do 6 m | [14 empty] | PP | 2
| Online PSC |  | https://podminky.urs.cz/item/CS_URS_2023_02/998713101 | [14 empty] | Online PSC | 2
| PSC |  | Poznámka k souboru cen: 1. Ceny pro přesun hmot stanovený z hmotnosti přesunovaného materiálu se používají tehdy, pokud je možné určit hmotnost za celý stavební díl. Do této hmotnosti se započítává i hmotnost materiálů oceňovaných ve specifikaci. 2. Pokud nelze jednoznačně stanovit hmotnost přesunovaných materiálů, lze pro výpočet přesunu hmot použít orientačně procentní sazbu. Touto sazbou se vynásobí rozpočtové náklady za celý stavební díl včetně nákladů na materiál ve specifikacích. 3. Příplatek k cenám -3181 pro přesun prováděný bez použití mechanizace, tj. za ztížených podmínek, lze použít pouze pro hmotnost materiálu, která se tímto způsobem skutečně přemísťuje. | [14 empty] | PSC | 2
| D | 767 | Konstrukce zámečnické |  |  |  | 0 |  |  |  |  | 0 |  | 33.7106 |  | 20.26 | 2 | D | 1 |  |  |  | ROZPOCET | [11 empty] | 0
35 | K | 767220210 | Montáž zábradlí schodiště z trubek na ocelovou konstrukci hmotnosti do 15 kg | m | 2.4 |  | 0 | CS ÚRS 2023 02 |  | základní |  | 0 | 0.00011 | 0.000264 | 0 | 0 | 16 | K | 2 |  |  |  | ROZPOCET | [5 empty] | 0 | 0 | 0 | 0 | 0 | 1 | 0 | 16 | 340919366
| PP |  | Montáž schodišťového zábradlí z trubek nebo tenkostěnných profilů na ocelovou konstrukci, hmotnosti 1 m zábradlí do 15 kg | [14 empty] | PP | 2
| Online PSC |  | https://podminky.urs.cz/item/CS_URS_2023_02/767220210 | [14 empty] | Online PSC | 2
| PSC |  | Poznámka k souboru cen: 1. Cenou -0550 nelze oceňovat montáž osazení samostatného sloupku vertikálně průběžného schodištěm; tyto práce lze oceňovat cenami souboru cen 767 99- . . Montáž ostatních atypických zámečnických konstrukcí. 2. V cenách nejsou započteny náklady na: a) vytvoření ohybu nebo ohybníku; tyto práce se oceňují cenou 767 22-0191 nebo -0490 Příplatek za vytvoření ohybu, b) montáž hliníkových krycích lišt; tyto práce se oceňují cenami 767 89-6110 až -6115 Montáž lišt a okopových plechů, c) montáž výplně tvarovaným plechem. 3. Montáž madel se oceňuje cenami souboru cen 767 16- . . Montáž zábradlí rovného; množství se určuje v m v ose madla. | [14 empty] | PSC | 2
| VV |  | 2,4 |  | 2.4 | [12 empty] | VV | 2 | 2 | True | 1 | ROZPOCET
36 | M | 7672R18 | Ocelové zábradlí | kg | 69.74 |  | 0 |  |  | základní |  | 0 | 0.001 | 0.06974 | 0 | 0 | 32 | M | 2 |  |  |  | ROZPOCET | [5 empty] | 0 | 0 | 0 | 0 | 0 | 1 | 0 | 16 | 847557628
| PP |  | Ocelové zábradlí | [14 empty] | PP | 2
| P |  | Poznámka k položce: Předpokládá se montáž po jednotlivých dílech Povrchová úprava: Otryskání pískem na stupeň Sa 2,5 Metalizace Zinakorem 850 v tl. 80 um Nátěrový systém: - základní nátěr .......... CORROGUARD STAYER - ČERVENÝ...... tl. 80 um - mezivrstva .................JOTAMASTIC 87 - ŠEDÝ ............. tl. 80 um - uzavírací vrstva ....... NORMADUR65 HS - RAL 7045 .............. tl. 80 um | [14 empty] | P | 2
| VV |  | 34,87*2 "ks" |  | 69.74 | [12 empty] | VV | 2 | 2 | True | 1 | ROZPOCET
37 | K | 767995111 | Montáž atypických zámečnických konstrukcí hm do 5 kg | kg | 30 |  | 0 | CS ÚRS 2023 02 |  | základní |  | 0 | 7e-05 | 0.0021 | 0 | 0 | 16 | K | 2 |  |  |  | ROZPOCET | [5 empty] | 0 | 0 | 0 | 0 | 0 | 1 | 0 | 16 | 343997517
| PP |  | Montáž ostatních atypických zámečnických konstrukcí hmotnosti do 5 kg | [14 empty] | PP | 2
| Online PSC |  | https://podminky.urs.cz/item/CS_URS_2023_02/767995111 | [14 empty] | Online PSC | 2
| PSC |  | Poznámka k souboru cen: 1. Určení cen se řídí hmotností jednotlivě montovaného dílu konstrukce. | [14 empty] | PSC | 2
| VV |  | trn |  | 30 | [12 empty] | VV | 2 | 2 | True | 1 | ROZPOCET
38 | M | 7679R20 | Vázací křížový trn | kg | 30 |  | 0 |  |  | základní |  | 0 | 0.001 | 0.03 | 0 | 0 | 32 | M | 2 |  |  |  | ROZPOCET | [5 empty] | 0 | 0 | 0 | 0 | 0 | 1 | 0 | 16 | 2055756230
| PP |  | Vázací křížový trn | [14 empty] | PP | 2
| P |  | Poznámka k položce: Povrchová úprava: Otryskání pískem na stupeň Sa 2,5 Metalizace Zinakorem 850 v tl. 80 um Nátěrový systém: - základní nátěr .......... CORROGUARD STAYER - ČERVENÝ...... tl. 80 um - mezivrstva .................JOTAMASTIC 87 - ŠEDÝ ............. tl. 80 um - uzavírací vrstva ....... NORMADUR65 HS - RAL 7045 .............. tl. 80 um | [14 empty] | P | 2
| VV | trn | 5*6 "ks" "viz příloha C.3" |  | 30 | [12 empty] | VV | 2 | 2 | True | 1 | ROZPOCET
39 | K | 767995114 | Montáž atypických zámečnických konstrukcí hm přes 20 do 50 kg | kg | 998.52 |  | 0 | CS ÚRS 2023 02 |  | základní |  | 0 | 5e-05 | 0.049926 | 0 | 0 | 16 | K | 2 |  |  |  | ROZPOCET | [5 empty] | 0 | 0 | 0 | 0 | 0 | 1 | 0 | 16 | 720980890
| PP |  | Montáž ostatních atypických zámečnických konstrukcí hmotnosti přes 20 do 50 kg | [14 empty] | PP | 2
| Online PSC |  | https://podminky.urs.cz/item/CS_URS_2023_02/767995114 | [14 empty] | Online PSC | 2
| PSC |  | Poznámka k souboru cen: 1. Určení cen se řídí hmotností jednotlivě montovaného dílu konstrukce. | [14 empty] | PSC | 2
| VV |  | KVR |  | 998.52 | [12 empty] | VV | 2 | 2 | True | 1 | ROZPOCET
40 | M | 7679R7 | Kanálky vedení vzduchových rozvodů | kg | 998.52 |  | 0 |  |  | základní |  | 0 | 0.001 | 0.99852 | 0 | 0 | 32 | M | 2 |  |  |  | ROZPOCET | [5 empty] | 0 | 0 | 0 | 0 | 0 | 1 | 0 | 16 | -1875635421
| PP |  | Kanálky vedení vzduchových rozvodů | [14 empty] | PP | 2
| P |  | Poznámka k položce: Povrchová úprava: Otryskání pískem na stupeň Sa 2,5 Metalizace Zinakorem 850 v tl. 80 um Nátěrový systém: - základní nátěr .......... CORROGUARD STAYER - ČERVENÝ...... tl. 80 um - mezivrstva .................JOTAMASTIC 87 - ŠEDÝ ............. tl. 80 um - uzavírací vrstva ....... NORMADUR65 HS - RAL 7045 .............. tl. 80 um | [14 empty] | P | 2
| VV | KVR | 998,52 "viz příloha D.2.6" |  | 998.52 | [12 empty] | VV | 2 | 2 | True | 1 | ROZPOCET
41 | K | 767995115 | Montáž atypických zámečnických konstrukcí hm přes 50 do 100 kg | kg | 21202.6 |  | 0 | CS ÚRS 2023 02 |  | základní |  | 0 | 5e-05 | 1.0601 | 0 | 0 | 16 | K | 2 |  |  |  | ROZPOCET | [5 empty] | 0 | 0 | 0 | 0 | 0 | 1 | 0 | 16 | -302467331
| PP |  | Montáž ostatních atypických zámečnických konstrukcí hmotnosti přes 50 do 100 kg | [14 empty] | PP | 2
| Online PSC |  | https://podminky.urs.cz/item/CS_URS_2023_02/767995115 | [14 empty] | Online PSC | 2
| PSC |  | Poznámka k souboru cen: 1. Určení cen se řídí hmotností jednotlivě montovaného dílu konstrukce. | [14 empty] | PSC | 2
| P |  | Poznámka k položce: Povrchová úprava: Otryskání pískem na stupeň Sa 2,5 Metalizace Zinakorem 850 v tl. 80 um Nátěrový systém: - základní nátěr .......... CORROGUARD STAYER...... tl. 80 um - mezivrstva .................JOTAMASTIC 87 GF ............. tl. 80 um - uzavírací vrstva ....... JOTAMASTIC 87 GF .............. tl. 80 um | [14 empty] | P | 2
| VV |  | schodiště |  | 454.8 | [12 empty] | VV | 2 | 2 | True | 0 | ROZPOCET
| VV |  | zebrik_1 |  | 770.8 | [12 empty] | VV | 2 | 2 | True | 0 | ROZPOCET
| VV |  | KVHP |  | 14834.99 | [12 empty] | VV | 2 | 2 | True | 0 | ROZPOCET
| VV |  | KVHR |  | 5142.01 | [12 empty] | VV | 2 | 2 | True | 0 | ROZPOCET
| VV |  | Součet |  | 21202.6 | [12 empty] | VV | 2 | 4 | True | 1 | ROZPOCET
42 | M | 7679R19 | Ocelové schodiště | kg | 454.8 |  | 0 |  |  | základní |  | 0 | 0 | 0 | 0 | 0 | 32 | M | 2 |  |  |  | ROZPOCET | [5 empty] | 0 | 0 | 0 | 0 | 0 | 1 | 0 | 16 | 522410979
| PP |  | Ocelové schodiště | [14 empty] | PP | 2
| P |  | Poznámka k položce: Předpokládá se montáž po jednotlivých dílech Povrchová úprava: Otryskání pískem na stupeň Sa 2,5 Metalizace Zinakorem 850 v tl. 80 um Nátěrový systém: - základní nátěr .......... CORROGUARD STAYER - ČERVENÝ...... tl. 80 um - mezivrstva .................JOTAMASTIC 87 - ŠEDÝ ............. tl. 80 um - uzavírací vrstva ....... NORMADUR65 HS - RAL 7045 .............. tl. 80 um | [14 empty] | P | 2
| VV | schodiště | 227,4*2 "ks" |  | 454.8 | [12 empty] | VV | 2 | 2 | True | 1 | ROZPOCET
43 | M | 7679R2 | Dodávka nerezového žebříku délky 4,7 m | kg | 770.8 |  | 0 |  |  | základní |  | 0 | 0.001 | 0.7708 | 0 | 0 | 32 | M | 2 |  |  |  | ROZPOCET | [5 empty] | 0 | 0 | 0 | 0 | 0 | 1 | 0 | 16 | -1462125840
| PP |  | Podrobná specifikace viz příloha D.2.4 | [14 empty] | PP | 2
| VV | zebrik_1 | 77,08 "viz příloha D.2.4 a C.3" *10 "ks" |  | 770.8 | [12 empty] | VV | 2 | 2 | True | 1 | ROZPOCET
44 | M | 7679R4 | Kování vodorovných hran plata | kg | 14834.99 |  | 0 |  |  | základní |  | 0 | 0.001 | 14.835 | 0 | 0 | 32 | M | 2 |  |  |  | ROZPOCET | [5 empty] | 0 | 0 | 0 | 0 | 0 | 1 | 0 | 16 | -1458924027
| PP |  | Kování vodorovných hran plata | [14 empty] | PP | 2
| P |  | Poznámka k položce: Předpokládá se montáž po jednotlivých dílech do 100 kg Povrchová úprava: Otryskání pískem na stupeň Sa 2,5 Metalizace Zinakorem 850 v tl. 80 um Nátěrový systém: - základní nátěr .......... CORROGUARD STAYER - ČERVENÝ...... tl. 80 um - mezivrstva .................JOTAMASTIC 87 - ŠEDÝ ............. tl. 80 um - uzavírací vrstva ....... NORMADUR65 HS - RAL 7045 .............. tl. 80 um | [14 empty] | P | 2
| VV |  | 7386,21 "viz příloha D.1.1 - levé strany" |  | 7386.21 | [12 empty] | VV | 2 | 2 | True | 0 | ROZPOCET
| VV |  | 7448,78 "viz příloha D.1.1 - pravé strany" |  | 7448.78 | [12 empty] | VV | 2 | 2 | True | 0 | ROZPOCET
| VV | KVHP | Součet |  | 14834.99 | [12 empty] | VV | 2 | 4 | True | 1 | ROZPOCET
45 | M | 7679R8 | Kanálky vedení hydraulickcých rozvodů | kg | 5142.01 |  | 0 |  |  | základní |  | 0 | 0.001 | 5.142 | 0 | 0 | 32 | M | 2 |  |  |  | ROZPOCET | [5 empty] | 0 | 0 | 0 | 0 | 0 | 1 | 0 | 16 | -665101830
| PP |  | Kanálky vedení hydraulickcých rozvodů | [14 empty] | PP | 2
| P |  | Poznámka k položce: Povrchová úprava: Otryskání pískem na stupeň Sa 2,5 Metalizace Zinakorem 850 v tl. 80 um Nátěrový systém: - základní nátěr .......... CORROGUARD STAYER - ČERVENÝ...... tl. 80 um - mezivrstva .................JOTAMASTIC 87 - ŠEDÝ ............. tl. 80 um - uzavírací vrstva ....... NORMADUR65 HS - RAL 7045 .............. tl. 80 um | [14 empty] | P | 2
| VV | KVHR | 5142,01 "viz příloha D.2.7" |  | 5142.01 | [12 empty] | VV | 2 | 2 | True | 1 | ROZPOCET
46 | K | 767995116 | Montáž atypických zámečnických konstrukcí hm přes 100 do 250 kg | kg | 10240.08 |  | 0 | CS ÚRS 2023 02 |  | základní |  | 0 | 5e-05 | 0.512 | 0 | 0 | 16 | K | 2 |  |  |  | ROZPOCET | [5 empty] | 0 | 0 | 0 | 0 | 0 | 1 | 0 | 16 | 1208783717
| PP |  | Montáž ostatních atypických zámečnických konstrukcí hmotnosti přes 100 do 250 kg | [14 empty] | PP | 2
| Online PSC |  | https://podminky.urs.cz/item/CS_URS_2023_02/767995116 | [14 empty] | Online PSC | 2
| PSC |  | Poznámka k souboru cen: 1. Určení cen se řídí hmotností jednotlivě montovaného dílu konstrukce. | [14 empty] | PSC | 2
| VV |  | zebrik_2 |  | 1149.6 | [12 empty] | VV | 2 | 2 | True | 0 | ROZPOCET
| VV |  | pachole |  | 7539.6 | [12 empty] | VV | 2 | 2 | True | 0 | ROZPOCET
| VV |  | VPJS |  | 165 | [12 empty] | VV | 2 | 2 | True | 0 | ROZPOCET
| VV |  | VPSPV |  | 165 | [12 empty] | VV | 2 | 2 | True | 0 | ROZPOCET
| VV |  | kryt_HA |  | 1220.88 | [12 empty] | VV | 2 | 2 | True | 0 | ROZPOCET
| VV |  | Součet |  | 10240.08 | [12 empty] | VV | 2 | 4 | True | 1 | ROZPOCET
47 | M | 7679R1 | Dodávka nerezového žebříku délky 7,1 m | kg | 1149.6 |  | 0 |  |  | základní |  | 0 | 0.001 | 1.1496 | 0 | 0 | 32 | M | 2 |  |  |  | ROZPOCET | [5 empty] | 0 | 0 | 0 | 0 | 0 | 1 | 0 | 16 | 1828475236
| PP |  | Podrobná specifikace viz příloha D.2.4 | [14 empty] | PP | 2
| VV | Zebrik_2 | 114,96 "viz příloha D.2.4 a C.3" *10 "ks" |  | 1149.6 | [12 empty] | VV | 2 | 2 | True | 1 | ROZPOCET
48 | M | 7679R3 | Dodávka pacholete | kg | 7539.6 |  | 0 |  |  | základní |  | 0 | 0.001 | 7.5396 | 0 | 0 | 32 | M | 2 |  |  |  | ROZPOCET | [5 empty] | 0 | 0 | 0 | 0 | 0 | 1 | 0 | 16 | -1893743619
| PP |  | Dodávka pacholete | [14 empty] | PP | 2
| P |  | Poznámka k položce: Předpokládá se montáž po jednotlivých dílech Povrchová úprava: Otryskání pískem na stupeň Sa 2,5 Metalizace Zinakorem 850 v tl. 80 um Nátěrový systém: - základní nátěr .......... CORROGUARD STAYER - ČERVENÝ...... tl. 80 um - mezivrstva .................JOTAMASTIC 87 - ŠEDÝ ............. tl. 80 um - uzavírací vrstva ....... NORMADUR65 HS - RAL 7045 .............. tl. 80 um | [14 empty] | P | 2
| VV | pachole | 188,49 "Pachole viz příloha D.2.3 a C.3" *40 "ks" |  | 7539.6 | [12 empty] | VV | 2 | 2 | True | 1 | ROZPOCET
49 | M | 7679R5 | Vodotěsný poklop vstupu do jezové štoly | kg | 165 |  | 0 |  |  | základní |  | 0 | 0.001 | 0.165 | 0 | 0 | 32 | M | 2 |  |  |  | ROZPOCET | [5 empty] | 0 | 0 | 0 | 0 | 0 | 1 | 0 | 16 | 1020753619
| PP |  | Vodotěsný poklop vstupu do jezové štoly | [14 empty] | PP | 2
| P |  | Poznámka k položce: Povrchová úprava: Otryskání pískem na stupeň Sa 2,5 Metalizace Zinakorem 850 v tl. 80 um Nátěrový systém: - základní nátěr .......... CORROGUARD STAYER - ČERVENÝ...... tl. 80 um - mezivrstva .................JOTAMASTIC 87 - ŠEDÝ ............. tl. 80 um - uzavírací vrstva ....... NORMADUR65 HS - RAL 7045 .............. tl. 80 um | [14 empty] | P | 2
| VV | VPJS | 165 "viz příloha D.2.9" |  | 165 | [12 empty] | VV | 2 | 2 | True | 1 | ROZPOCET
50 | M | 7679R6 | Vodotěsný poklop vstupu do šachty poklopových vrat | kg | 165 |  | 0 |  |  | základní |  | 0 | 0.001 | 0.165 | 0 | 0 | 32 | M | 2 |  |  |  | ROZPOCET | [5 empty] | 0 | 0 | 0 | 0 | 0 | 1 | 0 | 16 | 1206659890
| PP |  | Vodotěsný poklop vstupu do šachty poklopových vrat | [14 empty] | PP | 2
| P |  | Poznámka k položce: Povrchová úprava: Otryskání pískem na stupeň Sa 2,5 Metalizace Zinakorem 850 v tl. 80 um Nátěrový systém: - základní nátěr .......... CORROGUARD STAYER - ČERVENÝ...... tl. 80 um - mezivrstva .................JOTAMASTIC 87 - ŠEDÝ ............. tl. 80 um - uzavírací vrstva ....... NORMADUR65 HS - RAL 7045 .............. tl. 80 um | [14 empty] | P | 2
| VV | VPSPV | 165 "viz příloha D.2.10" |  | 165 | [12 empty] | VV | 2 | 2 | True | 1 | ROZPOCET
51 | M | 7679R9 | Nerezový kryt hydraulického agregátu | kg | 1220.88 |  | 0 |  |  | základní |  | 0 | 0.001 | 1.2209 | 0 | 0 | 32 | M | 2 |  |  |  | ROZPOCET | [5 empty] | 0 | 0 | 0 | 0 | 0 | 1 | 0 | 16 | 1020664469
| PP |  | Poklop pilíře hydraulického agregátu | [14 empty] | PP | 2
| VV | kryt_HA | (156,68+148,54) "viz příloha D.2.8" *4 "ks - viz C.3." |  | 1220.88 | [12 empty] | VV | 2 | 2 | True | 1 | ROZPOCET
52 | K | 767996702 | Demontáž atypických zámečnických konstrukcí řezáním hm jednotlivých dílů přes 50 do 100 kg | kg | 19225.4 |  | 0 | CS ÚRS 2023 02 |  | základní |  | 0 | 0 | 0 | 0.001 | 19.2254 | 16 | K | 2 |  |  |  | ROZPOCET | [5 empty] | 0 | 0 | 0 | 0 | 0 | 1 | 0 | 16 | -81800211
| PP |  | Demontáž ostatních zámečnických konstrukcí řezáním o hmotnosti jednotlivých dílů přes 50 do 100 kg | [14 empty] | PP | 2
| Online PSC |  | https://podminky.urs.cz/item/CS_URS_2023_02/767996702 | [14 empty] | Online PSC | 2
| PSC |  | Poznámka k souboru cen: 1. Cenami nelze oceňovat demontáž jmenovité konstrukce, pro kterou jsou ceny v katalogu již stanoveny. 2. Ceny lze užít pro sortiment zámečnických konstrukcí, nikoliv pro sloupy, kolejnice, vazníky apod. 3. Volba cen se řídí hmotností jednotlivě demontovaného dílu konstrukce. | [14 empty] | PSC | 2
| VV |  | 10*77,08 "původní žebříky dl. 4,7 m vož příloha D.2.4" |  | 770.8 | [12 empty] | VV | 2 | 2 | True | 0 | ROZPOCET
| VV |  | 90,49*40 "pacholata viz příloha D.2.3" |  | 3619.6 | [12 empty] | VV | 2 | 2 | True | 0 | ROZPOCET
| VV |  | 14835 "kování vodorovných hran plata" |  | 14835 | [12 empty] | VV | 2 | 2 | True | 0 | ROZPOCET
| VV | Demontaz_1 | Součet |  | 19225.4 | [12 empty] | VV | 2 | 4 | True | 1 | ROZPOCET
53 | K | 767996703 | Demontáž atypických zámečnických konstrukcí řezáním hm jednotlivých dílů přes 100 do 250 kg | kg | 1034.64 |  | 0 | CS ÚRS 2023 02 |  | základní |  | 0 | 0 | 0 | 0.001 | 1.0346 | 16 | K | 2 |  |  |  | ROZPOCET | [5 empty] | 0 | 0 | 0 | 0 | 0 | 1 | 0 | 16 | 2001094206
| PP |  | Demontáž ostatních zámečnických konstrukcí řezáním o hmotnosti jednotlivých dílů přes 100 do 250 kg | [14 empty] | PP | 2
| Online PSC |  | https://podminky.urs.cz/item/CS_URS_2023_02/767996703 | [14 empty] | Online PSC | 2
| PSC |  | Poznámka k souboru cen: 1. Cenami nelze oceňovat demontáž jmenovité konstrukce, pro kterou jsou ceny v katalogu již stanoveny. 2. Ceny lze užít pro sortiment zámečnických konstrukcí, nikoliv pro sloupy, kolejnice, vazníky apod. 3. Volba cen se řídí hmotností jednotlivě demontovaného dílu konstrukce. | [14 empty] | PSC | 2
| VV | demontaz_2 | 9*114,96 "rozebrání původních žebříků dl. 7,1 m " |  | 1034.64 | [12 empty] | VV | 2 | 2 | True | 1 | ROZPOCET
54 | K | 998767101 | Přesun hmot tonážní pro zámečnické konstrukce v objektech v do 6 m | t | 33.711 |  | 0 | CS ÚRS 2023 02 |  | základní |  | 0 | 0 | 0 | 0 | 0 | 16 | K | 2 |  |  |  | ROZPOCET | [5 empty] | 0 | 0 | 0 | 0 | 0 | 1 | 0 | 16 | 525553777
| PP |  | Přesun hmot pro zámečnické konstrukce stanovený z hmotnosti přesunovaného materiálu vodorovná dopravní vzdálenost do 50 m v objektech výšky do 6 m | [14 empty] | PP | 2
| Online PSC |  | https://podminky.urs.cz/item/CS_URS_2023_02/998767101 | [14 empty] | Online PSC | 2
| PSC |  | Poznámka k souboru cen: 1. Ceny pro přesun hmot stanovený z hmotnosti přesunovaného materiálu se používají tehdy, pokud je možné určit hmotnost za celý stavební díl. Do této hmotnosti se započítává i hmotnost materiálů oceňovaných ve specifikaci. 2. Pokud nelze jednoznačně stanovit hmotnost přesunovaných materiálů, lze pro výpočet přesunu hmot použít orientačně procentní sazbu. Touto sazbou se vynásobí rozpočtové náklady za celý stavební díl včetně nákladů na materiál ve specifikacích. 3. Příplatek k cenám -7181 pro přesun prováděný bez použití mechanizace, tj. za ztížených podmínek, lze použít pouze pro hmotnost materiálu, která se tímto způsobem skutečně přemísťuje. | [14 empty] | PSC | 2

## SO 03 - Venkovní osvětlen...
[18 empty] | {02dae8d8-ec13-4c05-87d1-82c5efd6b3db} | [5 empty] | Kotveni_Stoz1 | kotveni stozaru beton | kg | 2465 | 2
[18 empty] | 2 | [5 empty] | Kotveni_Stoz2 | kotveni stozar mimo beton | kg | 221,28 | 2
| KRYCÍ LIST SOUPISU PRACÍ | [7 empty] | v --- níže se nacházejí doplnkové a pomocné údaje k sestavám --- v | [8 empty] | False | [5 empty] | kotvy_M20_220 | kotvy stozar monutoring | kus | 8 | 2
[24 empty] | kotvy_M20_350 | kotvy stozaru osvetleni | kus | 80 | 2
Stavba:
PK Modřany – rekonstrukce
Objekt:
Část 1 - Rekonstrukce plat
Soupis:
SO 03 - Venkovní osvětlení plavební komory
| KSO: |  | 832 51 |  |  | CC-CZ:
| Místo: |  | Praha 12 – Modřany |  |  | Datum: | 25. 5. 2022
| Zadavatel: |  |  |  |  | IČ: | 70889953
|  | Povodí Vltavy, státní podnik |  |  |  | DIČ: | CZ70889953
| Uchazeč: |  |  |  |  | IČ: | Vyplň údaj
|  | Vyplň údaj |  |  |  | DIČ: | Vyplň údaj
| Projektant: |  |  |  |  | IČ: | 46347526
|  | AQUATIS a. s. |  |  |  | DIČ: | CZ46347526
| Zpracovatel: |  |  |  |  | IČ:
|  | Bc. Patková Aneta |  |  |  | DIČ:
Poznámka:
Soupis prací je sestaven s využitím Cenové soustavy ÚRS. Položky, které pochází z této cenové soustavy, jsou ve sloupci 'Cenová soustava' označeny popisem 'CS ÚRS' a úrovní příslušného kalendářního pololetí. Veškeré další informace vymezující popis a podmínky použití těchto položek z Cenové soustavy, které nejsou uvedeny přímo v soupisu prací, jsou neomezeně dálkově k dispozici na www.cs-urs.cz, sekce Cenové a technické podmínky.
| Cena bez DPH | [5 empty] | 0
|  |  | Základ daně |  |  | Sazba daně | Výše daně
| DPH | základní | 0 |  |  | 21% | 0
|  | snížená | 0 |  |  | 15% | 0
|  | zákl. přenesená | 0 |  |  | 21% | 0
|  | sníž. přenesená | 0 |  |  | 15% | 0
|  | nulová | 0 |  |  | 0% | 0
| Cena s DPH |  |  | v | CZK |  | 0
REKAPITULACE ČLENĚNÍ SOUPISU PRACÍ
Stavba:
PK Modřany – rekonstrukce
Objekt:
Část 1 - Rekonstrukce plat
Soupis:
SO 03 - Venkovní osvětlení plavební komory
Místo: |  |  | Praha 12 – Modřany |  |  | Datum: | 25. 5. 2022
Zadavatel: |  |  | Povodí Vltavy, státní podnik |  |  | Projektant: | AQUATIS a. s.
Uchazeč: |  |  | Vyplň údaj |  |  | Zpracovatel: | Bc. Patková Aneta
Kód dílu - Popis | [6 empty] | Cena celkem [CZK]
Náklady stavby celkem | [6 empty] | 0 | [11 empty] | -1
| HSV - Práce a dodávky HSV | [5 empty] | 0
| 9 - Ostatní konstrukce a práce, bourání | [5 empty] | 0
| 998 - Přesun hmot | [5 empty] | 0
| PSV - Práce a dodávky PSV | [5 empty] | 0
| 767 - Konstrukce zámečnické | [5 empty] | 0
| M - Práce a dodávky M | [5 empty] | 0
SOUPIS PRACÍ
Stavba:
PK Modřany – rekonstrukce
Objekt:
Část 1 - Rekonstrukce plat
Soupis:
SO 03 - Venkovní osvětlení plavební komory
Místo: |  |  | Praha 12 – Modřany |  |  | Datum: | 25. 5. 2022
Zadavatel: |  |  | Povodí Vltavy, státní podnik |  |  | Projektant: | AQUATIS a. s.
Uchazeč: |  |  | Vyplň údaj |  |  | Zpracovatel: | Bc. Patková Aneta
PČ | Typ | Kód | Popis | MJ | Množství | J.cena [CZK] | Cena celkem [CZK] | Cenová soustava |  | DPH | J. Nh [h] | Nh celkem [h] | J. hmotnost [t] | Hmotnost celkem [t] | J. suť [t] | Suť Celkem [t]
Náklady soupisu celkem | [6 empty] | 0 |  |  |  |  | 0 |  | 6.3148 |  | 0 |  | D | -1 | [15 empty] | 0
| D | HSV | Práce a dodávky HSV |  |  |  | 0 |  |  |  |  | 0 |  | 2.5685 |  | 0 | 1 | D | 0 |  |  |  | ROZPOCET | [11 empty] | 0
| D | 9 | Ostatní konstrukce a práce, bourání |  |  |  | 0 |  |  |  |  | 0 |  | 2.5685 |  | 0 | 1 | D | 1 |  |  |  | ROZPOCET | [11 empty] | 0
1 | K | 91699112R | Betonová zálivka kotvení betonu prostého tř. C 20/25 | m3 | 1.018 |  | 0 |  |  | základní |  | 0 | 2.4456 | 2.4897 | 0 | 0 | 4 | K | 2 |  |  |  | ROZPOCET | [5 empty] | 0 | 0 | 0 | 0 | 0 | 1 | 0 | 4 | -823830140
| PP |  | Betonová zálivka kotvení betonu prostého tř. C 20/25 | [14 empty] | PP | 2
| VV |  | 0,77*0,04 "viz příloha D.3.5 - venkovní osvětlení" *5 "ks" |  | 0.154 | [12 empty] | VV | 2 | 2 | True | 0 | ROZPOCET
| VV |  | 0,6*0,6*0,6 "viz příloha D.3.6 - stožár signalizace" * 4 "ks" |  | 0.864 | [12 empty] | VV | 2 | 2 | True | 0 | ROZPOCET
| VV |  | Součet |  | 1.018 | [12 empty] | VV | 2 | 4 | True | 1 | ROZPOCET
2 | K | 953961115R | Kotvy chemickým tmelem M 20 dl. 350 mm do betonu, ŽB nebo kamene s vyvrtáním otvoru | kus | 80 |  | 0 |  |  | základní |  | 0 | 5e-05 | 0.004 | 0 | 0 | 4 | K | 2 |  |  |  | ROZPOCET | [5 empty] | 0 | 0 | 0 | 0 | 0 | 1 | 0 | 4 | -118195370
| PP |  | Kotvy chemické s vyvrtáním otvoru do betonu, železobetonu Chemická kotva HILTI-HIT-RE 500 HAS M20x170/208, dl. 400 mm | [14 empty] | PP | 2
| PSC |  | Poznámka k souboru cen: 1. V cenách 953 96-11 a 953 96-12 jsou započteny i náklady na: a) rozměření, vrtání a spotřebu vrtáků. Pro velikost M 8 až M 30 jsou započteny náklady na vrtání příklepovými vrtáky, pro velikost M 33 až M 39 diamantovými korunkami, b) vyfoukání otvoru, přípravu kotev k uložení do otvorů, vyplnění kotevních otvorů tmelem nebo chemickou patronou včetně dodávky materiálu. 2. V cenách 953 96-51.. jsou započteny i náklady na dodání a zasunutí kotevního šroubu do otvoru vyplněného chemickým tmelem nebo patronou a dotažení matice. | [14 empty] | PSC | 2
| VV |  | Viz příloha D.3.5 | [14 empty] | VV | 2 | 1 | True | 0 | ROZPOCET
| VV | kotvy_M20_350 | 4 "ukotvení stožáru venkovního osvětlení" *(9+11) "ks" |  | 80 | [12 empty] | VV | 2 | 2 | True | 1 | ROZPOCET
3 | K | 953961115R1 | Kotvy chemickým tmelem M 20 hl 220 mm do betonu, ŽB nebo kamene s vyvrtáním otvoru | kus | 8 |  | 0 |  |  | základní |  | 0 | 5e-05 | 0.0004 | 0 | 0 | 4 | K | 2 |  |  |  | ROZPOCET | [5 empty] | 0 | 0 | 0 | 0 | 0 | 1 | 0 | 4 | -1845506711
| PP |  | Kotvy chemické s vyvrtáním otvoru do betonu, železobetonu nebo tvrdého kamene tmel, velikost M 20, hloubka 260 mm | [14 empty] | PP | 2
| PSC |  | Poznámka k souboru cen: 1. V cenách 953 96-11 a 953 96-12 jsou započteny i náklady na: a) rozměření, vrtání a spotřebu vrtáků. Pro velikost M 8 až M 30 jsou započteny náklady na vrtání příklepovými vrtáky, pro velikost M 33 až M 39 diamantovými korunkami, b) vyfoukání otvoru, přípravu kotev k uložení do otvorů, vyplnění kotevních otvorů tmelem nebo chemickou patronou včetně dodávky materiálu. 2. V cenách 953 96-51.. jsou započteny i náklady na dodání a zasunutí kotevního šroubu do otvoru vyplněného chemickým tmelem nebo patronou a dotažení matice. | [14 empty] | PSC | 2
| VV |  | Viz příloha D.3.6. | [14 empty] | VV | 2 | 1 | True | 0 | ROZPOCET
| VV | kotvy_M20_220 | 4 "ukotvení kamerového stožáru"*2 "ks" |  | 8 | [12 empty] | VV | 2 | 2 | True | 1 | ROZPOCET
4 | K | 953965142 | Kotevní šroub pro chemické kotvy M 20 dl 260 mm | kus | 8 |  | 0 | CS ÚRS 2023 02 |  | základní |  | 0 | 0.0006 | 0.0048 | 0 | 0 | 4 | K | 2 |  |  |  | ROZPOCET | [5 empty] | 0 | 0 | 0 | 0 | 0 | 1 | 0 | 4 | -661084762
| PP |  | Kotvy chemické s vyvrtáním otvoru kotevní šrouby pro chemické kotvy, velikost M 20, délka 260 mm | [14 empty] | PP | 2
| Online PSC |  | https://podminky.urs.cz/item/CS_URS_2023_02/953965142 | [14 empty] | Online PSC | 2
| PSC |  | Poznámka k souboru cen: 1. V cenách 953 96-11 a 953 96-12 jsou započteny i náklady na: a) rozměření, vrtání a spotřebu vrtáků. Pro velikost M 8 až M 30 jsou započteny náklady na vrtání příklepovými vrtáky, pro velikost M 33 až M 39 diamantovými korunkami, b) vyfoukání otvoru, přípravu kotev k uložení do otvorů, vyplnění kotevních otvorů tmelem nebo chemickou patronou včetně dodávky materiálu. 2. V cenách 953 96-51.. jsou započteny i náklady na dodání a zasunutí kotevního šroubu do otvoru vyplněného chemickým tmelem nebo patronou a dotažení matice. | [14 empty] | PSC | 2
| VV |  | kotvy_M20_220 |  | 8 | [12 empty] | VV | 2 | 2 | True | 1 | ROZPOCET
5 | K | 953965145 | Kotevní šroub pro chemické kotvy M 20 dl 400 mm | kus | 80 |  | 0 | CS ÚRS 2023 02 |  | základní |  | 0 | 0.00087 | 0.0696 | 0 | 0 | 4 | K | 2 |  |  |  | ROZPOCET | [5 empty] | 0 | 0 | 0 | 0 | 0 | 1 | 0 | 4 | -440843637
| PP |  | Kotvy chemické s vyvrtáním otvoru kotevní šrouby pro chemické kotvy, velikost M 20, délka 400 mm | [14 empty] | PP | 2
| Online PSC |  | https://podminky.urs.cz/item/CS_URS_2023_02/953965145 | [14 empty] | Online PSC | 2
| PSC |  | Poznámka k souboru cen: 1. V cenách 953 96-11 a 953 96-12 jsou započteny i náklady na: a) rozměření, vrtání a spotřebu vrtáků. Pro velikost M 8 až M 30 jsou započteny náklady na vrtání příklepovými vrtáky, pro velikost M 33 až M 39 diamantovými korunkami, b) vyfoukání otvoru, přípravu kotev k uložení do otvorů, vyplnění kotevních otvorů tmelem nebo chemickou patronou včetně dodávky materiálu. 2. V cenách 953 96-51.. jsou započteny i náklady na dodání a zasunutí kotevního šroubu do otvoru vyplněného chemickým tmelem nebo patronou a dotažení matice. | [14 empty] | PSC | 2
| VV |  | kotvy_M20_350 |  | 80 | [12 empty] | VV | 2 | 2 | True | 1 | ROZPOCET
| D | 998 | Přesun hmot |  |  |  | 0 |  |  |  |  | 0 |  | 0 |  | 0 | 1 | D | 1 |  |  |  | ROZPOCET | [11 empty] | 0
6 | K | 998325011 | Přesun hmot pro objekty plavební | t | 2.568 |  | 0 | CS ÚRS 2023 02 |  | základní |  | 0 | 0 | 0 | 0 | 0 | 4 | K | 2 |  |  |  | ROZPOCET | [5 empty] | 0 | 0 | 0 | 0 | 0 | 1 | 0 | 4 | 2129879802
| PP |  | Přesun hmot pro objekty plavební dopravní vzdálenost do 500 m | [14 empty] | PP | 2
| Online PSC |  | https://podminky.urs.cz/item/CS_URS_2023_02/998325011 | [14 empty] | Online PSC | 2
| PSC |  | Poznámka k souboru cen: 1. Ceny jsou určeny pro jakoukoliv konstrukčně-materiálovou charakteristiku. | [14 empty] | PSC | 2
| D | PSV | Práce a dodávky PSV |  |  |  | 0 |  |  |  |  | 0 |  | 3.7464 |  | 0 | 2 | D | 0 |  |  |  | ROZPOCET | [11 empty] | 0
| D | 767 | Konstrukce zámečnické |  |  |  | 0 |  |  |  |  | 0 |  | 3.7464 |  | 0 | 2 | D | 1 |  |  |  | ROZPOCET | [11 empty] | 0
7 | K | 767995114 | Montáž atypických zámečnických konstrukcí hm přes 20 do 50 kg | kg | 114.26 |  | 0 | CS ÚRS 2023 02 |  | základní |  | 0 | 5e-05 | 0.005713 | 0 | 0 | 16 | K | 2 |  |  |  | ROZPOCET | [5 empty] | 0 | 0 | 0 | 0 | 0 | 1 | 0 | 16 | -2051884014
| PP |  | Montáž ostatních atypických zámečnických konstrukcí hmotnosti přes 20 do 50 kg | [14 empty] | PP | 2
| Online PSC |  | https://podminky.urs.cz/item/CS_URS_2023_02/767995114 | [14 empty] | Online PSC | 2
| PSC |  | Poznámka k souboru cen: 1. Určení cen se řídí hmotností jednotlivě montovaného dílu konstrukce. | [14 empty] | PSC | 2
| VV |  | 57,13 "viz příloha D.3.6" *2 "ks" |  | 114.26 | [12 empty] | VV | 2 | 2 | True | 1 | ROZPOCET
8 | M | 7679R3 | Stožár pro kamerový systém | kg | 114.26 |  | 0 |  |  | základní |  | 0 | 0.001 | 0.11426 | 0 | 0 | 32 | M | 2 |  |  |  | ROZPOCET | [5 empty] | 0 | 0 | 0 | 0 | 0 | 1 | 0 | 16 | 669478907
| PP |  | Stožár pro kamerový systém | [14 empty] | PP | 2
| P |  | Poznámka k položce: Předpokládá se montáž po jednotlivých dílech Včetně spojovacího materiálu Povrchová úprava: Otryskání pískem na stupeň Sa 2,5 Metalizace Zinakorem 850 v tl. 80 um Nátěrový systém: - základní nátěr .......... CORROGUARD STAYER - ČERVENÝ...... tl. 80 um - mezivrstva .................JOTAMASTIC 87 - ŠEDÝ ............. tl. 80 um - uzavírací vrstva ....... NORMADUR65 HS - RAL 7045 .............. tl. 80 um | [14 empty] | P | 2
| VV |  | 57,13 "viz příloha D.3.6" *2 "ks" |  | 114.26 | [12 empty] | VV | 2 | 2 | True | 1 | ROZPOCET
9 | K | 767995115 | Montáž atypických zámečnických konstrukcí hm přes 50 do 100 kg | kg | 2686.28 |  | 0 | CS ÚRS 2023 02 |  | základní |  | 0 | 5e-05 | 0.13431 | 0 | 0 | 16 | K | 2 |  |  |  | ROZPOCET | [5 empty] | 0 | 0 | 0 | 0 | 0 | 1 | 0 | 16 | 342132148
| PP |  | Montáž ostatních atypických zámečnických konstrukcí hmotnosti přes 50 do 100 kg | [14 empty] | PP | 2
| Online PSC |  | https://podminky.urs.cz/item/CS_URS_2023_02/767995115 | [14 empty] | Online PSC | 2
| PSC |  | Poznámka k souboru cen: 1. Určení cen se řídí hmotností jednotlivě montovaného dílu konstrukce. | [14 empty] | PSC | 2
| P |  | Poznámka k položce: Povrchová úprava: Otryskání pískem na stupeň Sa 2,5 Metalizace Zinakorem 850 v tl. 80 um Nátěrový systém: - základní nátěr .......... CORROGUARD STAYER...... tl. 80 um - mezivrstva .................JOTAMASTIC 87 GF ............. tl. 80 um - uzavírací vrstva ....... JOTAMASTIC 87 GF .............. tl. 80 um | [14 empty] | P | 2
| VV |  | Kotveni_Stoz1 |  | 2465 | [12 empty] | VV | 2 | 2 | True | 0 | ROZPOCET
| VV |  | Kotveni_Stoz2 |  | 221.28 | [12 empty] | VV | 2 | 2 | True | 0 | ROZPOCET
| VV |  | Součet |  | 2686.28 | [12 empty] | VV | 2 | 4 | True | 1 | ROZPOCET
10 | M | 7679R1 | Kotvení stožáru osvětlení do betonu | kg | 2465 |  | 0 |  |  | základní |  | 0 | 0.001 | 2.465 | 0 | 0 | 32 | M | 2 |  |  |  | ROZPOCET | [5 empty] | 0 | 0 | 0 | 0 | 0 | 1 | 0 | 16 | 1666851266
| PP |  | Kotvení stožáru osvětlení do betonu | [14 empty] | PP | 2
| VV |  | 123,25*9 "pravé strany" |  | 1109.25 | [12 empty] | VV | 2 | 2 | True | 0 | ROZPOCET
| VV |  | 123,25*11 "Levé strany" |  | 1355.75 | [12 empty] | VV | 2 | 2 | True | 0 | ROZPOCET
| VV | Kotveni_Stoz1 | Součet |  | 2465 | [12 empty] | VV | 2 | 4 | True | 1 | ROZPOCET
11 | M | 7679R2 | Kotvení stožáru osvětlení mimo zeď | kg | 221.28 |  | 0 |  |  | základní |  | 0 | 0.001 | 0.22128 | 0 | 0 | 32 | M | 2 |  |  |  | ROZPOCET | [5 empty] | 0 | 0 | 0 | 0 | 0 | 1 | 0 | 16 | 737656422
| PP |  | Kotvení stožáru osvětlení mimo zeď | [14 empty] | PP | 2
| VV | Kotveni_Stoz2 | 110,64*2 "pravá strana PK " |  | 221.28 | [12 empty] | VV | 2 | 2 | True | 1 | ROZPOCET
12 | K | 767995116 | Montáž atypických zámečnických konstrukcí hm přes 100 do 250 kg | kg | 767.44 |  | 0 | CS ÚRS 2023 02 |  | základní |  | 0 | 5e-05 | 0.038372 | 0 | 0 | 16 | K | 2 |  |  |  | ROZPOCET | [5 empty] | 0 | 0 | 0 | 0 | 0 | 1 | 0 | 16 | -1555409630
| PP |  | Montáž ostatních atypických zámečnických konstrukcí hmotnosti přes 100 do 250 kg | [14 empty] | PP | 2
| Online PSC |  | https://podminky.urs.cz/item/CS_URS_2023_02/767995116 | [14 empty] | Online PSC | 2
| PSC |  | Poznámka k souboru cen: 1. Určení cen se řídí hmotností jednotlivě montovaného dílu konstrukce. | [14 empty] | PSC | 2
| VV |  | 191,86 "viz příloha D.3.6" *4 "ks" |  | 767.44 | [12 empty] | VV | 2 | 2 | True | 1 | ROZPOCET
13 | M | 7679R4 | Stožár signalizace | kg | 767.44 |  | 0 |  |  | základní |  | 0 | 0.001 | 0.76744 | 0 | 0 | 32 | M | 2 |  |  |  | ROZPOCET | [5 empty] | 0 | 0 | 0 | 0 | 0 | 1 | 0 | 16 | -818233691
| PP |  | Stožár signalizace | [14 empty] | PP | 2
| P |  | Poznámka k položce: Předpokládá se montáž po jednotlivých dílech Včetně spojovacího materiálu Povrchová úprava: Otryskání pískem na stupeň Sa 2,5 Metalizace Zinakorem 850 v tl. 80 um Nátěrový systém: - základní nátěr .......... CORROGUARD STAYER - ČERVENÝ...... tl. 80 um - mezivrstva .................JOTAMASTIC 87 - ŠEDÝ ............. tl. 80 um - uzavírací vrstva ....... NORMADUR65 HS - RAL 7045 .............. tl. 80 um | [14 empty] | P | 2
| VV |  | 191,86 "viz příloha D.3.6" *4 "ks" |  | 767.44 | [12 empty] | VV | 2 | 2 | True | 1 | ROZPOCET
14 | K | 998767101 | Přesun hmot tonážní pro zámečnické konstrukce v objektech v do 6 m | t | 3.746 |  | 0 | CS ÚRS 2023 02 |  | základní |  | 0 | 0 | 0 | 0 | 0 | 16 | K | 2 |  |  |  | ROZPOCET | [5 empty] | 0 | 0 | 0 | 0 | 0 | 1 | 0 | 16 | 1820124555
| PP |  | Přesun hmot pro zámečnické konstrukce stanovený z hmotnosti přesunovaného materiálu vodorovná dopravní vzdálenost do 50 m v objektech výšky do 6 m | [14 empty] | PP | 2
| Online PSC |  | https://podminky.urs.cz/item/CS_URS_2023_02/998767101 | [14 empty] | Online PSC | 2
| PSC |  | Poznámka k souboru cen: 1. Ceny pro přesun hmot stanovený z hmotnosti přesunovaného materiálu se používají tehdy, pokud je možné určit hmotnost za celý stavební díl. Do této hmotnosti se započítává i hmotnost materiálů oceňovaných ve specifikaci. 2. Pokud nelze jednoznačně stanovit hmotnost přesunovaných materiálů, lze pro výpočet přesunu hmot použít orientačně procentní sazbu. Touto sazbou se vynásobí rozpočtové náklady za celý stavební díl včetně nákladů na materiál ve specifikacích. 3. Příplatek k cenám -7181 pro přesun prováděný bez použití mechanizace, tj. za ztížených podmínek, lze použít pouze pro hmotnost materiálu, která se tímto způsobem skutečně přemísťuje. | [14 empty] | PSC | 2
| D | M | Práce a dodávky M |  |  |  | 0 |  |  |  |  | 0 |  | 0 |  | 0 | 3 | D | 0 |  |  |  | ROZPOCET | [11 empty] | 0
15 | K | R1.1 | Demontáž stávající tabule signalizace pro opětovné použití vč. uložení po dobu stavby | kpl. | 4 |  | 0 |  |  | základní |  | 0 | 0 | 0 | 0 | 0 | 4 | K | 1 |  |  |  | ROZPOCET | [5 empty] | 0 | 0 | 0 | 0 | 0 | 1 | 0 | 4 | 906111310
| PP |  | Demontáž stávající tabule signalizace pro opětovné použití vč. uložení po dobu stavby | [14 empty] | PP | 1
16 | K | R1.2 | Demontáž stávajících sloupů signalizace | kpl. | 4 |  | 0 |  |  | základní |  | 0 | 0 | 0 | 0 | 0 | 4 | K | 1 |  |  |  | ROZPOCET | [5 empty] | 0 | 0 | 0 | 0 | 0 | 1 | 0 | 4 | -1751386089
| PP |  | Demontáž stávajících sloupů signalizace včetně odklizení | [14 empty] | PP | 1
17 | K | R2 | Demontáž stávajících sloupů venkovního osvětlení | kpl. | 9 |  | 0 |  |  | základní |  | 0 | 0 | 0 | 0 | 0 | 4 | K | 1 |  |  |  | ROZPOCET | [5 empty] | 0 | 0 | 0 | 0 | 0 | 1 | 0 | 4 | -998789052
| PP |  | Demontáž stávajících sloupů venkovního osvětlení Všetně odklizení | [14 empty] | PP | 1
| VV |  | 8 "sloupy osvětlení" |  | 8 | [12 empty] | VV | 1 | 2 | True | 0 | ROZPOCET
| VV |  | 1 "samostatná sloup" |  | 1 | [12 empty] | VV | 1 | 2 | True | 0 | ROZPOCET
| VV |  | Součet |  | 9 | [12 empty] | VV | 1 | 4 | True | 1 | ROZPOCET
18 | K | R4 | Demontáž stávajících sloupů monitoringu | kpl. | 2 |  | 0 |  |  | základní |  | 0 | 0 | 0 | 0 | 0 | 4 | K | 1 |  |  |  | ROZPOCET | [5 empty] | 0 | 0 | 0 | 0 | 0 | 1 | 0 | 4 | -1609064574
| PP |  | Demontáž stávajících sloupů monitoringu Včetně odklizení | [14 empty] | PP | 1
| VV |  | 2 "sloupy monitoringu" |  | 2 | [12 empty] | VV | 1 | 2 | True | 1 | ROZPOCET
19 | K | R5 | Montáž původní tabule signalizace | kpl. | 4 |  | 0 |  |  | základní |  | 0 | 0 | 0 | 0 | 0 | 4 | K | 1 |  |  |  | ROZPOCET | [5 empty] | 0 | 0 | 0 | 0 | 0 | 1 | 0 | 4 | -1748850641
| PP |  | Montáž původní tabule signalizace | [14 empty] | PP | 1
| VV |  | 4 "ks" |  | 4 | [12 empty] | VV | 1 | 2 | True | 1 | ROZPOCET
20 | K | R6 | Dodávka a montáž sklopného stožáru venkovního osvětlení s výložníkem | kpl. | 23 |  | 0 |  |  | základní |  | 0 | 0 | 0 | 0 | 0 | 4 | K | 1 |  |  |  | ROZPOCET | [5 empty] | 0 | 0 | 0 | 0 | 0 | 1 | 0 | 4 | -561133952
| PP |  | Montáž sklopného stožáru venkovního osvětlení Stožár + výložník Podrobný popid viz příloha D.3.4 | [14 empty] | PP | 1
| P |  | Poznámka k položce: Dodávka a montáž | [14 empty] | P | 1
| VV |  | 11 "pravé strany PK" |  | 11 | [12 empty] | VV | 1 | 2 | True | 0 | ROZPOCET
| VV |  | 11 "levé strany PK" |  | 11 | [12 empty] | VV | 1 | 2 | True | 0 | ROZPOCET
| VV |  | 1 "na velíně" |  | 1 | [12 empty] | VV | 1 | 2 | True | 0 | ROZPOCET
| VV |  | Součet |  | 23 | [12 empty] | VV | 1 | 4 | True | 1 | ROZPOCET

## DK - Dočasné konstrukce a...
[18 empty] | {fdccdbcf-eae5-4191-b1fa-b048fdbc4d27} | [5 empty] | nastraz_stet | nastraz_stet | m2 | 399,4 | 2
[18 empty] | 2 | [5 empty] | ostatni_ocel | prevazky ostatni material | t | 1,953 | 2
| KRYCÍ LIST SOUPISU PRACÍ | [7 empty] | v --- níže se nacházejí doplnkové a pomocné údaje k sestavám --- v | [8 empty] | False | [5 empty] | prevazky | ipe ocel | t | 10,913 | 2
[24 empty] | Rozpery | rozpery jimky | t | 2,108 | 2
Stavba:
PK Modřany – rekonstrukce
Objekt:
Část 1 - Rekonstrukce plat
Soupis:
DK - Dočasné konstrukce a práce
| KSO: |  | 832 14 |  |  | CC-CZ:
| Místo: |  | Praha 12 – Modřany |  |  | Datum: | 25. 5. 2022
| Zadavatel: |  |  |  |  | IČ: | 70889953
|  | Povodí Vltavy, státní podnik |  |  |  | DIČ: | CZ70889953
| Uchazeč: |  |  |  |  | IČ: | Vyplň údaj
|  | Vyplň údaj |  |  |  | DIČ: | Vyplň údaj
| Projektant: |  |  |  |  | IČ: | 46347526
|  | AQUATIS a. s. |  |  |  | DIČ: | CZ46347526
| Zpracovatel: |  |  |  |  | IČ:
|  | Bc. Patková Aneta |  |  |  | DIČ:
Poznámka:
| Cena bez DPH | [5 empty] | 0
|  |  | Základ daně |  |  | Sazba daně | Výše daně
| DPH | základní | 0 |  |  | 21% | 0
|  | snížená | 0 |  |  | 15% | 0
|  | zákl. přenesená | 0 |  |  | 21% | 0
|  | sníž. přenesená | 0 |  |  | 15% | 0
|  | nulová | 0 |  |  | 0% | 0
| Cena s DPH |  |  | v | CZK |  | 0
REKAPITULACE ČLENĚNÍ SOUPISU PRACÍ
Stavba:
PK Modřany – rekonstrukce
Objekt:
Část 1 - Rekonstrukce plat
Soupis:
DK - Dočasné konstrukce a práce
Místo: |  |  | Praha 12 – Modřany |  |  | Datum: | 25. 5. 2022
Zadavatel: |  |  | Povodí Vltavy, státní podnik |  |  | Projektant: | AQUATIS a. s.
Uchazeč: |  |  | Vyplň údaj |  |  | Zpracovatel: | Bc. Patková Aneta
Kód dílu - Popis | [6 empty] | Cena celkem [CZK]
Náklady stavby celkem | [6 empty] | 0 | [11 empty] | -1
| HSV - Práce a dodávky HSV | [5 empty] | 0
| 1 - Zemní práce | [5 empty] | 0
| 2 - Zakládání | [5 empty] | 0
| 998 - Přesun hmot | [5 empty] | 0
SOUPIS PRACÍ
Stavba:
PK Modřany – rekonstrukce
Objekt:
Část 1 - Rekonstrukce plat
Soupis:
DK - Dočasné konstrukce a práce
Místo: |  |  | Praha 12 – Modřany |  |  | Datum: | 25. 5. 2022
Zadavatel: |  |  | Povodí Vltavy, státní podnik |  |  | Projektant: | AQUATIS a. s.
Uchazeč: |  |  | Vyplň údaj |  |  | Zpracovatel: | Bc. Patková Aneta
PČ | Typ | Kód | Popis | MJ | Množství | J.cena [CZK] | Cena celkem [CZK] | Cenová soustava |  | DPH | J. Nh [h] | Nh celkem [h] | J. hmotnost [t] | Hmotnost celkem [t] | J. suť [t] | Suť Celkem [t]
Náklady soupisu celkem | [6 empty] | 0 |  |  |  |  | 0 |  | 64.8911 |  | 0 |  | D | -1 | [15 empty] | 0
| D | HSV | Práce a dodávky HSV |  |  |  | 0 |  |  |  |  | 0 |  | 64.8911 |  | 0 | 1 | D | 0 |  |  |  | ROZPOCET | [11 empty] | 0
| D | 1 | Zemní práce |  |  |  | 0 |  |  |  |  | 0 |  | 60.426 |  | 0 | 1 | D | 1 |  |  |  | ROZPOCET | [11 empty] | 0
1 | K | 153111112 | Podélné řezání ocelových štětovnic na skládce | m | 39.9 |  | 0 | CS ÚRS 2023 02 |  | základní |  | 0 | 0.00033 | 0.013167 | 0 | 0 | 4 | K | 2 |  |  |  | ROZPOCET | [5 empty] | 0 | 0 | 0 | 0 | 0 | 1 | 0 | 4 | -1062952129
| PP |  | Úprava ocelových štětovnic pro štětové stěny řezání z terénu, štětovnic na skládce podélné | [14 empty] | PP | 2
| Online PSC |  | https://podminky.urs.cz/item/CS_URS_2023_02/153111112 | [14 empty] | Online PSC | 2
| VV |  | 3*8,5 + 2*7,2 |  | 39.9 | [12 empty] | VV | 2 | 2 | True | 1 | ROZPOCET
2 | K | 153111132 | Podélné svaření ocelových štětovnic na skládce | m | 19.95 |  | 0 | CS ÚRS 2023 02 |  | základní |  | 0 | 0.00101 | 0.02015 | 0 | 0 | 4 | K | 2 |  |  |  | ROZPOCET | [5 empty] | 0 | 0 | 0 | 0 | 0 | 1 | 0 | 4 | -1579603171
| PP |  | Úprava ocelových štětovnic pro štětové stěny svaření z terénu, štětovnic na skládce podélné | [14 empty] | PP | 2
| Online PSC |  | https://podminky.urs.cz/item/CS_URS_2023_02/153111132 | [14 empty] | Online PSC | 2
| VV |  | (3*8,5 + 2*7,2)*0,5 |  | 19.95 | [12 empty] | VV | 2 | 2 | True | 1 | ROZPOCET
3 | K | 153112112 | Nastražení ocelových štětovnic dl přes 10 m ve standardních podmínkách z terénu | m2 | 399.4 |  | 0 | CS ÚRS 2023 02 |  | základní |  | 0 | 0.00015 | 0.05991 | 0 | 0 | 4 | K | 2 |  |  |  | ROZPOCET | [5 empty] | 0 | 0 | 0 | 0 | 0 | 1 | 0 | 4 | 1935074930
| PP |  | Zřízení beraněných stěn z ocelových štětovnic z terénu nastražení štětovnic ve standardních podmínkách, délky přes 10 m | [14 empty] | PP | 2
| Online PSC |  | https://podminky.urs.cz/item/CS_URS_2023_02/153112112 | [14 empty] | Online PSC | 2
| VV |  | 18,4*8,5 |  | 156.4 | [12 empty] | VV | 2 | 2 | True | 0 | ROZPOCET
| VV |  | (13,2+7,95+12,6)*7,2 |  | 243 | [12 empty] | VV | 2 | 2 | True | 0 | ROZPOCET
| VV | nastraz_stet | Součet |  | 399.4 | [12 empty] | VV | 2 | 4 | True | 1 | ROZPOCET
4 | K | 153112124 | Zaberanění ocelových štětovnic na dl do 16 m ve standardních podmínkách z terénu | m2 | 256.664 |  | 0 | CS ÚRS 2023 02 |  | základní |  | 0 | 0 | 0 | 0 | 0 | 4 | K | 2 |  |  |  | ROZPOCET | [5 empty] | 0 | 0 | 0 | 0 | 0 | 1 | 0 | 4 | 1725247458
| PP |  | Zřízení beraněných stěn z ocelových štětovnic z terénu zaberanění štětovnic ve standardních podmínkách, délky do 16 m | [14 empty] | PP | 2
| Online PSC |  | https://podminky.urs.cz/item/CS_URS_2023_02/153112124 | [14 empty] | Online PSC | 2
| VV |  | 5,08*1,8+13,3*3,2 |  | 51.704 | [12 empty] | VV | 2 | 2 | True | 0 | ROZPOCET
| VV |  | (9,6+9,0)*5,0 |  | 93 | [12 empty] | VV | 2 | 2 | True | 0 | ROZPOCET
| VV |  | (15,55)*7,2 |  | 111.96 | [12 empty] | VV | 2 | 2 | True | 0 | ROZPOCET
| VV |  | Součet |  | 256.664 | [12 empty] | VV | 2 | 4 | True | 1 | ROZPOCET
5 | M | 15300-R12 | Dodávla dočasně použité ocelové štětovnice VL 604 | t | 49.326 |  | 0 |  |  | základní |  | 0 | 1 | 49.326 | 0 | 0 | 8 | M | 2 |  |  |  | ROZPOCET | [5 empty] | 0 | 0 | 0 | 0 | 0 | 1 | 0 | 4 | 1765607926
| PP |  | Dodávka dočasně použitých štětovnic VL604 Měrná jednotka 1t kompletní dodávky dočasně použitého materiálu. Obratovost dočasně použitého materiálu je třeba zohlednit v nabídkové ceně. | [14 empty] | PP | 2
| VV |  | nastraz_stet*0,1235 |  | 49.326 | [12 empty] | VV | 2 | 2 | True | 1 | ROZPOCET
6 | K | 153113112 | Vytažení ocelových štětovnic dl do 12 m zaberaněných do hl 8 m z terénu ve standardnich podmínkách | m2 | 256.664 |  | 0 | CS ÚRS 2023 02 |  | základní |  | 0 | 0 | 0 | 0 | 0 | 4 | K | 2 |  |  |  | ROZPOCET | [5 empty] | 0 | 0 | 0 | 0 | 0 | 1 | 0 | 4 | 2132434619
| PP |  | Vytažení stěn z ocelových štětovnic zaberaněných z terénu délky do 12 m ve standardních podmínkách, zaberaněných na hloubku do 8 m | [14 empty] | PP | 2
| Online PSC |  | https://podminky.urs.cz/item/CS_URS_2023_02/153113112 | [14 empty] | Online PSC | 2
| VV |  | 5,08*1,8+13,3*3,2 |  | 51.704 | [12 empty] | VV | 2 | 2 | True | 0 | ROZPOCET
| VV |  | (9,6+9,0)*5,0 |  | 93 | [12 empty] | VV | 2 | 2 | True | 0 | ROZPOCET
| VV |  | (15,55)*7,2 |  | 111.96 | [12 empty] | VV | 2 | 2 | True | 0 | ROZPOCET
| VV |  | Součet |  | 256.664 | [12 empty] | VV | 2 | 4 | True | 1 | ROZPOCET
7 | K | 153116111 | Opracování ocelových kleštin nebo převázek hradicích stěn z terénu | t | 10.913 |  | 0 | CS ÚRS 2023 02 |  | základní |  | 0 | 0.0021 | 0.022917 | 0 | 0 | 4 | K | 2 |  |  |  | ROZPOCET | [5 empty] | 0 | 0 | 0 | 0 | 0 | 1 | 0 | 4 | 319452631
| PP |  | Kleštiny nebo převázky pro hradící stěny beraněné, nasazené, tabulové z oceli jakéhokoliv druhu z terénu opracování | [14 empty] | PP | 2
| Online PSC |  | https://podminky.urs.cz/item/CS_URS_2023_02/153116111 | [14 empty] | Online PSC | 2
| VV |  | prevazky |  | 10.913 | [12 empty] | VV | 2 | 2 | True | 1 | ROZPOCET
8 | K | 153116121 | Montáž ocelových kleštin nebo převázek hradicích stěn z lodi | t | 10.913 |  | 0 | CS ÚRS 2023 02 |  | základní |  | 0 | 0.00577 | 0.062968 | 0 | 0 | 4 | K | 2 |  |  |  | ROZPOCET | [5 empty] | 0 | 0 | 0 | 0 | 0 | 1 | 0 | 4 | 559915931
| PP |  | Kleštiny nebo převázky pro hradící stěny beraněné, nasazené, tabulové z oceli jakéhokoliv druhu z lodi montáž | [14 empty] | PP | 2
| Online PSC |  | https://podminky.urs.cz/item/CS_URS_2023_02/153116121 | [14 empty] | Online PSC | 2
| VV |  | prevazky |  | 10.913 | [12 empty] | VV | 2 | 2 | True | 1 | ROZPOCET
9 | M | 13011012 | ocel profilová jakost S235JR (11 375) průřez HEB 450 | t | 10.913 |  | 0 | CS ÚRS 2023 02 |  | základní |  | 0 | 1 | 10.913 | 0 | 0 | 8 | M | 2 |  |  |  | ROZPOCET | [5 empty] | 0 | 0 | 0 | 0 | 0 | 1 | 0 | 4 | -1039347607
| PP |  | ocel profilová jakost S235JR (11 375) průřez HEB 450 | [14 empty] | PP | 2
| VV |  | převázky | [14 empty] | VV | 2 | 1 | True | 0 | ROZPOCET
| VV |  | (16,16*2+31,5)*171/1000"t/m" |  | 10.913 | [12 empty] | VV | 2 | 2 | True | 0 | ROZPOCET
| VV | prevazky | Součet |  | 10.913 | [12 empty] | VV | 2 | 4 | True | 1 | ROZPOCET
10 | K | 153116122 | Demontáž ocelových kleštin nebo převázek hradicích stěn z lodi | t | 10.913 |  | 0 | CS ÚRS 2023 02 |  | základní |  | 0 | 0.00072 | 0.0078574 | 0 | 0 | 4 | K | 2 |  |  |  | ROZPOCET | [5 empty] | 0 | 0 | 0 | 0 | 0 | 1 | 0 | 4 | 1528268083
| PP |  | Kleštiny nebo převázky pro hradící stěny beraněné, nasazené, tabulové z oceli jakéhokoliv druhu z lodi demontáž | [14 empty] | PP | 2
| Online PSC |  | https://podminky.urs.cz/item/CS_URS_2023_02/153116122 | [14 empty] | Online PSC | 2
| VV |  | prevazky |  | 10.913 | [12 empty] | VV | 2 | 2 | True | 1 | ROZPOCET
| D | 2 | Zakládání |  |  |  | 0 |  |  |  |  | 0 |  | 4.4651 |  | 0 | 1 | D | 1 |  |  |  | ROZPOCET | [11 empty] | 0
11 | K | 292121111 | Montáž pomocné konstrukce ocelové pro zvláštní zakládání z lodi | t | 4.061 |  | 0 | CS ÚRS 2023 02 |  | základní |  | 0 | 0.09951 | 0.40411 | 0 | 0 | 4 | K | 2 |  |  |  | ROZPOCET | [5 empty] | 0 | 0 | 0 | 0 | 0 | 1 | 0 | 4 | -2046846607
| PP |  | Pomocná konstrukce pro zvláštní zakládání staveb ocelová z lodi zřízení | [14 empty] | PP | 2
| Online PSC |  | https://podminky.urs.cz/item/CS_URS_2023_02/292121111 | [14 empty] | Online PSC | 2
| VV |  | Rozpery |  | 2.108 | [12 empty] | VV | 2 | 2 | True | 0 | ROZPOCET
| VV |  | ostatni_ocel |  | 1.953 | [12 empty] | VV | 2 | 2 | True | 0 | ROZPOCET
| VV |  | Součet |  | 4.061 | [12 empty] | VV | 2 | 4 | True | 1 | ROZPOCET
12 | M | 15920-R04 | dodávka dočasně použitého ocelového potrubí D 273 x 8 mm | t | 2.108 |  | 0 |  |  | základní |  | 0 | 1 | 2.108 | 0 | 0 | 8 | M | 2 |  |  |  | ROZPOCET | [5 empty] | 0 | 0 | 0 | 0 | 0 | 1 | 0 | 4 | -1447801738
| PP |  | dodávka dočasně použitého ocelového potrubí D 273 x 8 mm. Měrná jednotka 1t kompletní dodávky dočasně použitého materiálu. Obratovost dočasně použitého materiálu je třeba zohlednit v nabídkové ceně. | [14 empty] | PP | 2
| VV |  | Viz příloha D.1.3.7 a D.1.3.8 a C.3 | [14 empty] | VV | 2 | 1 | True | 0 | ROZPOCET
| VV |  | Rozpěra | [14 empty] | VV | 2 | 1 | True | 0 | ROZPOCET
| VV |  | (2,87*2+7,03*4+3,22+3,22)*52,31"kg/m" /1000 |  | 2.108 | [12 empty] | VV | 2 | 2 | True | 0 | ROZPOCET
| VV | Rozpery | Součet |  | 2.108 | [12 empty] | VV | 2 | 4 | True | 1 | ROZPOCET
13 | M | 130-R06 | dodávka dočasně použitého ostatního drobného ocelového materiálu | t | 1.953 |  | 0 |  |  | základní |  | 0 | 1 | 1.953 | 0 | 0 | 8 | M | 2 |  |  |  | ROZPOCET | [5 empty] | 0 | 0 | 0 | 0 | 0 | 1 | 0 | 4 | 305291849
| PP |  | Dodávka dočasně použitého ostatního drobného ocelového materiálu. Měrná jednotka 1t kompletní dodávky dočasně použitého materiálu. Obratovost dočasně použitého materiálu je třeba zohlednit v nabídkové ceně. | [14 empty] | PP | 2
| VV | ostatni_ocel | 0,15*(prevazky+Rozpery) "15% uvažováno na přidružený materiál" |  | 1.953 | [12 empty] | VV | 2 | 2 | True | 1 | ROZPOCET
14 | K | 292121112 | Demontáž pomocné konstrukce ocelové pro zvláštní zakládání z lodi | t | 4.061 |  | 0 | CS ÚRS 2023 02 |  | základní |  | 0 | 0 | 0 | 0 | 0 | 4 | K | 2 |  |  |  | ROZPOCET | [5 empty] | 0 | 0 | 0 | 0 | 0 | 1 | 0 | 4 | -1093659352
| PP |  | Pomocná konstrukce pro zvláštní zakládání staveb ocelová z lodi odstranění | [14 empty] | PP | 2
| Online PSC |  | https://podminky.urs.cz/item/CS_URS_2023_02/292121112 | [14 empty] | Online PSC | 2
| VV |  | Rozpery |  | 2.108 | [12 empty] | VV | 2 | 2 | True | 0 | ROZPOCET
| VV |  | ostatni_ocel |  | 1.953 | [12 empty] | VV | 2 | 2 | True | 0 | ROZPOCET
| VV |  | Součet |  | 4.061 | [12 empty] | VV | 2 | 4 | True | 1 | ROZPOCET
15 | K | 292-R1 | Zřízení a odstranění zemní jímky | kpl. | 1 |  | 0 |  |  | základní |  | 0 | 0 | 0 | 0 | 0 | 4 | K | 2 |  |  |  | ROZPOCET | [5 empty] | 0 | 0 | 0 | 0 | 0 | 1 | 0 | 4 | -427366344
| PP |  | Zřízení a odstranění zemní jímky | [14 empty] | PP | 2
| D | 998 | Přesun hmot |  |  |  | 0 |  |  |  |  | 0 |  | 0 |  | 0 | 1 | D | 1 |  |  |  | ROZPOCET | [11 empty] | 0
16 | K | 998324011 | Přesun hmot pro objekty související se sypanými hrázemi a vodní elektrárny | t | 64.891 |  | 0 | CS ÚRS 2023 02 |  | základní |  | 0 | 0 | 0 | 0 | 0 | 4 | K | 2 |  |  |  | ROZPOCET | [5 empty] | 0 | 0 | 0 | 0 | 0 | 1 | 0 | 4 | -203464194
| PP |  | Přesun hmot pro objekty budované v souvislosti se sypanými hrázemi a vodní elektrárny dopravní vzdálenost do 500 m | [14 empty] | PP | 2
| Online PSC |  | https://podminky.urs.cz/item/CS_URS_2023_02/998324011 | [14 empty] | Online PSC | 2

## VON - Vedlejší a ostatní ...
{ad958377-46e7-4ca3-b6f6-4655bb368f56}
2
| KRYCÍ LIST SOUPISU PRACÍ | [7 empty] | v --- níže se nacházejí doplnkové a pomocné údaje k sestavám --- v | [8 empty] | False
Stavba:
PK Modřany – rekonstrukce
Objekt:
Část 1 - Rekonstrukce plat
Soupis:
VON - Vedlejší a ostatní náklady
| KSO: |  | 832 51 |  |  | CC-CZ:
| Místo: |  | Praha 12 – Modřany |  |  | Datum: | 25. 5. 2022
| Zadavatel: |  |  |  |  | IČ: | 70889953
|  | Povodí Vltavy, státní podnik |  |  |  | DIČ: | CZ70889953
| Uchazeč: |  |  |  |  | IČ: | Vyplň údaj
|  | Vyplň údaj |  |  |  | DIČ: | Vyplň údaj
| Projektant: |  |  |  |  | IČ: | 46347526
|  | AQUATIS a. s. |  |  |  | DIČ: | CZ46347526
| Zpracovatel: |  |  |  |  | IČ:
|  | Bc. Patková Aneta |  |  |  | DIČ:
Poznámka:
Soupis prací je sestaven s využitím Cenové soustavy ÚRS. Položky, které pochází z této cenové soustavy, jsou ve sloupci 'Cenová soustava' označeny popisem 'CS ÚRS' a úrovní příslušného kalendářního pololetí. Veškeré další informace vymezující popis a podmínky použití těchto položek z Cenové soustavy, které nejsou uvedeny přímo v soupisu prací, jsou neomezeně dálkově k dispozici na www.cs-urs.cz, sekce Cenové a technické podmínky.
| Cena bez DPH | [5 empty] | 0
|  |  | Základ daně |  |  | Sazba daně | Výše daně
| DPH | základní | 0 |  |  | 21% | 0
|  | snížená | 0 |  |  | 15% | 0
|  | zákl. přenesená | 0 |  |  | 21% | 0
|  | sníž. přenesená | 0 |  |  | 15% | 0
|  | nulová | 0 |  |  | 0% | 0
| Cena s DPH |  |  | v | CZK |  | 0
REKAPITULACE ČLENĚNÍ SOUPISU PRACÍ
Stavba:
PK Modřany – rekonstrukce
Objekt:
Část 1 - Rekonstrukce plat
Soupis:
VON - Vedlejší a ostatní náklady
Místo: |  |  | Praha 12 – Modřany |  |  | Datum: | 25. 5. 2022
Zadavatel: |  |  | Povodí Vltavy, státní podnik |  |  | Projektant: | AQUATIS a. s.
Uchazeč: |  |  | Vyplň údaj |  |  | Zpracovatel: | Bc. Patková Aneta
Kód dílu - Popis | [6 empty] | Cena celkem [CZK]
Náklady stavby celkem | [6 empty] | 0 | [11 empty] | -1
| VRN - Vedlejší rozpočtové náklady | [5 empty] | 0
| VRN1 - Průzkumné, geodetické a projektové práce | [5 empty] | 0
| VRN3 - Zařízení staveniště | [5 empty] | 0
| VRN9 - Ostatní náklady | [5 empty] | 0
SOUPIS PRACÍ
Stavba:
PK Modřany – rekonstrukce
Objekt:
Část 1 - Rekonstrukce plat
Soupis:
VON - Vedlejší a ostatní náklady
Místo: |  |  | Praha 12 – Modřany |  |  | Datum: | 25. 5. 2022
Zadavatel: |  |  | Povodí Vltavy, státní podnik |  |  | Projektant: | AQUATIS a. s.
Uchazeč: |  |  | Vyplň údaj |  |  | Zpracovatel: | Bc. Patková Aneta
PČ | Typ | Kód | Popis | MJ | Množství | J.cena [CZK] | Cena celkem [CZK] | Cenová soustava |  | DPH | J. Nh [h] | Nh celkem [h] | J. hmotnost [t] | Hmotnost celkem [t] | J. suť [t] | Suť Celkem [t]
Náklady soupisu celkem | [6 empty] | 0 |  |  |  |  | 0 |  | 0 |  | 0 |  | D | -1 | [10 empty] | 0
| D | VRN | Vedlejší rozpočtové náklady |  |  |  | 0 |  |  |  |  | 0 |  | 0 |  | 0 | 5 | D | 0 |  |  |  | ROZPOCET | [6 empty] | 0
| D | VRN1 | Průzkumné, geodetické a projektové práce |  |  |  | 0 |  |  |  |  | 0 |  | 0 |  | 0 | 5 | D | 1 |  |  |  | ROZPOCET | [6 empty] | 0
1 | K | R01 | Výrobní a realizační výkresová dokumentace | kpl. | 1 |  | 0 |  |  | základní |  | 0 | 0 | 0 | 0 | 0 | 4 | K | 2 |  |  |  | ROZPOCET | 0 | 0 | 0 | 0 | 0 | 1 | 0 | 4 | -1729476442
2 | K | R02 | Vytýčení inženýrských sítí | kpl. | 1 |  | 0 |  |  | základní |  | 0 | 0 | 0 | 0 | 0 | 4 | K | 2 |  |  |  | ROZPOCET | 0 | 0 | 0 | 0 | 0 | 1 | 0 | 4 | 237065565
3 | K | R03 | Geodetické zaměření vybudovaného díla zpracované číselně a graficky v digitální podobě autorizovaným geodetem | kpl. | 1 |  | 0 |  |  | základní |  | 0 | 0 | 0 | 0 | 0 | 4 | K | 2 |  |  |  | ROZPOCET | 0 | 0 | 0 | 0 | 0 | 1 | 0 | 4 | -1223800728
4 | K | R04 | Dokumentace skutečného provedení | kpl. | 1 |  | 0 |  |  | základní |  | 0 | 0 | 0 | 0 | 0 | 4 | K | 2 |  |  |  | ROZPOCET | 0 | 0 | 0 | 0 | 0 | 1 | 0 | 4 | 1030203826
| PP |  | Zákresy veškerých změn oproti schválené projektové dokumentaci a to ve všech přílohách této projektové dokumentace (označit červeným razítkem "Skutečné provedení" s datem a podpisy zhotovitele a technického dozoru objednatele). | [14 empty] | PP | 2
5 | K | R12 | Předinjektážní průzkum s injektážní zkouškou | kpl. | 1 |  | 0 |  |  | základní |  | 0 | 0 | 0 | 0 | 0 | 4 | K | 2 |  |  |  | ROZPOCET | 0 | 0 | 0 | 0 | 0 | 1 | 0 | 4 | -1754854354
| PP |  | Předinjektážní průzkum s injektážní zkouškou | [14 empty] | PP | 2
| D | VRN3 | Zařízení staveniště |  |  |  | 0 |  |  |  |  | 0 |  | 0 |  | 0 | 5 | D | 1 |  |  |  | ROZPOCET | [6 empty] | 0
6 | K | R05 | Zařízení staveniště zhotovitele | kpl. | 1 |  | 0 |  |  | základní |  | 0 | 0 | 0 | 0 | 0 | 4 | K | 2 |  |  |  | ROZPOCET | 0 | 0 | 0 | 0 | 0 | 1 | 0 | 4 | 1675181052
| PP |  | Zařízení staveniště zahrnuje: - kancelářské buňky - buňky šatny - umývárny - plechové sklady - dílny - sociální zařízení - staveništní přípojka vody - staveništní přípojka nn - zařízení pro provádění potápěčských prací | [14 empty] | PP | 2
| D | VRN9 | Ostatní náklady |  |  |  | 0 |  |  |  |  | 0 |  | 0 |  | 0 | 5 | D | 1 |  |  |  | ROZPOCET | [6 empty] | 0
7 | K | R07 | Povodňový plán výstavby | kpl. | 1 |  | 0 |  |  | základní |  | 0 | 0 | 0 | 0 | 0 | 4 | K | 2 |  |  |  | ROZPOCET | 0 | 0 | 0 | 0 | 0 | 1 | 0 | 4 | -112589045
8 | K | R08 | Zkoušky a ověřovací provoz | kpl. | 1 |  | 0 |  |  | základní |  | 0 | 0 | 0 | 0 | 0 | 4 | K | 2 |  |  |  | ROZPOCET | 0 | 0 | 0 | 0 | 0 | 1 | 0 | 4 | -1781366840
9 | K | R09 | Pasportizace vešterých objektů a komunikací | kpl. | 1 |  | 0 |  |  | základní |  | 0 | 0 | 0 | 0 | 0 | 4 | K | 2 |  |  |  | ROZPOCET | 0 | 0 | 0 | 0 | 0 | 1 | 0 | 4 | 1657880877
10 | K | R10 | Ochranna zeleně bedněním | m2 | 40 |  | 0 |  |  | základní |  | 0 | 0 | 0 | 0 | 0 | 4 | K | 2 |  |  |  | ROZPOCET | 0 | 0 | 0 | 0 | 0 | 1 | 0 | 4 | -1775769666
| PP |  | Ochranna zeleně bedněním Zřízení a odstranění bednění | [14 empty] | PP | 2
| VV |  | 40 |  | 40 | [12 empty] | VV | 2 | 2 | True | 1 | ROZPOCET
11 | K | R11 | Opatření pro snížení prašnosti - skrápění vodou | kpl. | 1 |  | 0 |  |  | základní |  | 0 | 0 | 0 | 0 | 0 | 4 | K | 2 |  |  |  | ROZPOCET | 0 | 0 | 0 | 0 | 0 | 1 | 0 | 4 | -1387756689

## SO 01 - Splašková kanalizace
[18 empty] | {72fe7196-e38a-448f-ad81-f94e8df54990} | [5 empty] | bednění | bednění ŽB | m2 | 33 | 2
[18 empty] | 2 | [5 empty] | bour_šachty | bour_šachty | m3 | 23,153 | 2
| KRYCÍ LIST SOUPISU PRACÍ | [7 empty] | v --- níže se nacházejí doplnkové a pomocné údaje k sestavám --- v | [8 empty] | False | [5 empty] | bour_zb_trouba | bour_zb_trouba | m | 23,5 | 2
[24 empty] | COV_3037 | obetonování ČOV C 30/37 | M3 | 9,9 | 2
| Stavba: | [22 empty] | demol_CS | demol_CS | m3 | 11,38 | 2
|  | PK Modřany – rekonstrukce | [21 empty] | dno_100 | dno šachy | kus | 11 | 2
| Objekt: | [22 empty] | do300 | Strom 100-300 mm | ks | 1 | 2
|  | Část 2 - Splašková kanalizace | [21 empty] | drenaz | drenaz | m | 259,15 | 2
| Soupis: | [22 empty] | chran_kabel | chránička elektro kabelu | m | 58,67 | 2
|  | SO 01 - Splašková kanalizace | [21 empty] | jama_nezapaz | jama_nezapaz | m3 | 621,833 | 2
[24 empty] | klapka | klapka DN 300 | kus | 1 | 2
| KSO: |  | 832 51 |  |  | CC-CZ: | [17 empty] | obsyp_potrubi | obsyp_potrubi | m3 | 124,858 | 2
| Místo: |  | Praha 12 – Modřany |  |  | Datum: | 25. 5. 2022 | [16 empty] | ohum_rov | ohumusovani | m2 | 311,15 | 2
[24 empty] | pazeni |  | m2 | 1761,7 | 2
| Zadavatel: |  |  |  |  | IČ: | 70889953 | [16 empty] | PE110 | PE110 | m | 13 | 2
|  | Povodí Vltavy, státní podnik |  |  |  | DIČ: | CZ70889953 | [16 empty] | podkladky | podkladky | kus | 166 | 2
[24 empty] | poklop_šachet | poklop_šachet | kus | 11 | 2
| Uchazeč: |  |  |  |  | IČ: | Vyplň údaj | [16 empty] | Prstenec_100 | Prstenec_100 | kus | 1 | 2
|  | Vyplň údaj |  |  |  | DIČ: | Vyplň údaj | [16 empty] | Prstenec_40 | Prstenec_40 | kus | 4 | 2
[24 empty] | Prstenec_60 | Prstenec 60 mm | kus | 2 | 2
| Projektant: |  |  |  |  | IČ: | 46347526 | [16 empty] | Prstenec_80 | Prstenec_80 | kus | 1 | 2
|  | AQUATIS a. s. |  |  |  | DIČ: | CZ46347526 | [16 empty] | PVC_200 | PVC_200 | m | 35,5 | 2
[24 empty] | PVC150 | PVC150 | m | 4,15 | 2
| Zpracovatel: |  |  |  |  | IČ: | [17 empty] | ryha_nezapaz | ryha_nezapaz | m3 | 5,62 | 2
|  | Bc. Patková Aneta |  |  |  | DIČ: | [17 empty] | sejmuti | sejmuti humusu | m2 | 317,1 | 2
[24 empty] | skruz_100 | skruz_100 | kus | 19 | 2
| Poznámka: | [22 empty] | skruz_25 | skruz_25 | kus | 3 | 2
|  | Soupis prací je sestaven s využitím Cenové soustavy ÚRS. Položky, které pochází z této cenové soustavy, jsou ve sloupci 'Cenová soustava' označeny popisem 'CS ÚRS' a úrovní příslušného kalendářního pololetí. Veškeré další informace vymezující popis a podmínky použití těchto položek z Cenové soustavy, které nejsou uvedeny přímo v soupisu prací, jsou neomezeně dálkově k dispozici na www.cs-urs.cz, sekce Cenové a technické podmínky. | [21 empty] | skruz_50 | skruz_50 | kus | 4 | 2
[24 empty] | skuz_prechod | skuz_prechod_100 | kus | 8 | 2
[24 empty] | trouba_300 | trouba_400 | m | 209,85 | 2
| Cena bez DPH | [5 empty] | 0 | [16 empty] | zaklad_30_37 | zaklad_30_37 | m3 | 3,828 | 2
[24 empty] | zakryt_deska | zakrytová deska | kus | 3 | 2
|  |  | Základ daně |  |  | Sazba daně | Výše daně | [16 empty] | zapaz_ryha_vykop | výkop zapažené rýhy | m3 | 1282,942 | 2
| DPH | základní | 0 |  |  | 21% | 0 | [16 empty] | zasyp | zasyp | m3 | 1410,809 | 2
|  | snížená | 0 |  |  | 15% | 0 | [16 empty] | zul_dlazba | žulová dlažba kamenná | m2 | 76,06 | 2
|  | zákl. přenesená | 0 |  |  | 21% | 0 | [16 empty] | ŽB_bour | ŽB_bour | m3 | 0,075 | 2
|  | sníž. přenesená | 0 |  |  | 15% | 0
|  | nulová | 0 |  |  | 0% | 0
| Cena s DPH |  |  | v | CZK |  | 0
REKAPITULACE ČLENĚNÍ SOUPISU PRACÍ
Stavba:
PK Modřany – rekonstrukce
Objekt:
Část 2 - Splašková kanalizace
Soupis:
SO 01 - Splašková kanalizace
Místo: |  |  | Praha 12 – Modřany |  |  | Datum: | 25. 5. 2022
Zadavatel: |  |  | Povodí Vltavy, státní podnik |  |  | Projektant: | AQUATIS a. s.
Uchazeč: |  |  | Vyplň údaj |  |  | Zpracovatel: | Bc. Patková Aneta
Kód dílu - Popis | [6 empty] | Cena celkem [CZK]
Náklady stavby celkem | [6 empty] | 0 | [11 empty] | -1
| HSV - Práce a dodávky HSV | [5 empty] | 0
| 1 - Zemní práce | [5 empty] | 0
| 2 - Zakládání | [5 empty] | 0
| 3 - Svislé a kompletní konstrukce | [5 empty] | 0
| 4 - Vodorovné konstrukce | [5 empty] | 0
| 5 - Komunikace pozemní | [5 empty] | 0
| 8 - Trubní vedení | [5 empty] | 0
| 07.1 - Akumulační nádrž | [5 empty] | 0
| 9 - Ostatní konstrukce a práce-bourání | [5 empty] | 0
| 997 - Přesun sutě | [5 empty] | 0
| 998 - Přesun hmot | [5 empty] | 0
| PSV - Práce a dodávky PSV | [5 empty] | 0
| 741 - Elektroinstalace - silnoproud | [5 empty] | 0
| M - Práce a dodávky M | [5 empty] | 0
| 23-M - Montáže potrubí | [5 empty] | 0
SOUPIS PRACÍ
Stavba:
PK Modřany – rekonstrukce
Objekt:
Část 2 - Splašková kanalizace
Soupis:
SO 01 - Splašková kanalizace
Místo: |  |  | Praha 12 – Modřany |  |  | Datum: | 25. 5. 2022
Zadavatel: |  |  | Povodí Vltavy, státní podnik |  |  | Projektant: | AQUATIS a. s.
Uchazeč: |  |  | Vyplň údaj |  |  | Zpracovatel: | Bc. Patková Aneta
PČ | Typ | Kód | Popis | MJ | Množství | J.cena [CZK] | Cena celkem [CZK] | Cenová soustava |  | DPH | J. Nh [h] | Nh celkem [h] | J. hmotnost [t] | Hmotnost celkem [t] | J. suť [t] | Suť Celkem [t]
Náklady soupisu celkem | [6 empty] | 0 |  |  |  |  | 0 |  | 488.8639 |  | 83.9836 |  | D | -1 | [15 empty] | 0
| D | HSV | Práce a dodávky HSV |  |  |  | 0 |  |  |  |  | 0 |  | 488.7341 |  | 83.9836 | 1 | D | 0 |  |  |  | ROZPOCET | [11 empty] | 0
| D | 1 | Zemní práce |  |  |  | 0 |  |  |  |  | 0 |  | 250.9587 |  | 23.3325 | 1 | D | 1 |  |  |  | ROZPOCET | [11 empty] | 0
1 | K | 112101101 | Odstranění stromů listnatých průměru kmene přes 100 do 300 mm | kus | 1 |  | 0 | CS ÚRS 2023 02 |  | základní |  | 0 | 0 | 0 | 0 | 0 | 4 | K | 2 |  |  |  | ROZPOCET | [5 empty] | 0 | 0 | 0 | 0 | 0 | 1 | 0 | 4 | -1153796567
| PP |  | Odstranění stromů s odřezáním kmene a s odvětvením listnatých, průměru kmene přes 100 do 300 mm | [14 empty] | PP | 2
| Online PSC |  | https://podminky.urs.cz/item/CS_URS_2023_02/112101101 | [14 empty] | Online PSC | 2
| PSC |  | Poznámka k souboru cen: 1. Ceny jsou určeny pro odstranění stromů v rámci přípravy staveniště. 2. Ceny lze použít i pro odstranění stromů ze sesuté zeminy, vývratů a polomů. 3. V ceně jsou započteny i náklady na případné nutné odklizení kmene a větví odděleně na vzdálenost do 50 m nebo s naložením na dopravní prostředek. 4. Průměr pařezu se měří v místě řezu kmene na základě dvojího na sebe kolmého měření a následného zprůměrování naměřených hodnot nejčastěji ve výšce 0,15 m. V případě přítomnosti výrazných kořenových náběhů je měření prováděno nad nimi, nejčastěji v rozmezí 0,15-0,45 m nad povrchem stávajícího terénu. 5. Ceny nelze užít v případě, kdy je nutné odstraňování stromu po částech; tyto práce lze oceňovat příslušnými cenami katalogu 823-1 Plochy a úprava území. | [14 empty] | PSC | 2
| VV |  | Viz C.3 | [14 empty] | VV | 2 | 1 | True | 0 | ROZPOCET
| VV |  | 1 |  | 1 | [12 empty] | VV | 2 | 2 | True | 0 | ROZPOCET
| VV | do300 | Součet |  | 1 | [12 empty] | VV | 2 | 4 | True | 1 | ROZPOCET
2 | K | 112155215 | Štěpkování solitérních stromků a větví průměru kmene do 300 mm s naložením | kus | 1 |  | 0 | CS ÚRS 2023 02 |  | základní |  | 0 | 0 | 0 | 0 | 0 | 4 | K | 2 |  |  |  | ROZPOCET | [5 empty] | 0 | 0 | 0 | 0 | 0 | 1 | 0 | 4 | -1409296520
| PP |  | Štěpkování s naložením na dopravní prostředek a odvozem do 20 km stromků a větví solitérů, průměru kmene do 300 mm | [14 empty] | PP | 2
| Online PSC |  | https://podminky.urs.cz/item/CS_URS_2023_02/112155215 | [14 empty] | Online PSC | 2
| PSC |  | Poznámka k souboru cen: 1. Měrnou jednotkou pro ceny -5115 až -5225 je kus stromku, daný průměrem kmene. 2. Průměr kmene se měří v místě řezu na základě dvojího na sebe kolmého měření a následného zprůměrování naměřených hodnot. Doporučená výška měření je 0,15 m nad terénem. V případě přítomnosti výrazných kořenových náběhů je měření prováděno nad nimi. Doporučená výška v tomto případě je v rozmezí 0,15-0,45 m nad povrchem stávajícího terénu. 3. Náklady na štěpkování stromků a větví o průměru kmene na řezné ploše větší než 700 mm se oceňují individuálně. 4. U cen -5311 a -5315 se u středně hustého porostu uvažuje hustota do 3 kusů na m2, u hustého porostu přes 3 kusy na m2. | [14 empty] | PSC | 2
| VV |  | do300 |  | 1 | [12 empty] | VV | 2 | 2 | True | 1 | ROZPOCET
3 | K | 112251101 | Odstranění pařezů průměru přes 100 do 300 mm | kus | 1 |  | 0 | CS ÚRS 2023 02 |  | základní |  | 0 | 0 | 0 | 0 | 0 | 4 | K | 2 |  |  |  | ROZPOCET | [5 empty] | 0 | 0 | 0 | 0 | 0 | 1 | 0 | 4 | 649809681
| PP |  | Odstranění pařezů strojně s jejich vykopáním nebo vytrháním průměru přes 100 do 300 mm | [14 empty] | PP | 2
| Online PSC |  | https://podminky.urs.cz/item/CS_URS_2023_02/112251101 | [14 empty] | Online PSC | 2
| VV |  | do300 |  | 1 | [12 empty] | VV | 2 | 2 | True | 1 | ROZPOCET
4 | K | 113106192 | Rozebrání vozovek ze silničních dílců se spárami zalitými cementovou maltou strojně pl do 50 m2 | m2 | 54.9 |  | 0 | CS ÚRS 2023 02 |  | základní |  | 0 | 0 | 0 | 0.425 | 23.3325 | 4 | K | 2 |  |  |  | ROZPOCET | [5 empty] | 0 | 0 | 0 | 0 | 0 | 1 | 0 | 4 | 1919172426
| PP |  | Rozebrání dílců vozovek a ploch s přemístěním hmot na skládku na vzdálenost do 3 m nebo s naložením na dopravní prostředek, ze silničních dílců jakýchkoliv rozměrů, s ložem z kameniva nebo živice strojně plochy jednotlivě do 50 m2 se spárami zalitými cementovou maltou | [14 empty] | PP | 2
| Online PSC |  | https://podminky.urs.cz/item/CS_URS_2023_02/113106192 | [14 empty] | Online PSC | 2
| PSC |  | Poznámka k souboru cen: 1. Ceny jsou určeny pro rozebrání dlažeb a dílců včetně odstranění lože. 2. Ceny nelze použít pro rozebrání dlažeb uložených do betonového lože nebo do cementové malty, které se oceňují cenami pro odstranění podkladů nebo krytů z betonu prostého souboru cen 113 10-7. Pro volbu těchto cen je rozhodující tloušťka bourané dlažby včetně lože nebo podkladu. 3. V cenách nejsou započteny náklady na popř. nutné očištění: a) dlažebních, které se oceňuje cenami souboru cen 979 07-11 Očištění vybouraných dlažebních kostek části C01, b) betonových, kameninových nebo kamenných desek nebo dlaždic, které se oceňuje cenami souboru cen 979 0 . - . . Očištění vybouraných obrubníků, krajníků, desek nebo dílců části C01. 4. Přemístění vybourané dlažby včetně materiálu z lože a spár na vzdálenost přes 3 m se oceňuje cenami souborů cen 997 22-1 Vodorovná doprava suti a vybouraných hmot. | [14 empty] | PSC | 2
| P |  | Poznámka k položce: Předpokládá se uložení vedle výkopu - cena položky včetně. | [14 empty] | P | 2
| VV |  | Viz příloha C.3 | [14 empty] | VV | 2 | 1 | True | 0 | ROZPOCET
| VV |  | 18,3*3,0 "předpokládá se panel 3,0*1,0 m - za kotcem" |  | 54.9 | [12 empty] | VV | 2 | 2 | True | 1 | ROZPOCET
5 | K | 121151113 | Sejmutí ornice plochy do 500 m2 tl vrstvy do 200 mm strojně | m2 | 317.1 |  | 0 | CS ÚRS 2023 02 |  | základní |  | 0 | 0 | 0 | 0 | 0 | 4 | K | 2 |  |  |  | ROZPOCET | [5 empty] | 0 | 0 | 0 | 0 | 0 | 1 | 0 | 4 | 1114185678
| PP |  | Sejmutí ornice strojně při souvislé ploše přes 100 do 500 m2, tl. vrstvy do 200 mm | [14 empty] | PP | 2
| Online PSC |  | https://podminky.urs.cz/item/CS_URS_2023_02/121151113 | [14 empty] | Online PSC | 2
| P |  | Poznámka k položce: Plocha zařízení staveniště je již ve stavbě Modernizace plata plavební komory | [14 empty] | P | 2
| VV |  | Viz příloha C.3 a C.2 | [14 empty] | VV | 2 | 1 | True | 0 | ROZPOCET
| VV |  | Sejmutí po hranici dočasného záboru | [14 empty] | VV | 2 | 1 | True | 0 | ROZPOCET
| VV |  | 245,2 |  | 245.2 | [12 empty] | VV | 2 | 2 | True | 0 | ROZPOCET
| VV |  | Stávající ČS | [14 empty] | VV | 2 | 1 | True | 0 | ROZPOCET
| VV |  | 79,2-6,6-0,7 "m2" |  | 71.9 | [12 empty] | VV | 2 | 2 | True | 0 | ROZPOCET
| VV | sejmuti | Součet |  | 317.1 | [12 empty] | VV | 2 | 4 | True | 1 | ROZPOCET
6 | K | 131251104 | Hloubení jam nezapažených v hornině třídy těžitelnosti I skupiny 3 objem do 500 m3 strojně | m3 | 621.833 |  | 0 | CS ÚRS 2023 02 |  | základní |  | 0 | 0 | 0 | 0 | 0 | 4 | K | 2 |  |  |  | ROZPOCET | [5 empty] | 0 | 0 | 0 | 0 | 0 | 1 | 0 | 4 | -1659798867
| PP |  | Hloubení nezapažených jam a zářezů strojně s urovnáním dna do předepsaného profilu a spádu v hornině třídy těžitelnosti I skupiny 3 přes 100 do 500 m3 | [14 empty] | PP | 2
| Online PSC |  | https://podminky.urs.cz/item/CS_URS_2023_02/131251104 | [14 empty] | Online PSC | 2
| VV |  | Viz příloha D.1.10 a D.1.11 a C.3 | [14 empty] | VV | 2 | 1 | True | 0 | ROZPOCET
| VV |  | Čerpací stanice AS PUMP | [14 empty] | VV | 2 | 1 | True | 0 | ROZPOCET
| VV |  | 9,2*9,2*5,2 |  | 440.128 | [12 empty] | VV | 2 | 2 | True | 0 | ROZPOCET
| VV |  | Demolice stávající ČS" | [14 empty] | VV | 2 | 1 | True | 0 | ROZPOCET
| VV |  | 6,8*5,6*2,5 - 6,6"m2"*2,5 "odečet stávající ČS" |  | 78.7 | [12 empty] | VV | 2 | 2 | True | 0 | ROZPOCET
| VV |  | Čistírna odpadních vod | [14 empty] | VV | 2 | 1 | True | 0 | ROZPOCET
| VV |  | 6,3*5,45*3,0 |  | 103.005 | [12 empty] | VV | 2 | 2 | True | 0 | ROZPOCET
| VV | jama_nezapaz | Součet |  | 621.833 | [12 empty] | VV | 2 | 4 | True | 1 | ROZPOCET
7 | K | 132251102 | Hloubení rýh nezapažených š do 800 mm v hornině třídy těžitelnosti I skupiny 3 objem do 50 m3 strojně | m3 | 5.62 |  | 0 | CS ÚRS 2023 02 |  | základní |  | 0 | 0 | 0 | 0 | 0 | 4 | K | 2 |  |  |  | ROZPOCET | [5 empty] | 0 | 0 | 0 | 0 | 0 | 1 | 0 | 4 | -2055209147
| PP |  | Hloubení nezapažených rýh šířky do 800 mm strojně s urovnáním dna do předepsaného profilu a spádu v hornině třídy těžitelnosti I skupiny 3 přes 20 do 50 m3 | [14 empty] | PP | 2
| Online PSC |  | https://podminky.urs.cz/item/CS_URS_2023_02/132251102 | [14 empty] | Online PSC | 2
| VV |  | Viz příloha C.3 a D.1.7 - D.1.9 | [14 empty] | VV | 2 | 1 | True | 0 | ROZPOCET
| VV |  | Výtlačné potrubí | [14 empty] | VV | 2 | 1 | True | 0 | ROZPOCET
| VV |  | 0,8*2,0*0,85 "v zatravněném úseku mezi ČOV a RŠ4" |  | 1.36 | [12 empty] | VV | 2 | 2 | True | 0 | ROZPOCET
| VV |  | 0,8*7,1*0,75 "Tlakové potrubí DN 110" |  | 4.26 | [12 empty] | VV | 2 | 2 | True | 0 | ROZPOCET
| VV | ryha_nezapaz | Součet |  | 5.62 | [12 empty] | VV | 2 | 4 | True | 1 | ROZPOCET
8 | K | 132254205 | Hloubení zapažených rýh š do 2000 mm v hornině třídy těžitelnosti I skupiny 3 objem do 1000 m3 | m3 | 1282.942 |  | 0 | CS ÚRS 2023 02 |  | základní |  | 0 | 0 | 0 | 0 | 0 | 4 | K | 2 |  |  |  | ROZPOCET | [5 empty] | 0 | 0 | 0 | 0 | 0 | 1 | 0 | 4 | -963597720
| PP |  | Hloubení zapažených rýh šířky přes 800 do 2 000 mm strojně s urovnáním dna do předepsaného profilu a spádu v hornině třídy těžitelnosti I skupiny 3 přes 500 do 1 000 m3 | [14 empty] | PP | 2
| Online PSC |  | https://podminky.urs.cz/item/CS_URS_2023_02/132254205 | [14 empty] | Online PSC | 2
| VV |  | Viz příloha C.3 a D.1.7 - D.1.9 | [14 empty] | VV | 2 | 1 | True | 0 | ROZPOCET
| VV |  | odstranění stávající kanalizace/šachet | [14 empty] | VV | 2 | 1 | True | 0 | ROZPOCET
| VV |  | 2,0*2,0*2,65*2 "střední hloubka"+0,5*0,5*2,65*2 "rozšíření ve trase výkopu pro nové potrubí" |  | 22.525 | [12 empty] | VV | 2 | 2 | True | 0 | ROZPOCET
| VV |  | - (1,35"m2"*2,45 *3 "ks" + 1,35 "m2"*2,35 + 1,35"m2"*2,75) "bourané šachty" |  | -16.808 | [12 empty] | VV | 2 | 2 | True | 0 | ROZPOCET
| VV |  | Výkop pro novou kanalizaci | [14 empty] | VV | 2 | 1 | True | 0 | ROZPOCET
| VV |  | Větev A | [14 empty] | VV | 2 | 1 | True | 0 | ROZPOCET
| VV |  | 180,3 "m2" *1,5 "po akumulační nádrž" |  | 270.45 | [12 empty] | VV | 2 | 2 | True | 0 | ROZPOCET
| VV |  | Větev B | [14 empty] | VV | 2 | 1 | True | 0 | ROZPOCET
| VV |  | 5,95 "m2"*1,0 |  | 5.95 | [12 empty] | VV | 2 | 2 | True | 0 | ROZPOCET
| VV |  | Větev C | [14 empty] | VV | 2 | 1 | True | 0 | ROZPOCET
| VV |  | 4,9 "m2"*1,0 |  | 4.9 | [12 empty] | VV | 2 | 2 | True | 0 | ROZPOCET
| VV |  | Větev D | [14 empty] | VV | 2 | 1 | True | 0 | ROZPOCET
| VV |  | 29,2*1,0+4,9*1,5 |  | 36.55 | [12 empty] | VV | 2 | 2 | True | 0 | ROZPOCET
| VV |  | Od Čov po jímku VO | [14 empty] | VV | 2 | 1 | True | 0 | ROZPOCET
| VV |  | 634,4*1,5 |  | 951.6 | [12 empty] | VV | 2 | 2 | True | 0 | ROZPOCET
| VV |  | Drenaz*0,03 |  | 7.775 | [12 empty] | VV | 2 | 2 | True | 0 | ROZPOCET
| VV | zapaz_ryha_vykop | Součet |  | 1282.942 | [12 empty] | VV | 2 | 4 | True | 1 | ROZPOCET
9 | K | 151101201 | Zřízení příložného pažení stěn výkopu hl do 4 m | m2 | 1761.7 |  | 0 | CS ÚRS 2023 02 |  | základní |  | 0 | 0.0007 | 1.2332 | 0 | 0 | 4 | K | 2 |  |  |  | ROZPOCET | [5 empty] | 0 | 0 | 0 | 0 | 0 | 1 | 0 | 4 | -765899560
| PP |  | Zřízení pažení stěn výkopu bez rozepření nebo vzepření příložné, hloubky do 4 m | [14 empty] | PP | 2
| Online PSC |  | https://podminky.urs.cz/item/CS_URS_2023_02/151101201 | [14 empty] | Online PSC | 2
| VV |  | Viz příloha C.3 a D.1.7 - D.1.9 | [14 empty] | VV | 2 | 1 | True | 0 | ROZPOCET
| VV |  | odstranění stávající kanalizace | [14 empty] | VV | 2 | 1 | True | 0 | ROZPOCET
| VV |  | 2,0*4*2,65 "střední hloubka" *2"ks" |  | 42.4 | [12 empty] | VV | 2 | 2 | True | 0 | ROZPOCET
| VV |  | Výkop pro novou kanalizaci | [14 empty] | VV | 2 | 1 | True | 0 | ROZPOCET
| VV |  | Větev A | [14 empty] | VV | 2 | 1 | True | 0 | ROZPOCET
| VV |  | 180,3 "m2" *2 "po akumulační nádrž" |  | 360.6 | [12 empty] | VV | 2 | 2 | True | 0 | ROZPOCET
| VV |  | Větev B | [14 empty] | VV | 2 | 1 | True | 0 | ROZPOCET
| VV |  | 5,95 "m2"*2 |  | 11.9 | [12 empty] | VV | 2 | 2 | True | 0 | ROZPOCET
| VV |  | Větev C | [14 empty] | VV | 2 | 1 | True | 0 | ROZPOCET
| VV |  | 4,9 "m2"*2 |  | 9.8 | [12 empty] | VV | 2 | 2 | True | 0 | ROZPOCET
| VV |  | Větev D | [14 empty] | VV | 2 | 1 | True | 0 | ROZPOCET
| VV |  | 29,2*2 +4,9*2 |  | 68.2 | [12 empty] | VV | 2 | 2 | True | 0 | ROZPOCET
| VV |  | Od Čov po jímku VO | [14 empty] | VV | 2 | 1 | True | 0 | ROZPOCET
| VV |  | 634,4*2 |  | 1268.8 | [12 empty] | VV | 2 | 2 | True | 0 | ROZPOCET
| VV | pazeni | Součet |  | 1761.7 | [12 empty] | VV | 2 | 4 | True | 1 | ROZPOCET
10 | K | 151101211 | Odstranění příložného pažení stěn hl do 4 m | m2 | 1761.7 |  | 0 | CS ÚRS 2023 02 |  | základní |  | 0 | 0 | 0 | 0 | 0 | 4 | K | 2 |  |  |  | ROZPOCET | [5 empty] | 0 | 0 | 0 | 0 | 0 | 1 | 0 | 4 | -1329387520
| PP |  | Odstranění pažení stěn výkopu bez rozepření nebo vzepření s uložením pažin na vzdálenost do 3 m od okraje výkopu příložné, hloubky do 4 m | [14 empty] | PP | 2
| Online PSC |  | https://podminky.urs.cz/item/CS_URS_2023_02/151101211 | [14 empty] | Online PSC | 2
| VV |  | pazeni |  | 1761.7 | [12 empty] | VV | 2 | 2 | True | 1 | ROZPOCET
11 | K | 153111119 | Řezání otvorů v ocelových zaberaněných štětovnicích z terénu | kus | 1 |  | 0 | CS ÚRS 2023 02 |  | základní |  | 0 | 0.0002 | 0.0002 | 0 | 0 | 4 | K | 2 |  |  |  | ROZPOCET | [5 empty] | 0 | 0 | 0 | 0 | 0 | 1 | 0 | 4 | -1648710140
| PP |  | Úprava ocelových štětovnic pro štětové stěny řezání z terénu, štětovnic zaberaněných otvorů | [14 empty] | PP | 2
| Online PSC |  | https://podminky.urs.cz/item/CS_URS_2023_02/153111119 | [14 empty] | Online PSC | 2
| VV |  | Vyžezání otvoru do štětové stěny prsní zdi pro prostup potrubí | [14 empty] | VV | 2 | 1 | True | 0 | ROZPOCET
| VV |  | 1 |  | 1 | [12 empty] | VV | 2 | 2 | True | 1 | ROZPOCET
12 | K | 16220141R | Odklizení a likvidace kmenů stromů listnatých D kmene přes 100 do 300 mm, vč. případných poplatků | kus | 1 |  | 0 |  |  | základní |  | 0 | 0 | 0 | 0 | 0 | 4 | K | 2 |  |  |  | ROZPOCET | [5 empty] | 0 | 0 | 0 | 0 | 0 | 1 | 0 | 4 | 392731031
| PP |  | Odklizení a likvidace kmenů stromů listnatých D kmene přes 100 do 300 mm, vč. případných poplatků. Položka zahrnuje naložení, přemístění a likvidaci kmenů vč. případných poplatků. | [14 empty] | PP | 2
| PSC |  | Poznámka k souboru cen: 1. Průměr kmene i pařezu se měří v místě řezu. 2. Měrná jednotka kus je 1 strom. | [14 empty] | PSC | 2
| VV |  | do300 |  | 1 | [12 empty] | VV | 2 | 2 | True | 1 | ROZPOCET
13 | K | 162351103 | Vodorovné přemístění přes 50 do 500 m výkopku/sypaniny z horniny třídy těžitelnosti I skupiny 1 až 3 | m3 | 2868.291 |  | 0 | CS ÚRS 2023 02 |  | základní |  | 0 | 0 | 0 | 0 | 0 | 4 | K | 2 |  |  |  | ROZPOCET | [5 empty] | 0 | 0 | 0 | 0 | 0 | 1 | 0 | 4 | -1568161174
| PP |  | Vodorovné přemístění výkopku nebo sypaniny po suchu na obvyklém dopravním prostředku, bez naložení výkopku, avšak se složením bez rozhrnutí z horniny třídy těžitelnosti I skupiny 1 až 3 na vzdálenost přes 50 do 500 m | [14 empty] | PP | 2
| Online PSC |  | https://podminky.urs.cz/item/CS_URS_2023_02/162351103 | [14 empty] | Online PSC | 2
| VV |  | ohum_rov*0,15 "dovoz z MD" |  | 46.673 | [12 empty] | VV | 2 | 2 | True | 0 | ROZPOCET
| VV |  | zasyp*2 "na a z MD" |  | 2821.618 | [12 empty] | VV | 2 | 2 | True | 0 | ROZPOCET
| VV |  | Součet |  | 2868.291 | [12 empty] | VV | 2 | 4 | True | 1 | ROZPOCET
14 | K | 1623-01R | Odklizení přebytku zeminy a humusu odpovídajícím zákonným způsobem vč. poplatku | m3 | 500.479 |  | 0 |  |  | základní |  | 0 | 0 | 0 | 0 | 0 | 4 | K | 2 |  |  |  | ROZPOCET | [5 empty] | 0 | 0 | 0 | 0 | 0 | 1 | 0 | 4 | 1744931398
| PP |  | Odklizení přebytku zeminy a humusu (přemístění po suchu) včetně případného nakládání, překládání a poplatků za uložení. | [14 empty] | PP | 2
| VV |  | jama_nezapaz+zapaz_ryha_vykop+ryha_nezapaz |  | 1910.395 | [12 empty] | VV | 2 | 2 | True | 0 | ROZPOCET
| VV |  | -zasyp |  | -1410.809 | [12 empty] | VV | 2 | 2 | True | 0 | ROZPOCET
| VV |  | sejmuti*0,15-ohum_rov*0,15 |  | 0.893 | [12 empty] | VV | 2 | 2 | True | 0 | ROZPOCET
| VV |  | Součet |  | 500.479 | [12 empty] | VV | 2 | 4 | True | 1 | ROZPOCET
15 | K | 167151111 | Nakládání výkopku z hornin třídy těžitelnosti I skupiny 1 až 3 přes 100 m3 | m3 | 1457.482 |  | 0 | CS ÚRS 2023 02 |  | základní |  | 0 | 0 | 0 | 0 | 0 | 4 | K | 2 |  |  |  | ROZPOCET | [5 empty] | 0 | 0 | 0 | 0 | 0 | 1 | 0 | 4 | -1380616397
| PP |  | Nakládání, skládání a překládání neulehlého výkopku nebo sypaniny strojně nakládání, množství přes 100 m3, z hornin třídy těžitelnosti I, skupiny 1 až 3 | [14 empty] | PP | 2
| Online PSC |  | https://podminky.urs.cz/item/CS_URS_2023_02/167151111 | [14 empty] | Online PSC | 2
| VV |  | ohum_rov*0,15 "dovoz z MD" |  | 46.673 | [12 empty] | VV | 2 | 2 | True | 0 | ROZPOCET
| VV |  | zasyp "naložení na MD" |  | 1410.809 | [12 empty] | VV | 2 | 2 | True | 0 | ROZPOCET
| VV |  | Součet |  | 1457.482 | [12 empty] | VV | 2 | 4 | True | 1 | ROZPOCET
16 | K | 171251201 | Uložení sypaniny na skládky nebo meziskládky | m3 | 1410.809 |  | 0 | CS ÚRS 2023 02 |  | základní |  | 0 | 0 | 0 | 0 | 0 | 4 | K | 2 |  |  |  | ROZPOCET | [5 empty] | 0 | 0 | 0 | 0 | 0 | 1 | 0 | 4 | -1370318589
| PP |  | Uložení sypaniny na skládky nebo meziskládky bez hutnění s upravením uložené sypaniny do předepsaného tvaru | [14 empty] | PP | 2
| Online PSC |  | https://podminky.urs.cz/item/CS_URS_2023_02/171251201 | [14 empty] | Online PSC | 2
| VV |  | zasyp "uložení na MD" |  | 1410.809 | [12 empty] | VV | 2 | 2 | True | 1 | ROZPOCET
17 | K | 174151101 | Zásyp jam, šachet rýh nebo kolem objektů sypaninou se zhutněním | m3 | 1410.809 |  | 0 | CS ÚRS 2023 02 |  | základní |  | 0 | 0 | 0 | 0 | 0 | 4 | K | 2 |  |  |  | ROZPOCET | [5 empty] | 0 | 0 | 0 | 0 | 0 | 1 | 0 | 4 | -1576941155
| PP |  | Zásyp sypaninou z jakékoliv horniny strojně s uložením výkopku ve vrstvách se zhutněním jam, šachet, rýh nebo kolem objektů v těchto vykopávkách | [14 empty] | PP | 2
| Online PSC |  | https://podminky.urs.cz/item/CS_URS_2023_02/174151101 | [14 empty] | Online PSC | 2
| VV |  | Viz příloha C.3 a D.1.7 - D.1.9 | [14 empty] | VV | 2 | 1 | True | 0 | ROZPOCET
| VV |  | zásyp po odstranění stávající kanalizace | [14 empty] | VV | 2 | 1 | True | 0 | ROZPOCET
| VV |  | 2,0*2,0*2,65 "střední hloubka" *4 "ks" |  | 42.4 | [12 empty] | VV | 2 | 2 | True | 0 | ROZPOCET
| VV |  | Nová splašková kanalizace | [14 empty] | VV | 2 | 1 | True | 0 | ROZPOCET
| VV |  | Větev A DN 200 | [14 empty] | VV | 2 | 1 | True | 0 | ROZPOCET
| VV |  | 10,22"m2" *1,0 |  | 10.22 | [12 empty] | VV | 2 | 2 | True | 0 | ROZPOCET
| VV |  | Větev A DN 300 | [14 empty] | VV | 2 | 1 | True | 0 | ROZPOCET
| VV |  | 103,4 "m2" *1,5 "po akumulační nádrž" |  | 155.1 | [12 empty] | VV | 2 | 2 | True | 0 | ROZPOCET
| VV |  | 0,8*7,1*0,25 "Tlakové potrubí DN 110" |  | 1.42 | [12 empty] | VV | 2 | 2 | True | 0 | ROZPOCET
| VV |  | 0,8*2,0*0,3 "DN 150 mezi ČOV a RŠ4" |  | 0.48 | [12 empty] | VV | 2 | 2 | True | 0 | ROZPOCET
| VV |  | Od RŠ4 po jímku VO | [14 empty] | VV | 2 | 1 | True | 0 | ROZPOCET
| VV |  | 445,1*1,5 |  | 667.65 | [12 empty] | VV | 2 | 2 | True | 0 | ROZPOCET
| VV |  | Větev B | [14 empty] | VV | 2 | 1 | True | 0 | ROZPOCET
| VV |  | 2,76 "m2"*1,0 |  | 2.76 | [12 empty] | VV | 2 | 2 | True | 0 | ROZPOCET
| VV |  | Větev C | [14 empty] | VV | 2 | 1 | True | 0 | ROZPOCET
| VV |  | 1,68 "m2"*1,0 |  | 1.68 | [12 empty] | VV | 2 | 2 | True | 0 | ROZPOCET
| VV |  | Větev D | [14 empty] | VV | 2 | 1 | True | 0 | ROZPOCET
| VV |  | 16,8*1,0+1,3*1,5 |  | 18.75 | [12 empty] | VV | 2 | 2 | True | 0 | ROZPOCET
| VV |  | Viz příloha D.1.10 a D.1.11 a C.3 | [14 empty] | VV | 2 | 1 | True | 0 | ROZPOCET
| VV |  | Čerpací stanice AS PUMP | [14 empty] | VV | 2 | 1 | True | 0 | ROZPOCET
| VV |  | 8,85*8,85*4,65 - (4,91"m2"*5,05 -5,75"m2"*0,3) "odečet kce čerpací stanice" |  | 341.129 | [12 empty] | VV | 2 | 2 | True | 0 | ROZPOCET
| VV |  | -1,4"m2"*2,3 "odečet kanalizačního potrubí DN 300" |  | -3.22 | [12 empty] | VV | 2 | 2 | True | 0 | ROZPOCET
| VV |  | -0,28"m2"*4,5 "odečet tlakového potrubí D 110" |  | -1.26 | [12 empty] | VV | 2 | 2 | True | 0 | ROZPOCET
| VV |  | Čistírna odpadních vod | [14 empty] | VV | 2 | 1 | True | 0 | ROZPOCET
| VV |  | 6,3*5,45*3,0 - (9,1"m2"*3,0 - 12,41"m2"*0,3) "odečet kce. ČOV" |  | 79.428 | [12 empty] | VV | 2 | 2 | True | 0 | ROZPOCET
| VV |  | -0,28"m2"*1,6 "odečet tlakového potrubí D 110" |  | -0.448 | [12 empty] | VV | 2 | 2 | True | 0 | ROZPOCET
| VV |  | -0,3"m2"*1,6 "odečet PVC DN 160" |  | -0.48 | [12 empty] | VV | 2 | 2 | True | 0 | ROZPOCET
| VV |  | Demolice stávající ČS | [14 empty] | VV | 2 | 1 | True | 0 | ROZPOCET
| VV |  | 6,8*5,6*2,5 |  | 95.2 | [12 empty] | VV | 2 | 2 | True | 0 | ROZPOCET
| VV | zasyp | Součet |  | 1410.809 | [12 empty] | VV | 2 | 4 | True | 1 | ROZPOCET
18 | K | 174251201 | Zásyp jam po pařezech D pařezů do 300 mm strojně | kus | 1 |  | 0 | CS ÚRS 2023 02 |  | základní |  | 0 | 0 | 0 | 0 | 0 | 4 | K | 2 |  |  |  | ROZPOCET | [5 empty] | 0 | 0 | 0 | 0 | 0 | 1 | 0 | 4 | 1834285352
| PP |  | Zásyp jam po pařezech strojně výkopkem z horniny získané při dobývání pařezů s hrubým urovnáním povrchu zasypávky průměru pařezu přes 100 do 300 mm | [14 empty] | PP | 2
| Online PSC |  | https://podminky.urs.cz/item/CS_URS_2023_02/174251201 | [14 empty] | Online PSC | 2
| PSC |  | Poznámka k souboru cen: 1. Zásyp jam po pařezech průměru do 300 mm se neoceňuje v případě, že se současně provádí sejmutí ornice. 2. Nestačí-li pro zasypání jámy po pařezu výkopek získaný při dobývání pařezu a je-li projektem předepsáno, oceňuje se doplnění jámy do úrovně okolního terénu cenou 174 Zásyp sypaninou jam, šachet, rýh nebo kolem objektů ručně. 3. Průměr pařezu se měří v místě řezu kmene na základě dvojího na sebe kolmého měření a následného zprůměrování naměřených hodnot. | [14 empty] | PSC | 2
| VV |  | do300 |  | 1 | [12 empty] | VV | 2 | 2 | True | 1 | ROZPOCET
19 | K | 175151101 | Obsypání potrubí strojně sypaninou bez prohození, uloženou do 3 m | m3 | 124.858 |  | 0 | CS ÚRS 2023 02 |  | základní |  | 0 | 0 | 0 | 0 | 0 | 4 | K | 2 |  |  |  | ROZPOCET | [5 empty] | 0 | 0 | 0 | 0 | 0 | 1 | 0 | 4 | 388488939
| PP |  | Obsypání potrubí strojně sypaninou z vhodných třídy těžitelnosti I a II, skupiny 1 až 4 nebo materiálem připraveným podél výkopu ve vzdálenosti do 3 m od jeho kraje, pro jakoukoliv hloubku výkopu a míru zhutnění bez prohození sypaniny | [14 empty] | PP | 2
| Online PSC |  | https://podminky.urs.cz/item/CS_URS_2023_02/175151101 | [14 empty] | Online PSC | 2
| VV |  | Viz příloha C.3 a D.1.7 - D.1.9 | [14 empty] | VV | 2 | 1 | True | 0 | ROZPOCET
| VV |  | Větev A | [14 empty] | VV | 2 | 1 | True | 0 | ROZPOCET
| VV |  | 0,21 "m2" *6,3 "DN 200 PVC" |  | 1.323 | [12 empty] | VV | 2 | 2 | True | 0 | ROZPOCET
| VV |  | 0,56"m2"*(23,25+17,0+15,0) "DN 300, po Akumulační nádrž" |  | 30.94 | [12 empty] | VV | 2 | 2 | True | 0 | ROZPOCET
| VV |  | 0,21 "m2"*4,01 "PVC DN 150 od ČOV" |  | 0.842 | [12 empty] | VV | 2 | 2 | True | 0 | ROZPOCET
| VV |  | 0,56"m2"*(22,8+15,7+24,6+36,4+36,4+10,05+7,3) "DN 300, Od RŠ4 po výustní objekt" |  | 85.82 | [12 empty] | VV | 2 | 2 | True | 0 | ROZPOCET
| VV |  | Větev B | [14 empty] | VV | 2 | 1 | True | 0 | ROZPOCET
| VV |  | 0,21 "m2" *5,2 |  | 1.092 | [12 empty] | VV | 2 | 2 | True | 0 | ROZPOCET
| VV |  | Větev C | [14 empty] | VV | 2 | 1 | True | 0 | ROZPOCET
| VV |  | 0,21 "m2" *5,3 |  | 1.113 | [12 empty] | VV | 2 | 2 | True | 0 | ROZPOCET
| VV |  | Větev D | [14 empty] | VV | 2 | 1 | True | 0 | ROZPOCET
| VV |  | 0,21 "m2" *17,75 |  | 3.728 | [12 empty] | VV | 2 | 2 | True | 0 | ROZPOCET
| VV | obsyp_potrubi | Součet |  | 124.858 | [12 empty] | VV | 2 | 4 | True | 1 | ROZPOCET
20 | M | 58337303 | štěrkopísek frakce 0/8 | t | 249.716 |  | 0 | CS ÚRS 2023 02 |  | základní |  | 0 | 1 | 249.716 | 0 | 0 | 8 | M | 2 |  |  |  | ROZPOCET | [5 empty] | 0 | 0 | 0 | 0 | 0 | 1 | 0 | 4 | 1076205695
| PP |  | štěrkopísek frakce 0/8 | [14 empty] | PP | 2
| VV |  | obsyp_potrubi |  | 124.858 | [12 empty] | VV | 2 | 2 | True | 1 | ROZPOCET
| VV |  | 124,858*2 'Přepočtené koeficientem množství |  | 249.716 | [12 empty] | VV | 2 | 2 | False | 1 | ROZPOCET
21 | K | 181351103 | Rozprostření ornice tl vrstvy do 200 mm pl přes 100 do 500 m2 v rovině nebo ve svahu do 1:5 strojně | m2 | 311.15 |  | 0 | CS ÚRS 2023 02 |  | základní |  | 0 | 0 | 0 | 0 | 0 | 4 | K | 2 |  |  |  | ROZPOCET | [5 empty] | 0 | 0 | 0 | 0 | 0 | 1 | 0 | 4 | -1720491997
| PP |  | Rozprostření a urovnání ornice v rovině nebo ve svahu sklonu do 1:5 strojně při souvislé ploše přes 100 do 500 m2, tl. vrstvy do 200 mm | [14 empty] | PP | 2
| Online PSC |  | https://podminky.urs.cz/item/CS_URS_2023_02/181351103 | [14 empty] | Online PSC | 2
| VV |  | Sejmutí po hranici dočasného záboru | [14 empty] | VV | 2 | 1 | True | 0 | ROZPOCET
| VV |  | 245,2 - 13,25"m2, akumulační nádrž" |  | 231.95 | [12 empty] | VV | 2 | 2 | True | 0 | ROZPOCET
| VV |  | Stávající ČS | [14 empty] | VV | 2 | 1 | True | 0 | ROZPOCET
| VV |  | 79,2 |  | 79.2 | [12 empty] | VV | 2 | 2 | True | 0 | ROZPOCET
| VV | ohum_rov | Součet |  | 311.15 | [12 empty] | VV | 2 | 4 | True | 1 | ROZPOCET
22 | K | 181411121 | Založení lučního trávníku výsevem pl do 1000 m2 v rovině a ve svahu do 1:5 | m2 | 311.15 |  | 0 | CS ÚRS 2023 02 |  | základní |  | 0 | 0 | 0 | 0 | 0 | 4 | K | 2 |  |  |  | ROZPOCET | [5 empty] | 0 | 0 | 0 | 0 | 0 | 1 | 0 | 4 | -516517410
| PP |  | Založení trávníku na půdě předem připravené plochy do 1000 m2 výsevem včetně utažení lučního v rovině nebo na svahu do 1:5 | [14 empty] | PP | 2
| Online PSC |  | https://podminky.urs.cz/item/CS_URS_2023_02/181411121 | [14 empty] | Online PSC | 2
| PSC |  | Poznámka k souboru cen: 1. V cenách jsou započteny i náklady na pokosení, naložení a odvoz odpadu do 20 km se složením. 2. V cenách -1161 až -1164 nejsou započteny i náklady na zatravňovací textilii. 3. V cenách nejsou započteny náklady na: a) přípravu půdy, b) travní semeno, tyto náklady se oceňují ve specifikaci, c) vypletí a zalévání; tyto práce se oceňují cenami části C02 souborů cen 185 80-42 Vypletí a 185 80-43 Zalití rostlin vodou, d) srovnání terénu, tyto práce se oceňují souborem cen 181 1.-..Plošná úprava terénu. 4. V cenách o sklonu svahu přes 1:1 jsou uvažovány podmínky pro svahy běžně schůdné; bez použití lezeckých technik. V případě použití lezeckých technik se tyto náklady oceňují individuálně. | [14 empty] | PSC | 2
| VV |  | ohum_rov |  | 311.15 | [12 empty] | VV | 2 | 2 | True | 1 | ROZPOCET
23 | M | 00572472 | osivo směs travní krajinná-rovinná | kg | 9.335 |  | 0 | CS ÚRS 2023 02 |  | základní |  | 0 | 0.001 | 0.009335 | 0 | 0 | 8 | M | 2 |  |  |  | ROZPOCET | [5 empty] | 0 | 0 | 0 | 0 | 0 | 1 | 0 | 4 | -706825911
| PP |  | osivo směs travní krajinná-rovinná | [14 empty] | PP | 2
| VV |  | ohum_rov*(300/10000) "kg/ha" |  | 9.335 | [12 empty] | VV | 2 | 2 | True | 1 | ROZPOCET
24 | K | 181951111 | Úprava pláně v hornině třídy těžitelnosti I skupiny 1 až 3 bez zhutnění strojně | m2 | 311.15 |  | 0 | CS ÚRS 2023 02 |  | základní |  | 0 | 0 | 0 | 0 | 0 | 4 | K | 2 |  |  |  | ROZPOCET | [5 empty] | 0 | 0 | 0 | 0 | 0 | 1 | 0 | 4 | 936060170
| PP |  | Úprava pláně vyrovnáním výškových rozdílů strojně v hornině třídy těžitelnosti I, skupiny 1 až 3 bez zhutnění | [14 empty] | PP | 2
| Online PSC |  | https://podminky.urs.cz/item/CS_URS_2023_02/181951111 | [14 empty] | Online PSC | 2
| VV |  | ohum_rov |  | 311.15 | [12 empty] | VV | 2 | 2 | True | 1 | ROZPOCET
25 | K | 185803111 | Ošetření trávníku shrabáním v rovině a svahu do 1:5 | m2 | 311.15 |  | 0 | CS ÚRS 2023 02 |  | základní |  | 0 | 0 | 0 | 0 | 0 | 4 | K | 2 |  |  |  | ROZPOCET | [5 empty] | 0 | 0 | 0 | 0 | 0 | 1 | 0 | 4 | 58382003
| PP |  | Ošetření trávníku jednorázové v rovině nebo na svahu do 1:5 | [14 empty] | PP | 2
| Online PSC |  | https://podminky.urs.cz/item/CS_URS_2023_02/185803111 | [14 empty] | Online PSC | 2
| PSC |  | Poznámka k souboru cen: 1. V cenách nejsou započteny náklady na : a) vypletí; tyto práce se oceňují cenami části C02 souboru cen 185 80-42 Vypletí, b) zalití; tyto práce se oceňují cenami části C02 souboru cen 185 80-43 Zalití rostlin vodou c) chemické odplevelení; tyto práce se oceňují cenami části A02 souboru cen 184 80-22 Chemické odplevelení trávníku, d) hnojení; tyto práce se oceňuji cenami části A02 souboru cen 184 85-11 Hnojení roztokem hnojiva nebo 185 80-21 Hnojení. 2. V cenách jsou započteny i náklady na pokosení se shrabáním, naložením shrabu na dopravní prostředek s odvezením do vzdálenosti 20 km a vyložením shrabu. 3. V cenách o sklonu svahu přes 1:1 jsou uvažovány podmínky pro svahy běžně schůdné; bez použití lezeckých technik. V případě použití lezeckých technik se tyto náklady oceňují individuálně. | [14 empty] | PSC | 2
| VV |  | ohum_rov |  | 311.15 | [12 empty] | VV | 2 | 2 | True | 1 | ROZPOCET
26 | K | 185804312 | Zalití rostlin vodou plocha přes 20 m2 | m3 | 9.335 |  | 0 | CS ÚRS 2023 02 |  | základní |  | 0 | 0 | 0 | 0 | 0 | 4 | K | 2 |  |  |  | ROZPOCET | [5 empty] | 0 | 0 | 0 | 0 | 0 | 1 | 0 | 4 | 797404056
| PP |  | Zalití rostlin vodou plochy záhonů jednotlivě přes 20 m2 | [14 empty] | PP | 2
| Online PSC |  | https://podminky.urs.cz/item/CS_URS_2023_02/185804312 | [14 empty] | Online PSC | 2
| VV |  | ohum_rov*0,01*3 |  | 9.335 | [12 empty] | VV | 2 | 2 | True | 1 | ROZPOCET
27 | K | R161 | Odklizení a likvidace pařezů do prům. 300 mm vč. případných poplatků | kus | 1 |  | 0 |  |  | základní |  | 0 | 0 | 0 | 0 | 0 | 4 | K | 2 |  |  |  | ROZPOCET | [5 empty] | 0 | 0 | 0 | 0 | 0 | 1 | 0 | 4 | 1178314902
| PP |  | Odklizení a likvidace pařezů do prům. 300 mm vč. případných poplatků Položka zahrnuje naložení, přemístění, likvidaci pařezů na skládce, případně rozdrzení atd. | [14 empty] | PP | 2
| VV |  | do300 |  | 1 | [12 empty] | VV | 2 | 2 | True | 1 | ROZPOCET
| D | 2 | Zakládání |  |  |  | 0 |  |  |  |  | 0 |  | 64.2347 |  | 0 | 1 | D | 1 |  |  |  | ROZPOCET | [11 empty] | 0
28 | K | 212750101 | Trativod z drenážních trubek PVC-U SN 4 perforace 360° včetně lože otevřený výkop DN 100 pro budovy plocha pro vtékání vody min. 80 cm2/m | m | 259.15 |  | 0 | CS ÚRS 2023 02 |  | základní |  | 0 | 0.2044 | 52.9703 | 0 | 0 | 4 | K | 2 |  |  |  | ROZPOCET | [5 empty] | 0 | 0 | 0 | 0 | 0 | 1 | 0 | 4 | -1265839562
| PP |  | Trativody z drenážních a melioračních trubek pro budovy se zřízením štěrkového lože pod trubky a s jejich obsypem v otevřeném výkopu trubka tyčová PVC-U plocha pro vtékání vody min. 80 cm2/m SN 4 celoperforovaná 360° DN 100 | [14 empty] | PP | 2
| Online PSC |  | https://podminky.urs.cz/item/CS_URS_2023_02/212750101 | [14 empty] | Online PSC | 2
| VV |  | Viz příloha C.3 a D.1.7 - D.1.9 a D.1.4 | [14 empty] | VV | 2 | 1 | True | 0 | ROZPOCET
| VV |  | 6,5 "Větev A DN 200" |  | 6.5 | [12 empty] | VV | 2 | 2 | True | 0 | ROZPOCET
| VV |  | 58,95 "Větev A DN 300 po ČOV" |  | 58.95 | [12 empty] | VV | 2 | 2 | True | 0 | ROZPOCET
| VV |  | 3,8 "Větev A DN 160" |  | 3.8 | [12 empty] | VV | 2 | 2 | True | 0 | ROZPOCET
| VV |  | 162,3 "Větev A DN 300 Od ČOV po VO" |  | 162.3 | [12 empty] | VV | 2 | 2 | True | 0 | ROZPOCET
| VV |  | Větev B | [14 empty] | VV | 2 | 1 | True | 0 | ROZPOCET
| VV |  | 5,2 |  | 5.2 | [12 empty] | VV | 2 | 2 | True | 0 | ROZPOCET
| VV |  | Větev C | [14 empty] | VV | 2 | 1 | True | 0 | ROZPOCET
| VV |  | 5,3 |  | 5.3 | [12 empty] | VV | 2 | 2 | True | 0 | ROZPOCET
| VV |  | Větev D | [14 empty] | VV | 2 | 1 | True | 0 | ROZPOCET
| VV |  | 17,1 |  | 17.1 | [12 empty] | VV | 2 | 2 | True | 0 | ROZPOCET
| VV | drenaz | Součet |  | 259.15 | [12 empty] | VV | 2 | 4 | True | 1 | ROZPOCET
29 | K | 273313711 | Základové desky z betonu tř. C 20/25 | m3 | 0.352 |  | 0 | CS ÚRS 2023 02 |  | základní |  | 0 | 2.5019 | 0.88066 | 0 | 0 | 4 | K | 2 |  |  |  | ROZPOCET | [5 empty] | 0 | 0 | 0 | 0 | 0 | 1 | 0 | 4 | 1299680329
| PP |  | Základy z betonu prostého desky z betonu kamenem neprokládaného tř. C 20/25 | [14 empty] | PP | 2
| Online PSC |  | https://podminky.urs.cz/item/CS_URS_2023_02/273313711 | [14 empty] | Online PSC | 2
| VV |  | Viz příloha D.1.11 | [14 empty] | VV | 2 | 1 | True | 0 | ROZPOCET
| VV |  | 0,5*0,4*0,8 "základ pod rozvaděč čerpací stanice" |  | 0.16 | [12 empty] | VV | 2 | 2 | True | 0 | ROZPOCET
| VV |  | 0,6*0,4*0,8 "základ pod rozvaděč ČOV" |  | 0.192 | [12 empty] | VV | 2 | 2 | True | 0 | ROZPOCET
| VV |  | Součet |  | 0.352 | [12 empty] | VV | 2 | 4 | True | 1 | ROZPOCET
30 | K | 273326241 | Základové desky ze ŽB pro prostředí s mrazovými cykly tř. C 30/37 | m3 | 3.828 |  | 0 | CS ÚRS 2023 02 |  | základní |  | 0 | 2.5533 | 9.774 | 0 | 0 | 4 | K | 2 |  |  |  | ROZPOCET | [5 empty] | 0 | 0 | 0 | 0 | 0 | 1 | 0 | 4 | 1564263828
| PP |  | Základy z betonu železového desky z betonu pro prostředí s mrazovými cykly tř. C 30/37 | [14 empty] | PP | 2
| Online PSC |  | https://podminky.urs.cz/item/CS_URS_2023_02/273326241 | [14 empty] | Online PSC | 2
| P |  | Poznámka k položce: C 30/37 XC4, XF3 | [14 empty] | P | 2
| VV |  | Viz příloha D.1.10 | [14 empty] | VV | 2 | 1 | True | 0 | ROZPOCET
| VV |  | 4,0*3,15*0,2 " ČOV" |  | 2.52 | [12 empty] | VV | 2 | 2 | True | 0 | ROZPOCET
| VV |  | 6,54"m2"*0,2 "Čerpací stanice" |  | 1.308 | [12 empty] | VV | 2 | 2 | True | 0 | ROZPOCET
| VV | zaklad_30_37 | Součet |  | 3.828 | [12 empty] | VV | 2 | 4 | True | 1 | ROZPOCET
31 | K | 273356021 | Bednění základových desek ploch rovinných zřízení | m2 | 4.764 |  | 0 | CS ÚRS 2023 02 |  | základní |  | 0 | 0.00539 | 0.025678 | 0 | 0 | 4 | K | 2 |  |  |  | ROZPOCET | [5 empty] | 0 | 0 | 0 | 0 | 0 | 1 | 0 | 4 | -849063917
| PP |  | Bednění základů z betonu prostého nebo železového desek pro plochy rovinné zřízení | [14 empty] | PP | 2
| Online PSC |  | https://podminky.urs.cz/item/CS_URS_2023_02/273356021 | [14 empty] | Online PSC | 2
| VV |  | Viz příloha D.1.10 | [14 empty] | VV | 2 | 1 | True | 0 | ROZPOCET
| VV |  | (4,0+3,15)*2*0,2 " ČOV" |  | 2.86 | [12 empty] | VV | 2 | 2 | True | 0 | ROZPOCET
| VV |  | 9,52*0,2 "Čerpací stanice" |  | 1.904 | [12 empty] | VV | 2 | 2 | True | 0 | ROZPOCET
| VV |  | Součet |  | 4.764 | [12 empty] | VV | 2 | 4 | True | 1 | ROZPOCET
32 | K | 273356022 | Bednění základových desek ploch rovinných odstranění | m2 | 4.764 |  | 0 | CS ÚRS 2023 02 |  | základní |  | 0 | 0 | 0 | 0 | 0 | 4 | K | 2 |  |  |  | ROZPOCET | [5 empty] | 0 | 0 | 0 | 0 | 0 | 1 | 0 | 4 | -1970906665
| PP |  | Bednění základů z betonu prostého nebo železového desek pro plochy rovinné odstranění | [14 empty] | PP | 2
| Online PSC |  | https://podminky.urs.cz/item/CS_URS_2023_02/273356022 | [14 empty] | Online PSC | 2
| VV |  | Viz příloha D.1.10 | [14 empty] | VV | 2 | 1 | True | 0 | ROZPOCET
| VV |  | (4,0+3,15)*2*0,2 " ČOV" |  | 2.86 | [12 empty] | VV | 2 | 2 | True | 0 | ROZPOCET
| VV |  | 9,52*0,2 "Čerpací stanice" |  | 1.904 | [12 empty] | VV | 2 | 2 | True | 0 | ROZPOCET
| VV |  | Součet |  | 4.764 | [12 empty] | VV | 2 | 4 | True | 1 | ROZPOCET
33 | K | 273366006 | Výztuž základových desek z betonářské oceli 10 505 | t | 0.268 |  | 0 | CS ÚRS 2023 02 |  | základní |  | 0 | 1.0472 | 0.28064 | 0 | 0 | 4 | K | 2 |  |  |  | ROZPOCET | [5 empty] | 0 | 0 | 0 | 0 | 0 | 1 | 0 | 4 | 397644003
| PP |  | Výztuž základů desek z oceli 10 505 (R) nebo BSt 500 | [14 empty] | PP | 2
| Online PSC |  | https://podminky.urs.cz/item/CS_URS_2023_02/273366006 | [14 empty] | Online PSC | 2
| VV |  | Viz příloha D.1.10 - Základová deska ČOV | [14 empty] | VV | 2 | 1 | True | 0 | ROZPOCET
| VV |  | zaklad_30_37 *70 "kg/m3" /1000 "vyztužení základu a obetonávky ČOV a čerpací stanice" |  | 0.268 | [12 empty] | VV | 2 | 2 | True | 1 | ROZPOCET
34 | K | 273366011 | Výztuž základových desek z drátů typu Kari | t | 0.278 |  | 0 | CS ÚRS 2023 02 |  | základní |  | 0 | 1.0628 | 0.29545 | 0 | 0 | 4 | K | 2 |  |  |  | ROZPOCET | [5 empty] | 0 | 0 | 0 | 0 | 0 | 1 | 0 | 4 | -2004363761
| PP |  | Výztuž základů desek ze svařovaných sítí z drátů typu Kari | [14 empty] | PP | 2
| Online PSC |  | https://podminky.urs.cz/item/CS_URS_2023_02/273366011 | [14 empty] | Online PSC | 2
| VV |  | Viz příloha D.1.10 - Základová deska ČOV | [14 empty] | VV | 2 | 1 | True | 0 | ROZPOCET
| VV |  | (4,0*3,15)*1,2 "20% na přesahy" *6,04"kg/m2" *2"ks" /1000 |  | 0.183 | [12 empty] | VV | 2 | 2 | True | 0 | ROZPOCET
| VV |  | Viz příloha D.1.11 - Základová deska Čerpací stanice | [14 empty] | VV | 2 | 1 | True | 0 | ROZPOCET
| VV |  | 6,54"m2"*1,2 "20% na přesahy" *6,04"kg/m2" *2"ks" /1000 |  | 0.095 | [12 empty] | VV | 2 | 2 | True | 0 | ROZPOCET
| VV |  | Součet |  | 0.278 | [12 empty] | VV | 2 | 4 | True | 1 | ROZPOCET
35 | K | 275351121 | Zřízení bednění základových patek | m2 | 3.04 |  | 0 | CS ÚRS 2023 02 |  | základní |  | 0 | 0.00264 | 0.0080256 | 0 | 0 | 4 | K | 2 |  |  |  | ROZPOCET | [5 empty] | 0 | 0 | 0 | 0 | 0 | 1 | 0 | 4 | -1268909813
| PP |  | Bednění základů patek zřízení | [14 empty] | PP | 2
| Online PSC |  | https://podminky.urs.cz/item/CS_URS_2023_02/275351121 | [14 empty] | Online PSC | 2
| VV |  | Viz příloha D.1.11 | [14 empty] | VV | 2 | 1 | True | 0 | ROZPOCET
| VV |  | (0,5+0,4)*2*0,8 "základ pod rozvaděč čerpací stanice" |  | 1.44 | [12 empty] | VV | 2 | 2 | True | 0 | ROZPOCET
| VV |  | (0,6+0,4)*2*0,8 "základ pod rozvaděč ČOV" |  | 1.6 | [12 empty] | VV | 2 | 2 | True | 0 | ROZPOCET
| VV |  | Součet |  | 3.04 | [12 empty] | VV | 2 | 4 | True | 1 | ROZPOCET
36 | K | 275351122 | Odstranění bednění základových patek | m2 | 3.04 |  | 0 | CS ÚRS 2023 02 |  | základní |  | 0 | 0 | 0 | 0 | 0 | 4 | K | 2 |  |  |  | ROZPOCET | [5 empty] | 0 | 0 | 0 | 0 | 0 | 1 | 0 | 4 | -1192073599
| PP |  | Bednění základů patek odstranění | [14 empty] | PP | 2
| Online PSC |  | https://podminky.urs.cz/item/CS_URS_2023_02/275351122 | [14 empty] | Online PSC | 2
| VV |  | Viz příloha D.1.11 | [14 empty] | VV | 2 | 1 | True | 0 | ROZPOCET
| VV |  | (0,5+0,4)*2*0,8 "základ pod rozvaděč čerpací stanice" |  | 1.44 | [12 empty] | VV | 2 | 2 | True | 0 | ROZPOCET
| VV |  | (0,6+0,4)*2*0,8 "základ pod rozvaděč ČOV" |  | 1.6 | [12 empty] | VV | 2 | 2 | True | 0 | ROZPOCET
| VV |  | Součet |  | 3.04 | [12 empty] | VV | 2 | 4 | True | 1 | ROZPOCET
| D | 3 | Svislé a kompletní konstrukce |  |  |  | 0 |  |  |  |  | 0 |  | 17.5241 |  | 0 | 1 | D | 1 |  |  |  | ROZPOCET | [11 empty] | 0
37 | K | 321321116R | Konstrukce vodních staveb ze ŽB mrazuvzdorného tř. C 30/37 XC4 XF3 | m3 | 9.9 |  | 0 |  |  | základní |  | 0 | 0 | 0 | 0 | 0 | 4 | K | 2 |  |  |  | ROZPOCET | [5 empty] | 0 | 0 | 0 | 0 | 0 | 1 | 0 | 4 | -2096390033
| PP |  | Konstrukce vodních staveb z betonu přehrad, jezů a plavebních komor, spodní stavby vodních elektráren, jader přehrad, odběrných věží a výpustných zařízení, opěrných zdí, šachet, šachtic a ostatních konstrukcí železového pro prostředí s mrazovými cykly tř. C 30/37 XC4 XF3 | [14 empty] | PP | 2
| PSC |  | Poznámka k souboru cen: 1. Ceny lze použít i pro: a) konstrukce těsnících ostruh, vývarů, patek, dotlačných klínů, vtoků hrází a vodních elektráren, injekčních, revizních a komunikačních štol a základových výpustí hrází, podklad pod dlažbu dna vývaru, b) betony nevodostavebné a nemrazuvzdorné, pokud jsou výjimečně použity v částech konstrukcí. 2. Ceny neplatí pro: a) předsádkový beton; tento se oceňuje cenami souboru cen 313 43- .1 Předsádkový beton konstrukcí vodních staveb, b) betonový podklad pod dlažbu; tento se oceňuje cenami souboru cen 451 31-51 Podkladní a výplňové vrstvy z betonu prostého pod dlažbu, c) betonovou těsnící nebo opevňovací vrstvu; tato se oceňuje cenami souboru cen 457 31- Těsnicí vrstva z betonu odolného proti agresivnímu prostředí, d) betonové zálivky kotevních šroubů, ocelových konstrukcí, různých dutin apod.; tyto se oceňují cenami souboru cen 936 45-71 Zálivka kotevních šroubů, ocelových konstrukcí, různých dutin apod.. 3. V cenách jsou započteny i náklady na : a) úpravu, opracování a ošetření pracovních spár tlakovou vodou, vzduchem nebo odstraněním betonové vrstvy, b) spojovací vrstvu na pracovních spárách, c) ošetření a ochranu čerstvého betonu proti povětrnostním vlivům a proti vysýchání, d) odstranění drátů z líce konstrukce a na úpravu líce v místě po odstraněných drátech, e) osazení kotevních želez při betonování konstrukce, f) ztížení práce u drážek otvorů, kapes, injekčních trubek apod.. 4. V cenách z betonu pro konstrukce bílých van 321 32-12 nejsou započteny náklady na těsnění dilatačních a pracovních spar, tyto se oceňují cenami souborů cen 953 33 části A08 katalogu 801-1 Budovy a haly - zděné a monolitické. 5. Objem se stanoví v m3 betonové konstrukce; objem dutin jednotlivě do 0,20 m3 se od celkového objemu neodečítá. | [14 empty] | PSC | 2
| VV |  | Obetonování ČOV | [14 empty] | VV | 2 | 1 | True | 0 | ROZPOCET
| VV |  | 11,0*0,3*3,0 |  | 9.9 | [12 empty] | VV | 2 | 2 | True | 0 | ROZPOCET
| VV | COV_3037 | Součet |  | 9.9 | [12 empty] | VV | 2 | 4 | True | 1 | ROZPOCET
38 | K | 321351010 | Bednění konstrukcí vodních staveb rovinné - zřízení | m2 | 33 |  | 0 | CS ÚRS 2023 02 |  | základní |  | 0 | 0.00865 | 0.28545 | 0 | 0 | 4 | K | 2 |  |  |  | ROZPOCET | [5 empty] | 0 | 0 | 0 | 0 | 0 | 1 | 0 | 4 | -1730957260
| PP |  | Bednění konstrukcí z betonu prostého nebo železového vodních staveb přehrad, jezů a plavebních komor, spodní stavby vodních elektráren, jader přehrad, odběrných věží a výpustných zařízení, opěrných zdí, šachet, šachtic a ostatních konstrukcí zřízení ploch rovinných | [14 empty] | PP | 2
| Online PSC |  | https://podminky.urs.cz/item/CS_URS_2023_02/321351010 | [14 empty] | Online PSC | 2
| PSC |  | Poznámka k souboru cen: 1. Ceny jsou určeny pro: a) bednění prováděné v prostorách zapažených nebo nezapažených, b) bednění ploch vodorovných, svislých nebo skloněných, c) bednění v prostoru bez výztuže nebo s výztuží jakékoliv hustoty, d) bednění prováděné taženou lištou, taženým bedněním, prefabrikovaným bedněním apod., kromě betonového prefabrikovaného bednění. 2. Ceny neplatí pro: a) bednění pohledových betonů. Tyto náklady se oceňují individuálně; b) bednění konstrukcí spirál a savek. Tyto náklady se oceňují cenami souboru cen 321 35-6111 až -6940 Obednění a odbednění spirál a savek. c) bednění základových pasů, tyto práce lze ocenit cenami 27.35 katalogu 801-1. 3. V cenách jsou započteny i náklady na: a) podíl bednění otvorů, kapes, rýh, prostupů, výklenků apod. objemu jednotlivě do 1 m3, b) bednění v provedení, které nevyžaduje další úpravu betonových a železobetonových konstrukcí. 4. V cenách nejsou započteny náklady na podpěrné konstrukce; tyto se oceňují cenami katalogu 800-3 Lešení. 5. Plocha se stanoví v m2 rozvinuté plochy obedňované konstrukce. 6. Při výpočtu rozvinuté plochy obedňované konstrukce se neberou v úvahu otvory, kapsy, rýhy, prostupy, výklenky apod. objemu jednotlivě do 1 m3 . | [14 empty] | PSC | 2
| VV |  | Viz příloha D.1.10 | [14 empty] | VV | 2 | 1 | True | 0 | ROZPOCET
| VV |  | Obetonování ČOV | [14 empty] | VV | 2 | 1 | True | 0 | ROZPOCET
| VV |  | 11,0*3,0 |  | 33 | [12 empty] | VV | 2 | 2 | True | 0 | ROZPOCET
| VV | bednění | Součet |  | 33 | [12 empty] | VV | 2 | 4 | True | 1 | ROZPOCET
39 | K | 321352010 | Bednění konstrukcí vodních staveb rovinné - odstranění | m2 | 33 |  | 0 | CS ÚRS 2023 02 |  | základní |  | 0 | 0 | 0 | 0 | 0 | 4 | K | 2 |  |  |  | ROZPOCET | [5 empty] | 0 | 0 | 0 | 0 | 0 | 1 | 0 | 4 | 1176992281
| PP |  | Bednění konstrukcí z betonu prostého nebo železového vodních staveb přehrad, jezů a plavebních komor, spodní stavby vodních elektráren, jader přehrad, odběrných věží a výpustných zařízení, opěrných zdí, šachet, šachtic a ostatních konstrukcí odstranění ploch rovinných | [14 empty] | PP | 2
| Online PSC |  | https://podminky.urs.cz/item/CS_URS_2023_02/321352010 | [14 empty] | Online PSC | 2
| PSC |  | Poznámka k souboru cen: 1. Ceny jsou určeny pro: a) bednění prováděné v prostorách zapažených nebo nezapažených, b) bednění ploch vodorovných, svislých nebo skloněných, c) bednění v prostoru bez výztuže nebo s výztuží jakékoliv hustoty, d) bednění prováděné taženou lištou, taženým bedněním, prefabrikovaným bedněním apod., kromě betonového prefabrikovaného bednění. 2. Ceny neplatí pro: a) bednění pohledových betonů. Tyto náklady se oceňují individuálně; b) bednění konstrukcí spirál a savek. Tyto náklady se oceňují cenami souboru cen 321 35-6111 až -6940 Obednění a odbednění spirál a savek. c) bednění základových pasů, tyto práce lze ocenit cenami 27.35 katalogu 801-1. 3. V cenách jsou započteny i náklady na: a) podíl bednění otvorů, kapes, rýh, prostupů, výklenků apod. objemu jednotlivě do 1 m3, b) bednění v provedení, které nevyžaduje další úpravu betonových a železobetonových konstrukcí. 4. V cenách nejsou započteny náklady na podpěrné konstrukce; tyto se oceňují cenami katalogu 800-3 Lešení. 5. Plocha se stanoví v m2 rozvinuté plochy obedňované konstrukce. 6. Při výpočtu rozvinuté plochy obedňované konstrukce se neberou v úvahu otvory, kapsy, rýhy, prostupy, výklenky apod. objemu jednotlivě do 1 m3 . | [14 empty] | PSC | 2
| VV |  | bednění |  | 33 | [12 empty] | VV | 2 | 2 | True | 1 | ROZPOCET
40 | K | 321366111 | Výztuž železobetonových konstrukcí vodních staveb z oceli 10 505 D do 12 mm | t | 0.693 |  | 0 | CS ÚRS 2023 02 |  | základní |  | 0 | 1.0953 | 0.75903 | 0 | 0 | 4 | K | 2 |  |  |  | ROZPOCET | [5 empty] | 0 | 0 | 0 | 0 | 0 | 1 | 0 | 4 | 347049473
| PP |  | Výztuž železobetonových konstrukcí vodních staveb přehrad, jezů a plavebních komor, spodní stavby vodních elektráren, jader přehrad, odběrných věží a výpustných zařízení, opěrných zdí, šachet, šachtic a ostatních konstrukcí jednotlivé pruty průměru do 12 mm, z oceli 10 505 (R) nebo BSt 500 | [14 empty] | PP | 2
| Online PSC |  | https://podminky.urs.cz/item/CS_URS_2023_02/321366111 | [14 empty] | Online PSC | 2
| PSC |  | Poznámka k souboru cen: 1. Ceny lze použít i pro: a) výztuž prováděnou v obedněných prostorách, b) výztuž koster obalených sítí; potažení kostry hustým pletivem se oceňuje individuálně, c) výztuž z armokošů. 2. V cenách jsou započteny i náklady na bodové svařování nahrazující vázaní drátem. 3. V cenách nejsou započteny náklady na provedení nosných svarů a na provedení svarů přenášejících tahová napětí při přepravě a montáži výztuže z vyztužených koster; tyto se oceňují cenami souboru cen 320 36-0 Svařované nosné spoje. 4. Množství jednotek se stanoví v t hmotnosti výztuže bez prostřihu. | [14 empty] | PSC | 2
| VV |  | COV_3037*70 "kg/m3" /1000 |  | 0.693 | [12 empty] | VV | 2 | 2 | True | 1 | ROZPOCET
41 | K | 321368211 | Výztuž železobetonových konstrukcí vodních staveb ze svařovaných sítí | t | 0.478 |  | 0 | CS ÚRS 2023 02 |  | základní |  | 0 | 1.0395 | 0.4969 | 0 | 0 | 4 | K | 2 |  |  |  | ROZPOCET | [5 empty] | 0 | 0 | 0 | 0 | 0 | 1 | 0 | 4 | 404730458
| PP |  | Výztuž železobetonových konstrukcí vodních staveb přehrad, jezů a plavebních komor, spodní stavby vodních elektráren, jader přehrad, odběrných věží a výpustných zařízení, opěrných zdí, šachet, šachtic a ostatních konstrukcí svařované sítě z ocelových tažených drátů jakéhokoliv druhu oceli jakéhokoliv průměru a roztečí | [14 empty] | PP | 2
| Online PSC |  | https://podminky.urs.cz/item/CS_URS_2023_02/321368211 | [14 empty] | Online PSC | 2
| VV |  | Viz příloha D.1.10 - Obetónování ČOV | [14 empty] | VV | 2 | 1 | True | 0 | ROZPOCET
| VV |  | (11,0*3,0)*1,2 "20% na přesahy" *6,04"kg/m2" *2"ks" /1000 |  | 0.478 | [12 empty] | VV | 2 | 2 | True | 1 | ROZPOCET
42 | K | 339921132 | Osazování betonových palisád do betonového základu v řadě výšky prvku přes 0,5 do 1 m | m | 28.55 |  | 0 | CS ÚRS 2023 02 |  | základní |  | 0 | 0.24127 | 6.8883 | 0 | 0 | 4 | K | 2 |  |  |  | ROZPOCET | [5 empty] | 0 | 0 | 0 | 0 | 0 | 1 | 0 | 4 | -587810788
| PP |  | Osazování palisád betonových v řadě se zabetonováním výšky palisády přes 500 do 1000 mm | [14 empty] | PP | 2
| Online PSC |  | https://podminky.urs.cz/item/CS_URS_2023_02/339921132 | [14 empty] | Online PSC | 2
| VV |  | Viz příloha D.1.11 a D.1.10 a D.1.4 a C.3 | [14 empty] | VV | 2 | 1 | True | 0 | ROZPOCET
| VV |  | 28,55 |  | 28.55 | [12 empty] | VV | 2 | 2 | True | 1 | ROZPOCET
43 | M | 59228414 | palisáda betonová tyčová půlkulatá přírodní 175x200x1000mm | kus | 96 |  | 0 | CS ÚRS 2023 02 |  | základní |  | 0 | 0.0615 | 5.904 | 0 | 0 | 8 | M | 2 |  |  |  | ROZPOCET | [5 empty] | 0 | 0 | 0 | 0 | 0 | 1 | 0 | 4 | -1485625801
| PP |  | palisáda betonová tyčová půlkulatá přírodní 175x200x1000mm | [14 empty] | PP | 2
| VV |  | Viz příloha D.1.11 a D.1.10 a D.1.4 a C.3 | [14 empty] | VV | 2 | 1 | True | 0 | ROZPOCET
| VV |  | 4+92 |  | 96 | [12 empty] | VV | 2 | 2 | True | 1 | ROZPOCET
44 | M | 59228413 | palisáda betonová tyčová půlkulatá přírodní 175x200x800mm | kus | 48 |  | 0 | CS ÚRS 2023 02 |  | základní |  | 0 | 0.0505 | 2.424 | 0 | 0 | 8 | M | 2 |  |  |  | ROZPOCET | [5 empty] | 0 | 0 | 0 | 0 | 0 | 1 | 0 | 4 | 402885281
| PP |  | palisáda betonová tyčová půlkulatá přírodní 175x200x800mm | [14 empty] | PP | 2
| VV |  | Viz příloha D.1.11 a D.1.10 a D.1.4 a C.3 | [14 empty] | VV | 2 | 1 | True | 0 | ROZPOCET
| VV |  | 16+12+20 |  | 48 | [12 empty] | VV | 2 | 2 | True | 1 | ROZPOCET
45 | M | 59228412 | palisáda betonová tyčová půlkulatá přírodní 175x200x600mm | kus | 21 |  | 0 | CS ÚRS 2023 02 |  | základní |  | 0 | 0.0365 | 0.7665 | 0 | 0 | 8 | M | 2 |  |  |  | ROZPOCET | [5 empty] | 0 | 0 | 0 | 0 | 0 | 1 | 0 | 4 | -1285554414
| PP |  | palisáda betonová tyčová půlkulatá přírodní 175x200x600mm | [14 empty] | PP | 2
| VV |  | Viz příloha D.1.11 a D.1.10 a D.1.4 a C.3 | [14 empty] | VV | 2 | 1 | True | 0 | ROZPOCET
| VV |  | 10+11 |  | 21 | [12 empty] | VV | 2 | 2 | True | 1 | ROZPOCET
| D | 4 | Vodorovné konstrukce |  |  |  | 0 |  |  |  |  | 0 |  | 6.4496 |  | 0 | 1 | D | 1 |  |  |  | ROZPOCET | [11 empty] | 0
46 | K | 451315114 | Podkladní nebo výplňová vrstva z betonu C 12/15 tl do 100 mm | m2 | 188.352 |  | 0 | CS ÚRS 2023 02 |  | základní |  | 0 | 0 | 0 | 0 | 0 | 4 | K | 2 |  |  |  | ROZPOCET | [5 empty] | 0 | 0 | 0 | 0 | 0 | 1 | 0 | 4 | 705087101
| PP |  | Podkladní a výplňové vrstvy z betonu prostého tloušťky do 100 mm, z betonu C 12/15 | [14 empty] | PP | 2
| Online PSC |  | https://podminky.urs.cz/item/CS_URS_2023_02/451315114 | [14 empty] | Online PSC | 2
| PSC |  | Poznámka k souboru cen: 1. Cenu lze použít pro podkladní vrstvu z prostého betonu pod základové konstrukce. 2. Příplatek řeší náklady na vícepráce při ruční ukládce pro sklon podkladní vrstvy ve svahu (skluzy u opěry). 3. V cenách jsou započteny náklady na vlastní betonáž, rozhrnutí a případně hutnění betonu požadované konzistence, uhlazení horního povrchu podkladní vrstvy, ošetření a ochranu čerstvě uloženého betonu. 4. V cenách nejsou započteny náklady na: a) zhutnění podloží pod podkladní vrstvy a vyčištění základové spáry, tyto se oceňují cenami katalogu 800-2 Základy a zvláštní zakládání, b) podkladní vrstva ze štěrku hutněného u plošného založení, tyto se oceňují souborem cen 451 57-78 Podkladní a výplňová vrstva z kameniva, c) zhotovení bednění vrtací šablony pilot nebo odbourání hlav pilot ze železobetonu u základu založeného na pilotách. | [14 empty] | PSC | 2
| VV |  | Viz příloha C.3 a D.1.7 - D.1.14 | [14 empty] | VV | 2 | 1 | True | 0 | ROZPOCET
| VV |  | 6,3*1,0 "Větev A DN 200" |  | 6.3 | [12 empty] | VV | 2 | 2 | True | 0 | ROZPOCET
| VV |  | (14,9+16,95+23,2)*1,5 "Větev A DN 300 po čerpací stanici" |  | 82.575 | [12 empty] | VV | 2 | 2 | True | 0 | ROZPOCET
| VV |  | 12,05*0,8 "Tlakové potrubí DN 110" |  | 9.64 | [12 empty] | VV | 2 | 2 | True | 0 | ROZPOCET
| VV |  | 4,0*1,0 "Větev A DN 150 od ČOV" |  | 4 | [12 empty] | VV | 2 | 2 | True | 0 | ROZPOCET
| VV |  | 1,5*151,8*0,1 "DN 300, od ŘŠ4 po VO" |  | 22.77 | [12 empty] | VV | 2 | 2 | True | 0 | ROZPOCET
| VV |  | 1,65*1,65 "RŠ1- RŠ3" *3 |  | 8.168 | [12 empty] | VV | 2 | 2 | True | 0 | ROZPOCET
| VV |  | 1,65*1,65 "RŠ4, RŠ5, RŠ6, RŠ7, RŠ8, RŠ15, RŠ16 " *7 |  | 19.058 | [12 empty] | VV | 2 | 2 | True | 0 | ROZPOCET
| VV |  | Větev B | [14 empty] | VV | 2 | 1 | True | 0 | ROZPOCET
| VV |  | 1,0*5,2 |  | 5.2 | [12 empty] | VV | 2 | 2 | True | 0 | ROZPOCET
| VV |  | Větev C | [14 empty] | VV | 2 | 1 | True | 0 | ROZPOCET
| VV |  | 1,0*5,3 |  | 5.3 | [12 empty] | VV | 2 | 2 | True | 0 | ROZPOCET
| VV |  | Větev D | [14 empty] | VV | 2 | 1 | True | 0 | ROZPOCET
| VV |  | 1,0*17,75*0,1 |  | 1.775 | [12 empty] | VV | 2 | 2 | True | 0 | ROZPOCET
| VV |  | 1,65*1,65 "RŠ 17" |  | 2.723 | [12 empty] | VV | 2 | 2 | True | 0 | ROZPOCET
| VV |  | Čerpací stanice | [14 empty] | VV | 2 | 1 | True | 0 | ROZPOCET
| VV |  | 7,52 "m2" |  | 7.52 | [12 empty] | VV | 2 | 2 | True | 0 | ROZPOCET
| VV |  | ČOV | [14 empty] | VV | 2 | 1 | True | 0 | ROZPOCET
| VV |  | 4,0*3,15 |  | 12.6 | [12 empty] | VV | 2 | 2 | True | 0 | ROZPOCET
| VV |  | 0,85*0,85 "Podklad pod dmýchadlo" |  | 0.723 | [12 empty] | VV | 2 | 2 | True | 0 | ROZPOCET
| VV |  | Součet |  | 188.352 | [12 empty] | VV | 2 | 4 | True | 1 | ROZPOCET
47 | K | 451317777 | Podklad nebo lože pod dlažbu vodorovný nebo do sklonu 1:5 z betonu prostého tl přes 50 do 100 mm | m2 | 76.06 |  | 0 | CS ÚRS 2023 02 |  | základní |  | 0 | 0 | 0 | 0 | 0 | 4 | K | 2 |  |  |  | ROZPOCET | [5 empty] | 0 | 0 | 0 | 0 | 0 | 1 | 0 | 4 | -481158533
| PP |  | Podklad nebo lože pod dlažbu (přídlažbu) v ploše vodorovné nebo ve sklonu do 1:5, tloušťky od 50 do 100 mm z betonu prostého | [14 empty] | PP | 2
| Online PSC |  | https://podminky.urs.cz/item/CS_URS_2023_02/451317777 | [14 empty] | Online PSC | 2
| VV |  | zul_dlazba |  | 76.06 | [12 empty] | VV | 2 | 2 | True | 1 | ROZPOCET
48 | K | 451573111 | Lože pod potrubí otevřený výkop ze štěrkopísku | m3 | 36.958 |  | 0 | CS ÚRS 2023 02 |  | základní |  | 0 | 0 | 0 | 0 | 0 | 4 | K | 2 |  |  |  | ROZPOCET | [5 empty] | 0 | 0 | 0 | 0 | 0 | 1 | 0 | 4 | -2006520019
| PP |  | Lože pod potrubí, stoky a drobné objekty v otevřeném výkopu z písku a štěrkopísku do 63 mm | [14 empty] | PP | 2
| Online PSC |  | https://podminky.urs.cz/item/CS_URS_2023_02/451573111 | [14 empty] | Online PSC | 2
| VV |  | Viz příloha C.3 a D.1.7 - D.1.9 a D.1.4 | [14 empty] | VV | 2 | 1 | True | 0 | ROZPOCET
| VV |  | 6,3*1,0*0,1 "Větev A DN 200" |  | 0.63 | [12 empty] | VV | 2 | 2 | True | 0 | ROZPOCET
| VV |  | 58,95*1,5*0,1 "Větev A DN 300 po AKN" |  | 8.843 | [12 empty] | VV | 2 | 2 | True | 0 | ROZPOCET
| VV |  | 3,8*1,0*0,1 "Větev A DN 150 od ČOV" |  | 0.38 | [12 empty] | VV | 2 | 2 | True | 0 | ROZPOCET
| VV |  | 1,5*162,3*0,1 "DN 300, od ŘŠ4 po VO" |  | 24.345 | [12 empty] | VV | 2 | 2 | True | 0 | ROZPOCET
| VV |  | Větev B | [14 empty] | VV | 2 | 1 | True | 0 | ROZPOCET
| VV |  | 1,0*5,2*0,1 |  | 0.52 | [12 empty] | VV | 2 | 2 | True | 0 | ROZPOCET
| VV |  | Větev C | [14 empty] | VV | 2 | 1 | True | 0 | ROZPOCET
| VV |  | 1,0*5,3*0,1 |  | 0.53 | [12 empty] | VV | 2 | 2 | True | 0 | ROZPOCET
| VV |  | Větev D | [14 empty] | VV | 2 | 1 | True | 0 | ROZPOCET
| VV |  | 1,0*17,1*0,1 |  | 1.71 | [12 empty] | VV | 2 | 2 | True | 0 | ROZPOCET
| VV |  | Součet |  | 36.958 | [12 empty] | VV | 2 | 4 | True | 1 | ROZPOCET
49 | K | 452111141 | Osazení betonových pražců otevřený výkop pl přes 75000 mm2 | kus | 166 |  | 0 | CS ÚRS 2023 02 |  | základní |  | 0 | 0.00165 | 0.2739 | 0 | 0 | 4 | K | 2 |  |  |  | ROZPOCET | [5 empty] | 0 | 0 | 0 | 0 | 0 | 1 | 0 | 4 | 961463150
| PP |  | Osazení betonových dílců pražců pod potrubí v otevřeném výkopu, průřezové plochy přes 75000 mm2 | [14 empty] | PP | 2
| Online PSC |  | https://podminky.urs.cz/item/CS_URS_2023_02/452111141 | [14 empty] | Online PSC | 2
| P |  | Poznámka k položce: měřená položka | [14 empty] | P | 2
| VV |  | podkladky |  | 166 | [12 empty] | VV | 2 | 2 | True | 1 | ROZPOCET
50 | M | 59223733 | podkladek pod trouby betonové/ŽB DN 300-500 | kus | 166 |  | 0 | CS ÚRS 2023 02 |  | základní |  | 0 | 0.02 | 3.32 | 0 | 0 | 8 | M | 2 |  |  |  | ROZPOCET | [5 empty] | 0 | 0 | 0 | 0 | 0 | 1 | 0 | 4 | -1743078374
| PP |  | podkladek pod trouby betonové/ŽB DN 300-500 | [14 empty] | PP | 2
| P |  | Poznámka k položce: měřená položka | [14 empty] | P | 2
| VV |  | Viz příloha C.3 a D.1.7 - D.1.9 | [14 empty] | VV | 2 | 1 | True | 0 | ROZPOCET
| VV |  | 12+14+18 "Větev A Dn 300 po AKN" |  | 44 | [12 empty] | VV | 2 | 2 | True | 0 | ROZPOCET
| VV |  | VĚTEV A od ČOV | [14 empty] | VV | 2 | 1 | True | 0 | ROZPOCET
| VV |  | 18+12+20+29+29+8+6 |  | 122 | [12 empty] | VV | 2 | 2 | True | 0 | ROZPOCET
| VV | podkladky | Součet |  | 166 | [12 empty] | VV | 2 | 4 | True | 1 | ROZPOCET
51 | K | 452112112 | Osazení betonových prstenců nebo rámů v do 100 mm pod poklopy a mříže | kus | 8 |  | 0 | CS ÚRS 2023 02 |  | základní |  | 0 | 0.08742 | 0.69936 | 0 | 0 | 4 | K | 2 |  |  |  | ROZPOCET | [5 empty] | 0 | 0 | 0 | 0 | 0 | 1 | 0 | 4 | 725502698
| PP |  | Osazení betonových dílců prstenců nebo rámů pod poklopy a mříže, výšky do 100 mm | [14 empty] | PP | 2
| Online PSC |  | https://podminky.urs.cz/item/CS_URS_2023_02/452112112 | [14 empty] | Online PSC | 2
| VV |  | Prstenec_40 |  | 4 | [12 empty] | VV | 2 | 2 | True | 0 | ROZPOCET
| VV |  | Prstenec_60 |  | 2 | [12 empty] | VV | 2 | 2 | True | 0 | ROZPOCET
| VV |  | Prstenec_80 |  | 1 | [12 empty] | VV | 2 | 2 | True | 0 | ROZPOCET
| VV |  | Prstenec_100 |  | 1 | [12 empty] | VV | 2 | 2 | True | 0 | ROZPOCET
| VV |  | Součet |  | 8 | [12 empty] | VV | 2 | 4 | True | 1 | ROZPOCET
52 | M | 59224010 | prstenec šachtový vyrovnávací betonový 625x100x40mm | kus | 4 |  | 0 | CS ÚRS 2023 02 |  | základní |  | 0 | 0.021 | 0.084 | 0 | 0 | 8 | M | 2 |  |  |  | ROZPOCET | [5 empty] | 0 | 0 | 0 | 0 | 0 | 1 | 0 | 4 | 420914528
| PP |  | prstenec šachtový vyrovnávací betonový 625x100x40mm | [14 empty] | PP | 2
| VV |  | Viz příloha D.1.12 | [14 empty] | VV | 2 | 1 | True | 0 | ROZPOCET
| VV |  | 1 "ŘŠ 3" |  | 1 | [12 empty] | VV | 2 | 2 | True | 0 | ROZPOCET
| VV |  | 1 "ŘŠ 4" |  | 1 | [12 empty] | VV | 2 | 2 | True | 0 | ROZPOCET
| VV |  | 1 "ŘŠ 5" |  | 1 | [12 empty] | VV | 2 | 2 | True | 0 | ROZPOCET
| VV |  | 1 "ŘŠ 6" |  | 1 | [12 empty] | VV | 2 | 2 | True | 0 | ROZPOCET
| VV | Prstenec_40 | Součet |  | 4 | [12 empty] | VV | 2 | 4 | True | 1 | ROZPOCET
53 | M | 59224011 | prstenec šachtový vyrovnávací betonový 625x100x60mm | kus | 2 |  | 0 | CS ÚRS 2023 02 |  | základní |  | 0 | 0.032 | 0.064 | 0 | 0 | 8 | M | 2 |  |  |  | ROZPOCET | [5 empty] | 0 | 0 | 0 | 0 | 0 | 1 | 0 | 4 | 45922952
| PP |  | prstenec šachtový vyrovnávací betonový 625x100x60mm | [14 empty] | PP | 2
| VV |  | Viz příloha D.1.12 | [14 empty] | VV | 2 | 1 | True | 0 | ROZPOCET
| VV |  | 1 "ŘŠ 16" |  | 1 | [12 empty] | VV | 2 | 2 | True | 0 | ROZPOCET
| VV |  | 1 "ŘŠ 17" |  | 1 | [12 empty] | VV | 2 | 2 | True | 0 | ROZPOCET
| VV | Prstenec_60 | Součet |  | 2 | [12 empty] | VV | 2 | 4 | True | 1 | ROZPOCET
54 | M | 59224012 | prstenec šachtový vyrovnávací betonový 625x100x80mm | kus | 1 |  | 0 | CS ÚRS 2023 02 |  | základní |  | 0 | 0.041 | 0.041 | 0 | 0 | 8 | M | 2 |  |  |  | ROZPOCET | [5 empty] | 0 | 0 | 0 | 0 | 0 | 1 | 0 | 4 | -2011170472
| PP |  | prstenec šachtový vyrovnávací betonový 625x100x80mm | [14 empty] | PP | 2
| VV |  | Viz příloha D.1.12 | [14 empty] | VV | 2 | 1 | True | 0 | ROZPOCET
| VV |  | 1 "ŘŠ 1" |  | 1 | [12 empty] | VV | 2 | 2 | True | 0 | ROZPOCET
| VV | Prstenec_80 | Součet |  | 1 | [12 empty] | VV | 2 | 4 | True | 1 | ROZPOCET
55 | M | 59224013 | prstenec šachtový vyrovnávací betonový 625x100x100mm | kus | 1 |  | 0 | CS ÚRS 2023 02 |  | základní |  | 0 | 0.053 | 0.053 | 0 | 0 | 8 | M | 2 |  |  |  | ROZPOCET | [5 empty] | 0 | 0 | 0 | 0 | 0 | 1 | 0 | 4 | -1823905980
| PP |  | prstenec šachtový vyrovnávací betonový 625x100x100mm | [14 empty] | PP | 2
| VV |  | Viz příloha D.1.12 | [14 empty] | VV | 2 | 1 | True | 0 | ROZPOCET
| VV |  | 1 "ŘŠ 2" |  | 1 | [12 empty] | VV | 2 | 2 | True | 0 | ROZPOCET
| VV | Prstenec_100 | Součet |  | 1 | [12 empty] | VV | 2 | 4 | True | 1 | ROZPOCET
56 | K | 452112122 | Osazení betonových prstenců nebo rámů v přes 100 do 200 mm pod poklopy a mříže | kus | 2 |  | 0 | CS ÚRS 2023 02 |  | základní |  | 0 | 0.08742 | 0.17484 | 0 | 0 | 4 | K | 2 |  |  |  | ROZPOCET | [5 empty] | 0 | 0 | 0 | 0 | 0 | 1 | 0 | 4 | -200154069
| PP |  | Osazení betonových dílců prstenců nebo rámů pod poklopy a mříže, výšky přes 100 do 200 mm | [14 empty] | PP | 2
| Online PSC |  | https://podminky.urs.cz/item/CS_URS_2023_02/452112122 | [14 empty] | Online PSC | 2
| VV |  | Viz příloha D.1.12 | [14 empty] | VV | 2 | 1 | True | 0 | ROZPOCET
| VV |  | 1 "ŘŠ 4" |  | 1 | [12 empty] | VV | 2 | 2 | True | 0 | ROZPOCET
| VV |  | 1 "ŘŠ 6" |  | 1 | [12 empty] | VV | 2 | 2 | True | 0 | ROZPOCET
| VV |  | Součet |  | 2 | [12 empty] | VV | 2 | 4 | True | 1 | ROZPOCET
57 | M | 59224014 | prstenec šachtový vyrovnávací betonový 625x100x120mm | kus | 2 |  | 0 | CS ÚRS 2023 02 |  | základní |  | 0 | 0.081 | 0.162 | 0 | 0 | 8 | M | 2 |  |  |  | ROZPOCET | [5 empty] | 0 | 0 | 0 | 0 | 0 | 1 | 0 | 4 | 204804875
| PP |  | prstenec šachtový vyrovnávací betonový 625x100x120mm | [14 empty] | PP | 2
| VV |  | Viz příloha D.1.12 | [14 empty] | VV | 2 | 1 | True | 0 | ROZPOCET
| VV |  | 1 "ŘŠ 4" |  | 1 | [12 empty] | VV | 2 | 2 | True | 0 | ROZPOCET
| VV |  | 1 "ŘŠ 6" |  | 1 | [12 empty] | VV | 2 | 2 | True | 0 | ROZPOCET
| VV |  | Součet |  | 2 | [12 empty] | VV | 2 | 4 | True | 1 | ROZPOCET
58 | K | 452312151 | Sedlové lože z betonu prostého bez zvýšených nároků na prostředí tř. C 20/25 otevřený výkop | m3 | 20.8 |  | 0 | CS ÚRS 2023 02 |  | základní |  | 0 | 0 | 0 | 0 | 0 | 4 | K | 2 |  |  |  | ROZPOCET | [5 empty] | 0 | 0 | 0 | 0 | 0 | 1 | 0 | 4 | -557259577
| PP |  | Podkladní a zajišťovací konstrukce z betonu prostého v otevřeném výkopu bez zvýšených nároků na prostředí sedlové lože pod potrubí z betonu tř. C 20/25 | [14 empty] | PP | 2
| Online PSC |  | https://podminky.urs.cz/item/CS_URS_2023_02/452312151 | [14 empty] | Online PSC | 2
| VV |  | Viz příloha C.3 a D.1.7 - D.1.9 a D.1.4 | [14 empty] | VV | 2 | 1 | True | 0 | ROZPOCET
| VV |  | 0,1"m2"*(14,9+17,0+23,2) "DN 300, po AKN" |  | 5.51 | [12 empty] | VV | 2 | 2 | True | 0 | ROZPOCET
| VV |  | 0,1"m2"*(22,7+15,6+24,6+36,35+36,35+10,0+7,3) "DN 300, Od ŘŠ4 po VO" |  | 15.29 | [12 empty] | VV | 2 | 2 | True | 0 | ROZPOCET
| VV |  | Součet |  | 20.8 | [12 empty] | VV | 2 | 4 | True | 1 | ROZPOCET
59 | K | 452351101 | Bednění podkladních desek nebo bloků nebo sedlového lože otevřený výkop | m2 | 249.6 |  | 0 | CS ÚRS 2023 02 |  | základní |  | 0 | 0.00632 | 1.5775 | 0 | 0 | 4 | K | 2 |  |  |  | ROZPOCET | [5 empty] | 0 | 0 | 0 | 0 | 0 | 1 | 0 | 4 | -404942133
| PP |  | Bednění podkladních a zajišťovacích konstrukcí v otevřeném výkopu desek nebo sedlových loží pod potrubí, stoky a drobné objekty | [14 empty] | PP | 2
| Online PSC |  | https://podminky.urs.cz/item/CS_URS_2023_02/452351101 | [14 empty] | Online PSC | 2
| VV |  | Viz příloha C.3 a D.1.7 - D.1.9 a D.1.4 | [14 empty] | VV | 2 | 1 | True | 0 | ROZPOCET
| VV |  | 0,6*2*(14,9+17,0+23,2) "DN 300, po AKN" |  | 66.12 | [12 empty] | VV | 2 | 2 | True | 0 | ROZPOCET
| VV |  | 0,6*2*(22,7+15,6+24,6+36,35+36,35+10,0+7,3) "DN 300, Od ŘŠ4 po VO" |  | 183.48 | [12 empty] | VV | 2 | 2 | True | 0 | ROZPOCET
| VV |  | Součet |  | 249.6 | [12 empty] | VV | 2 | 4 | True | 1 | ROZPOCET
| D | 5 | Komunikace pozemní |  |  |  | 0 |  |  |  |  | 0 |  | 51.4776 |  | 0 | 1 | D | 1 |  |  |  | ROZPOCET | [11 empty] | 0
60 | K | 584121108 | Osazení silničních dílců z ŽB do lože z kameniva těženého tl 40 mm plochy do 15 m2 | m2 | 54.9 |  | 0 | CS ÚRS 2023 02 |  | základní |  | 0 | 0.0835 | 4.5842 | 0 | 0 | 4 | K | 2 |  |  |  | ROZPOCET | [5 empty] | 0 | 0 | 0 | 0 | 0 | 1 | 0 | 4 | 1108422508
| PP |  | Osazení silničních dílců ze železového betonu s podkladem z kameniva těženého do tl. 40 mm jakéhokoliv druhu a velikosti, na plochu jednotlivě do 15 m2 | [14 empty] | PP | 2
| Online PSC |  | https://podminky.urs.cz/item/CS_URS_2023_02/584121108 | [14 empty] | Online PSC | 2
| P |  | Poznámka k položce: Předpokládá se uložení materiálu uloženého vedle výkopu - cena položky včetně. | [14 empty] | P | 2
| VV |  | Viz příloha C.3 - osazení původních panelů | [14 empty] | VV | 2 | 1 | True | 0 | ROZPOCET
| VV |  | 18,3*3,0 "předpokládá se panel 3,0*1,0 m - za kotcem" |  | 54.9 | [12 empty] | VV | 2 | 2 | True | 1 | ROZPOCET
61 | K | 591141111 | Kladení dlažby z kostek velkých z kamene na MC tl 50 mm | m2 | 76.06 |  | 0 | CS ÚRS 2023 02 |  | základní |  | 0 | 0.19536 | 14.8591 | 0 | 0 | 4 | K | 2 |  |  |  | ROZPOCET | [5 empty] | 0 | 0 | 0 | 0 | 0 | 1 | 0 | 4 | -447414963
| PP |  | Kladení dlažby z kostek s provedením lože do tl. 50 mm, s vyplněním spár, s dvojím beraněním a se smetením přebytečného materiálu na krajnici velkých z kamene, do lože z cementové malty | [14 empty] | PP | 2
| Online PSC |  | https://podminky.urs.cz/item/CS_URS_2023_02/591141111 | [14 empty] | Online PSC | 2
| VV |  | Viz příloha C.3 | [14 empty] | VV | 2 | 1 | True | 0 | ROZPOCET
| VV |  | 76,06 "ČOV + čerpací stanice" |  | 76.06 | [12 empty] | VV | 2 | 2 | True | 0 | ROZPOCET
| VV | zul_dlazba | Součet |  | 76.06 | [12 empty] | VV | 2 | 4 | True | 1 | ROZPOCET
62 | M | 58381008 | kostka štípaná dlažební žula velká 15/17 | m2 | 76.821 |  | 0 | CS ÚRS 2023 02 |  | základní |  | 0 | 0.417 | 32.0344 | 0 | 0 | 8 | M | 2 |  |  |  | ROZPOCET | [5 empty] | 0 | 0 | 0 | 0 | 0 | 1 | 0 | 4 | -424537776
| PP |  | kostka štípaná dlažební žula velká 15/17 | [14 empty] | PP | 2
| VV |  | zul_dlazba |  | 76.06 | [12 empty] | VV | 2 | 2 | True | 1 | ROZPOCET
| VV |  | 76,06*1,01 'Přepočtené koeficientem množství |  | 76.821 | [12 empty] | VV | 2 | 2 | False | 1 | ROZPOCET
| D | 8 | Trubní vedení |  |  |  | 0 |  |  |  |  | 0 |  | 93.2291 |  | 33.0418 | 1 | D | 1 |  |  |  | ROZPOCET | [11 empty] | 0
63 | K | 810441811 | Bourání stávajícího potrubí z betonu DN přes 400 do 600 | m | 23.5 |  | 0 | CS ÚRS 2023 02 |  | základní |  | 0 | 0 | 0 | 0.7 | 16.45 | 4 | K | 2 |  |  |  | ROZPOCET | [5 empty] | 0 | 0 | 0 | 0 | 0 | 1 | 0 | 4 | 1870896439
| PP |  | Bourání stávajícího potrubí z betonu v otevřeném výkopu DN přes 400 do 600 | [14 empty] | PP | 2
| Online PSC |  | https://podminky.urs.cz/item/CS_URS_2023_02/810441811 | [14 empty] | Online PSC | 2
| VV |  | Viz příloha C.3 - Stávající splašková kanalizace | [14 empty] | VV | 2 | 1 | True | 0 | ROZPOCET
| VV |  | U ČS | [14 empty] | VV | 2 | 1 | True | 0 | ROZPOCET
| VV |  | 2,2 |  | 2.2 | [12 empty] | VV | 2 | 2 | True | 0 | ROZPOCET
| VV |  | U výustního oběktu | [14 empty] | VV | 2 | 1 | True | 0 | ROZPOCET
| VV |  | 11,7+9,6 |  | 21.3 | [12 empty] | VV | 2 | 2 | True | 0 | ROZPOCET
| VV | bour_zb_trouba | Součet |  | 23.5 | [12 empty] | VV | 2 | 4 | True | 1 | ROZPOCET
64 | K | 812372221 | Montáž potrubí z trub TBH s integrovaným pryžovým těsněním a čedičovou výstelkou otevřený výkop sklon do 20 % DN 300 | m | 209.85 |  | 0 | CS ÚRS 2023 02 |  | základní |  | 0 | 0.00017 | 0.035674 | 0 | 0 | 4 | K | 2 |  |  |  | ROZPOCET | [5 empty] | 0 | 0 | 0 | 0 | 0 | 1 | 0 | 4 | -1803590724
| PP |  | Montáž potrubí z trub betonových hrdlových v otevřeném výkopu ve sklonu do 20 % s integrovaným pryžovým těsněním a čedičovou výstelkou DN 300 | [14 empty] | PP | 2
| Online PSC |  | https://podminky.urs.cz/item/CS_URS_2023_02/812372221 | [14 empty] | Online PSC | 2
| VV |  | Viz příloha D.1.4 | [14 empty] | VV | 2 | 1 | True | 0 | ROZPOCET
| VV |  | VĚTEV A po čerpací stanici | [14 empty] | VV | 2 | 1 | True | 0 | ROZPOCET
| VV |  | 15,1+17,1+23,45 |  | 55.65 | [12 empty] | VV | 2 | 2 | True | 0 | ROZPOCET
| VV |  | VĚTEV A od ČOV po VO | [14 empty] | VV | 2 | 1 | True | 0 | ROZPOCET
| VV |  | 154,2 |  | 154.2 | [12 empty] | VV | 2 | 2 | True | 0 | ROZPOCET
| VV | trouba_300 | Součet |  | 209.85 | [12 empty] | VV | 2 | 4 | True | 1 | ROZPOCET
65 | M | 59223020 | trouba betonová hrdlová DN 300 | m | 211.949 |  | 0 | CS ÚRS 2023 02 |  | základní |  | 0 | 0.188 | 39.8464 | 0 | 0 | 8 | M | 2 |  |  |  | ROZPOCET | [5 empty] | 0 | 0 | 0 | 0 | 0 | 1 | 0 | 4 | -662512149
| PP |  | trouba betonová hrdlová DN 300 | [14 empty] | PP | 2
| VV |  | trouba_300 |  | 209.85 | [12 empty] | VV | 2 | 2 | True | 1 | ROZPOCET
| VV |  | 209,85*1,01 'Přepočtené koeficientem množství |  | 211.949 | [12 empty] | VV | 2 | 2 | False | 1 | ROZPOCET
66 | K | 857242192 | Příplatek za práci ve štole při montáži litinových tvarovek jednoosých přírubových DN 80 až 250 | kus | 1 |  | 0 | CS ÚRS 2023 02 |  | základní |  | 0 | 0 | 0 | 0 | 0 | 4 | K | 2 |  |  |  | ROZPOCET | [5 empty] | 0 | 0 | 0 | 0 | 0 | 1 | 0 | 4 | 1996192062
| PP |  | Montáž litinových tvarovek na potrubí litinovém tlakovém jednoosých na potrubí z trub přírubových Příplatek k ceně za práce ve štole, v uzavřeném kanálu nebo v objektech DN od 80 do 250 | [14 empty] | PP | 2
| Online PSC |  | https://podminky.urs.cz/item/CS_URS_2023_02/857242192 | [14 empty] | Online PSC | 2
| VV |  | Viz příloha D.1.11 | [14 empty] | VV | 2 | 1 | True | 0 | ROZPOCET
| VV |  | 1 "ks - přechod na PE potrubí" |  | 1 | [12 empty] | VV | 2 | 2 | True | 1 | ROZPOCET
67 | K | 857262122 | Montáž litinových tvarovek jednoosých přírubových otevřený výkop DN 100 | kus | 1 |  | 0 | CS ÚRS 2023 02 |  | základní |  | 0 | 0.00167 | 0.00167 | 0 | 0 | 4 | K | 2 |  |  |  | ROZPOCET | [5 empty] | 0 | 0 | 0 | 0 | 0 | 1 | 0 | 4 | -1227951445
| PP |  | Montáž litinových tvarovek na potrubí litinovém tlakovém jednoosých na potrubí z trub přírubových v otevřeném výkopu, kanálu nebo v šachtě DN 100 | [14 empty] | PP | 2
| Online PSC |  | https://podminky.urs.cz/item/CS_URS_2023_02/857262122 | [14 empty] | Online PSC | 2
| VV |  | Viz příloha D.1.11 | [14 empty] | VV | 2 | 1 | True | 0 | ROZPOCET
| VV |  | 1 "ks - přechod na PE potrubí" |  | 1 | [12 empty] | VV | 2 | 2 | True | 1 | ROZPOCET
68 | M | 55253611 | přechod přírubový,práškový epoxid tl 250µm FFR-kus litinový DN 100/50 | kus | 1 |  | 0 | CS ÚRS 2023 02 |  | základní |  | 0 | 0.0081 | 0.0081 | 0 | 0 | 8 | M | 2 |  |  |  | ROZPOCET | [5 empty] | 0 | 0 | 0 | 0 | 0 | 1 | 0 | 4 | 400377819
| PP |  | přechod přírubový,práškový epoxid tl 250µm FFR-kus litinový DN 100/50 | [14 empty] | PP | 2
| VV |  | Viz příloha D.1.11 | [14 empty] | VV | 2 | 1 | True | 0 | ROZPOCET
| VV |  | 1 "ks - přechod na PE potrubí" |  | 1 | [12 empty] | VV | 2 | 2 | True | 1 | ROZPOCET
69 | K | 871264301R | Montáž kanalizačního potrubí z PE 100, D 110x6,6 mm PN 6, otevřený výkop sklon do 20 % svařovaných na tupo | m | 13 |  | 0 |  |  | základní |  | 0 | 0 | 0 | 0 | 0 | 4 | K | 2 |  |  |  | ROZPOCET | [5 empty] | 0 | 0 | 0 | 0 | 0 | 1 | 0 | 4 | -1368744647
| PP |  | Montáž kanalizačního potrubí z plastů z polyetylenu PE 100 svařovaných na tupo v otevřeném výkopu ve sklonu do 20 % PN 6 D 110 x 6,6 mm | [14 empty] | PP | 2
| VV |  | D.1.4. | [14 empty] | VV | 2 | 1 | True | 0 | ROZPOCET
| VV | PE110 | 13,0 |  | 13 | [12 empty] | VV | 2 | 2 | True | 1 | ROZPOCET
70 | M | 28613416R | potrubí kanalizační tlakové PE100 PN 6 návin se signalizační vrstvou 110x6,6mm | m | 13.195 |  | 0 |  |  | základní |  | 0 | 0.00219 | 0.028897 | 0 | 0 | 8 | M | 2 |  |  |  | ROZPOCET | [5 empty] | 0 | 0 | 0 | 0 | 0 | 1 | 0 | 4 | 1057693353
| PP |  | potrubí kanalizační tlakové PE100 PN 6 návin se signalizační vrstvou 110x6,6mm | [14 empty] | PP | 2
| VV |  | PE110 |  | 13 | [12 empty] | VV | 2 | 2 | True | 1 | ROZPOCET
| VV |  | 13*1,015 'Přepočtené koeficientem množství |  | 13.195 | [12 empty] | VV | 2 | 2 | False | 1 | ROZPOCET
71 | K | 871313121 | Montáž kanalizačního potrubí z PVC těsněné gumovým kroužkem otevřený výkop sklon do 20 % DN 160 | m | 4.15 |  | 0 | CS ÚRS 2023 02 |  | základní |  | 0 | 1e-05 | 4.15e-05 | 0 | 0 | 4 | K | 2 |  |  |  | ROZPOCET | [5 empty] | 0 | 0 | 0 | 0 | 0 | 1 | 0 | 4 | -1246816352
| PP |  | Montáž kanalizačního potrubí z plastů z tvrdého PVC těsněných gumovým kroužkem v otevřeném výkopu ve sklonu do 20 % DN 160 | [14 empty] | PP | 2
| Online PSC |  | https://podminky.urs.cz/item/CS_URS_2023_02/871313121 | [14 empty] | Online PSC | 2
| VV |  | D.1.4. | [14 empty] | VV | 2 | 1 | True | 0 | ROZPOCET
| VV | PVC150 | 4,15 |  | 4.15 | [12 empty] | VV | 2 | 2 | True | 1 | ROZPOCET
72 | M | 28611131 | trubka kanalizační PVC DN 160x1000mm SN4 | m | 4.275 |  | 0 | CS ÚRS 2023 02 |  | základní |  | 0 | 0.00259 | 0.011072 | 0 | 0 | 8 | M | 2 |  |  |  | ROZPOCET | [5 empty] | 0 | 0 | 0 | 0 | 0 | 1 | 0 | 4 | -1858328932
| PP |  | trubka kanalizační PVC DN 160x1000mm SN4 | [14 empty] | PP | 2
| VV |  | PVC150 |  | 4.15 | [12 empty] | VV | 2 | 2 | True | 1 | ROZPOCET
| VV |  | 4,15*1,03 'Přepočtené koeficientem množství |  | 4.275 | [12 empty] | VV | 2 | 2 | False | 1 | ROZPOCET
73 | K | 871353121 | Montáž kanalizačního potrubí z PVC těsněné gumovým kroužkem otevřený výkop sklon do 20 % DN 200 | m | 35.5 |  | 0 | CS ÚRS 2023 02 |  | základní |  | 0 | 1e-05 | 0.000355 | 0 | 0 | 4 | K | 2 |  |  |  | ROZPOCET | [5 empty] | 0 | 0 | 0 | 0 | 0 | 1 | 0 | 4 | 496554993
| PP |  | Montáž kanalizačního potrubí z plastů z tvrdého PVC těsněných gumovým kroužkem v otevřeném výkopu ve sklonu do 20 % DN 200 | [14 empty] | PP | 2
| Online PSC |  | https://podminky.urs.cz/item/CS_URS_2023_02/871353121 | [14 empty] | Online PSC | 2
| PSC |  | Poznámka k souboru cen: 1. V cenách montáže potrubí nejsou započteny náklady na dodání trub, elektrospojek a těsnicích kroužků pokud tyto nejsou součástí dodávky potrubí. Tyto náklady se oceňují ve specifikaci. 2. V cenách potrubí z trubek polyetylenových a polypropylenových nejsou započteny náklady na dodání tvarovek použitých pro napojení na jiný druh potrubí; tvarovky se oceňují ve specifikaci. 3. Ztratné lze dohodnout: a) u trub kanalizačních z tvrdého PVC ve směrné výši 3 %, b) u trub polyetylenových a polypropylenových ve směrné výši 1,5. | [14 empty] | PSC | 2
| VV |  | Viz příloha D.1.4 | [14 empty] | VV | 2 | 1 | True | 0 | ROZPOCET
| VV |  | Větev A | [14 empty] | VV | 2 | 1 | True | 0 | ROZPOCET
| VV |  | 6,4 |  | 6.4 | [12 empty] | VV | 2 | 2 | True | 0 | ROZPOCET
| VV |  | Viz příloha D.1.5 a D.1.6 | [14 empty] | VV | 2 | 1 | True | 0 | ROZPOCET
| VV |  | Větev B | [14 empty] | VV | 2 | 1 | True | 0 | ROZPOCET
| VV |  | 5,5 |  | 5.5 | [12 empty] | VV | 2 | 2 | True | 0 | ROZPOCET
| VV |  | Větev C | [14 empty] | VV | 2 | 1 | True | 0 | ROZPOCET
| VV |  | 5,6 |  | 5.6 | [12 empty] | VV | 2 | 2 | True | 0 | ROZPOCET
| VV |  | Větev D | [14 empty] | VV | 2 | 1 | True | 0 | ROZPOCET
| VV |  | 18,0 |  | 18 | [12 empty] | VV | 2 | 2 | True | 0 | ROZPOCET
| VV | PVC_200 | Součet |  | 35.5 | [12 empty] | VV | 2 | 4 | True | 1 | ROZPOCET
74 | M | 28611136 | trubka kanalizační PVC DN 200x1000mm SN4 | m | 35.5 |  | 0 | CS ÚRS 2023 02 |  | základní |  | 0 | 0.00469 | 0.1665 | 0 | 0 | 8 | M | 2 |  |  |  | ROZPOCET | [5 empty] | 0 | 0 | 0 | 0 | 0 | 1 | 0 | 4 | -495226771
| PP |  | trubka kanalizační PVC DN 200x1000mm SN4 | [14 empty] | PP | 2
| VV |  | PVC_200 |  | 35.5 | [12 empty] | VV | 2 | 2 | True | 1 | ROZPOCET
75 | K | 877325301R | Montáž oblouků svařovaných na tupo na kanalizačním potrubí z PE trub d 160 | kus | 1 |  | 0 | CS ÚRS 2023 02 |  | základní |  | 0 | 0 | 0 | 0 | 0 | 4 | K | 2 |  |  |  | ROZPOCET | [5 empty] | 0 | 0 | 0 | 0 | 0 | 1 | 0 | 4 | 513341166
| PP |  | Montáž tvarovek na kanalizačním plastovém potrubí z polyetylenu PE 100 svařovaných na tupo SDR 11/PN16 oblouků nebo redukcí d 160 | [14 empty] | PP | 2
| Online PSC |  | https://podminky.urs.cz/item/CS_URS_2023_02/877325301R | [14 empty] | Online PSC | 2
| VV |  | Viz příloha D.1.10 | [14 empty] | VV | 2 | 1 | True | 0 | ROZPOCET
| VV |  | Vstup do čov - přechod potrubí | [14 empty] | VV | 2 | 1 | True | 0 | ROZPOCET
| VV |  | 1 |  | 1 | [12 empty] | VV | 2 | 2 | True | 1 | ROZPOCET
76 | M | 28615380 | redukce SDR17 PE 100 D 160/110 | kus | 1 |  | 0 | CS ÚRS 2023 02 |  | základní |  | 0 | 0.001 | 0.001 | 0 | 0 | 8 | M | 2 |  |  |  | ROZPOCET | [5 empty] | 0 | 0 | 0 | 0 | 0 | 1 | 0 | 4 | -308992364
| PP |  | redukce SDR17 PE 100 D 160/110 | [14 empty] | PP | 2
| VV |  | Viz příloha D.1.10 | [14 empty] | VV | 2 | 1 | True | 0 | ROZPOCET
| VV |  | Vstup do čov - přechod potrubí | [14 empty] | VV | 2 | 1 | True | 0 | ROZPOCET
| VV |  | 1 |  | 1 | [12 empty] | VV | 2 | 2 | True | 1 | ROZPOCET
77 | K | 890331851 | Bourání šachet ze ŽB strojně obestavěného prostoru přes 1,5 do 3 m3 | m3 | 23.153 |  | 0 | CS ÚRS 2023 02 |  | základní |  | 0 | 0 | 0 | 0.6 | 13.8918 | 4 | K | 2 |  |  |  | ROZPOCET | [5 empty] | 0 | 0 | 0 | 0 | 0 | 1 | 0 | 4 | 1346626012
| PP |  | Bourání šachet a jímek strojně velikosti obestavěného prostoru přes 1,5 do 3 m3 ze železobetonu | [14 empty] | PP | 2
| Online PSC |  | https://podminky.urs.cz/item/CS_URS_2023_02/890331851 | [14 empty] | Online PSC | 2
| VV |  | Viz příloha C.3 - stávající splašková šachta | [14 empty] | VV | 2 | 1 | True | 0 | ROZPOCET
| VV |  | Pod komunikaci | [14 empty] | VV | 2 | 1 | True | 0 | ROZPOCET
| VV |  | 1,35"m2"*2,45 *3 "ks" + 1,35 "m2"*2,35 + 1,35"m2"*2,75 |  | 16.808 | [12 empty] | VV | 2 | 2 | True | 0 | ROZPOCET
| VV |  | U výustního objektu | [14 empty] | VV | 2 | 1 | True | 0 | ROZPOCET
| VV |  | 1,35 "m2" *4,7 |  | 6.345 | [12 empty] | VV | 2 | 2 | True | 0 | ROZPOCET
| VV | bour_šachty | Součet |  | 23.153 | [12 empty] | VV | 2 | 4 | True | 1 | ROZPOCET
78 | K | 891372421 | Montáž koncových klapek PE-HD na kolmou stěnu DN 300 | kus | 1 |  | 0 | CS ÚRS 2023 02 |  | základní |  | 0 | 0 | 0 | 0 | 0 | 4 | K | 2 |  |  |  | ROZPOCET | [5 empty] | 0 | 0 | 0 | 0 | 0 | 1 | 0 | 4 | -155309381
| PP |  | Montáž kanalizačních armatur na potrubí koncových klapek PE-HD na kolmou stěnu DN 300 | [14 empty] | PP | 2
| Online PSC |  | https://podminky.urs.cz/item/CS_URS_2023_02/891372421 | [14 empty] | Online PSC | 2
| VV |  | klapka |  | 1 | [12 empty] | VV | 2 | 2 | True | 1 | ROZPOCET
79 | M | 42283006 | klapka koncová PE-HD na kolmou betonovou stěnu DN 300 | kus | 1 |  | 0 | CS ÚRS 2023 02 |  | základní |  | 0 | 0.008 | 0.008 | 0 | 0 | 8 | M | 2 |  |  |  | ROZPOCET | [5 empty] | 0 | 0 | 0 | 0 | 0 | 1 | 0 | 4 | -1131467406
| PP |  | klapka koncová PE-HD na kolmou betonovou stěnu DN 300 | [14 empty] | PP | 2
| VV |  | výustní objekt - C.3 a D.1.4 | [14 empty] | VV | 2 | 1 | True | 0 | ROZPOCET
| VV | klapka | 1 "ks, klapka" |  | 1 | [12 empty] | VV | 2 | 2 | True | 1 | ROZPOCET
80 | M | 54879834 | sada pro ukotvení koncové klapky na kolmou betonovou stěnu DN 300 | kus | 1 |  | 0 | CS ÚRS 2023 02 |  | základní |  | 0 | 0.002 | 0.002 | 0 | 0 | 8 | M | 2 |  |  |  | ROZPOCET | [5 empty] | 0 | 0 | 0 | 0 | 0 | 1 | 0 | 4 | -505452971
| PP |  | sada pro ukotvení koncové klapky na kolmou betonovou stěnu DN 300 | [14 empty] | PP | 2
| VV |  | klapka |  | 1 | [12 empty] | VV | 2 | 2 | True | 1 | ROZPOCET
81 | K | 894411311 | Osazení betonových nebo železobetonových dílců pro šachty skruží rovných | kus | 26 |  | 0 | CS ÚRS 2023 02 |  | základní |  | 0 | 0.01019 | 0.26494 | 0 | 0 | 4 | K | 2 |  |  |  | ROZPOCET | [5 empty] | 0 | 0 | 0 | 0 | 0 | 1 | 0 | 4 | -766752579
| PP |  | Osazení betonových nebo železobetonových dílců pro šachty skruží rovných | [14 empty] | PP | 2
| Online PSC |  | https://podminky.urs.cz/item/CS_URS_2023_02/894411311 | [14 empty] | Online PSC | 2
| VV |  | skruz_100 |  | 19 | [12 empty] | VV | 2 | 2 | True | 0 | ROZPOCET
| VV |  | skruz_50 |  | 4 | [12 empty] | VV | 2 | 2 | True | 0 | ROZPOCET
| VV |  | skruz_25 |  | 3 | [12 empty] | VV | 2 | 2 | True | 0 | ROZPOCET
| VV |  | Součet |  | 26 | [12 empty] | VV | 2 | 4 | True | 1 | ROZPOCET
82 | M | 59224162 | skruž kanalizační s ocelovými stupadly 100x100x12cm | kus | 19 |  | 0 | CS ÚRS 2023 02 |  | základní |  | 0 | 1.013 | 19.247 | 0 | 0 | 8 | M | 2 |  |  |  | ROZPOCET | [5 empty] | 0 | 0 | 0 | 0 | 0 | 1 | 0 | 4 | -854696104
| PP |  | skruž kanalizační s ocelovými stupadly 100x100x12cm | [14 empty] | PP | 2
| VV |  | Viz příloha D.1.12 | [14 empty] | VV | 2 | 1 | True | 0 | ROZPOCET
| VV |  | 1 "RŠ1" |  | 1 | [12 empty] | VV | 2 | 2 | True | 0 | ROZPOCET
| VV |  | 1 "RŠ2" |  | 1 | [12 empty] | VV | 2 | 2 | True | 0 | ROZPOCET
| VV |  | 2 "RŠ3" |  | 2 | [12 empty] | VV | 2 | 2 | True | 0 | ROZPOCET
| VV |  | 2 "RŠ4" |  | 2 | [12 empty] | VV | 2 | 2 | True | 0 | ROZPOCET
| VV |  | 2 "ŘŠ5" |  | 2 | [12 empty] | VV | 2 | 2 | True | 0 | ROZPOCET
| VV |  | 2 "RŠ6" |  | 2 | [12 empty] | VV | 2 | 2 | True | 0 | ROZPOCET
| VV |  | 2 "ŘŠ 7" |  | 2 | [12 empty] | VV | 2 | 2 | True | 0 | ROZPOCET
| VV |  | 2 "ŘŠ 8" |  | 2 | [12 empty] | VV | 2 | 2 | True | 0 | ROZPOCET
| VV |  | 2 "ŘŠ 15" |  | 2 | [12 empty] | VV | 2 | 2 | True | 0 | ROZPOCET
| VV |  | 2 "ŘŠ 16" |  | 2 | [12 empty] | VV | 2 | 2 | True | 0 | ROZPOCET
| VV |  | 1 "ŘŠ 17" |  | 1 | [12 empty] | VV | 2 | 2 | True | 0 | ROZPOCET
| VV | skruz_100 | Součet |  | 19 | [12 empty] | VV | 2 | 4 | True | 1 | ROZPOCET
83 | M | 59224161 | skruž kanalizační s ocelovými stupadly 100x50x12cm | kus | 4 |  | 0 | CS ÚRS 2023 02 |  | základní |  | 0 | 0.506 | 2.024 | 0 | 0 | 8 | M | 2 |  |  |  | ROZPOCET | [5 empty] | 0 | 0 | 0 | 0 | 0 | 1 | 0 | 4 | 1847437247
| PP |  | skruž kanalizační s ocelovými stupadly 100x50x12cm | [14 empty] | PP | 2
| VV |  | Viz příloha D.1.12 | [14 empty] | VV | 2 | 1 | True | 0 | ROZPOCET
| VV |  | 1 "RŠ7" |  | 1 | [12 empty] | VV | 2 | 2 | True | 0 | ROZPOCET
| VV |  | 1 "ŘŠ 8" |  | 1 | [12 empty] | VV | 2 | 2 | True | 0 | ROZPOCET
| VV |  | 1 "ŘŠ 15" |  | 1 | [12 empty] | VV | 2 | 2 | True | 0 | ROZPOCET
| VV |  | 1 "ŘŠ 16" |  | 1 | [12 empty] | VV | 2 | 2 | True | 0 | ROZPOCET
| VV | skruz_50 | Součet |  | 4 | [12 empty] | VV | 2 | 4 | True | 1 | ROZPOCET
84 | M | 59224160 | skruž kanalizační s ocelovými stupadly 100x25x12cm | kus | 3 |  | 0 | CS ÚRS 2023 02 |  | základní |  | 0 | 0.254 | 0.762 | 0 | 0 | 8 | M | 2 |  |  |  | ROZPOCET | [5 empty] | 0 | 0 | 0 | 0 | 0 | 1 | 0 | 4 | 1602268750
| PP |  | skruž kanalizační s ocelovými stupadly 100x25x12cm | [14 empty] | PP | 2
| VV |  | Viz příloha D.1.12 | [14 empty] | VV | 2 | 1 | True | 0 | ROZPOCET
| VV |  | 1 "ŘŠ 8" |  | 1 | [12 empty] | VV | 2 | 2 | True | 0 | ROZPOCET
| VV |  | 1 "ŘŠ 15" |  | 1 | [12 empty] | VV | 2 | 2 | True | 0 | ROZPOCET
| VV |  | 1 "ŘŠ 16" |  | 1 | [12 empty] | VV | 2 | 2 | True | 0 | ROZPOCET
| VV | skruz_25 | Součet |  | 3 | [12 empty] | VV | 2 | 4 | True | 1 | ROZPOCET
85 | K | 894412411 | Osazení betonových nebo železobetonových dílců pro šachty skruží přechodových | kus | 8 |  | 0 | CS ÚRS 2023 02 |  | základní |  | 0 | 0.01248 | 0.09984 | 0 | 0 | 4 | K | 2 |  |  |  | ROZPOCET | [5 empty] | 0 | 0 | 0 | 0 | 0 | 1 | 0 | 4 | -1490780406
| PP |  | Osazení betonových nebo železobetonových dílců pro šachty skruží přechodových | [14 empty] | PP | 2
| Online PSC |  | https://podminky.urs.cz/item/CS_URS_2023_02/894412411 | [14 empty] | Online PSC | 2
| VV |  | skuz_prechod |  | 8 | [12 empty] | VV | 2 | 2 | True | 1 | ROZPOCET
86 | M | 59224312 | kónus šachetní betonový kapsové plastové stupadlo 100x62,5x58cm | kus | 8 |  | 0 | CS ÚRS 2023 02 |  | základní |  | 0 | 0.585 | 4.68 | 0 | 0 | 8 | M | 2 |  |  |  | ROZPOCET | [5 empty] | 0 | 0 | 0 | 0 | 0 | 1 | 0 | 4 | 481205441
| PP |  | kónus šachetní betonový kapsové plastové stupadlo 100x62,5x58cm | [14 empty] | PP | 2
| VV |  | Viz příloha D.1.12 | [14 empty] | VV | 2 | 1 | True | 0 | ROZPOCET
| VV |  | 2 "RŠ1 , RŠ2" |  | 2 | [12 empty] | VV | 2 | 2 | True | 0 | ROZPOCET
| VV |  | 6 "ŘŠ5, RŠ6, ŘŠ7, RŠ8, RŠ15, RŠ16" |  | 6 | [12 empty] | VV | 2 | 2 | True | 0 | ROZPOCET
| VV | skuz_prechod | Součet |  | 8 | [12 empty] | VV | 2 | 4 | True | 1 | ROZPOCET
87 | K | 894414111 | Osazení betonových nebo železobetonových dílců pro šachty skruží základových (dno) | kus | 11 |  | 0 | CS ÚRS 2023 02 |  | základní |  | 0 | 0.02854 | 0.31394 | 0 | 0 | 4 | K | 2 |  |  |  | ROZPOCET | [5 empty] | 0 | 0 | 0 | 0 | 0 | 1 | 0 | 4 | 100027982
| PP |  | Osazení betonových nebo železobetonových dílců pro šachty skruží základových (dno) | [14 empty] | PP | 2
| Online PSC |  | https://podminky.urs.cz/item/CS_URS_2023_02/894414111 | [14 empty] | Online PSC | 2
| VV |  | dno_100 |  | 11 | [12 empty] | VV | 2 | 2 | True | 1 | ROZPOCET
88 | M | 59224337 | dno betonové šachty kanalizační přímé 100x60x40cm | kus | 11 |  | 0 | CS ÚRS 2023 02 |  | základní |  | 0 | 1.6 | 17.6 | 0 | 0 | 8 | M | 2 |  |  |  | ROZPOCET | [5 empty] | 0 | 0 | 0 | 0 | 0 | 1 | 0 | 4 | 724966244
| PP |  | dno betonové šachty kanalizační přímé 100x60x40cm | [14 empty] | PP | 2
| VV |  | Viz příloha D.1.12 | [14 empty] | VV | 2 | 1 | True | 0 | ROZPOCET
| VV |  | 3 "RŠ1, RŠ2, RŠ3" |  | 3 | [12 empty] | VV | 2 | 2 | True | 0 | ROZPOCET
| VV |  | 7 "RŠ4, ŘŠ5, RŠ6, ŘŠ7, RŠ8, RŠ15, RŠ16" |  | 7 | [12 empty] | VV | 2 | 2 | True | 0 | ROZPOCET
| VV |  | 1 "RŠ17" |  | 1 | [12 empty] | VV | 2 | 2 | True | 0 | ROZPOCET
| VV | dno_100 | Součet |  | 11 | [12 empty] | VV | 2 | 4 | True | 1 | ROZPOCET
89 | K | 894414211 | Osazení betonových nebo železobetonových dílců pro šachty desek zákrytových | kus | 3 |  | 0 | CS ÚRS 2023 02 |  | základní |  | 0 | 0.03927 | 0.11781 | 0 | 0 | 4 | K | 2 |  |  |  | ROZPOCET | [5 empty] | 0 | 0 | 0 | 0 | 0 | 1 | 0 | 4 | -157113145
| PP |  | Osazení betonových nebo železobetonových dílců pro šachty desek zákrytových | [14 empty] | PP | 2
| Online PSC |  | https://podminky.urs.cz/item/CS_URS_2023_02/894414211 | [14 empty] | Online PSC | 2
| VV |  | zakryt_deska |  | 3 | [12 empty] | VV | 2 | 2 | True | 1 | ROZPOCET
90 | M | 59224315 | deska betonová zákrytová pro kruhové šachty 100/62,5x16,5cm | kus | 3 |  | 0 | CS ÚRS 2023 02 |  | základní |  | 0 | 0.449 | 1.347 | 0 | 0 | 8 | M | 2 |  |  |  | ROZPOCET | [5 empty] | 0 | 0 | 0 | 0 | 0 | 1 | 0 | 4 | 1850485884
| PP |  | deska betonová zákrytová pro kruhové šachty 100/62,5x16,5cm | [14 empty] | PP | 2
| VV |  | Viz příloha D.1.12 | [14 empty] | VV | 2 | 1 | True | 0 | ROZPOCET
| VV |  | 2 "RŠ3, RŠ4" |  | 2 | [12 empty] | VV | 2 | 2 | True | 0 | ROZPOCET
| VV |  | 1 "RŠ 17" |  | 1 | [12 empty] | VV | 2 | 2 | True | 0 | ROZPOCET
| VV | zakryt_deska | Součet |  | 3 | [12 empty] | VV | 2 | 4 | True | 1 | ROZPOCET
91 | K | 899102211 | Demontáž poklopů litinových nebo ocelových včetně rámů hmotnosti přes 50 do 100 kg | kus | 5 |  | 0 | CS ÚRS 2023 02 |  | základní |  | 0 | 0 | 0 | 0.1 | 0.5 | 4 | K | 2 |  |  |  | ROZPOCET | [5 empty] | 0 | 0 | 0 | 0 | 0 | 1 | 0 | 4 | -359458620
| PP |  | Demontáž poklopů litinových a ocelových včetně rámů, hmotnosti jednotlivě přes 50 do 100 Kg | [14 empty] | PP | 2
| Online PSC |  | https://podminky.urs.cz/item/CS_URS_2023_02/899102211 | [14 empty] | Online PSC | 2
| VV |  | 3+2"viz príloha C.3" |  | 5 | [12 empty] | VV | 2 | 2 | True | 0 | ROZPOCET
| VV |  | Součet |  | 5 | [12 empty] | VV | 2 | 4 | True | 1 | ROZPOCET
92 | K | 899304811 | Demontáž poklopů betonových nebo ŽB včetně rámu hmotnosti přes 150 kg | kus | 11 |  | 0 | CS ÚRS 2023 02 |  | základní |  | 0 | 0 | 0 | 0.2 | 2.2 | 4 | K | 2 |  |  |  | ROZPOCET | [5 empty] | 0 | 0 | 0 | 0 | 0 | 1 | 0 | 4 | -1042312958
| PP |  | Demontáž poklopů betonových a železobetonových včetně rámu, hmotnosti jednotlivě přes 150 kg | [14 empty] | PP | 2
| Online PSC |  | https://podminky.urs.cz/item/CS_URS_2023_02/899304811 | [14 empty] | Online PSC | 2
| VV |  | Viz příloha D.1.4 | [14 empty] | VV | 2 | 1 | True | 0 | ROZPOCET
| VV |  | 3 "RŠ 1 - RŠ3" |  | 3 | [12 empty] | VV | 2 | 2 | True | 0 | ROZPOCET
| VV |  | 7 "RŠ 4, RŠ5, RŠ6, RŠ7, RŠ8, RŠ15, RŠ16" |  | 7 | [12 empty] | VV | 2 | 2 | True | 0 | ROZPOCET
| VV |  | 1 "ŘŠ 17" |  | 1 | [12 empty] | VV | 2 | 2 | True | 0 | ROZPOCET
| VV | poklop_šachet | Součet |  | 11 | [12 empty] | VV | 2 | 4 | True | 1 | ROZPOCET
93 | M | 63126039 | poklop šachtový s BEGU rámem a zámky kruhový, DN 600 D400 | kus | 11 |  | 0 | CS ÚRS 2023 02 |  | základní |  | 0 | 0.12 | 1.32 | 0 | 0 | 8 | M | 2 |  |  |  | ROZPOCET | [5 empty] | 0 | 0 | 0 | 0 | 0 | 1 | 0 | 4 | 303079076
| PP |  | poklop šachtový s BEGU rámem a zámky kruhový, DN 600 D400 | [14 empty] | PP | 2
| VV |  | poklop_šachet |  | 11 | [12 empty] | VV | 2 | 2 | True | 1 | ROZPOCET
94 | K | 899620141R | Obetonování šachet betonem prostým tř. C 20/25 | m3 | 62.109 |  | 0 |  |  | základní |  | 0 | 0 | 0 | 0 | 0 | 4 | K | 2 |  |  |  | ROZPOCET | [5 empty] | 0 | 0 | 0 | 0 | 0 | 1 | 0 | 4 | -1389318722
| PP |  | Obetonování šachet betonem prostým tř. C 20/25 | [14 empty] | PP | 2
| VV |  | Viz příloha D.1.4 | [14 empty] | VV | 2 | 1 | True | 0 | ROZPOCET
| VV |  | 1,1"m2"*2,6 "RŠ1" +0,62"m2"*(0,42+0,1) "zúžení kónusu s poklopem+prstenec" |  | 3.182 | [12 empty] | VV | 2 | 2 | True | 0 | ROZPOCET
| VV |  | 1,1"m2"*2,9 "RŠ2" +0,62"m2"*(0,42+0,1) "zúžení kónusu s poklopem+prstenec" |  | 3.512 | [12 empty] | VV | 2 | 2 | True | 0 | ROZPOCET
| VV |  | 1,1"m2"*3,2 "RŠ3" +0,62"m2"*0,18 "poklop nad zákrytovou deskou" |  | 3.632 | [12 empty] | VV | 2 | 2 | True | 0 | ROZPOCET
| VV |  | -0,26"m2"*0,2 "odečet potrubí" * 3"ks DN 200" |  | -0.156 | [12 empty] | VV | 2 | 2 | True | 0 | ROZPOCET
| VV |  | -0,45"m2"*0,2 "odečet potrubí" * 5"ks DN 300" |  | -0.45 | [12 empty] | VV | 2 | 2 | True | 0 | ROZPOCET
| VV |  | 1,1"m2"*3,3 "RŠ4" +0,62"m2"*0,3 "poklop a prstence nad zákrytovou deskou" |  | 3.816 | [12 empty] | VV | 2 | 2 | True | 0 | ROZPOCET
| VV |  | -0,45"m2"*0,2 "odečet potrubí" * 1"ks DN 300" |  | -0.09 | [12 empty] | VV | 2 | 2 | True | 0 | ROZPOCET
| VV |  | -0,2"m2"*0,2 "odečet potrubí" * 1"ks DN 150" |  | -0.04 | [12 empty] | VV | 2 | 2 | True | 0 | ROZPOCET
| VV |  | 1,1"m2"*3,6 "RŠ5" +0,62"m2"*(0,42+0,04) "zúžení kónusu s poklopem+prstenec" |  | 4.245 | [12 empty] | VV | 2 | 2 | True | 0 | ROZPOCET
| VV |  | -0,45"m2"*0,2 "odečet potrubí" * 2"ks DN 300" |  | -0.18 | [12 empty] | VV | 2 | 2 | True | 0 | ROZPOCET
| VV |  | 1,1"m2"*3,7 "RŠ6" +0,62"m2"*(0,42+0,16) "zúžení kónusu s poklopem+prstenec" |  | 4.43 | [12 empty] | VV | 2 | 2 | True | 0 | ROZPOCET
| VV |  | -0,45"m2"*0,2 "odečet potrubí" * 2"ks DN 300" |  | -0.18 | [12 empty] | VV | 2 | 2 | True | 0 | ROZPOCET
| VV |  | 1,1"m2"*(4,05+4,3+4,3+4,4) "RŠ7, RŠ8, RŠ15, RŠ16" +0,62"m2"*(0,45*4+0,06) "zúžení kónusu s poklopem+prstenec" |  | 19.908 | [12 empty] | VV | 2 | 2 | True | 0 | ROZPOCET
| VV |  | -0,45"m2"*0,2 "odečet potrubí" * 8"ks DN 300" |  | -0.72 | [12 empty] | VV | 2 | 2 | True | 0 | ROZPOCET
| VV |  | 1,1"m2"*2,2 "RŠ17" +0,62"m2"*0,2 "prstenec+poklop nad zákrytovou deskou" |  | 2.544 | [12 empty] | VV | 2 | 2 | True | 0 | ROZPOCET
| VV |  | -0,26"m2"*0,2 "odečet potrubí" * 1"ks DN 200" |  | -0.052 | [12 empty] | VV | 2 | 2 | True | 0 | ROZPOCET
| VV |  | Mezisoučet |  | 43.401 | [12 empty] | VV | 2 | 3 | True | 0 | ROZPOCET
| VV |  | 1,71 "m2" *4,6 "Akumuklační nádrž" |  | 7.866 | [12 empty] | VV | 2 | 2 | True | 0 | ROZPOCET
| VV |  | -(PI/4*0,11^2)*0,3 -(PI/4*0,44^2)*0,3 "odečet potrubí" |  | -0.048 | [12 empty] | VV | 2 | 2 | True | 0 | ROZPOCET
| VV |  | Obetonování Čerpací stanice | [14 empty] | VV | 2 | 1 | True | 0 | ROZPOCET
| VV |  | 2,42"m2"*4,5 |  | 10.89 | [12 empty] | VV | 2 | 2 | True | 0 | ROZPOCET
| VV |  | Mezisoučet |  | 18.708 | [12 empty] | VV | 2 | 3 | True | 0 | ROZPOCET
| VV |  | Součet |  | 62.109 | [12 empty] | VV | 2 | 4 | True | 1 | ROZPOCET
95 | K | 899623161 | Obetonování potrubí nebo zdiva stok betonem prostým tř. C 20/25 v otevřeném výkopu | m3 | 83.179 |  | 0 | CS ÚRS 2023 02 |  | základní |  | 0 | 0 | 0 | 0 | 0 | 4 | K | 2 |  |  |  | ROZPOCET | [5 empty] | 0 | 0 | 0 | 0 | 0 | 1 | 0 | 4 | -1321908875
| PP |  | Obetonování potrubí nebo zdiva stok betonem prostým v otevřeném výkopu, betonem tř. C 20/25 | [14 empty] | PP | 2
| Online PSC |  | https://podminky.urs.cz/item/CS_URS_2023_02/899623161 | [14 empty] | Online PSC | 2
| VV |  | Viz příloha C.3 a D.1.7 - D.1.9 a D.1.4 | [14 empty] | VV | 2 | 1 | True | 0 | ROZPOCET
| VV |  | Větev A | [14 empty] | VV | 2 | 1 | True | 0 | ROZPOCET
| VV |  | 0,17 "m2" *6,3 "DN 200 PVC" |  | 1.071 | [12 empty] | VV | 2 | 2 | True | 0 | ROZPOCET
| VV |  | 0,2"m2"*(23,25+17,0+15,0) "DN 300" |  | 11.05 | [12 empty] | VV | 2 | 2 | True | 0 | ROZPOCET
| VV |  | 0,16"m2"*12,05 "Tlakové potrubí DN 110" |  | 1.928 | [12 empty] | VV | 2 | 2 | True | 0 | ROZPOCET
| VV |  | 0,17 "m2"*4,01"Větev A DN 160 - od ČOV" |  | 0.682 | [12 empty] | VV | 2 | 2 | True | 0 | ROZPOCET
| VV |  | 0,38"m2"*(22,8+15,7+24,6+36,4+36,4+10,05+7,3) "DN 300, Od RŠ4 po výustní objekt" |  | 58.235 | [12 empty] | VV | 2 | 2 | True | 0 | ROZPOCET
| VV |  | Větev B | [14 empty] | VV | 2 | 1 | True | 0 | ROZPOCET
| VV |  | 0,17"m2"*5,2 |  | 0.884 | [12 empty] | VV | 2 | 2 | True | 0 | ROZPOCET
| VV |  | Větev C | [14 empty] | VV | 2 | 1 | True | 0 | ROZPOCET
| VV |  | 0,17"m2"*5,3 |  | 0.901 | [12 empty] | VV | 2 | 2 | True | 0 | ROZPOCET
| VV |  | Větev D | [14 empty] | VV | 2 | 1 | True | 0 | ROZPOCET
| VV |  | 0,17"m2"*18,52 |  | 3.148 | [12 empty] | VV | 2 | 2 | True | 0 | ROZPOCET
| VV |  | Mezisoučet |  | 77.899 | [12 empty] | VV | 2 | 3 | True | 0 | ROZPOCET
| VV |  | chránička elektro | [14 empty] | VV | 2 | 1 | True | 0 | ROZPOCET
| VV |  | chran_kabel*0,3*0,3 |  | 5.28 | [12 empty] | VV | 2 | 2 | True | 0 | ROZPOCET
| VV |  | Součet |  | 83.179 | [12 empty] | VV | 2 | 4 | True | 1 | ROZPOCET
96 | K | 899643111 | Bednění pro obetonování potrubí otevřený výkop | m2 | 628.078 |  | 0 | CS ÚRS 2023 02 |  | základní |  | 0 | 0.00402 | 2.5249 | 0 | 0 | 4 | K | 2 |  |  |  | ROZPOCET | [5 empty] | 0 | 0 | 0 | 0 | 0 | 1 | 0 | 4 | -143118005
| PP |  | Bednění pro obetonování potrubí v otevřeném výkopu | [14 empty] | PP | 2
| Online PSC |  | https://podminky.urs.cz/item/CS_URS_2023_02/899643111 | [14 empty] | Online PSC | 2
| VV |  | Viz příloha C.3 a D.1.7 - D.1.9 | [14 empty] | VV | 2 | 1 | True | 0 | ROZPOCET
| VV |  | Větev A | [14 empty] | VV | 2 | 1 | True | 0 | ROZPOCET
| VV |  | 0,42*2*6,3 "DN 200 PVC" |  | 5.292 | [12 empty] | VV | 2 | 2 | True | 0 | ROZPOCET
| VV |  | 0,58*2*(23,25+17,0+15,0) "DN 300 po AN" |  | 64.09 | [12 empty] | VV | 2 | 2 | True | 0 | ROZPOCET
| VV |  | 0,42*2*12,05"Tlakové potrubí DN 110" |  | 10.122 | [12 empty] | VV | 2 | 2 | True | 0 | ROZPOCET
| VV |  | 0,4*2*4,01 "Větev A DN 160" |  | 3.208 | [12 empty] | VV | 2 | 2 | True | 0 | ROZPOCET
| VV |  | 0,66*2*(22,8+15,7+24,6+36,4+36,4+10,05+7,3) "DN 300, Od RŠ4 po výustní objekt" |  | 202.29 | [12 empty] | VV | 2 | 2 | True | 0 | ROZPOCET
| VV |  | Větev B | [14 empty] | VV | 2 | 1 | True | 0 | ROZPOCET
| VV |  | 0,84*5,2 |  | 4.368 | [12 empty] | VV | 2 | 2 | True | 0 | ROZPOCET
| VV |  | Větev C | [14 empty] | VV | 2 | 1 | True | 0 | ROZPOCET
| VV |  | 0,84*5,3 |  | 4.452 | [12 empty] | VV | 2 | 2 | True | 0 | ROZPOCET
| VV |  | Větev D | [14 empty] | VV | 2 | 1 | True | 0 | ROZPOCET
| VV |  | 0,84*17,75 |  | 14.91 | [12 empty] | VV | 2 | 2 | True | 0 | ROZPOCET
| VV |  | Bednění obetonování šachet | [14 empty] | VV | 2 | 1 | True | 0 | ROZPOCET
| VV |  | Viz příloha D.1.4 a D.1.5 a D.1.6 | [14 empty] | VV | 2 | 1 | True | 0 | ROZPOCET
| VV |  | 5,44 *(2,6+2,9+3,2) "RŠ 1 - RŠ3" |  | 47.328 | [12 empty] | VV | 2 | 2 | True | 0 | ROZPOCET
| VV |  | 7,6*4,6 "čerpací stanice" |  | 34.96 | [12 empty] | VV | 2 | 2 | True | 0 | ROZPOCET
| VV |  | 5,44*(3,3+3,6+3,7+4,05+4,3+4,3+4,4) "RŠ4, RŠ5, RŠ6, RŠ7, RŠ8, RŠ15, RŠ16" |  | 150.416 | [12 empty] | VV | 2 | 2 | True | 0 | ROZPOCET
| VV |  | 5,44*2,2 "RŠ17" |  | 11.968 | [12 empty] | VV | 2 | 2 | True | 0 | ROZPOCET
| VV |  | Obetonování Čerpací stanice | [14 empty] | VV | 2 | 1 | True | 0 | ROZPOCET
| VV |  | 8,25 *4,5 |  | 37.125 | [12 empty] | VV | 2 | 2 | True | 0 | ROZPOCET
| VV |  | chránička elektro | [14 empty] | VV | 2 | 1 | True | 0 | ROZPOCET
| VV |  | chran_kabel*0,32*2 |  | 37.549 | [12 empty] | VV | 2 | 2 | True | 0 | ROZPOCET
| VV |  | Součet |  | 628.078 | [12 empty] | VV | 2 | 4 | True | 1 | ROZPOCET
97 | K | 899910211 | Výplň potrubí pod tlakem cementopopílkovou suspenzí délky potrubí do 50 m | m3 | 1.842 |  | 0 | CS ÚRS 2023 02 |  | základní |  | 0 | 1.5298 | 2.818 | 0 | 0 | 4 | K | 2 |  |  |  | ROZPOCET | [5 empty] | 0 | 0 | 0 | 0 | 0 | 1 | 0 | 4 | -352983348
| PP |  | Výplň potrubí trub betonových, litinových nebo kameninových cementopopílkovou suspenzí pod tlakem, délky do 50 m | [14 empty] | PP | 2
| Online PSC |  | https://podminky.urs.cz/item/CS_URS_2023_02/899910211 | [14 empty] | Online PSC | 2
| VV |  | Viz příloha C.3 - Stávající splašková kanalizace | [14 empty] | VV | 2 | 1 | True | 0 | ROZPOCET
| VV |  | (17,35+15,3+19,7+2,3*2)*(PI/4*0,15^2) |  | 1.006 | [12 empty] | VV | 2 | 2 | True | 0 | ROZPOCET
| VV |  | (28,3+17,8+1,2)*(PI/4*0,15^2) |  | 0.836 | [12 empty] | VV | 2 | 2 | True | 0 | ROZPOCET
| VV |  | Součet |  | 1.842 | [12 empty] | VV | 2 | 4 | True | 1 | ROZPOCET
98 | K | 899-R | Dodávka a montáž přírubového spoje jištěného proti posunu pro PE potrubí DN 100/110 | kpl. | 1 |  | 0 |  |  | základní |  | 0 | 0 | 0 | 0 | 0 | 4 | K | 2 |  |  |  | ROZPOCET | [5 empty] | 0 | 0 | 0 | 0 | 0 | 1 | 0 | 4 | -1111772333
| PP |  | Dodávka a montáž přírubového spoje jištěného proti posunu pro PE potrubí DN 100/110 | [14 empty] | PP | 2
99 | K | 899-R2 | Utěsnění čela ocelové chráničky Ø219.1/10 mm PU pěnou | kpl. | 2 |  | 0 |  |  | základní |  | 0 | 0 | 0 | 0 | 0 | 4 | K | 2 |  |  |  | ROZPOCET | [5 empty] | 0 | 0 | 0 | 0 | 0 | 1 | 0 | 4 | -208691626
| PP |  | Utěsnění čela ocelové chráničky Ø219.1/10 mm PU pěnou | [14 empty] | PP | 2
| D | 07.1 | Akumulační nádrž |  |  |  | 0 |  |  |  |  | 0 |  | 0 |  | 0 | 1 | D | 2 |  |  |  | ROZPOCET | [11 empty] | 0
100 | K | 07.1.1 | PUMP 1500/4755 EO/B/SV | kpl. | 1 |  | 0 |  |  | základní |  | 0 | 0 | 0 | 0 | 0 | 4 | K | 3 |  |  |  | ROZPOCET | [5 empty] | 0 | 0 | 0 | 0 | 0 | 1 | 0 | 4 | -2062297906
| PP |  | Čerpací stanice AS PUMP 1800/4755 EO/B/SV - PREFA - betonová prefabrikovaná šachta o rozměrech : vnitřní průměr 1500 mm, vnější průměr 1800 mm, výška 4755 mm, šachta je osazena jedním obslužným otvorem 900 x 600mm. | [14 empty] | PP | 3
101 | K | 07.1.2 | Čerpadlo GRUNDFOS SEG 40.09.2.50B | kpl. | 2 |  | 0 |  |  | základní |  | 0 | 0 | 0 | 0 | 0 | 4 | K | 3 |  |  |  | ROZPOCET | [5 empty] | 0 | 0 | 0 | 0 | 0 | 1 | 0 | 4 | -907688752
| PP |  | Řezací oběžné kolo/průchodnost 6mm, parametry: Q = 3 l/s, H = 6m, elektromotor: 0,9 kW/2750 ot.min-1, materíálové provedení - litina. Příslušenství v ceně: spouštěcí zařízení do 4,5m (vedení tyčemi), 10m kabelu, teplotní a vlhkostní ochrana, hmotnost 38kg. Čerpadla jsou dimenzována na kanalizační tlakové potrubí. | [14 empty] | PP | 3
102 | K | 07.1.3 | Technologické vystrojení DN50/1 | kpl. | 2 |  | 0 |  |  | základní |  | 0 | 0 | 0 | 0 | 0 | 4 | K | 3 |  |  |  | ROZPOCET | [5 empty] | 0 | 0 | 0 | 0 | 0 | 1 | 0 | 4 | 146010295
| PP |  | - trubní rozvody DN50 - zpětná klapka DN 50 - uzavírací klapka DN 50 | [14 empty] | PP | 3
103 | K | 07.1.4 | El. rozvaděč RCS1P+GSM | kpl. | 1 |  | 0 |  |  | základní |  | 0 | 0 | 0 | 0 | 0 | 4 | K | 3 |  |  |  | ROZPOCET | [5 empty] | 0 | 0 | 0 | 0 | 0 | 1 | 0 | 4 | 1656386790
| PP |  | Automatika pro jedno čerpadlo, řízená pomocí modulu ESH21, akustická signalizace při dosažení hladiny maximální a poruše motoru, ruční režim chodu, spínání 3x plovákovým spínečem, nebo kombinací plováků a elektrod, signalizace 5-ti provozních a poruchových stavů. El. rozvaděč je doplněn dálkovým přenosem dat pomocí GSM modulem Flajzar. Rozměry (vxšxh) mm ................ Prostředí instalace - venkovní. Stupeň ochrany 55/20. Plastový pilíř. | [14 empty] | PP | 3
104 | K | 07.1.5 | Nerezový poklop 900x600mm | kpl. | 1 |  | 0 |  |  | základní |  | 0 | 0 | 0 | 0 | 0 | 4 | K | 3 |  |  |  | ROZPOCET | [5 empty] | 0 | 0 | 0 | 0 | 0 | 1 | 0 | 4 | -1610261890
| PP |  | Nerezový poklop 900x600mm, uzamykatelný. | [14 empty] | PP | 3
105 | K | 07.1.6 | Vstupní nerezový žebřík | kpl. | 1 |  | 0 |  |  | základní |  | 0 | 0 | 0 | 0 | 0 | 4 | K | 3 |  |  |  | ROZPOCET | [5 empty] | 0 | 0 | 0 | 0 | 0 | 1 | 0 | 4 | 1107096111
| PP |  | Vstupní nerezový žebřík. | [14 empty] | PP | 3
106 | K | 07.1.7 | Výsuvná madla | kpl. | 1 |  | 0 |  |  | základní |  | 0 | 0 | 0 | 0 | 0 | 4 | K | 3 |  |  |  | ROZPOCET | [5 empty] | 0 | 0 | 0 | 0 | 0 | 1 | 0 | 4 | 1668292845
| PP |  | Výsuvná nerezová madla. | [14 empty] | PP | 3
107 | K | 07.1.8 | Zdvíhací zařízení ROJ150 | kpl. | 1 |  | 0 |  |  | základní |  | 0 | 0 | 0 | 0 | 0 | 4 | K | 3 |  |  |  | ROZPOCET | [5 empty] | 0 | 0 | 0 | 0 | 0 | 1 | 0 | 4 | 16932754
| PP |  | Zdvihací zařízení AS-ROJ 150 je určeno pro ruční zdvihání a spouštění břemen, a to zejména v objektech čistíren odpadních vod, příp. v jiných vodárenských nebo průmyslových provozech. Tímto zařízením se zdvihají převážně čerpadla, česlicové koše, míchadla a další zařízení do max. hmotnosti 150 kg. | [14 empty] | PP | 3
108 | K | 07.1.9 | Montáž technologického vystrojení a uvedení do provozu. | kpl. | 1 |  | 0 |  |  | základní |  | 0 | 0 | 0 | 0 | 0 | 4 | K | 3 |  |  |  | ROZPOCET | [5 empty] | 0 | 0 | 0 | 0 | 0 | 1 | 0 | 4 | 39406087
| PP |  | Montáž technologického vystrojení a uvedení do provozu. | [14 empty] | PP | 3
| D | 9 | Ostatní konstrukce a práce-bourání |  |  |  | 0 |  |  |  |  | 0 |  | 4.8603 |  | 27.6093 | 1 | D | 1 |  |  |  | ROZPOCET | [11 empty] | 0
109 | K | 916131113 | Osazení silničního obrubníku betonového ležatého s boční opěrou do lože z betonu prostého | m | 19.3 |  | 0 | CS ÚRS 2023 02 |  | základní |  | 0 | 0.20219 | 3.9023 | 0 | 0 | 4 | K | 2 |  |  |  | ROZPOCET | [5 empty] | 0 | 0 | 0 | 0 | 0 | 1 | 0 | 4 | -687122148
| PP |  | Osazení silničního obrubníku betonového se zřízením lože, s vyplněním a zatřením spár cementovou maltou ležatého s boční opěrou z betonu prostého, do lože z betonu prostého | [14 empty] | PP | 2
| Online PSC |  | https://podminky.urs.cz/item/CS_URS_2023_02/916131113 | [14 empty] | Online PSC | 2
| VV |  | Viz příloha D.1.10 a D.1.11 | [14 empty] | VV | 2 | 1 | True | 0 | ROZPOCET
| VV |  | 19,3 |  | 19.3 | [12 empty] | VV | 2 | 2 | True | 1 | ROZPOCET
110 | M | 59217029 | obrubník betonový silniční nájezdový 1000x150x150mm | m | 19.686 |  | 0 | CS ÚRS 2023 02 |  | základní |  | 0 | 0.0483 | 0.95083 | 0 | 0 | 8 | M | 2 |  |  |  | ROZPOCET | [5 empty] | 0 | 0 | 0 | 0 | 0 | 1 | 0 | 4 | 1240348150
| PP |  | obrubník betonový silniční nájezdový 1000x150x150mm | [14 empty] | PP | 2
| VV |  | Viz příloha D.1.10 a D.1.11 | [14 empty] | VV | 2 | 1 | True | 0 | ROZPOCET
| VV |  | 19,3 |  | 19.3 | [12 empty] | VV | 2 | 2 | True | 1 | ROZPOCET
| VV |  | 19,3*1,02 'Přepočtené koeficientem množství |  | 19.686 | [12 empty] | VV | 2 | 2 | False | 1 | ROZPOCET
111 | K | 953334118 | Bobtnavý pásek do pracovních spar betonových kcí bentonitový 20 x 15 mm | m | 7.2 |  | 0 | CS ÚRS 2023 02 |  | základní |  | 0 | 0.00098 | 0.007056 | 0 | 0 | 4 | K | 2 |  |  |  | ROZPOCET | [5 empty] | 0 | 0 | 0 | 0 | 0 | 1 | 0 | 4 | 798664918
| PP |  | Bobtnavý pásek do pracovních spar betonových konstrukcí bentonitový, rozměru 20 x 15 mm | [14 empty] | PP | 2
| Online PSC |  | https://podminky.urs.cz/item/CS_URS_2023_02/953334118 | [14 empty] | Online PSC | 2
| VV |  | Viz příloha D.1.11 | [14 empty] | VV | 2 | 1 | True | 0 | ROZPOCET
| VV |  | 7,2 |  | 7.2 | [12 empty] | VV | 2 | 2 | True | 1 | ROZPOCET
112 | K | 960111221R | Bourání vodních staveb betonových a železobetonových | m3 | 0.075 |  | 0 |  |  | základní |  | 0 | 0.00147 | 0.00011025 | 2.447 | 0.18352 | 4 | K | 2 |  |  |  | ROZPOCET | [5 empty] | 0 | 0 | 0 | 0 | 0 | 1 | 0 | 4 | 1866448070
| PP |  | Bourání konstrukcí vodních staveb s naložením vybouraných hmot a suti na dopravní prostředek nebo s odklizením na hromady do vzdálenosti 20 m betonových a železobetonových | [14 empty] | PP | 2
| PSC |  | Poznámka k souboru cen: 1. Ceny jsou určeny: a) cena 960 11-1221 i pro bourání: - konstrukcí z prostého nebo prokládaného betonu a asfaltobetonu, - patky z prefabrikátů, - záhozu z betonových bloků, - dlažby z kamene, - dlažby z betonových desek a tvárnic, - skruží studní pro kontrolní měření, pozorování čerpání vody, - prefabrikovaných obezdívek krátkých ražených štol, - prefabrikovaných těles kabelových tratí. b) cena 960 19-1241 i pro bourání: - kamenných krycích desek, - obkladního zdiva, - schodů z kopáků, - balvanitého skluzu. c) cena 960 21-1251 i pro bourání: - kyklopského zdiva, - těsnícího jádra z asfaltové malty i asfaltové malty prokládané kamenem, - patky z lomového kamene, - záhozu a pohozu prolitého cementovou nebo asfaltovou maltou, - rovnaniny z lomového kamene, - schodů z lomového kamene, - zdiva cihelného, tvárnicového, příček, mazanin a potěrů, - monolitických obezdívek krátkých ražených štol, d) cena 960 32-1271 i pro bourání betonových konstrukcí s vloženými ocelovými trubkami (pro měření a pozorování). 2. Ceny nelze použít pro: a) bourání ve výkopišti, kdy bourání je součástí zemních prací; tyto práce se oceňují cenami katalogu 800-1 Zemní práce, b) bourání konstrukcí lože z kameniva, filtračních vrstev záhozu z lomového kamene, pohozu z kamene a kameniva; toto se oceňuje cenami katalogu 800-1 Zemní práce, c) bourání opeření svodidel, drátokamenného opevnění, břehového opevnění perforovanou folií, obsluhovacích lávek a stavidlových tabulí, limnigrafických latí, geotextilií; tyto práce se oceňují individuálně. 3. V cenách jsou započteny i náklady na bourání geotextilií, výplně otvorů tvárnic, drenáží, trubek a dilatačních prvků apod., zabudovaných v bouraných konstrukcích. 4. V cenách nejsou započteny náklady na: a) roubení horniny za bouranými konstrukcemi. Tyto se oceňují cenami katalogu 800-1 Zemní práce, b) svislou dopravu suti; tyto práce se oceňují cenami souboru cen 997 32-12 Svislá doprava suti a vybouraných hmot, c) vodorovnou dopravu suti na vzdálenost přes 20 m; tyto práce se oceňují cenami souboru cen 997 32-1 . . Vodorovná doprava suti a vybouraných hmot s tím, že započtených 20 m se z celkové dopravní vzdálenosti neodečítá, d) uložení suti a vybouraných hmot do násypu nebo na skládku; tyto práce se oceňují cenami katalogu 800-1 Zemní práce. 5. Objem se stanoví v m3 bourané konstrukce. | [14 empty] | PSC | 2
| VV |  | Vybourání otvoru do prsní zdi pro prostup potrubí | [14 empty] | VV | 2 | 1 | True | 0 | ROZPOCET
| VV |  | 0,5*0,5*0,3 |  | 0.075 | [12 empty] | VV | 2 | 2 | True | 0 | ROZPOCET
| VV | ŽB_bour | Součet |  | 0.075 | [12 empty] | VV | 2 | 4 | True | 1 | ROZPOCET
113 | K | 9660728-R | Rozebrání a dočasné přemístění kotce | kpl. | 1 |  | 0 |  |  | základní |  | 0 | 0 | 0 | 0 | 0 | 4 | K | 2 |  |  |  | ROZPOCET | [5 empty] | 0 | 0 | 0 | 0 | 0 | 1 | 0 | 4 | -220261710
| PP |  | Rozebrání a dočasné přemístění kotce | [14 empty] | PP | 2
| PSC |  | Poznámka k souboru cen: 1. V cenách nejsou započteny náklady na demontáž sloupků. | [14 empty] | PSC | 2
114 | K | 9660728-R2 | Opětovná montáž a přemístění kotce | kpl. | 1 |  | 0 |  |  | základní |  | 0 | 0 | 0 | 0 | 0 | 4 | K | 2 |  |  |  | ROZPOCET | [5 empty] | 0 | 0 | 0 | 0 | 0 | 1 | 0 | 4 | 2014194260
| PP |  | Opětovná montáž a přemístění kotce | [14 empty] | PP | 2
| PSC |  | Poznámka k souboru cen: 1. V cenách nejsou započteny náklady na demontáž sloupků. | [14 empty] | PSC | 2
115 | K | 9660728-R3 | Dodávka a montáž mechanicko-biologické aktivační čistírny odpadních vod | kpl. | 1 |  | 0 |  |  | základní |  | 0 | 0 | 0 | 0 | 0 | 4 | K | 2 |  |  |  | ROZPOCET | [5 empty] | 0 | 0 | 0 | 0 | 0 | 1 | 0 | 4 | -1122087030
| PP |  | Dodávka a montáž mechanicko-biologické aktivační čistírny odpadních vod, vč. vnitřního vybavení a zamykatelného vnitřního pilíře pro el. rozvaděč a řízení ČOV. | [14 empty] | PP | 2
| PSC |  | Poznámka k souboru cen: 1. V cenách nejsou započteny náklady na demontáž sloupků. | [14 empty] | PSC | 2
| P |  | Poznámka k položce: Podrobná specifikace viz TZ | [14 empty] | P | 2
116 | K | 9660728-R4 | Dodávka a montáž objímek RACI typu F/G výšky 41 mm | kpl. | 3 |  | 0 |  |  | základní |  | 0 | 0 | 0 | 0 | 0 | 4 | K | 2 |  |  |  | ROZPOCET | [5 empty] | 0 | 0 | 0 | 0 | 0 | 1 | 0 | 4 | 829233667
| PP |  | Dodávka a montáž objímek RACI typu F/G výšky 41 mm | [14 empty] | PP | 2
| PSC |  | Poznámka k souboru cen: 1. V cenách nejsou započteny náklady na demontáž sloupků. | [14 empty] | PSC | 2
| P |  | Poznámka k položce: 1 kpl. objímek tvoří 3 ks segmentů. | [14 empty] | P | 2
| VV |  | Do ocelové chráničky | [14 empty] | VV | 2 | 1 | True | 0 | ROZPOCET
| VV |  | 3 |  | 3 | [12 empty] | VV | 2 | 2 | True | 1 | ROZPOCET
117 | K | 981513114 | Demolice konstrukcí objektů z betonu železového těžkou mechanizací | m3 | 11.38 |  | 0 | CS ÚRS 2023 02 |  | základní |  | 0 | 0 | 0 | 2.41 | 27.4258 | 4 | K | 2 |  |  |  | ROZPOCET | [5 empty] | 0 | 0 | 0 | 0 | 0 | 1 | 0 | 4 | -463419490
| PP |  | Demolice konstrukcí objektů těžkými mechanizačními prostředky konstrukcí ze železobetonu | [14 empty] | PP | 2
| Online PSC |  | https://podminky.urs.cz/item/CS_URS_2023_02/981513114 | [14 empty] | Online PSC | 2
| VV |  | Demolice čerpací stanice | [14 empty] | VV | 2 | 1 | True | 0 | ROZPOCET
| VV |  | 6,58"m2"*3,0 |  | 19.74 | [12 empty] | VV | 2 | 2 | True | 0 | ROZPOCET
| VV |  | -3,8*2,2 |  | -8.36 | [12 empty] | VV | 2 | 2 | True | 0 | ROZPOCET
| VV | demol_CS | Součet |  | 11.38 | [12 empty] | VV | 2 | 4 | True | 1 | ROZPOCET
| D | 997 | Přesun sutě |  |  |  | 0 |  |  |  |  | 0 |  | 0 |  | 0 | 1 | D | 1 |  |  |  | ROZPOCET | [11 empty] | 0
118 | K | 108R | Odklizení demontovaných ocelových poklopů a rámů | t | 0.6 |  | 0 |  |  | základní |  | 0 | 0 | 0 | 0 | 0 | 4 | K | 2 |  |  |  | ROZPOCET | [5 empty] | 0 | 0 | 0 | 0 | 0 | 1 | 0 | 4 | 250938115
| PP |  | Odklizení demontovaných ocelových poklopů, rámů a jiných ocelových konstrukcí | [14 empty] | PP | 2
| VV |  | 6*0,1 "původní poklopy kanalizace" |  | 0.6 | [12 empty] | VV | 2 | 2 | True | 0 | ROZPOCET
| VV | srot | Součet |  | 0.6 | [12 empty] | VV | 2 | 4 | True | 1 | ROZPOCET
119 | K | 998-01R | Odklizení suti z vybouraných konstrukcí odpovídajícím zákonným způsobem | t | 57.952 |  | 0 |  |  | základní |  | 0 | 0 | 0 | 0 | 0 | 4 | K | 2 |  |  |  | ROZPOCET | [5 empty] | 0 | 0 | 0 | 0 | 0 | 1 | 0 | 4 | 29304359
| PP |  | Odklizení suti z vybouraných hmot odpovídajícím zákonným způsobem Položka zahrnuje kompletní odvoz a uložení, zejména: - naložení na loď, vč. svislého přemístění - přemístění po vodě - přeložení pro dopravu po suchu - přemístění po suchu - uložení na skládku / recyklaci vč. poplatků | [14 empty] | PP | 2
| VV |  | suť beton a ŽB | [14 empty] | VV | 2 | 1 | True | 0 | ROZPOCET
| VV |  | bour_zb_trouba*0,7 |  | 16.45 | [12 empty] | VV | 2 | 2 | True | 0 | ROZPOCET
| VV |  | bour_šachty*0,6 |  | 13.892 | [12 empty] | VV | 2 | 2 | True | 0 | ROZPOCET
| VV |  | demol_CS*2,41 |  | 27.426 | [12 empty] | VV | 2 | 2 | True | 0 | ROZPOCET
| VV |  | ŽB_bour*2,447 |  | 0.184 | [12 empty] | VV | 2 | 2 | True | 0 | ROZPOCET
| VV |  | Součet |  | 57.952 | [12 empty] | VV | 2 | 4 | True | 1 | ROZPOCET
| D | 998 | Přesun hmot |  |  |  | 0 |  |  |  |  | 0 |  | 0 |  | 0 | 1 | D | 1 |  |  |  | ROZPOCET | [11 empty] | 0
120 | K | 998325011 | Přesun hmot pro objekty plavební | t | 488.734 |  | 0 | CS ÚRS 2023 02 |  | základní |  | 0 | 0 | 0 | 0 | 0 | 4 | K | 2 |  |  |  | ROZPOCET | [5 empty] | 0 | 0 | 0 | 0 | 0 | 1 | 0 | 4 | 1703224265
| PP |  | Přesun hmot pro objekty plavební dopravní vzdálenost do 500 m | [14 empty] | PP | 2
| Online PSC |  | https://podminky.urs.cz/item/CS_URS_2023_02/998325011 | [14 empty] | Online PSC | 2
| PSC |  | Poznámka k souboru cen: 1. Ceny jsou určeny pro jakoukoliv konstrukčně-materiálovou charakteristiku. | [14 empty] | PSC | 2
| D | PSV | Práce a dodávky PSV |  |  |  | 0 |  |  |  |  | 0 |  | 0.020535 |  | 0 | 2 | D | 0 |  |  |  | ROZPOCET | [11 empty] | 0
| D | 741 | Elektroinstalace - silnoproud |  |  |  | 0 |  |  |  |  | 0 |  | 0.020535 |  | 0 | 2 | D | 1 |  |  |  | ROZPOCET | [11 empty] | 0
121 | K | 741110302 | Montáž trubka ochranná do krabic plastová tuhá D přes 40 do 90 mm uložená pevně | m | 58.67 |  | 0 | CS ÚRS 2023 02 |  | základní |  | 0 | 0 | 0 | 0 | 0 | 16 | K | 2 |  |  |  | ROZPOCET | [5 empty] | 0 | 0 | 0 | 0 | 0 | 1 | 0 | 16 | -1288255335
| PP |  | Montáž trubek ochranných s nasunutím nebo našroubováním do krabic plastových tuhých, uložených pevně, vnitřní Ø přes 40 do 90 mm | [14 empty] | PP | 2
| Online PSC |  | https://podminky.urs.cz/item/CS_URS_2023_02/741110302 | [14 empty] | Online PSC | 2
| VV |  | Viz D.1.10 a D.1.11 a C.3 | [14 empty] | VV | 2 | 1 | True | 0 | ROZPOCET
| VV |  | Rozvaděče čerpací stanice | [14 empty] | VV | 2 | 1 | True | 0 | ROZPOCET
| VV |  | 1,0*3 "svisle" +1,6+1,5 "vodorovně" |  | 6.1 | [12 empty] | VV | 2 | 2 | True | 0 | ROZPOCET
| VV |  | 15,5 "do šachty" |  | 15.5 | [12 empty] | VV | 2 | 2 | True | 0 | ROZPOCET
| VV |  | Rozvaděče ČOV | [14 empty] | VV | 2 | 1 | True | 0 | ROZPOCET
| VV |  | 0,55*3 "svisle"+ (2,16+0,8)*2 "vodorovně" |  | 7.57 | [12 empty] | VV | 2 | 2 | True | 0 | ROZPOCET
| VV |  | 15,5+ 14"do šachty" |  | 29.5 | [12 empty] | VV | 2 | 2 | True | 0 | ROZPOCET
| VV | chran_kabel | Součet |  | 58.67 | [12 empty] | VV | 2 | 4 | True | 1 | ROZPOCET
122 | M | 34571352 | trubka elektroinstalační ohebná dvouplášťová korugovaná (chránička) D 52/63mm, HDPE+LDPE | m | 58.67 |  | 0 | CS ÚRS 2023 02 |  | základní |  | 0 | 0.00035 | 0.020535 | 0 | 0 | 32 | M | 2 |  |  |  | ROZPOCET | [5 empty] | 0 | 0 | 0 | 0 | 0 | 1 | 0 | 16 | 1001847971
| PP |  | trubka elektroinstalační ohebná dvouplášťová korugovaná (chránička) D 52/63mm, HDPE+LDPE | [14 empty] | PP | 2
| VV |  | chran_kabel |  | 58.67 | [12 empty] | VV | 2 | 2 | True | 1 | ROZPOCET
123 | K | 998741101 | Přesun hmot tonážní pro silnoproud v objektech v do 6 m | t | 0.021 |  | 0 | CS ÚRS 2023 02 |  | základní |  | 0 | 0 | 0 | 0 | 0 | 16 | K | 2 |  |  |  | ROZPOCET | [5 empty] | 0 | 0 | 0 | 0 | 0 | 1 | 0 | 16 | -1299912322
| PP |  | Přesun hmot pro silnoproud stanovený z hmotnosti přesunovaného materiálu vodorovná dopravní vzdálenost do 50 m v objektech výšky do 6 m | [14 empty] | PP | 2
| Online PSC |  | https://podminky.urs.cz/item/CS_URS_2023_02/998741101 | [14 empty] | Online PSC | 2
| D | M | Práce a dodávky M |  |  |  | 0 |  |  |  |  | 0 |  | 0.10926 |  | 0 | 3 | D | 0 |  |  |  | ROZPOCET | [11 empty] | 0
| D | 23-M | Montáže potrubí |  |  |  | 0 |  |  |  |  | 0 |  | 0.10926 |  | 0 | 3 | D | 1 |  |  |  | ROZPOCET | [11 empty] | 0
124 | K | 230011102 | Montáž potrubí trouby ocelové hladké tř.11-13 D 219 mm, tl 8,0 mm | m | 3.01 |  | 0 | CS ÚRS 2023 02 |  | základní |  | 0 | 0.00018 | 0.0005418 | 0 | 0 | 64 | K | 2 |  |  |  | ROZPOCET | [5 empty] | 0 | 0 | 0 | 0 | 0 | 1 | 0 | 64 | -1742386964
| PP |  | Montáž potrubí z trub ocelových hladkých tř. 11 až 13 Ø 219 mm, tl. 8,0 mm | [14 empty] | PP | 2
| Online PSC |  | https://podminky.urs.cz/item/CS_URS_2023_02/230011102 | [14 empty] | Online PSC | 2
| VV |  | Viz příloha D.1.4 - chránička | [14 empty] | VV | 2 | 1 | True | 0 | ROZPOCET
| VV |  | 3,01 |  | 3.01 | [12 empty] | VV | 2 | 2 | True | 1 | ROZPOCET
125 | M | 55283929 | trubka ocelová bezešvá hladká jakost 11 353 219x8,0mm | m | 3.01 |  | 0 | CS ÚRS 2023 02 |  | základní |  | 0 | 0.03612 | 0.10872 | 0 | 0 | 128 | M | 2 |  |  |  | ROZPOCET | [5 empty] | 0 | 0 | 0 | 0 | 0 | 1 | 0 | 128 | 232860181
| PP |  | trubka ocelová bezešvá hladká jakost 11 353 219x8,0mm | [14 empty] | PP | 2
| VV |  | Viz příloha D.1.4 - chránička | [14 empty] | VV | 2 | 1 | True | 0 | ROZPOCET
| VV |  | 3,01 |  | 3.01 | [12 empty] | VV | 2 | 2 | True | 1 | ROZPOCET

## VON - Vedlejší a ostatní ..._01
{1910b954-f7f7-47ab-bc4f-3dea841db080}
2
| KRYCÍ LIST SOUPISU PRACÍ | [7 empty] | v --- níže se nacházejí doplnkové a pomocné údaje k sestavám --- v | [8 empty] | False
Stavba:
PK Modřany – rekonstrukce
Objekt:
Část 2 - Splašková kanalizace
Soupis:
VON - Vedlejší a ostatní náklady
| KSO: |  | 832 51 |  |  | CC-CZ:
| Místo: |  | Praha 12 – Modřany |  |  | Datum: | 25. 5. 2022
| Zadavatel: |  |  |  |  | IČ: | 70889953
|  | Povodí Vltavy, státní podnik |  |  |  | DIČ: | CZ70889953
| Uchazeč: |  |  |  |  | IČ: | Vyplň údaj
|  | Vyplň údaj |  |  |  | DIČ: | Vyplň údaj
| Projektant: |  |  |  |  | IČ: | 46347526
|  | AQUATIS a. s. |  |  |  | DIČ: | CZ46347526
| Zpracovatel: |  |  |  |  | IČ:
|  | Bc. Patková Aneta |  |  |  | DIČ:
Poznámka:
Soupis prací je sestaven s využitím Cenové soustavy ÚRS. Položky, které pochází z této cenové soustavy, jsou ve sloupci 'Cenová soustava' označeny popisem 'CS ÚRS' a úrovní příslušného kalendářního pololetí. Veškeré další informace vymezující popis a podmínky použití těchto položek z Cenové soustavy, které nejsou uvedeny přímo v soupisu prací, jsou neomezeně dálkově k dispozici na www.cs-urs.cz, sekce Cenové a technické podmínky.
| Cena bez DPH | [5 empty] | 0
|  |  | Základ daně |  |  | Sazba daně | Výše daně
| DPH | základní | 0 |  |  | 21% | 0
|  | snížená | 0 |  |  | 15% | 0
|  | zákl. přenesená | 0 |  |  | 21% | 0
|  | sníž. přenesená | 0 |  |  | 15% | 0
|  | nulová | 0 |  |  | 0% | 0
| Cena s DPH |  |  | v | CZK |  | 0
REKAPITULACE ČLENĚNÍ SOUPISU PRACÍ
Stavba:
PK Modřany – rekonstrukce
Objekt:
Část 2 - Splašková kanalizace
Soupis:
VON - Vedlejší a ostatní náklady
Místo: |  |  | Praha 12 – Modřany |  |  | Datum: | 25. 5. 2022
Zadavatel: |  |  | Povodí Vltavy, státní podnik |  |  | Projektant: | AQUATIS a. s.
Uchazeč: |  |  | Vyplň údaj |  |  | Zpracovatel: | Bc. Patková Aneta
Kód dílu - Popis | [6 empty] | Cena celkem [CZK]
Náklady stavby celkem | [6 empty] | 0 | [11 empty] | -1
| VON - Vedlejší a ostatní náklady | [5 empty] | 0
| 1. - Zařízení staveniště | [5 empty] | 0
| 2. - Projektová dokumentace | [5 empty] | 0
| 3. - Geodetické práce | [5 empty] | 0
| 4. - Ostatní náklady | [5 empty] | 0
SOUPIS PRACÍ
Stavba:
PK Modřany – rekonstrukce
Objekt:
Část 2 - Splašková kanalizace
Soupis:
VON - Vedlejší a ostatní náklady
Místo: |  |  | Praha 12 – Modřany |  |  | Datum: | 25. 5. 2022
Zadavatel: |  |  | Povodí Vltavy, státní podnik |  |  | Projektant: | AQUATIS a. s.
Uchazeč: |  |  | Vyplň údaj |  |  | Zpracovatel: | Bc. Patková Aneta
PČ | Typ | Kód | Popis | MJ | Množství | J.cena [CZK] | Cena celkem [CZK] | Cenová soustava |  | DPH | J. Nh [h] | Nh celkem [h] | J. hmotnost [t] | Hmotnost celkem [t] | J. suť [t] | Suť Celkem [t]
Náklady soupisu celkem | [6 empty] | 0 |  |  |  |  | 0 |  | 0 |  | 0 |  | D | -1 | [7 empty] | 0
| D | VON | Vedlejší a ostatní náklady |  |  |  | 0 |  |  |  |  | 0 |  | 0 |  | 0 | 5 | D | 0 | ROZPOCET | [6 empty] | 0
| D | 1. | Zařízení staveniště |  |  |  | 0 |  |  |  |  | 0 |  | 0 |  | 0 | 5 | D | 1 | ROZPOCET | [6 empty] | 0
1 | K | 1.1 | Kompletní zařízení staveniště a likvidace staveniště | kpl. | 1 |  | 0 |  |  | základní |  | 0 | 0 | 0 | 0 | 0 | 1024 | K | 2 | ROZPOCET | 0 | 0 | 0 | 0 | 0 | 1 | 0 | 1024 | 2060527857
| PP |  | Kompletní zařízení staveniště a likvidace staveniště | [14 empty] | PP | 2
| D | 2. | Projektová dokumentace |  |  |  | 0 |  |  |  |  | 0 |  | 0 |  | 0 | 5 | D | 1 | ROZPOCET | [6 empty] | 0
2 | K | 2.1 | Vypracování dokumentace zajišťované zhotovitelem stavby (realizační a výrobní dokumentace) | kpl. | 1 |  | 0 |  |  | základní |  | 0 | 0 | 0 | 0 | 0 | 1024 | K | 2 | ROZPOCET | 0 | 0 | 0 | 0 | 0 | 1 | 0 | 1024 | 2081559836
| PP |  | Vypracování dokumentace zajišťované zhotovitelem stavby (realizační a výrobní dokumentace) | [14 empty] | PP | 2
3 | K | 2.2 | Vypracování projektu skutečného provedení díla | kpl. | 1 |  | 0 |  |  | základní |  | 0 | 0 | 0 | 0 | 0 | 1024 | K | 2 | ROZPOCET | 0 | 0 | 0 | 0 | 0 | 1 | 0 | 1024 | 571884159
| D | 3. | Geodetické práce |  |  |  | 0 |  |  |  |  | 0 |  | 0 |  | 0 | 5 | D | 1 | ROZPOCET | [6 empty] | 0
4 | K | 3.1 | Geodetické zaměření skutečného provedení díla | kpl. | 1 |  | 0 |  |  | základní |  | 0 | 0 | 0 | 0 | 0 | 1024 | K | 2 | ROZPOCET | 0 | 0 | 0 | 0 | 0 | 1 | 0 | 1024 | -1830322568
| PP |  | Geodetické zaměření skutečného provedení díla | [14 empty] | PP | 2
5 | K | 3.2 | Geodetické práce při vytyčení stavby a během výstavby | kpl. | 1 |  | 0 |  |  | základní |  | 0 | 0 | 0 | 0 | 0 | 1024 | K | 2 | ROZPOCET | 0 | 0 | 0 | 0 | 0 | 1 | 0 | 1024 | 1152681324
| PP |  | Geodetické práce při vytyčení stavby a během výstavby | [14 empty] | PP | 2
| D | 4. | Ostatní náklady |  |  |  | 0 |  |  |  |  | 0 |  | 0 |  | 0 | 5 | D | 1 | ROZPOCET | [6 empty] | 0
6 | K | 4.1 | Provedení opatření vyplývajících z povodňového a havarijního plánu | kpl. | 1 |  | 0 |  |  | základní |  | 0 | 0 | 0 | 0 | 0 | 1024 | K | 2 | ROZPOCET | 0 | 0 | 0 | 0 | 0 | 1 | 0 | 1024 | 1091177523
| PP |  | Provedení opatření vyplývajících z povodňového a havarijního plánu | [14 empty] | PP | 2
7 | K | 4.2 | Zajištění a provedení zkoušek, rozborů a testů | kpl. | 1 |  | 0 |  |  | základní |  | 0 | 0 | 0 | 0 | 0 | 1024 | K | 2 | ROZPOCET | 0 | 0 | 0 | 0 | 0 | 1 | 0 | 1024 | -102780298
| PP |  | Zajištění a provedení zkoušek, rozborů a testů zejména uvedených ve Výkresech a v Technické specifikaci | [14 empty] | PP | 2
8 | K | 4.3 | Vypracování plánu kontrolní činnosti a řízení jakosti | kpl. | 1 |  | 0 |  |  | základní |  | 0 | 0 | 0 | 0 | 0 | 1024 | K | 2 | ROZPOCET | 0 | 0 | 0 | 0 | 0 | 1 | 0 | 1024 | 1526221209
9 | K | 4.5 | Náklady spojené s opatřeními BOZP | kpl. | 1 |  | 0 |  |  | základní |  | 0 | 0 | 0 | 0 | 0 | 1024 | K | 2 | ROZPOCET | 0 | 0 | 0 | 0 | 0 | 1 | 0 | 1024 | 1261109606
| PP |  | Náklady na zajištění opatření vyplývajících z potřeb plnění plánu BOZP. | [14 empty] | PP | 2
10 | K | 4.6 | Uvedení ČOV do provozu | kpl. | 1 |  | 0 |  |  | základní |  | 0 | 0 | 0 | 0 | 0 | 1024 | K | 2 | ROZPOCET | 0 | 0 | 0 | 0 | 0 | 1 | 0 | 1024 | -2092415145
| PP |  | Náklady na zajištění opatření vyplývajících z potřeb plnění plánu BOZP. | [14 empty] | PP | 2

## Seznam figur
SEZNAM FIGUR
Kód: | 021199A3
Stavba: | PK Modřany – rekonstrukce
Datum: | 25. 5. 2022
Kód | Popis | MJ | Výměra
Část 1/ PS 02 | Rekonstrukce elektro vybavení plavební komory
srot | Demontované potrubí | kg | 0.2
Část 1/ SO 01 | Modernizace plata plavební komory
asf_sut | asfalt sut | m2 | 99
asf_sut | 99 "viz zaměření" |  | 99
Použití figury:
113107183 | Odstranění podkladu živičného tl přes 100 do 150 mm strojně pl přes 50 do 200 m2 | m2 | 99
998-01R | Odklizení suti z vybouraných konstrukcí odpovídajícím zákonným způsobem | t | 4255.829
bed_rov | Bednění rovinné | m2 | 681.397
| RŠ pravé viz příloha C.3 a D.1.8 |  | 0
| 1,92*2*27 "ks" |  | 103.68
| 1,3*1,2*27"ks |  | 42.12
| 1,5*1,2*27"ks |  | 48.6
| RŠ levé viz příloha C.3 a D.1.8 |  | 0
| 0,97*2*23 "ks" |  | 44.62
| 0,65*1,2*23"ks" |  | 17.94
| 0,72*1,2*22 "ks" |  | 19.008
| Bednění hran plata PK |  | 0
| 495*0,34 "viz C.3 - levé strany" |  | 168.3
| 232*0,34 "viz C.3 - pravé strany" |  | 78.88
| Viz příloha D.1.13 |  | 0
| výustný objekt |  | 0
| 1,77*2,75 + 3,13*28 "čelo" |  | 92.508
| (9,29+4,82)"m2"*2+(6,56+0,3+4,0+0,3)*0,3 "křídla" |  | 31.568
| (0,63+0,53)*0,85+ (0,67+0,6)*0,6 + 11,17*0,35 + 5,79*1,15 + 5,06*0,3 "dno" |  | 13.834
| Nábřežní zeď |  | 0
| (1,91+0,75)*(3,39+3,76) + 0,66 "m2" *2 |  | 20.339
bed_rov | Součet |  | 681.397
Použití figury:
321351010 | Bednění konstrukcí vodních staveb rovinné - zřízení | m2 | 681.397
321352010 | Bednění konstrukcí vodních staveb rovinné - odstranění | m2 | 681.397
bedneni_sokl | bedneni soklu | m2 | 97.92
| Bednění základu pod plotem |  | 0
| 8,5*0,5*2 |  | 8.5
| 0,5*0,3*2 |  | 0.3
| Bednění soklů |  | 0
| 15,2*0,8 *2 |  | 24.32
| 0,8*0,3*2 |  | 0.48
| 23,4*0,8*2 |  | 37.44
| 0,8*0,3*2 |  | 0.48
| 16,2*0,8*2 |  | 25.92
| 0,8*0,3*2 |  | 0.48
bedneni_sokl | Součet |  | 97.92
Použití figury:
274351121 | Zřízení bednění základových pasů rovného | m2 | 97.92
274351122 | Odstranění bednění základových pasů rovného | m2 | 97.92
Bet_1 | beton_1 | m2 | 763
Bet_1 | 763 "viz geodetické zaměření " |  | 763
Použití figury:
113106123 | Rozebrání dlažeb ze zámkových dlaždic komunikací pro pěší ručně | m2 | 763
113107231 | Odstranění podkladu z betonu prostého tl přes 100 do 150 mm strojně pl přes 200 m2 | m2 | 763
998-01R | Odklizení suti z vybouraných konstrukcí odpovídajícím zákonným způsobem | t | 4255.829
Bet_3 | beton 3 | m | 133
Bet_3 | 133 "viz geodetické zaměření" |  | 133
Použití figury:
113202111 | Vytrhání obrub krajníků obrubníků stojatých | m | 133
998-01R | Odklizení suti z vybouraných konstrukcí odpovídajícím zákonným způsobem | t | 4255.829
Bet_4 | beton 4 | m3 | 360.428
| 152*0,2*0,2 "snížení stěn kanálku Hydraul. rozvodů" |  | 6.08
| (103*1+311*0,2) "Pravý kabelový kanálek" |  | 165.2
| (92,5*0,5+256*0,2) "Levý kabelový kanálek" |  | 97.45
| 56,3*0,5*0,3 "sokly" |  | 8.445
| 8,5*0,5*0,3 "oplocení" |  | 1.275
| Odburání plata pro RŠ / pilíře - pravá strana v S4 |  | 0
| 0,45*1,6+0,12*0,56+0,05*1,6+0,83*1,6*2+0,06*1,6 |  | 3.619
| Odburání plata pro RŠ / pilíře - levá strana v S1 |  | 0
| 0,48*1,2 "revizní šachty" *23 "ks" |  | 13.248
| 0,15*0,38*5+0,6*0,38*7 "revizní šachty rozšíření výkopu" |  | 1.881
| 0,14*0,38*3 +0,6*0,4*2 + 0,5*0,4*2 "drenážní potrubí" |  | 1.04
| 4,55*0,46 "pilíř HA" |  | 2.093
| 0,75*0,46 "pilíř MO" |  | 0.345
| Šachta pro ukotvení jeřábku |  | 0
| 0,5*0,18*3 "ks" |  | 0.27
| Viz výkres výustního objektu |  | 0
| 0,75"m2"*10,83"nábřežní zeď" |  | 8.123
| 16,3*0,8+3,93*0,5*2 +(5,96+10,16)*1,118*1,9 " původní výustní objekt" |  | 51.212
| Vybourání otvoru do prsní zdi pro prostup potrubí |  | 0
| 0,7*0,7*0,3 |  | 0.147
Bet_4 | Součet |  | 360.428
Použití figury:
960111221R | Bourání vodních staveb betonových a železobetonových | m3 | 360.428
998-01R | Odklizení suti z vybouraných konstrukcí odpovídajícím zákonným způsobem | t | 4255.829
Bet_5 | beton 5 | m | 249
| 232 "viz geodetické zaměření" |  | 232
| 17 "v místě nového nájezdového retardéru" |  | 17
Bet_5 | Součet |  | 249
Použití figury:
966008213 | Bourání odvodňovacího žlabu z betonových příkopových tvárnic š přes 800 do 1 200 mm | m | 249
998-01R | Odklizení suti z vybouraných konstrukcí odpovídajícím zákonným způsobem | t | 4255.829
Bet_D | beton dlazby sut | m2 | 763
Bet_D | Bet_1 "podkladní beton pod dlažbou" |  | 763
Použití figury:
113107231 | Odstranění podkladu z betonu prostého tl přes 100 do 150 mm strojně pl přes 200 m2 | m2 | 763
998-01R | Odklizení suti z vybouraných konstrukcí odpovídajícím zákonným způsobem | t | 4255.829
Bet_panely | betonové panely | m2 | 80
Bet_panely | 80"m2 - Betonové panely v oblasti výkopu pro RŠ10 a štěrbinového žlabu" |  | 80
Použití figury:
113106192 | Rozebrání vozovek ze silničních dílců se spárami zalitými cementovou maltou strojně pl do 50 m2 | m2 | 80
584121108 | Osazení silničních dílců z ŽB do lože z kameniva těženého tl 40 mm plochy do 15 m2 | m2 | 80
bour_PVC_trouba | bour_PVC_trouba | m | 29.25
| Viz příloha C.3 - dešťová kanalizace |  | 0
bour_PVC_trouba | 10,4+3,8+3,9+3,7+4,15+3,3 |  | 29.25
Použití figury:
871275811 | Bourání stávajícího potrubí z PVC nebo PP DN 150 | m | 29.25
998-01R | Odklizení suti z vybouraných konstrukcí odpovídajícím zákonným způsobem | t | 4255.829
bour_šachty | bour_šachty | m3 | 17.01
| Viz příloha C.3 - dešťová kanalizace |  | 0
bour_šachty | 1,35"m2"*4,2 *3 "ks" |  | 17.01
Použití figury:
890331851 | Bourání šachet ze ŽB strojně obestavěného prostoru přes 1,5 do 3 m3 | m3 | 17.01
998-01R | Odklizení suti z vybouraných konstrukcí odpovídajícím zákonným způsobem | t | 4255.829
bour_zb_trouba | bour_zb_trouba | m | 146
| Viz příloha C.3 - dešťová kanalizace |  | 0
bour_zb_trouba | 146 |  | 146
Použití figury:
810391811 | Bourání stávajícího potrubí z betonu DN přes 200 do 400 | m | 146
998-01R | Odklizení suti z vybouraných konstrukcí odpovídajícím zákonným způsobem | t | 4255.829
C3037_RS | Železobeton C 30/37 revizních šachet | m3 | 56.54
| Revizní šachty elektrokanálu |  | 0
| Revizní šachty pravé viz příloha C.3 a D.1.8 |  | 0
| (0,8*0,81+0,2*1,92*2)*27 "ks" |  | 38.232
| Revizní šachty levé viz příloha C.3 a D.1.8 |  | 0
| (0,8*0,51+0,2*0,97*2) "ks" *23 |  | 18.308
C3037_RS | Mezisoučet |  | 56.54
Použití figury:
321321116R | Konstrukce vodních staveb ze ŽB mrazuvzdorného tř. C 30/37 XC4 XF3 | m3 | 82.533
321366111 | Výztuž železobetonových konstrukcí vodních staveb z oceli 10 505 D do 12 mm | t | 6.619
C3037_vyust | C 30/37 výustního objektu | m3 | 25.993
| výustný objekt |  | 0
| 1,56"m2"*3,5 + 0,73"m2"*3,05 "čelo" |  | 7.687
| -(PI/4*0,3^2)*0,85 |  | -0.06
| -(PI/4*0,5^2)*0,85 |  | -0.167
| (9,29+4,82)"m2"*0,3 "křídla" |  | 4.233
| 3,42"m2"*0,85+2,78"m2"*0,6 +13,19"m2"*0,35 +0,3*0,25*5,1 "dno" |  | 9.574
| Nábřežní zeď |  | 0
| 0,66"m2"*(3,4+3,76) |  | 4.726
C3037_vyust | Mezisoučet |  | 25.993
Použití figury:
321321116R | Konstrukce vodních staveb ze ŽB mrazuvzdorného tř. C 30/37 XC4 XF3 | m3 | 82.533
321366111 | Výztuž železobetonových konstrukcí vodních staveb z oceli 10 505 D do 12 mm | t | 6.619
cement | Dodávka hmot pro injektáž - cement | t | 1.4
| Zainjektování / zalití kotev |  | 0
| 0,025*6*pocet_kotev |  | 0.6
| Zainjektování kořenů kotev |  | 0
| 0,100*2*pocet_kotev |  | 0.8
cement | Součet |  | 1.4
Použití figury:
585221500 | cement portlandský směsný CEM II 32,5MPa | t | 1.4
58128452 | bentonit aktivovaný mletý | t | 0.07
čištění_PK | Vyčištění PK | m3 | 556.8
| Uvažováno jako vyčištění dna plavební komory |  | 0
čištění_PK | 0,20*12*232 |  | 556.8
Použití figury:
938901131 | Vyklizení bahna z nádrže | m3 | 556.8
1623-01R | Odklizení přebytku zeminy a humusu odpovídajícím zákonným způsobem vč. poplatku | m3 | 1506.718
delka_kotev | Celková délka kotev | m | 24
delka_kotev | pocet_kotev *6,0 |  | 24
Použití figury:
153811112 | Osazení kotvy tyčové dl přes 5 m D přes 28 do 32 mm | m | 24
153811197 | Příplatek ke kotvám tyčovým za antikorozní úpravu trvalých kotev | m | 24
225312112 | Vrty maloprofilové jádrové D přes 93 do 156 mm úklon přes 45° hl 0 až 25 m hornina I a II | m | 24
13021403R | zemní tyč kotevní D 32mm ST 500 S | m | 24
dem_zatr_dlazba | dem_zatr_dlazba | m2 | 77.946
| Viz C.3 a D.1.13 - výpustný objekt |  | 0
dem_zatr_dlazba | 17,35+54,2*1,118 |  | 77.946
Použití figury:
113106293 | Rozebrání dlažeb vozovek z vegetační dlažby betonové s ložem z kameniva strojně pl přes 50 do 200 m2 | m2 | 77.946
998-01R | Odklizení suti z vybouraných konstrukcí odpovídajícím zákonným způsobem | t | 4255.829
Demontaz_1 | odvoz kovosrot | kg | 42919
| 2734 "demontáž poklopů včetně rámů" |  | 2734
| 30800 "demontáž poklopů kabelových kanálků včetně rámů" |  | 30800
| 100 "kotvení náhradních vrat"*10 "ks" |  | 1000
| "15kg/m konstrukce uvnitř kabelové trasy" |  | 0
| (255+76+91+137)*15 |  | 8385
Demontaz_1 | Součet |  | 42919
Použití figury:
767996702 | Demontáž atypických zámečnických konstrukcí řezáním hm jednotlivých dílů přes 50 do 100 kg | kg | 42919
108R | Odklizení demontovaných ocelových poklopů a rámů | t | 45.373
Demontaz_2 | odvoz kovosrot | kg | 1285
Demontaz_2 | 1285 "demontáž poklopů výklenků lineárních pohonů" |  | 1285
Použití figury:
767996704 | Demontáž atypických zámečnických konstrukcí řezáním hm jednotlivých dílů přes 250 do 500 kg | kg | 1285
108R | Odklizení demontovaných ocelových poklopů a rámů | t | 45.373
DKB_250 | dlažba do betonu tl. 250 | m2 | 13.9
| dno výustního objektu |  | 0
| 13,9 "m2, ŽB kce " |  | 13.9
DKB_250 | Součet |  | 13.9
Použití figury:
465513227 | Dlažba z lomového kamene na cementovou maltu s vyspárováním tl 250 mm pro hráze | m2 | 13.9
451312111 | Podklad pod dlažbu z betonu prostého C 20/25 tl přes 100 do 150 mm | m2 | 13.9
DKB_300 | Dlažba do betonu tl. 300 | m2 | 6.25
| výustný objekt |  | 0
| (2,7+ 2,5)*1,202 "břeh - svah" |  | 6.25
DKB_300 | Součet |  | 6.25
Použití figury:
465513327 | Dlažba z lomového kamene na cementovou maltu s vyspárováním tl 300 mm pro hráze | m2 | 6.25
171151131 | Uložení sypaniny z hornin nesoudržných a soudržných střídavě do násypů zhutněných strojně | m3 | 5.625
451313111 | Podklad pod dlažbu z betonu prostého C 20/25 tl přes 150 do 200 mm | m2 | 6.25
DKZ | dlažební kostky žula | m2 | 70.7
DKZ | 70,7 "viz příloha C.3" |  | 70.7
Použití figury:
591141111 | Kladení dlažby z kostek velkých z kamene na MC tl 50 mm | m2 | 70.7
451317777 | Podklad nebo lože pod dlažbu vodorovný nebo do sklonu 1:5 z betonu prostého tl přes 50 do 100 mm | m2 | 70.7
451319777 | Příplatek ZKD 10 mm tl u podkladu nebo lože pod dlažbu z betonu | m2 | 707
58381008 | kostka štípaná dlažební žula velká 15/17 | m2 | 71.407
dno_100 | dno šachy | kus | 6
| Viz príloha D.1.12 |  | 0
dno_100 | 6"KS" |  | 6
Použití figury:
59224337 | dno betonové šachty kanalizační přímé 100x60x40cm | kus | 6
894414111 | Osazení betonových nebo železobetonových dílců pro šachty skruží základových (dno) | kus | 6
drenaz | drenaz | m | 162.35
| Viz príloha D.1.12 |  | 0
| 162,35 |  | 162.35
drenaz | Součet |  | 162.35
Použití figury:
212750101 | Trativod z drenážních trubek PVC-U SN 4 perforace 360° včetně lože otevřený výkop DN 100 pro budovy plocha pro vtékání vody min. 80 cm2/m | m | 162.35
132254206 | Hloubení zapažených rýh š do 2000 mm v hornině třídy těžitelnosti I skupiny 3 objem do 5000 m3 | m3 | 1517.006
Drenaz_p | drenážní potrubí délka | m | 37.8
| Drenážní potrubí RŠ elektro - levá strana PK viz C.3. a D.1.8 |  | 0
| 1,7+1,9+0,3*11+1,1*3+0,4*5+2,2+2,4 |  | 16.8
| Drenážní potrubí RŠ elektro -pravá strana PK viz C.3. a D.1.8 |  | 0
| 1,0*21 |  | 21
Drenaz_p | Součet |  | 37.8
Použití figury:
212755214 | Trativody z drenážních trubek plastových flexibilních D 100 mm bez lože | m | 37.8
211531111 | Výplň odvodňovacích žeber nebo trativodů kamenivem hrubým drceným frakce 16 až 63 mm | m3 | 4.35
chran_kabel1 | Chranicka kabelu elektra 1 | m | 68.775
| 23 "viz příloha C.3 - elektro kabely ze šachet - levé strany" *1,05 "+5% ztratné" |  | 24.15
| 42,5 "viz příloha C.3 - elektro kabely ze šachet - pravé strany" *1,05 "+5% ztratné" |  | 44.625
chran_kabel1 | Součet |  | 68.775
Použití figury:
34571352 | trubka elektroinstalační ohebná dvouplášťová korugovaná (chránička) D 52/63mm, HDPE+LDPE | m | 68.775
741110302 | Montáž trubka ochranná do krabic plastová tuhá D přes 40 do 90 mm uložená pevně | m | 218.61
chran_kabel2 | chranicka kabelu elektro osvetleni | m | 149.835
| 48,2 "viz příloha C.3 - osvětlení, signalizace, monitor. s. a sondy m. - levé strany" *1,05 "+5% ztratné" |  | 50.61
| 94,5 "viz příloha C.3 - osvětlení, signalizace, monitor. s. a sondy m. - pravé strany" *1,05 "+5% ztratné" |  | 99.225
chran_kabel2 | Součet |  | 149.835
Použití figury:
34571354 | trubka elektroinstalační ohebná dvouplášťová korugovaná (chránička) D 75/90mm, HDPE+LDPE | m | 149.835
741110302 | Montáž trubka ochranná do krabic plastová tuhá D přes 40 do 90 mm uložená pevně | m | 218.61
chranicka | chranicka elektro | m | 12.2
| viz příloha C.3. |  | 0
| 3,8*2+2,3*2 |  | 12.2
chranicka | Součet |  | 12.2
Použití figury:
34571355 | trubka elektroinstalační ohebná dvouplášťová korugovaná (chránička) D 94/110mm, HDPE+LDPE | m | 12.2
460742111 | Osazení kabelových prostupů z trub plastových do rýhy bez obsypu průměru do 10 cm | m | 12.2
chranicka_L | chránička levé strany plata KK | m | 666
chranicka_L | 222 "viz příloha C.3 a D.1.8 - levá strana" *3 "ks" |  | 666
Použití figury:
46051R | Dělená chránička 200/160 x 1000 | m | 2448
460510056 | Kabelové prostupy z trub plastových do rýhy bez obsypu, průměru do 20 cm | m | 2448
chranicka_P | chranicka delena prava strana | m | 1782
chranicka_P | 297 "viz příloha C.3 a D.1.8 - pravá strana" *6 "ks" |  | 1782
Použití figury:
46051R | Dělená chránička 200/160 x 1000 | m | 2448
460510056 | Kabelové prostupy z trub plastových do rýhy bez obsypu, průměru do 20 cm | m | 2448
chranicky_KK | chranicky kabelových kanákků | m | 2448
chranicky_KK | chranicka_P+chranicka_L |  | 2448
jama_VO | výkop VO | m3 | 75.4
jama_zapaž | zapažená jáma | m3 | 279.865
| Výustní objekt |  | 0
| 78,25"m2"*3,54"průměr výška"" výkop po nábřežní zeď" |  | 277.005
| 0,65"m2"*4,4 " předkop před čelem" |  | 2.86
jama_zapaž | Součet |  | 279.865
Použití figury:
131251204 | Hloubení jam zapažených v hornině třídy těžitelnosti I skupiny 3 objem do 500 m3 strojně | m3 | 279.865
1623-01R | Odklizení přebytku zeminy a humusu odpovídajícím zákonným způsobem vč. poplatku | m3 | 1506.718
klapka | klapka DN 300 | kus | 1
| výustní objekt |  | 0
klapka | 1 "ks, klapka" |  | 1
Použití figury:
42285012 | klapka koncová PE-HD na kolmou betonovou stěnu DN 500 | kus | 1
891422421 | Montáž koncových klapek PE-HD na kolmou stěnu DN 500 | kus | 1
54879836 | sada pro ukotvení koncové klapky na kolmou betonovou stěnu DN 500 | kus | 1
KVHR_S1 | Kanálek hydraulických rozvodů ve skladbě S1 | m2 | 0.49
KVHR_S1 | (1,8+0,65)*0,2 "pod kanálkem hydraulických rozvodů viz příloha C.3 a D.2.7 - Skladba S1 - LSPK" |  | 0.49
Použití figury:
581131114R | Železobetonová deska plata C 30/37, XC4, XF3, tl 190 mm | m2 | 30.33
5811R | Železobetonová deska plata C 30/37, XC4, XF3, tl. 340 mm | m2 | 5769.07
5812R | Úprava povrchu cementobetonového krytu striáží | m2 | 5769.07
KVHR_S2 | kanálek hydraulických rozvodů | m2 | 23.34
KVHR_S2 | 58,35*0,4 "pod kanálkem hydraulických rozvodů viz příloha C.3 a D.2.7 - Skladba S2" |  | 23.34
Použití figury:
581131114R | Železobetonová deska plata C 30/37, XC4, XF3, tl 190 mm | m2 | 30.33
5811R | Železobetonová deska plata C 30/37, XC4, XF3, tl. 340 mm | m2 | 5769.07
5812R | Úprava povrchu cementobetonového krytu striáží | m2 | 5769.07
KVHR_S4 | kanálek hydraulických rozvodů | m2 | 6.5
KVHR_S4 | 16,25*0,4 "pod kanálkem hydraulických rozvodů viz příloha C.3 a D.2.7 - Skladba S4" |  | 6.5
Použití figury:
581131114R | Železobetonová deska plata C 30/37, XC4, XF3, tl 190 mm | m2 | 30.33
5811R | Železobetonová deska plata C 30/37, XC4, XF3, tl. 340 mm | m2 | 5769.07
5811R1 | Příplatek za zbarvení betonu - Colorcreet cihlově červená | m3 | 372.805
5812R | Úprava povrchu cementobetonového krytu striáží | m2 | 5769.07
985131111 | Očištění ploch stěn, rubu kleneb a podlah tlakovou vodou | m2 | 1343.39
KVVR_S3 | Plato kanálky vedení vzduchových rozvodů - S3 | m2 | 4.71
KVVR_S3 | 0,3*10,6 +0,3*5,1 "pod kanálky vedení vzduchových rozvodů - S3" |  | 4.71
Použití figury:
581121114R | Železobetonová deska plata C 30/37, XC4, XF3 tl 140 mm | m2 | 9.6
5811R | Železobetonová deska plata C 30/37, XC4, XF3, tl. 340 mm | m2 | 5769.07
5811R1 | Příplatek za zbarvení betonu - Colorcreet cihlově červená | m3 | 372.805
5812R | Úprava povrchu cementobetonového krytu striáží | m2 | 5769.07
KVVR_S4 | Plato kanálky vedení vzduchových rozvodů - S3 | m2 | 4.89
| viz příloha C.3, D.2.6. |  | 0
KVVR_S4 | 0,3*7,2 +0,3*9,1"pod kanálky vedení vzduchových rozvodů - S4" |  | 4.89
Použití figury:
581121114R | Železobetonová deska plata C 30/37, XC4, XF3 tl 140 mm | m2 | 9.6
5811R | Železobetonová deska plata C 30/37, XC4, XF3, tl. 340 mm | m2 | 5769.07
5811R1 | Příplatek za zbarvení betonu - Colorcreet cihlově červená | m3 | 372.805
5812R | Úprava povrchu cementobetonového krytu striáží | m2 | 5769.07
985131111 | Očištění ploch stěn, rubu kleneb a podlah tlakovou vodou | m2 | 1343.39
leseni | lešení | m2 | 1813.8
| 1641 "viz příloha D.1.4 - pro injektáž - LB" |  | 1641
| 8*7,2*3,0 "u žebříků na PB" |  | 172.8
leseni | Součet |  | 1813.8
Použití figury:
941111121 | Montáž lešení řadového trubkového lehkého s podlahami zatížení do 200 kg/m2 š od 0,9 do 1,2 m v do 10 m | m2 | 1813.8
941111221 | Příplatek k lešení řadovému trubkovému lehkému s podlahami do 200 kg/m2 š od 0,9 do 1,2 m v 10 m za každý den použití | m2 | 163242
941111821 | Demontáž lešení řadového trubkového lehkého s podlahami zatížení do 200 kg/m2 š od 0,9 do 1,2 m v do 10 m | m2 | 1813.8
násyp | násyp | m3 | 5.625
| Násyp pod dlažbu výustního objektu |  | 0
násyp | DKB_300*0,9 "průměrná výška" |  | 5.625
Použití figury:
171151131 | Uložení sypaniny z hornin nesoudržných a soudržných střídavě do násypů zhutněných strojně | m3 | 5.625
1623-01R | Odklizení přebytku zeminy a humusu odpovídajícím zákonným způsobem vč. poplatku | m3 | 1506.718
162351103 | Vodorovné přemístění přes 50 do 500 m výkopku/sypaniny z horniny třídy těžitelnosti I skupiny 1 až 3 | m3 | 3628.843
167151111 | Nakládání výkopku z hornin třídy těžitelnosti I skupiny 1 až 3 přes 100 m3 | m3 | 2132.853
171251201 | Uložení sypaniny na skládky nebo meziskládky | m3 | 1495.99
OBRUBNIK | obrubník |  | 245.3
| viz příloha C.3 |  | 0
| 121+14+10,8+9,7+12,9+31,5+39,1+9,3 |  | 248.3
| -3,0 "nájezdový obrubník čerpací stanice" |  | -3
OBRUBNIK | Součet |  | 245.3
Použití figury:
916231213 | Osazení chodníkového obrubníku betonového stojatého s boční opěrou do lože z betonu prostého | m | 245.3
59217017 | obrubník betonový chodníkový 1000x100x250mm | m | 245.3
obsyp_potrubi | obsyp_potrubi | m3 | 157.033
| Viz příloha C.3, D.1.12 a D.1.14 - dešťová kanalizace |  | 0
| OBSYP POTRUBÍ VE VÝKOPU - dešťová kanalizace |  | 0
| 0,63 "m2"*(14,0+19,5+32,45) "kanalizace DN 400" |  | 41.549
| 0,84 "m2"*8,9 "kanalizace DN 400 - společný výkop" |  | 7.476
| 0,7 "m2"*(37,35+26,45+7,45+6,5) "kanalizace DN 500 - společný výkop" |  | 54.425
| OBSYP POTRUÍ V JÍMCE VÝUSTNÍHO OBJEKTU |  | 0
| 1,25*8,35*6,29 "společná trasa potrubí" -2,4 "m2"*6,29 "odečet ostatních skladeb a materiálů" |  | 50.556
| 1,25*4,7*0,6 "zbytek k ŘS 16" -0,83"m2"*0,6 "odečet ostatních skladeb a materiálů" |  | 3.027
obsyp_potrubi | Součet |  | 157.033
Použití figury:
175151101 | Obsypání potrubí strojně sypaninou bez prohození, uloženou do 3 m | m3 | 157.033
58337303 | štěrkopísek frakce 0/8 | t | 314.066
odstr_plot | Demontáž plotu | m | 8.6
odstr_plot | 8,6 "viz příloha C.3" |  | 8.6
Použití figury:
966072811 | Rozebrání rámového oplocení na ocelové sloupky v přes 1 do 2 m | m | 8.6
108R | Odklizení demontovaných ocelových poklopů a rámů | t | 45.373
odvoz | odvoz přebytečné zeminy | m3 | 333.976
ohum_rov | ohumusovani | m2 | 4245.75
| viz C.3 a C.2 |  | 0
| 4151,4 "plocha pro zařízení staveniště" |  | 4151.4
| 142,95 "dočasný zábor v oblasti výustního objektu" |  | 142.95
| -2,25"m2, odečet šachet" *8"ks" |  | -18
| -30,6 "ČOV" |  | -30.6
ohum_rov | Součet |  | 4245.75
Použití figury:
181351113 | Rozprostření ornice tl vrstvy do 200 mm pl přes 500 m2 v rovině nebo ve svahu do 1:5 strojně | m2 | 4245.75
1623-01R | Odklizení přebytku zeminy a humusu odpovídajícím zákonným způsobem vč. poplatku | m3 | 1506.718
162351103 | Vodorovné přemístění přes 50 do 500 m výkopku/sypaniny z horniny třídy těžitelnosti I skupiny 1 až 3 | m3 | 3628.843
167151111 | Nakládání výkopku z hornin třídy těžitelnosti I skupiny 1 až 3 přes 100 m3 | m3 | 2132.853
181451121 | Založení lučního trávníku výsevem pl přes 1000 m2 v rovině a ve svahu do 1:5 | m2 | 4245.75
181951111 | Úprava pláně v hornině třídy těžitelnosti I skupiny 1 až 3 bez zhutnění strojně | m2 | 4245.75
185803111 | Ošetření trávníku shrabáním v rovině a svahu do 1:5 | m2 | 4245.75
185804312 | Zalití rostlin vodou plocha přes 20 m2 | m3 | 127.373
00572472 | osivo směs travní krajinná-rovinná | kg | 127.373
pazeni |  | m2 | 1237.7
| Viz příloha D.1.12 a D.1.14 |  | 0
| dešťová kanalizace |  | 0
| 2*252,0"m2" "kanalizace DN 400" |  | 504
| 2*36,0"m2" "kanalizace DN 400 - společný výkop"+0,5*4 |  | 74
| 2*329,85 "m2" "kanalizace DN 500 - společný výkop" |  | 659.7
pazeni | Součet |  | 1237.7
Použití figury:
151101201 | Zřízení příložného pažení stěn výkopu hl do 4 m | m2 | 1237.7
151101211 | Odstranění příložného pažení stěn hl do 4 m | m2 | 1237.7
pocet_kotev | Počet kotev | kus | 4
pocet_kotev | 4 |  | 4
Použití figury:
153811211 | Napnutí kotev tyčových únosnost kotvy do 0,45 MN | kus | 4
153811112 | Osazení kotvy tyčové dl přes 5 m D přes 28 do 32 mm | m | 24
281602111 | Injektování povrchové nízkotlaké s dvojitým obturátorem mikropilot a kotev tlakem do 0,6 MPa | hod | 1.2
282602112 | Injektování povrchové vysokotlaké s dvojitým obturátorem mikropilot a kotev tlakem přes 0,6 do 2 MPa | hod | 28.8
13021409 | matice pro CKT celozávitovou kotevní tyč D 32mm ST 500 S | kus | 8
13021415 | spojník pro CKT celozávitovou kotevní tyč D 32mm ST 500 S | kus | 4
13021420 | podložka pro CKT celozávitovou kotevní tyč 200x200x30mm | kus | 4
585221500 | cement portlandský směsný CEM II 32,5MPa | t | 1.4
podkladky | podkladky | kus | 128
| Viz príloha D.1.12 a D.1.14 |  | 0
podkladky | 12+16+34+31+22+7+6 |  | 128
Použití figury:
59223733 | podkladek pod trouby betonové/ŽB DN 300-500 | kus | 128
452111141 | Osazení betonových pražců otevřený výkop pl přes 75000 mm2 | kus | 128
poklop_d | poklop - d | kg | 324.66
poklop_d | 324,66 "viz příloha C.3 a D.1.1" |  | 324.66
Použití figury:
7679R3 | Ocelové poklopy výklenků lineárních pohonů - d | kg | 324.66
767995117 | Montáž atypických zámečnických konstrukcí hm přes 250 do 500 kg | kg | 1291.69
poklop_dešťovka | poklop_dešťovka | kus | 6
| Viz príloha D.1.12 |  | 0
poklop_dešťovka | 6 "KS" |  | 6
Použití figury:
899304111 | Osazení poklop železobetonových včetně rámů jakékoli hmotnosti | kus | 6
63126039 | poklop šachtový s BEGU rámem a zámky kruhový, DN 600 D400 | kus | 6
poklop_e | poklop - e | kg | 320.64
poklop_e | 320,64 "viz příloha C.3 a D.1.1" |  | 320.64
Použití figury:
7679R4 | Ocelové poklopy výklenků lineárních pohonů - e | kg | 320.64
767995117 | Montáž atypických zámečnických konstrukcí hm přes 250 do 500 kg | kg | 1291.69
poklop_f | poklop - f | kg | 317.95
poklop_f | 317,95 "viz příloha C.3 a D.1.1" |  | 317.95
Použití figury:
7679R5 | Ocelové poklopy výklenků lineárních pohonů - f | kg | 317.95
767995117 | Montáž atypických zámečnických konstrukcí hm přes 250 do 500 kg | kg | 1291.69
poklop_g | poklop - g | kg | 328.44
poklop_g | 328,44 "viz příloha C.3 a D.1.1" |  | 328.44
Použití figury:
7679R6 | Ocelové poklopy výklenků lineárních pohonů - g | kg | 328.44
767995117 | Montáž atypických zámečnických konstrukcí hm přes 250 do 500 kg | kg | 1291.69
poklop_i | poklop - i | kg | 88.65
poklop_i | 88,65 "viz příloha C.3 a D.1.1" |  | 88.65
Použití figury:
7679R7 | Poklop horního závěsu vrátně - i | kg | 88.65
767995115 | Montáž atypických zámečnických konstrukcí hm přes 50 do 100 kg | kg | 3503
poklop_j | poklop - j | kg | 98.06
poklop_j | 98,06 "viz příloha C.3 a D.1.1" |  | 98.06
Použití figury:
7679R8 | Poklop horního závěsu vrátně - j | kg | 98.06
767995115 | Montáž atypických zámečnických konstrukcí hm přes 50 do 100 kg | kg | 3503
poklop_k | poklop - k | kg | 93.84
poklop_k | 93,84 "viz příloha C.3 a D.1.1" |  | 93.84
Použití figury:
7679R9 | Poklop horního závěsu vrátně - k | kg | 93.84
767995115 | Montáž atypických zámečnických konstrukcí hm přes 50 do 100 kg | kg | 3503
poklop_l | poklop - l | kg | 88.87
poklop_l | 88,87 |  | 88.87
Použití figury:
7679R10 | Poklop horního závěsu vrátně - l | kg | 88.87
767995115 | Montáž atypických zámečnických konstrukcí hm přes 50 do 100 kg | kg | 3503
Poklop_m | poklop m | kg | 1378.85
Poklop_m | 59,95 "viz příloha C.3 a D.1.10" * 23 "ks" |  | 1378.85
Použití figury:
7679R2 | Poklop revizních šachet kabelové trasy - m | kg | 1378.85
767995115 | Montáž atypických zámečnických konstrukcí hm přes 50 do 100 kg | kg | 3503
poklop_n | poklop n | kg | 1754.73
poklop_n | 64,99 "viz příloha C.3 a D.1.10" * 27 "ks" |  | 1754.73
Použití figury:
7679R1 | Poklop revizních šachet kabelové trasy zesíleny - n | kg | 1754.73
767995115 | Montáž atypických zámečnických konstrukcí hm přes 50 do 100 kg | kg | 3503
Prstenec_100 | Prstenec_100 mm | kus | 15
| Viz príloha D.1.12 |  | 0
| 1 "RŠ 9" |  | 1
| 2 "RŠ 13" |  | 2
| Viz príloha C.3 - nahrazení puvodních poklopu |  | 0
| 2*6 "ks šachet" |  | 12
Prstenec_100 | Součet |  | 15
Použití figury:
59224013 | prstenec šachtový vyrovnávací betonový 625x100x100mm | kus | 15
452112112 | Osazení betonových prstenců nebo rámů v do 100 mm pod poklopy a mříže | kus | 18
Prstenec_40 | Prstenec_40 mm | kus | 1
| Viz príloha D.1.12 |  | 0
| 1 "RŠ 14" |  | 1
Prstenec_40 | Součet |  | 1
Použití figury:
59224010 | prstenec šachtový vyrovnávací betonový 625x100x40mm | kus | 1
452112112 | Osazení betonových prstenců nebo rámů v do 100 mm pod poklopy a mříže | kus | 18
Prstenec_60 | Prstenec 60 mm | kus | 1
| Viz příloha D.1.12 |  | 0
| 1 "RŠ 12" |  | 1
Prstenec_60 | Součet |  | 1
Použití figury:
59224011 | prstenec šachtový vyrovnávací betonový 625x100x60mm | kus | 1
452112112 | Osazení betonových prstenců nebo rámů v do 100 mm pod poklopy a mříže | kus | 18
Prstenec_80 | Prstenec_80 mm | kus | 1
| Viz príloha D.1.12 |  | 0
| 1 "RŠ 9" |  | 1
Prstenec_80 | Součet |  | 1
Použití figury:
59224012 | prstenec šachtový vyrovnávací betonový 625x100x80mm | kus | 1
452112112 | Osazení betonových prstenců nebo rámů v do 100 mm pod poklopy a mříže | kus | 18
přechod_skruz | přechod_skruz | kus | 5
rozebr_zahoz | rozebr_zahoz | m3 | 14.77
| Viz C.3 a D.1.13 |  | 0
| (2,9+8,6+0,7)*1,1 |  | 13.42
| 1,35 "m2"*1,0 |  | 1.35
rozebr_zahoz | Součet |  | 14.77
Použití figury:
114203104 | Rozebrání záhozů a rovnanin na sucho | m3 | 14.77
1623-01R | Odklizení přebytku zeminy a humusu odpovídajícím zákonným způsobem vč. poplatku | m3 | 1506.718
ryha_vykop | výkop nezapažené rýhy | m3 | 1
| Výkop pro elektro chráničku viz C.3 |  | 0
ryha_vykop | 0,5*1,0*(0,5+0,5+0,5*2) |  | 1
Použití figury:
132251101 | Hloubení rýh nezapažených š do 800 mm v hornině třídy těžitelnosti I skupiny 3 objem do 20 m3 strojně | m3 | 1
1623-01R | Odklizení přebytku zeminy a humusu odpovídajícím zákonným způsobem vč. poplatku | m3 | 1506.718
S1 | Skladba S1 | m2 | 1051
S1 | 1051 "Skladba S1, viz příloha C3 a D.1.7 " |  | 1051
Použití figury:
5811R | Železobetonová deska plata C 30/37, XC4, XF3, tl. 340 mm | m2 | 5769.07
5812R | Úprava povrchu cementobetonového krytu striáží | m2 | 5769.07
919716111R | Výztuž cementobetonového krytu ze svařovaných sítí | t | 181.485
985131111 | Očištění ploch stěn, rubu kleneb a podlah tlakovou vodou | m2 | 1343.39
985331213 | Dodatečné vlepování betonářské výztuže D 12 mm do chemické malty včetně vyvrtání otvoru | m | 1336.25
13021013 | tyč ocelová kruhová žebírková DIN 488 jakost B500B (10 505) výztuž do betonu D 12mm | t | 1.998
S2 | Skladba S2 | m2 | 3653
S2 | 3653 "Skladba S2, viz příloha C3 a D.1.7" |  | 3653
Použití figury:
5811R | Železobetonová deska plata C 30/37, XC4, XF3, tl. 340 mm | m2 | 5769.07
181951112 | Úprava pláně v hornině třídy těžitelnosti I skupiny 1 až 3 se zhutněním strojně | m2 | 4278.76
564750111 | Podklad z kameniva hrubého drceného vel. 16-32 mm plochy přes 100 m2 tl 150 mm | m2 | 7306
5812R | Úprava povrchu cementobetonového krytu striáží | m2 | 5769.07
919716111R | Výztuž cementobetonového krytu ze svařovaných sítí | t | 181.485
S3 | Skladba S3 | m2 | 824
S3 | 824 "Skladba S3, viz příloha C3 a D.1.7" |  | 824
Použití figury:
5811R | Železobetonová deska plata C 30/37, XC4, XF3, tl. 340 mm | m2 | 5769.07
181951112 | Úprava pláně v hornině třídy těžitelnosti I skupiny 1 až 3 se zhutněním strojně | m2 | 4278.76
321366111R | Výztuž cementobetonového z oceli 10 505 | t | 45.084
564761111 | Podklad z kameniva hrubého drceného vel. 32-63 mm plochy přes 100 m2 tl 200 mm | m2 | 666.56
5811R1 | Příplatek za zbarvení betonu - Colorcreet cihlově červená | m3 | 372.805
5812R | Úprava povrchu cementobetonového krytu striáží | m2 | 5769.07
919716111R | Výztuž cementobetonového krytu ze svařovaných sítí | t | 181.485
S4 | Skladba S4 | m2 | 281
S4 | 281 "Skladba S4, viz příloha C3 a D.1.7" |  | 281
Použití figury:
5811R | Železobetonová deska plata C 30/37, XC4, XF3, tl. 340 mm | m2 | 5769.07
321366111R | Výztuž cementobetonového z oceli 10 505 | t | 45.084
5811R1 | Příplatek za zbarvení betonu - Colorcreet cihlově červená | m3 | 372.805
5812R | Úprava povrchu cementobetonového krytu striáží | m2 | 5769.07
919716111R | Výztuž cementobetonového krytu ze svařovaných sítí | t | 181.485
985131111 | Očištění ploch stěn, rubu kleneb a podlah tlakovou vodou | m2 | 1343.39
985331213 | Dodatečné vlepování betonářské výztuže D 12 mm do chemické malty včetně vyvrtání otvoru | m | 1336.25
13021013 | tyč ocelová kruhová žebírková DIN 488 jakost B500B (10 505) výztuž do betonu D 12mm | t | 1.998
sachta_p | šachta - p | kg | 318.24
sachta_p | 26,52 "viz příloha C.3 a D.1.1" *12 "ks" |  | 318.24
Použití figury:
7679R11 | Šachta pro ukotvení jeřábku - p | kg | 318.24
767995114 | Montáž atypických zámečnických konstrukcí hm přes 20 do 50 kg | kg | 847.71
sachta_u | šachta - u | kg | 222
sachta_u | 74,0 "viz příloha C.3 a D.1.1" *3 "ks" |  | 222
Použití figury:
7679R12 | Šachta sondy měření - u | kg | 222
767995114 | Montáž atypických zámečnických konstrukcí hm přes 20 do 50 kg | kg | 847.71
sachta_v | šachta - v | kg | 307.47
sachta_v | 8,31 "viz příloha C.3 a D.1.1" *37 "ks" |  | 307.47
Použití figury:
7679R13 | Šachta pro bod měření - v | kg | 307.47
767995114 | Montáž atypických zámečnických konstrukcí hm přes 20 do 50 kg | kg | 847.71
sejmuti | sejmuti humusu | m3 | 4294.35
| viz C.3 a C.2 |  | 0
| 4151,4 "plocha pro zařízení staveniště" |  | 4151.4
| 142,95 "dočasný zábor v oblasti výustního objektu" |  | 142.95
sejmuti | Součet |  | 4294.35
Použití figury:
121151123 | Sejmutí ornice plochy přes 500 m2 tl vrstvy do 200 mm strojně | m2 | 4294.35
1623-01R | Odklizení přebytku zeminy a humusu odpovídajícím zákonným způsobem vč. poplatku | m3 | 1506.718
skruz_100 | skruz_100 | kus | 11
| Viz príloha D.1.12 |  | 0
| 1 "RŠ 9" |  | 1
| 2 "RŠ 10" |  | 2
| 2 "RŠ 11" |  | 2
| 2 "RŠ 12" |  | 2
| 2 "RŠ 13" |  | 2
| 2 "RŠ 14" |  | 2
skruz_100 | Součet |  | 11
Použití figury:
59224162 | skruž kanalizační s ocelovými stupadly 100x100x12cm | kus | 11
894411311 | Osazení betonových nebo železobetonových dílců pro šachty skruží rovných | kus | 16
skruz_25 | skruz_25 | kus | 2
| Viz príloha D.1.12 |  | 0
| 1 "RŠ 11" |  | 1
| 1 "RŠ 13" |  | 1
skruz_25 | Součet |  | 2
Použití figury:
59224160 | skruž kanalizační s ocelovými stupadly 100x25x12cm | kus | 2
894411311 | Osazení betonových nebo železobetonových dílců pro šachty skruží rovných | kus | 16
skruz_50 | skruz_50 | kus | 3
| Viz príloha D.1.12 |  | 0
| 1 "RŠ 9" |  | 1
| 1 "RŠ 12" |  | 1
| 1 "RŠ 14" |  | 1
skruz_50 | Součet |  | 3
Použití figury:
59224161 | skruž kanalizační s ocelovými stupadly 100x50x12cm | kus | 3
894411311 | Osazení betonových nebo železobetonových dílců pro šachty skruží rovných | kus | 16
skuz_prechod | skuz_prechod_100 | kus | 6
| Viz príloha D.1.12 |  | 0
| 6 "RŠ9 až RŠ14" |  | 6
skuz_prechod | Součet |  | 6
Použití figury:
59224312 | kónus šachetní betonový kapsové plastové stupadlo 100x62,5x58cm | kus | 6
894412411 | Osazení betonových nebo železobetonových dílců pro šachty skruží přechodových | kus | 6
srot | Demontované potrubí | kg | 45.373
| 11*0,1 "původní poklopy kanalizace" |  | 1.1
| Demontaz_1/1000 |  | 42.919
| Demontaz_2/1000 |  | 1.285
| odstr_plot*0,008 "demontované rámové oplocení" |  | 0.069
srot | Součet |  | 45.373
štetovnice_trvalá | štetovnice_trvalá | m2 | 26.068
| Viz příloha D.1.3.7 a D.1.3.8 a C.3 |  | 0
| Trvalá IIIn štětová stěna - nábřežní zeď |  | 0
| 3,24*3,8+3,62*3,8 |  | 26.068
štetovnice_trvalá | Součet |  | 26.068
Použití figury:
153112111 | Nastražení ocelových štětovnic dl do 10 m ve standardních podmínkách z terénu | m2 | 26.068
153112121 | Zaberanění ocelových štětovnic na dl do 4 m ve standardních podmínkách z terénu | m2 | 26.068
153113111 | Vytažení ocelových štětovnic dl do 12 m zaberaněných do hl 4 m z terénu ve standardnich podmínkách | m2 | 26.068
15300-R22 | Dodávla ocelové štětovnice IIIn | t | 4.054
trouba_150 | trouba_150 | m | 30.2
| Viz příloha C.3 - dešťová kanalizace |  | 0
trouba_150 | 3,6+3,6+3,6+3,6+10,8+5,0 |  | 30.2
Použití figury:
871313121 | Montáž kanalizačního potrubí z PVC těsněné gumovým kroužkem otevřený výkop sklon do 20 % DN 160 | m | 30.2
28611131 | trubka kanalizační PVC DN 160x1000mm SN4 | m | 31.106
trouba_400 | trouba_400 | m | 76.35
| Viz příloha D.1.12 |  | 0
trouba_400 | 14,3+20,1+41,95 |  | 76.35
Použití figury:
812392121 | Montáž potrubí z trub TBH s integrovaným pryžovým těsněním otevřený výkop sklon do 20 % DN 400 | m | 76.35
59223021 | trouba betonová hrdlová DN 400 | m | 77.114
trouba_500 | trouba DN500 | m | 80.45
| Viz příloha D.1.12 |  | 0
trouba_500 | 37,85+27,0+8,0+7,6 |  | 80.45
Použití figury:
812422121 | Montáž potrubí z trub TBH s integrovaným pryžovým těsněním otevřený výkop sklon do 20 % DN 500 | m | 80.45
59223022 | trouba betonová hrdlová DN 500 | m | 81.255
veget_dlazba | veget_dlazba | m2 | 73.02
| Viz C.3 a D.1.13 - výpustný objekt |  | 0
| 17,35 -1,64*1,64 |  | 14.66
| (54,2-2,0)*1,118 |  | 58.36
veget_dlazba | Součet |  | 73.02
Použití figury:
596411112 | Kladení dlažby z vegetačních tvárnic komunikací pro pěší tl 80 mm pl přes 50 do 100 m2 | m2 | 73.02
59246016 | dlažba plošná betonová vegetační 600x400x80mm | m2 | 75.211
vykop | jama vykop | m3 | 629.836
| Výkop RŠ viz C.3 a D.1.5 |  | 0
| 6,8*3,8*12 "RŠ šachty" |  | 310.08
| 6,8*2,85 "šachta u soklu - rohová" |  | 19.38
| 6,1*1,8+6,2*0,56-2,6*0,56 "výkop šachty včetně výkopu pilířku místního ovládání" |  | 12.996
| 6,1*1,8+6,1*2,4 "výkop šachet zasahujících do skladby S4" |  | 25.62
| Výkop RŠ viz C.3 a D.1.6 |  | 0
| 6,1*3,8*7 "7 šachet " |  | 162.26
| 6,0*3,3 "rohová šachta |  | 19.8
| 5,0*2,2 "výkop šachty zasahujících do skladby S4" |  | 11
| (12,06*2,5+7,5*0,56) "výkop šachty včetně výkopu pilíře hydraulickéh agregátu" *2 "ks" |  | 68.7
vykop | Součet |  | 629.836
Použití figury:
131251105 | Hloubení jam nezapažených v hornině třídy těžitelnosti I skupiny 3 objemu do 1000 m3 strojně | m3 | 629.836
1623-01R | Odklizení přebytku zeminy a humusu odpovídajícím zákonným způsobem vč. poplatku | m3 | 1506.718
zához | zához | m3 | 8.775
zához | 1,35"m2"*6,5 |  | 8.775
Použití figury:
462511370R | Zához z lomového kamene bez proštěrkování z terénu hmotnost přes 200 do 500 kg | m3 | 8.775
114203201 | Očištění lomového kamene nebo betonových tvárnic od hlíny nebo písku | m3 | 8.775
1623-01R | Odklizení přebytku zeminy a humusu odpovídajícím zákonným způsobem vč. poplatku | m3 | 1506.718
162351123 | Vodorovné přemístění přes 50 do 500 m výkopku/sypaniny z hornin třídy těžitelnosti II skupiny 4 a 5 | m3 | 17.55
zapaz_ryha_vykop | výkop zapažené rýhy | m3 | 1517.006
| Viz příloha D.1.12 a D.1.14 |  | 0
| dešťová kanalizace |  | 0
| 1,5*252,0"m2" "kanalizace DN 400" |  | 378
| 3,1*36,0"m2" "kanalizace DN 400 - společný výkop" |  | 111.6
| 3,1*329,85 "m2" "kanalizace DN 500 - společný výkop" |  | 1022.535
| Drenaz*0,03 |  | 4.871
zapaz_ryha_vykop | Součet |  | 1517.006
Použití figury:
132254206 | Hloubení zapažených rýh š do 2000 mm v hornině třídy těžitelnosti I skupiny 3 objem do 5000 m3 | m3 | 1517.006
1623-01R | Odklizení přebytku zeminy a humusu odpovídajícím zákonným způsobem vč. poplatku | m3 | 1506.718
174101101 | Zásyp jam, šachet rýh nebo kolem objektů sypaninou se zhutněním | m3 | 1490.365
zapaz_ryha_zasyp | zapaz_ryha_zasyp | m3 | 996.553
| Výkopu dešťové kanalizace |  | 0
| zapaz_ryha_vykop |  | 1517.006
| -9,17"m2"*1,5 "snížení původního terénu oproti novému stavu" +1,08"m2"*1,5"navýšení původního terénu oproti novému stavu" |  | -12.135
| -11,35"m2"*3,1 "snížení původního terénu oproti novému stavu" +0,92"m2"*3,1"navýšení původního terénu oproti novému stavu" |  | -32.333
| -2,23"m2"*(3,2+3,5+4,1+4,3+4,2+4,3) "RŠ9, RŠ10, RŠ11, RŠ12, RŠ13, RŠ14" |  | -52.628
| -1,14*1,5*(14,0+19,5+32,45) "kanalizace DN 400" |  | -112.775
| -1,25*3,1* 8,9 "kanalizace DN 400 - společný výkop" |  | -34.488
| -1,25*3,1* (37,35+26,45+7,45) "kanalizace DN 500 - společný výkop" |  | -276.094
zapaz_ryha_zasyp | Mezisoučet |  | 996.553
Použití figury:
174101101 | Zásyp jam, šachet rýh nebo kolem objektů sypaninou se zhutněním | m3 | 1490.365
1623-01R | Odklizení přebytku zeminy a humusu odpovídajícím zákonným způsobem vč. poplatku | m3 | 1506.718
162351103 | Vodorovné přemístění přes 50 do 500 m výkopku/sypaniny z horniny třídy těžitelnosti I skupiny 1 až 3 | m3 | 3628.843
167151111 | Nakládání výkopku z hornin třídy těžitelnosti I skupiny 1 až 3 přes 100 m3 | m3 | 2132.853
171251201 | Uložení sypaniny na skládky nebo meziskládky | m3 | 1495.99
zasyp | Zásyp se zhutněním | m3 | 493.812
| 5,3 "Pilíř hydraulického agregátu"*2 "ks" |  | 10.6
| 1,43 "Pilířek místního ovládání" |  | 1.43
| RŠ pravé strany |  | 0
| 2,5*2,2 +3,1*3,3 +3,2*2,5*2 +3,3*1,8*2 +3,3*2,4 +3,3*2,8 |  | 60.77
| 3,3*3,8*11 + 3,2*3,8*7 |  | 223.06
| Zásyp výkopu pro elektro chráničku viz C.3 |  | 0
| 0,5*1,0*(0,5+0,5+0,5*2) -(PI/4*0,11^2)*(0,5+0,5+0,5*2) |  | 0.981
| Výustní objekt viz D.1.13 |  | 0
| 78,25"m2"*3,54"průměr výška" + 0,65"m2"*4,4 |  | 279.865
| -1,64*1,64*4,5 -1,64*1,64*0,6 "šachty" |  | -13.717
| -1,25*8,35*6,29 "společná trasa potrubí" -1,25*4,7*0,6 "zbytek k ŘS 16" |  | -69.177
zasyp | Mezisoučet |  | 493.812
Použití figury:
174101101 | Zásyp jam, šachet rýh nebo kolem objektů sypaninou se zhutněním | m3 | 1490.365
1623-01R | Odklizení přebytku zeminy a humusu odpovídajícím zákonným způsobem vč. poplatku | m3 | 1506.718
162351103 | Vodorovné přemístění přes 50 do 500 m výkopku/sypaniny z horniny třídy těžitelnosti I skupiny 1 až 3 | m3 | 3628.843
167151111 | Nakládání výkopku z hornin třídy těžitelnosti I skupiny 1 až 3 přes 100 m3 | m3 | 2132.853
171251201 | Uložení sypaniny na skládky nebo meziskládky | m3 | 1495.99
ZB | železobeton | m2 | 4194
ZB | 4194 "viz C3 a D.1.7 - původní plato" |  | 4194
Použití figury:
113107237 | Odstranění podkladu z betonu vyztuženého sítěmi tl přes 150 do 300 mm strojně pl přes 200 m2 | m2 | 4194
998-01R | Odklizení suti z vybouraných konstrukcí odpovídajícím zákonným způsobem | t | 4255.829
Část 1/ SO 02 | Modernizace vystrojení plavební komory
bed_rov | Bednění rovinné | m2 | 63.815
| Pilíř HA |  | 0
| 1,3*1,8+(2,45*0,65+2,65*1,15+0,75*0,4+0,95*0,5+5,5*0,2+0,3*0,2)*2 "Pravá strana PK" *2 "ks" |  | 28.64
| 1,3*1,4+(2,45*0,2+2,65*1,15+0,75*0,4+0,95*0,5+5,5*0,2+0,3*0,2)*2 "Levá strana PK" *2 "ks" |  | 23.71
| Pilířek MO |  | 0
| 0,6*3+ (0,55*0,65+0,75*1,55+0,95*0,5+0,55*0,2+0,3*0,2)*2 "Pravá strana PK" |  | 6.13
| 0,6*2,5+ (0,55*0,2+0,75*1,55+0,95*0,5+0,55*0,2+0,3*0,2)*2 "levá strana PK" |  | 5.335
bed_rov | Součet |  | 63.815
Použití figury:
321351010 | Bednění konstrukcí vodních staveb rovinné - zřízení | m2 | 63.815
321352010 | Bednění konstrukcí vodních staveb rovinné - odstranění | m2 | 63.815
Bedneni_V | Válcové bednění | m2 | 27
| Pilíř Hydraulického agregátu |  | 0
| 2*2,9 "pravé strany PK" *2 "ks" |  | 11.6
| 2*2,5 "levé strany strany PK" *2 "ks" |  | 10
| Pilířek Místního ovládání |  | 0
| 1*2,9 "pravé strany" |  | 2.9
| 1*2,5 "levé strany |  | 2.5
Bedneni_V | Součet |  | 27
Použití figury:
321351020 | Bednění konstrukcí vodních staveb válcově zakřivené - zřízení | m2 | 27
321352020 | Bednění konstrukcí vodních staveb válcově zakřivené - odstranění | m2 | 27
C3037 | Železobeton C 30/37 | m3 | 28.277
| viz příloha D.2.8. |  | 0
| Pilíř HA |  | 0
| 2,85*1,8+1,7*3 "ks" *4 |  | 25.53
| -2*(0,28*0,12+0,45*0,25) "ks" *4 |  | -1.169
| Pilíř MO |  | 0
| 0,75*3 "ks" *2 |  | 4.5
| -2*(0,28*0,12+0,45*0,25) "ks" *2 |  | -0.584
C3037 | Součet |  | 28.277
Použití figury:
321321116R | Konstrukce vodních staveb ze ŽB mrazuvzdorného tř. C 30/37 - XC4, XF3 | m3 | 28.277
321366111 | Výztuž železobetonových konstrukcí vodních staveb z oceli 10 505 D do 12 mm | t | 2.545
Demontaz_1 | odvoz kovosrot | kg | 19225.4
| 10*77,08 "původní žebříky dl. 4,7 m vož příloha D.2.4" |  | 770.8
| 90,49*40 "pacholata viz příloha D.2.3" |  | 3619.6
| 14835 "kování vodorovných hran plata" |  | 14835
Demontaz_1 | Součet |  | 19225.4
Použití figury:
767996702 | Demontáž atypických zámečnických konstrukcí řezáním hm jednotlivých dílů přes 50 do 100 kg | kg | 19225.4
108R | Odklizení demontovaného materiálu do kovošrotu | t | 20.26
demontaz_2 | odvoz kovosrot | kg | 1034.64
demontaz_2 | 9*114,96 "rozebrání původních žebříků dl. 7,1 m " |  | 1034.64
Použití figury:
767996703 | Demontáž atypických zámečnických konstrukcí řezáním hm jednotlivých dílů přes 100 do 250 kg | kg | 1034.64
108R | Odklizení demontovaného materiálu do kovošrotu | t | 20.26
hnojení | Součet | kg | 0.788
| (Keř*1,05)*0,01*3 "3x tableta ke keřům, 5% úhyn" |  | 0.788
hnojení | Součet |  | 0.788
Použití figury:
185802114R | Hnojení půdy umělým hnojivem k jednotlivým rostlinám v rovině a svahu do 1:5 | t | 0.788
00R2 | Dodávka hnojiva | kg | 0.788
Izolace_steny | izolace sten poklop HA | m2 | 22.32
| 0,9*1,3*2 "viz příloha D.2.8 - poklop hydraulického agregátu" *4 "ks" |  | 9.36
| 0,9*1,8*2 "viz příloha D.2.8 - poklop hydraulického agregátu" *4 "ks" |  | 12.96
Izolace_steny | Součet |  | 22.32
Použití figury:
713131141 | Montáž izolace tepelné stěn lepením celoplošně rohoží, pásů, dílců, desek | m2 | 22.32
28376418 | deska XPS hrana polodrážková a hladký povrch 300kPA λ=0,035 tl 60mm | m2 | 32.314
Izolace_strop | izolace strop poklop HA | m2 | 9.36
Izolace_strop | 1,3*1,8 "viz příloha D.2.8 - poklop hydraulického agregátu" *4 "ks viz C.3" |  | 9.36
Použití figury:
713111127 | Montáž izolace tepelné spodem stropů lepením celoplošně rohoží, pásů, dílců, desek | m2 | 9.36
28376418 | deska XPS hrana polodrážková a hladký povrch 300kPA λ=0,035 tl 60mm | m2 | 32.314
Keř | živý plot | kus | 25
Keř | 25 |  | 25
Použití figury:
184701112 | Výsadba živého plotu s balem v rovině a svahu do 1:5 | kus | 25
183403111 | Obdělání půdy nakopáním na hl přes 0,05 do 0,1 m v rovině a svahu do 1:5 | m2 | 25
184801131 | Ošetřování vysazených dřevin ve skupinách v rovině a svahu do 1:5 | m2 | 26.25
184911431 | Mulčování rostlin kůrou tl přes 0,1 do 0,15 m v rovině a svahu do 1:5 | m2 | 25
185802114R | Hnojení půdy umělým hnojivem k jednotlivým rostlinám v rovině a svahu do 1:5 | t | 0.788
185804311 | Zalití rostlin vodou plocha do 20 m2 | m3 | 0.131
00R3 | Dodávka keřů s balem | kus | 26.75
103911000 | kůra mulčovací VL | m3 | 3.75
Kotvy_M12 | kotvy M12 žebříky | kus | 400
| 24 "pro žebřík 7,1 m" *10 "ks" |  | 240
| 16 "pro žebřík 4,7 m" *10 "ks" |  | 160
Kotvy_M12 | Součet |  | 400
Použití figury:
953961113 | Kotvy chemickým tmelem M 12 hl 110 mm do betonu, ŽB nebo kamene s vyvrtáním otvoru | kus | 400
953965121R | Kotevní šroub pro chemické kotvy M 12 dl 128 mm | kus | 400
Kotvy_M20 | kotvy schodiste oceloveho | kus | 16
Kotvy_M20 | 8 "Ocelové schodiště"*2 "ks" |  | 16
Použití figury:
953961115 | Kotvy chemickým tmelem M 20 hl 170 mm do betonu, ŽB nebo kamene s vyvrtáním otvoru | kus | 16
953965141 | Kotevní šroub pro chemické kotvy M 20 dl 240 mm | kus | 16
kryt_HA | kryt HA | kg | 1220.88
kryt_HA | (156,68+148,54) "viz příloha D.2.8" *4 "ks - viz C.3." |  | 1220.88
Použití figury:
7679R9 | Nerezový kryt hydraulického agregátu | kg | 1220.88
767995116 | Montáž atypických zámečnických konstrukcí hm přes 100 do 250 kg | kg | 10240.08
KVHP | Kování vodorovných hran plata | kg | 14834.99
| 7386,21 "viz příloha D.1.1 - levé strany" |  | 7386.21
| 7448,78 "viz příloha D.1.1 - pravé strany" |  | 7448.78
KVHP | Součet |  | 14834.99
Použití figury:
7679R4 | Kování vodorovných hran plata | kg | 14834.99
767995115 | Montáž atypických zámečnických konstrukcí hm přes 50 do 100 kg | kg | 21202.6
KVHR | kanálek hydraulických rozvodů | kg | 5142.01
KVHR | 5142,01 "viz příloha D.2.7" |  | 5142.01
Použití figury:
7679R8 | Kanálky vedení hydraulickcých rozvodů | kg | 5142.01
767995115 | Montáž atypických zámečnických konstrukcí hm přes 50 do 100 kg | kg | 21202.6
KVR | kanálky vzduchových r. | kg | 998.52
KVR | 998,52 "viz příloha D.2.6" |  | 998.52
Použití figury:
7679R7 | Kanálky vedení vzduchových rozvodů | kg | 998.52
767995114 | Montáž atypických zámečnických konstrukcí hm přes 20 do 50 kg | kg | 998.52
obdělání | Součet |  | 25
| 1*1*keř |  | 25
obdělání | Součet |  | 25
Použití figury:
183403111 | Obdělání půdy nakopáním na hl přes 0,05 do 0,1 m v rovině a svahu do 1:5 | m2 | 25
183403153 | Obdělání půdy hrabáním v rovině a svahu do 1:5 | m2 | 25
pachole | pachole | kg | 7539.6
pachole | 188,49 "Pachole viz příloha D.2.3 a C.3" *40 "ks" |  | 7539.6
Použití figury:
7679R3 | Dodávka pacholete | kg | 7539.6
767995116 | Montáž atypických zámečnických konstrukcí hm přes 100 do 250 kg | kg | 10240.08
schodiště | Schodiště | kg | 454.8
schodiště | 227,4*2 "ks" |  | 454.8
Použití figury:
7679R19 | Ocelové schodiště | kg | 454.8
767995115 | Montáž atypických zámečnických konstrukcí hm přes 50 do 100 kg | kg | 21202.6
srot | Demontované potrubí | kg | 20.26
| demontaz_1/1000 |  | 19.225
| demontaz_2/1000 |  | 1.035
srot | Součet |  | 20.26
strom | 33 "Stromy bez balu" |  | 25
trn | vazaci trn | kg | 30
trn | 5*6 "ks" "viz příloha C.3" |  | 30
Použití figury:
7679R20 | Vázací křížový trn | kg | 30
767995111 | Montáž atypických zámečnických konstrukcí hm do 5 kg | kg | 30
VPJS | Vodotěsný poklop vstupu do jezové štoly | kg | 165
VPJS | 165 "viz příloha D.2.9" |  | 165
Použití figury:
7679R5 | Vodotěsný poklop vstupu do jezové štoly | kg | 165
767995116 | Montáž atypických zámečnických konstrukcí hm přes 100 do 250 kg | kg | 10240.08
VPSPV | Vodotěsný poklop šachty poklopových vrat | kg | 165
VPSPV | 165 "viz příloha D.2.10" |  | 165
Použití figury:
7679R6 | Vodotěsný poklop vstupu do šachty poklopových vrat | kg | 165
767995116 | Montáž atypických zámečnických konstrukcí hm přes 100 do 250 kg | kg | 10240.08
zalití | Součet |  | 0.131
| keř*1,05*0,005 "zalití keřů, 5% úhyn" |  | 0.131
zalití | Součet |  | 0.131
zebrik_1 | žebřík 4,7 m | kg | 770.8
zebrik_1 | 77,08 "viz příloha D.2.4 a C.3" *10 "ks" |  | 770.8
Použití figury:
7679R2 | Dodávka nerezového žebříku délky 4,7 m | kg | 770.8
767995115 | Montáž atypických zámečnických konstrukcí hm přes 50 do 100 kg | kg | 21202.6
Zebrik_2 | Žebřík 7,1 m | kg | 1149.6
Zebrik_2 | 114,96 "viz příloha D.2.4 a C.3" *10 "ks" |  | 1149.6
Použití figury:
7679R1 | Dodávka nerezového žebříku délky 7,1 m | kg | 1149.6
767995116 | Montáž atypických zámečnických konstrukcí hm přes 100 do 250 kg | kg | 10240.08
Část 1/ SO 03 | Venkovní osvětlení plavební komory
Humus | ohumusovani | m2 | 140
Kotveni_Stoz1 | kotveni stozaru beton | kg | 2465
| 123,25*9 "pravé strany" |  | 1109.25
| 123,25*11 "Levé strany" |  | 1355.75
Kotveni_Stoz1 | Součet |  | 2465
Použití figury:
7679R1 | Kotvení stožáru osvětlení do betonu | kg | 2465
767995115 | Montáž atypických zámečnických konstrukcí hm přes 50 do 100 kg | kg | 2686.28
Kotveni_Stoz2 | kotveni stozar mimo beton | kg | 221.28
Kotveni_Stoz2 | 110,64*2 "pravá strana PK " |  | 221.28
Použití figury:
7679R2 | Kotvení stožáru osvětlení mimo zeď | kg | 221.28
767995115 | Montáž atypických zámečnických konstrukcí hm přes 50 do 100 kg | kg | 2686.28
kotvy_M20_220 | kotvy stozar monutoring | kus | 8
| Viz příloha D.3.6. |  | 0
kotvy_M20_220 | 4 "ukotvení kamerového stožáru"*2 "ks" |  | 8
Použití figury:
953961115R1 | Kotvy chemickým tmelem M 20 hl 220 mm do betonu, ŽB nebo kamene s vyvrtáním otvoru | kus | 8
953965142 | Kotevní šroub pro chemické kotvy M 20 dl 260 mm | kus | 8
kotvy_M20_350 | kotvy stozaru osvetleni | kus | 80
| Viz příloha D.3.5 |  | 0
kotvy_M20_350 | 4 "ukotvení stožáru venkovního osvětlení" *(9+11) "ks" |  | 80
Použití figury:
953961115R | Kotvy chemickým tmelem M 20 dl. 350 mm do betonu, ŽB nebo kamene s vyvrtáním otvoru | kus | 80
953965145 | Kotevní šroub pro chemické kotvy M 20 dl 400 mm | kus | 80
OHUMsvah | ohumusování svahu | m2 | 13.344
Část 1/ DK | Dočasné konstrukce a práce
nastraz_stet | nastraz_stet | m2 | 399.4
| 18,4*8,5 |  | 156.4
| (13,2+7,95+12,6)*7,2 |  | 243
nastraz_stet | Součet |  | 399.4
Použití figury:
153112112 | Nastražení ocelových štětovnic dl přes 10 m ve standardních podmínkách z terénu | m2 | 399.4
15300-R12 | Dodávla dočasně použité ocelové štětovnice VL 604 | t | 49.326
ostatni_ocel | prevazky ostatni material | t | 1.953
ostatni_ocel | 0,15*(prevazky+Rozpery) "15% uvažováno na přidružený materiál" |  | 1.953
Použití figury:
130-R06 | dodávka dočasně použitého ostatního drobného ocelového materiálu | t | 1.953
292121111 | Montáž pomocné konstrukce ocelové pro zvláštní zakládání z lodi | t | 4.061
292121112 | Demontáž pomocné konstrukce ocelové pro zvláštní zakládání z lodi | t | 4.061
prevazky | ipe ocel | t | 10.913
| převázky |  | 0
| (16,16*2+31,5)*171/1000"t/m" |  | 10.913
prevazky | Součet |  | 10.913
Použití figury:
13011012 | ocel profilová jakost S235JR (11 375) průřez HEB 450 | t | 10.913
153116111 | Opracování ocelových kleštin nebo převázek hradicích stěn z terénu | t | 10.913
153116121 | Montáž ocelových kleštin nebo převázek hradicích stěn z lodi | t | 10.913
153116122 | Demontáž ocelových kleštin nebo převázek hradicích stěn z lodi | t | 10.913
130-R06 | dodávka dočasně použitého ostatního drobného ocelového materiálu | t | 1.953
Rozpery | rozpery jimky | t | 2.108
| Viz příloha D.1.3.7 a D.1.3.8 a C.3 |  | 0
| Rozpěra |  | 0
| (2,87*2+7,03*4+3,22+3,22)*52,31"kg/m" /1000 |  | 2.108
Rozpery | Součet |  | 2.108
Použití figury:
15920-R04 | dodávka dočasně použitého ocelového potrubí D 273 x 8 mm | t | 2.108
292121111 | Montáž pomocné konstrukce ocelové pro zvláštní zakládání z lodi | t | 4.061
292121112 | Demontáž pomocné konstrukce ocelové pro zvláštní zakládání z lodi | t | 4.061
130-R06 | dodávka dočasně použitého ostatního drobného ocelového materiálu | t | 1.953
Část 2/ SO 01 | Splašková kanalizace
bednění | bednění ŽB | m2 | 33
| Viz příloha D.1.10 |  | 0
| Obetonování ČOV |  | 0
| 11,0*3,0 |  | 33
bednění | Součet |  | 33
Použití figury:
321351010 | Bednění konstrukcí vodních staveb rovinné - zřízení | m2 | 33
321352010 | Bednění konstrukcí vodních staveb rovinné - odstranění | m2 | 33
bour_šachty | bour_šachty | m3 | 23.153
| Viz příloha C.3 - stávající splašková šachta |  | 0
| Pod komunikaci |  | 0
| 1,35"m2"*2,45 *3 "ks" + 1,35 "m2"*2,35 + 1,35"m2"*2,75 |  | 16.808
| U výustního objektu |  | 0
| 1,35 "m2" *4,7 |  | 6.345
bour_šachty | Součet |  | 23.153
Použití figury:
890331851 | Bourání šachet ze ŽB strojně obestavěného prostoru přes 1,5 do 3 m3 | m3 | 23.153
998-01R | Odklizení suti z vybouraných konstrukcí odpovídajícím zákonným způsobem | t | 57.952
bour_zb_trouba | bour_zb_trouba | m | 23.5
| Viz příloha C.3 - Stávající splašková kanalizace |  | 0
| U ČS |  | 0
| 2,2 |  | 2.2
| U výustního oběktu |  | 0
| 11,7+9,6 |  | 21.3
bour_zb_trouba | Součet |  | 23.5
Použití figury:
810441811 | Bourání stávajícího potrubí z betonu DN přes 400 do 600 | m | 23.5
998-01R | Odklizení suti z vybouraných konstrukcí odpovídajícím zákonným způsobem | t | 57.952
COV_3037 | obetonování ČOV C 30/37 | M3 | 9.9
| Obetonování ČOV |  | 0
| 11,0*0,3*3,0 |  | 9.9
COV_3037 | Součet |  | 9.9
Použití figury:
321321116R | Konstrukce vodních staveb ze ŽB mrazuvzdorného tř. C 30/37 XC4 XF3 | m3 | 9.9
321366111 | Výztuž železobetonových konstrukcí vodních staveb z oceli 10 505 D do 12 mm | t | 0.693
demol_CS | demol_CS | m3 | 11.38
| Demolice čerpací stanice |  | 0
| 6,58"m2"*3,0 |  | 19.74
| -3,8*2,2 |  | -8.36
demol_CS | Součet |  | 11.38
Použití figury:
981513114 | Demolice konstrukcí objektů z betonu železového těžkou mechanizací | m3 | 11.38
998-01R | Odklizení suti z vybouraných konstrukcí odpovídajícím zákonným způsobem | t | 57.952
dno_100 | dno šachy | kus | 11
| Viz příloha D.1.12 |  | 0
| 3 "RŠ1, RŠ2, RŠ3" |  | 3
| 7 "RŠ4, ŘŠ5, RŠ6, ŘŠ7, RŠ8, RŠ15, RŠ16" |  | 7
| 1 "RŠ17" |  | 1
dno_100 | Součet |  | 11
Použití figury:
59224337 | dno betonové šachty kanalizační přímé 100x60x40cm | kus | 11
894414111 | Osazení betonových nebo železobetonových dílců pro šachty skruží základových (dno) | kus | 11
do300 | Strom 100-300 mm | ks | 1
| Viz C.3 |  | 0
| 1 |  | 1
do300 | Součet |  | 1
Použití figury:
112101101 | Odstranění stromů listnatých průměru kmene přes 100 do 300 mm | kus | 1
112155215 | Štěpkování solitérních stromků a větví průměru kmene do 300 mm s naložením | kus | 1
112251101 | Odstranění pařezů průměru přes 100 do 300 mm | kus | 1
16220141R | Odklizení a likvidace kmenů stromů listnatých D kmene přes 100 do 300 mm, vč. případných poplatků | kus | 1
174251201 | Zásyp jam po pařezech D pařezů do 300 mm strojně | kus | 1
R161 | Odklizení a likvidace pařezů do prům. 300 mm vč. případných poplatků | kus | 1
drenaz | drenaz | m | 259.15
| Viz příloha C.3 a D.1.7 - D.1.9 a D.1.4 |  | 0
| 6,5 "Větev A DN 200" |  | 6.5
| 58,95 "Větev A DN 300 po ČOV" |  | 58.95
| 3,8 "Větev A DN 160" |  | 3.8
| 162,3 "Větev A DN 300 Od ČOV po VO" |  | 162.3
| Větev B |  | 0
| 5,2 |  | 5.2
| Větev C |  | 0
| 5,3 |  | 5.3
| Větev D |  | 0
| 17,1 |  | 17.1
drenaz | Součet |  | 259.15
Použití figury:
212750101 | Trativod z drenážních trubek PVC-U SN 4 perforace 360° včetně lože otevřený výkop DN 100 pro budovy plocha pro vtékání vody min. 80 cm2/m | m | 259.15
132254205 | Hloubení zapažených rýh š do 2000 mm v hornině třídy těžitelnosti I skupiny 3 objem do 1000 m3 | m3 | 1282.942
chran_kabel | chránička elektro kabelu | m | 58.67
| Viz D.1.10 a D.1.11 a C.3 |  | 0
| Rozvaděče čerpací stanice |  | 0
| 1,0*3 "svisle" +1,6+1,5 "vodorovně" |  | 6.1
| 15,5 "do šachty" |  | 15.5
| Rozvaděče ČOV |  | 0
| 0,55*3 "svisle"+ (2,16+0,8)*2 "vodorovně" |  | 7.57
| 15,5+ 14"do šachty" |  | 29.5
chran_kabel | Součet |  | 58.67
Použití figury:
741110302 | Montáž trubka ochranná do krabic plastová tuhá D přes 40 do 90 mm uložená pevně | m | 58.67
899623161 | Obetonování potrubí nebo zdiva stok betonem prostým tř. C 20/25 v otevřeném výkopu | m3 | 83.179
899643111 | Bednění pro obetonování potrubí otevřený výkop | m2 | 628.078
34571352 | trubka elektroinstalační ohebná dvouplášťová korugovaná (chránička) D 52/63mm, HDPE+LDPE | m | 58.67
jama_nezapaz | jama_nezapaz | m3 | 621.833
| Viz příloha D.1.10 a D.1.11 a C.3 |  | 0
| Čerpací stanice AS PUMP |  | 0
| 9,2*9,2*5,2 |  | 440.128
| Demolice stávající ČS" |  | 0
| 6,8*5,6*2,5 - 6,6"m2"*2,5 "odečet stávající ČS" |  | 78.7
| Čistírna odpadních vod |  | 0
| 6,3*5,45*3,0 |  | 103.005
jama_nezapaz | Součet |  | 621.833
Použití figury:
131251104 | Hloubení jam nezapažených v hornině třídy těžitelnosti I skupiny 3 objem do 500 m3 strojně | m3 | 621.833
1623-01R | Odklizení přebytku zeminy a humusu odpovídajícím zákonným způsobem vč. poplatku | m3 | 500.479
klapka | klapka DN 300 | kus | 1
| výustní objekt - C.3 a D.1.4 |  | 0
klapka | 1 "ks, klapka" |  | 1
Použití figury:
42283006 | klapka koncová PE-HD na kolmou betonovou stěnu DN 300 | kus | 1
891372421 | Montáž koncových klapek PE-HD na kolmou stěnu DN 300 | kus | 1
54879834 | sada pro ukotvení koncové klapky na kolmou betonovou stěnu DN 300 | kus | 1
obsyp_potrubi | obsyp_potrubi | m3 | 124.858
| Viz příloha C.3 a D.1.7 - D.1.9 |  | 0
| Větev A |  | 0
| 0,21 "m2" *6,3 "DN 200 PVC" |  | 1.323
| 0,56"m2"*(23,25+17,0+15,0) "DN 300, po Akumulační nádrž" |  | 30.94
| 0,21 "m2"*4,01 "PVC DN 150 od ČOV" |  | 0.842
| 0,56"m2"*(22,8+15,7+24,6+36,4+36,4+10,05+7,3) "DN 300, Od RŠ4 po výustní objekt" |  | 85.82
| Větev B |  | 0
| 0,21 "m2" *5,2 |  | 1.092
| Větev C |  | 0
| 0,21 "m2" *5,3 |  | 1.113
| Větev D |  | 0
| 0,21 "m2" *17,75 |  | 3.728
obsyp_potrubi | Součet |  | 124.858
Použití figury:
175151101 | Obsypání potrubí strojně sypaninou bez prohození, uloženou do 3 m | m3 | 124.858
58337303 | štěrkopísek frakce 0/8 | t | 249.716
ohum_rov | ohumusovani | m2 | 311.15
| Sejmutí po hranici dočasného záboru |  | 0
| 245,2 - 13,25"m2, akumulační nádrž" |  | 231.95
| Stávající ČS |  | 0
| 79,2 |  | 79.2
ohum_rov | Součet |  | 311.15
Použití figury:
181351103 | Rozprostření ornice tl vrstvy do 200 mm pl přes 100 do 500 m2 v rovině nebo ve svahu do 1:5 strojně | m2 | 311.15
1623-01R | Odklizení přebytku zeminy a humusu odpovídajícím zákonným způsobem vč. poplatku | m3 | 500.479
162351103 | Vodorovné přemístění přes 50 do 500 m výkopku/sypaniny z horniny třídy těžitelnosti I skupiny 1 až 3 | m3 | 2868.291
167151111 | Nakládání výkopku z hornin třídy těžitelnosti I skupiny 1 až 3 přes 100 m3 | m3 | 1457.482
181411121 | Založení lučního trávníku výsevem pl do 1000 m2 v rovině a ve svahu do 1:5 | m2 | 311.15
181951111 | Úprava pláně v hornině třídy těžitelnosti I skupiny 1 až 3 bez zhutnění strojně | m2 | 311.15
185803111 | Ošetření trávníku shrabáním v rovině a svahu do 1:5 | m2 | 311.15
185804312 | Zalití rostlin vodou plocha přes 20 m2 | m3 | 9.335
00572472 | osivo směs travní krajinná-rovinná | kg | 9.335
pazeni |  | m2 | 1761.7
| Viz příloha C.3 a D.1.7 - D.1.9 |  | 0
| odstranění stávající kanalizace |  | 0
| 2,0*4*2,65 "střední hloubka" *2"ks" |  | 42.4
| Výkop pro novou kanalizaci |  | 0
| Větev A |  | 0
| 180,3 "m2" *2 "po akumulační nádrž" |  | 360.6
| Větev B |  | 0
| 5,95 "m2"*2 |  | 11.9
| Větev C |  | 0
| 4,9 "m2"*2 |  | 9.8
| Větev D |  | 0
| 29,2*2 +4,9*2 |  | 68.2
| Od Čov po jímku VO |  | 0
| 634,4*2 |  | 1268.8
pazeni | Součet |  | 1761.7
Použití figury:
151101201 | Zřízení příložného pažení stěn výkopu hl do 4 m | m2 | 1761.7
151101211 | Odstranění příložného pažení stěn hl do 4 m | m2 | 1761.7
PE110 | PE110 | m | 13
| D.1.4. |  | 0
PE110 | 13,0 |  | 13
Použití figury:
871264301R | Montáž kanalizačního potrubí z PE 100, D 110x6,6 mm PN 6, otevřený výkop sklon do 20 % svařovaných na tupo | m | 13
28613416R | potrubí kanalizační tlakové PE100 PN 6 návin se signalizační vrstvou 110x6,6mm | m | 13.195
podkladky | podkladky | kus | 166
| Viz příloha C.3 a D.1.7 - D.1.9 |  | 0
| 12+14+18 "Větev A Dn 300 po AKN" |  | 44
| VĚTEV A od ČOV |  | 0
| 18+12+20+29+29+8+6 |  | 122
podkladky | Součet |  | 166
Použití figury:
59223733 | podkladek pod trouby betonové/ŽB DN 300-500 | kus | 166
452111141 | Osazení betonových pražců otevřený výkop pl přes 75000 mm2 | kus | 166
poklop_šachet | poklop_šachet | kus | 11
| Viz příloha D.1.4 |  | 0
| 3 "RŠ 1 - RŠ3" |  | 3
| 7 "RŠ 4, RŠ5, RŠ6, RŠ7, RŠ8, RŠ15, RŠ16" |  | 7
| 1 "ŘŠ 17" |  | 1
poklop_šachet | Součet |  | 11
Použití figury:
899304811 | Demontáž poklopů betonových nebo ŽB včetně rámu hmotnosti přes 150 kg | kus | 11
63126039 | poklop šachtový s BEGU rámem a zámky kruhový, DN 600 D400 | kus | 11
Prstenec_100 | Prstenec_100 | kus | 1
| Viz příloha D.1.12 |  | 0
| 1 "ŘŠ 2" |  | 1
Prstenec_100 | Součet |  | 1
Použití figury:
59224013 | prstenec šachtový vyrovnávací betonový 625x100x100mm | kus | 1
452112112 | Osazení betonových prstenců nebo rámů v do 100 mm pod poklopy a mříže | kus | 8
Prstenec_40 | Prstenec_40 | kus | 4
| Viz příloha D.1.12 |  | 0
| 1 "ŘŠ 3" |  | 1
| 1 "ŘŠ 4" |  | 1
| 1 "ŘŠ 5" |  | 1
| 1 "ŘŠ 6" |  | 1
Prstenec_40 | Součet |  | 4
Použití figury:
59224010 | prstenec šachtový vyrovnávací betonový 625x100x40mm | kus | 4
452112112 | Osazení betonových prstenců nebo rámů v do 100 mm pod poklopy a mříže | kus | 8
Prstenec_60 | Prstenec 60 mm | kus | 2
| Viz příloha D.1.12 |  | 0
| 1 "ŘŠ 16" |  | 1
| 1 "ŘŠ 17" |  | 1
Prstenec_60 | Součet |  | 2
Použití figury:
59224011 | prstenec šachtový vyrovnávací betonový 625x100x60mm | kus | 2
452112112 | Osazení betonových prstenců nebo rámů v do 100 mm pod poklopy a mříže | kus | 8
Prstenec_80 | Prstenec_80 | kus | 1
| Viz příloha D.1.12 |  | 0
| 1 "ŘŠ 1" |  | 1
Prstenec_80 | Součet |  | 1
Použití figury:
59224012 | prstenec šachtový vyrovnávací betonový 625x100x80mm | kus | 1
452112112 | Osazení betonových prstenců nebo rámů v do 100 mm pod poklopy a mříže | kus | 8
PVC_200 | PVC_200 | m | 35.5
| Viz příloha D.1.4 |  | 0
| Větev A |  | 0
| 6,4 |  | 6.4
| Viz příloha D.1.5 a D.1.6 |  | 0
| Větev B |  | 0
| 5,5 |  | 5.5
| Větev C |  | 0
| 5,6 |  | 5.6
| Větev D |  | 0
| 18,0 |  | 18
PVC_200 | Součet |  | 35.5
Použití figury:
871353121 | Montáž kanalizačního potrubí z PVC těsněné gumovým kroužkem otevřený výkop sklon do 20 % DN 200 | m | 35.5
28611136 | trubka kanalizační PVC DN 200x1000mm SN4 | m | 35.5
PVC150 | PVC150 | m | 4.15
| D.1.4. |  | 0
PVC150 | 4,15 |  | 4.15
Použití figury:
871313121 | Montáž kanalizačního potrubí z PVC těsněné gumovým kroužkem otevřený výkop sklon do 20 % DN 160 | m | 4.15
28611131 | trubka kanalizační PVC DN 160x1000mm SN4 | m | 4.275
ryha_nezapaz | ryha_nezapaz | m3 | 5.62
| Viz příloha C.3 a D.1.7 - D.1.9 |  | 0
| Výtlačné potrubí |  | 0
| 0,8*2,0*0,85 "v zatravněném úseku mezi ČOV a RŠ4" |  | 1.36
| 0,8*7,1*0,75 "Tlakové potrubí DN 110" |  | 4.26
ryha_nezapaz | Součet |  | 5.62
Použití figury:
132251102 | Hloubení rýh nezapažených š do 800 mm v hornině třídy těžitelnosti I skupiny 3 objem do 50 m3 strojně | m3 | 5.62
1623-01R | Odklizení přebytku zeminy a humusu odpovídajícím zákonným způsobem vč. poplatku | m3 | 500.479
sejmuti | sejmuti humusu | m2 | 317.1
| Viz příloha C.3 a C.2 |  | 0
| Sejmutí po hranici dočasného záboru |  | 0
| 245,2 |  | 245.2
| Stávající ČS |  | 0
| 79,2-6,6-0,7 "m2" |  | 71.9
sejmuti | Součet |  | 317.1
Použití figury:
121151113 | Sejmutí ornice plochy do 500 m2 tl vrstvy do 200 mm strojně | m2 | 317.1
1623-01R | Odklizení přebytku zeminy a humusu odpovídajícím zákonným způsobem vč. poplatku | m3 | 500.479
skruz_100 | skruz_100 | kus | 19
| Viz příloha D.1.12 |  | 0
| 1 "RŠ1" |  | 1
| 1 "RŠ2" |  | 1
| 2 "RŠ3" |  | 2
| 2 "RŠ4" |  | 2
| 2 "ŘŠ5" |  | 2
| 2 "RŠ6" |  | 2
| 2 "ŘŠ 7" |  | 2
| 2 "ŘŠ 8" |  | 2
| 2 "ŘŠ 15" |  | 2
| 2 "ŘŠ 16" |  | 2
| 1 "ŘŠ 17" |  | 1
skruz_100 | Součet |  | 19
Použití figury:
59224162 | skruž kanalizační s ocelovými stupadly 100x100x12cm | kus | 19
894411311 | Osazení betonových nebo železobetonových dílců pro šachty skruží rovných | kus | 26
skruz_25 | skruz_25 | kus | 3
| Viz příloha D.1.12 |  | 0
| 1 "ŘŠ 8" |  | 1
| 1 "ŘŠ 15" |  | 1
| 1 "ŘŠ 16" |  | 1
skruz_25 | Součet |  | 3
Použití figury:
59224160 | skruž kanalizační s ocelovými stupadly 100x25x12cm | kus | 3
894411311 | Osazení betonových nebo železobetonových dílců pro šachty skruží rovných | kus | 26
skruz_50 | skruz_50 | kus | 4
| Viz příloha D.1.12 |  | 0
| 1 "RŠ7" |  | 1
| 1 "ŘŠ 8" |  | 1
| 1 "ŘŠ 15" |  | 1
| 1 "ŘŠ 16" |  | 1
skruz_50 | Součet |  | 4
Použití figury:
59224161 | skruž kanalizační s ocelovými stupadly 100x50x12cm | kus | 4
894411311 | Osazení betonových nebo železobetonových dílců pro šachty skruží rovných | kus | 26
skuz_prechod | skuz_prechod_100 | kus | 8
| Viz příloha D.1.12 |  | 0
| 2 "RŠ1 , RŠ2" |  | 2
| 6 "ŘŠ5, RŠ6, ŘŠ7, RŠ8, RŠ15, RŠ16" |  | 6
skuz_prechod | Součet |  | 8
Použití figury:
59224312 | kónus šachetní betonový kapsové plastové stupadlo 100x62,5x58cm | kus | 8
894412411 | Osazení betonových nebo železobetonových dílců pro šachty skruží přechodových | kus | 8
srot | Demontované potrubí | kg | 0.6
| 6*0,1 "původní poklopy kanalizace" |  | 0.6
srot | Součet |  | 0.6
trouba_300 | trouba_400 | m | 209.85
| Viz příloha D.1.4 |  | 0
| VĚTEV A po čerpací stanici |  | 0
| 15,1+17,1+23,45 |  | 55.65
| VĚTEV A od ČOV po VO |  | 0
| 154,2 |  | 154.2
trouba_300 | Součet |  | 209.85
Použití figury:
812372221 | Montáž potrubí z trub TBH s integrovaným pryžovým těsněním a čedičovou výstelkou otevřený výkop sklon do 20 % DN 300 | m | 209.85
59223020 | trouba betonová hrdlová DN 300 | m | 211.949
zaklad_30_37 | zaklad_30_37 | m3 | 3.828
| Viz příloha D.1.10 |  | 0
| 4,0*3,15*0,2 " ČOV" |  | 2.52
| 6,54"m2"*0,2 "Čerpací stanice" |  | 1.308
zaklad_30_37 | Součet |  | 3.828
Použití figury:
273326241 | Základové desky ze ŽB pro prostředí s mrazovými cykly tř. C 30/37 | m3 | 3.828
273366006 | Výztuž základových desek z betonářské oceli 10 505 | t | 0.268
zakryt_deska | zakrytová deska | kus | 3
| Viz příloha D.1.12 |  | 0
| 2 "RŠ3, RŠ4" |  | 2
| 1 "RŠ 17" |  | 1
zakryt_deska | Součet |  | 3
Použití figury:
59224315 | deska betonová zákrytová pro kruhové šachty 100/62,5x16,5cm | kus | 3
894414211 | Osazení betonových nebo železobetonových dílců pro šachty desek zákrytových | kus | 3
zapaz_ryha_vykop | výkop zapažené rýhy | m3 | 1282.942
| Viz příloha C.3 a D.1.7 - D.1.9 |  | 0
| odstranění stávající kanalizace/šachet |  | 0
| 2,0*2,0*2,65*2 "střední hloubka"+0,5*0,5*2,65*2 "rozšíření ve trase výkopu pro nové potrubí" |  | 22.525
| - (1,35"m2"*2,45 *3 "ks" + 1,35 "m2"*2,35 + 1,35"m2"*2,75) "bourané šachty" |  | -16.808
| Výkop pro novou kanalizaci |  | 0
| Větev A |  | 0
| 180,3 "m2" *1,5 "po akumulační nádrž" |  | 270.45
| Větev B |  | 0
| 5,95 "m2"*1,0 |  | 5.95
| Větev C |  | 0
| 4,9 "m2"*1,0 |  | 4.9
| Větev D |  | 0
| 29,2*1,0+4,9*1,5 |  | 36.55
| Od Čov po jímku VO |  | 0
| 634,4*1,5 |  | 951.6
| Drenaz*0,03 |  | 7.775
zapaz_ryha_vykop | Součet |  | 1282.942
Použití figury:
132254205 | Hloubení zapažených rýh š do 2000 mm v hornině třídy těžitelnosti I skupiny 3 objem do 1000 m3 | m3 | 1282.942
1623-01R | Odklizení přebytku zeminy a humusu odpovídajícím zákonným způsobem vč. poplatku | m3 | 500.479
zasyp | zasyp | m3 | 1410.809
| Viz příloha C.3 a D.1.7 - D.1.9 |  | 0
| zásyp po odstranění stávající kanalizace |  | 0
| 2,0*2,0*2,65 "střední hloubka" *4 "ks" |  | 42.4
| Nová splašková kanalizace |  | 0
| Větev A DN 200 |  | 0
| 10,22"m2" *1,0 |  | 10.22
| Větev A DN 300 |  | 0
| 103,4 "m2" *1,5 "po akumulační nádrž" |  | 155.1
| 0,8*7,1*0,25 "Tlakové potrubí DN 110" |  | 1.42
| 0,8*2,0*0,3 "DN 150 mezi ČOV a RŠ4" |  | 0.48
| Od RŠ4 po jímku VO |  | 0
| 445,1*1,5 |  | 667.65
| Větev B |  | 0
| 2,76 "m2"*1,0 |  | 2.76
| Větev C |  | 0
| 1,68 "m2"*1,0 |  | 1.68
| Větev D |  | 0
| 16,8*1,0+1,3*1,5 |  | 18.75
| Viz příloha D.1.10 a D.1.11 a C.3 |  | 0
| Čerpací stanice AS PUMP |  | 0
| 8,85*8,85*4,65 - (4,91"m2"*5,05 -5,75"m2"*0,3) "odečet kce čerpací stanice" |  | 341.129
| -1,4"m2"*2,3 "odečet kanalizačního potrubí DN 300" |  | -3.22
| -0,28"m2"*4,5 "odečet tlakového potrubí D 110" |  | -1.26
| Čistírna odpadních vod |  | 0
| 6,3*5,45*3,0 - (9,1"m2"*3,0 - 12,41"m2"*0,3) "odečet kce. ČOV" |  | 79.428
| -0,28"m2"*1,6 "odečet tlakového potrubí D 110" |  | -0.448
| -0,3"m2"*1,6 "odečet PVC DN 160" |  | -0.48
| Demolice stávající ČS |  | 0
| 6,8*5,6*2,5 |  | 95.2
zasyp | Součet |  | 1410.809
Použití figury:
174151101 | Zásyp jam, šachet rýh nebo kolem objektů sypaninou se zhutněním | m3 | 1410.809
1623-01R | Odklizení přebytku zeminy a humusu odpovídajícím zákonným způsobem vč. poplatku | m3 | 500.479
162351103 | Vodorovné přemístění přes 50 do 500 m výkopku/sypaniny z horniny třídy těžitelnosti I skupiny 1 až 3 | m3 | 2868.291
167151111 | Nakládání výkopku z hornin třídy těžitelnosti I skupiny 1 až 3 přes 100 m3 | m3 | 1457.482
171251201 | Uložení sypaniny na skládky nebo meziskládky | m3 | 1410.809
zul_dlazba | žulová dlažba kamenná | m2 | 76.06
| Viz příloha C.3 |  | 0
| 76,06 "ČOV + čerpací stanice" |  | 76.06
zul_dlazba | Součet |  | 76.06
Použití figury:
591141111 | Kladení dlažby z kostek velkých z kamene na MC tl 50 mm | m2 | 76.06
451317777 | Podklad nebo lože pod dlažbu vodorovný nebo do sklonu 1:5 z betonu prostého tl přes 50 do 100 mm | m2 | 76.06
58381008 | kostka štípaná dlažební žula velká 15/17 | m2 | 76.821
ŽB_bour | ŽB_bour | m3 | 0.075
| Vybourání otvoru do prsní zdi pro prostup potrubí |  | 0
| 0,5*0,5*0,3 |  | 0.075
ŽB_bour | Součet |  | 0.075
Použití figury:
960111221R | Bourání vodních staveb betonových a železobetonových | m3 | 0.075
998-01R | Odklizení suti z vybouraných konstrukcí odpovídajícím zákonným způsobem | t | 57.952

## Pokyny pro vyplnění
Struktura údajů, formát souboru a metodika pro zpracování
Struktura
Soubor je složen ze záložky Rekapitulace stavby a záložek s názvem soupisu prací pro jednotlivé objekty ve formátu XLSX. Každá ze záložek přitom obsahuje
ještě samostatné sestavy vymezené orámovaním a nadpisem sestavy.
Rekapitulace stavby obsahuje sestavu Rekapitulace stavby a Rekapitulace objektů stavby a soupisů prací.
V sestavě Rekapitulace stavby jsou uvedeny informace identifikující předmět veřejné zakázky na stavební práce, KSO, CC-CZ, CZ-CPV, CZ-CPA a rekapitulaci
celkové nabídkové ceny uchazeče.
Termínem "uchazeč" (resp. zhotovitel) se myslí "účastník zadávacího řízení" ve smyslu zákona o zadávání veřejných zakázek.
V sestavě Rekapitulace objektů stavby a soupisů prací je uvedena rekapitulace stavebních objektů, inženýrských objektů, provozních souborů,
vedlejších a ostatních nákladů a ostatních nákladů s rekapitulací nabídkové ceny za jednotlivé soupisy prací. Na základě údaje Typ je možné
identifikovat, zda se jedná o objekt nebo soupis prací pro daný objekt:
|  | STA | Stavební objekt pozemní
|  | ING | Stavební objekt inženýrský
|  | PRO | Provozní soubor
|  | VON | Vedlejší a ostatní náklady
|  | OST | Ostatní
|  | Soupis | Soupis prací pro daný typ objektu
Soupis prací pro jednotlivé objekty obsahuje sestavy Krycí list soupisu prací, Rekapitulace členění soupisu prací, Soupis prací. Za soupis prací může být považován
i objekt stavby v případě, že neobsahuje podřízenou zakázku.
Krycí list soupisu obsahuje rekapitulaci informací o předmětu veřejné zakázky ze sestavy Rekapitulace stavby, informaci o zařazení objektu do KSO,
CC-CZ, CZ-CPV, CZ-CPA a rekapitulaci celkové nabídkové ceny uchazeče za aktuální soupis prací.
Rekapitulace členění soupisu prací obsahuje rekapitulaci soupisu prací ve všech úrovních členění soupisu tak, jak byla tato členění použita (např.
stavební díly, funkční díly, případně jiné členění) s rekapitulací nabídkové ceny.
Soupis prací obsahuje položky veškerých stavebních nebo montážních prací, dodávek materiálů a služeb nezbytných pro zhotovení stavebního objektu,
inženýrského objektu, provozního souboru, vedlejších a ostatních nákladů.
Pro položky soupisu prací se zobrazují následující informace:
|  | PČ |  | Pořadové číslo položky v aktuálním soupisu
|  | TYP |  | Typ položky: K - konstrukce, M - materiál, PP - plný popis, PSC - poznámka k souboru cen, P - poznámka k položce, VV - výkaz výměr
|  | Kód |  | Kód položky
|  | Popis |  | Zkrácený popis položky
|  | MJ |  | Měrná jednotka položky
|  | Množství |  | Množství v měrné jednotce
|  | J.cena |  | Jednotková cena položky. Zadaní může obsahovat namísto J.ceny sloupce J.materiál a J.montáž, jejichž součet definuje
J.cenu položky.
|  | Cena celkem |  | Celková cena položky daná jako součin množství a j.ceny
|  | Cenová soustava |  | Příslušnost položky do cenové soustavy
Ke každé položce soupisu prací se na samostatných řádcích může zobrazovat:
Plný popis položky
Poznámka k souboru cen a poznámka zadavatele
Výkaz výměr
Pokud je k řádku výkazu výměr evidovaný údaj ve sloupci Kód, jedná se o definovaný odkaz, na který se může odvolávat výkaz výměr z jiné položky.
Metodika pro zpracování
Jednotlivé sestavy jsou v souboru provázány. Editovatelné pole jsou zvýrazněny žlutým podbarvením, ostatní pole neslouží k editaci a nesmí být jakkoliv
modifikovány.
Uchazeč je pro podání nabídky povinen vyplnit žlutě podbarvená pole:
Pole Uchazeč v sestavě Rekapitulace stavby - zde uchazeč vyplní svůj název (název subjektu)
Pole IČ a DIČ v sestavě Rekapitulace stavby - zde uchazeč vyplní svoje IČ a DIČ
Datum v sestavě Rekapitulace stavby - zde uchazeč vyplní datum vytvoření nabídky
J.cena = jednotková cena v sestavě Soupis prací o maximálním počtu desetinných míst uvedených v poli
- pokud sestavy soupisů prací obsahují pole J.cena, měla by být všechna tato pole vyplněna nenulovými
Poznámka - nepovinný údaj pro položku soupisu
V případě, že sestavy soupisů prací neobsahují pole J.cena, potom ve všech soupisech prací obsahují pole:
- J.materiál - jednotková cena materiálu
- J.montáž - jednotková cena montáže
Uchazeč v tomto případě by měl vyplnit všechna pole J.materiál a pole J.montáž nenulovými kladnými číslicemi. V případech, kdy položka
neobsahuje žádný materiál je přípustné, aby pole J.materiál bylo vyplněno nulou. V případech, kdy položka neobsahuje žádnou montáž je přípustné,
aby pole J.montáž bylo vyplněno nulou. Obě pole - J.materiál, J.Montáž u jedné položky by však neměly být vyplněny nulou.
Rekapitulace stavby
Název |  |  | Povinný |  | Popis | Typ | Max. počet
atributu |  |  | (A/N) |  |  |  | znaků
Kód |  |  | A |  | Kód stavby | String | 20
Stavba |  |  | A |  | Název stavby | String | 120
Místo |  |  | N |  | Místo stavby | String | 50
Datum |  |  | A |  | Datum vykonaného exportu | Date
KSO |  |  | N |  | Klasifikace stavebního objektu | String | 15
CC-CZ |  |  | N |  | Klasifikace stavbeních děl | String | 15
CZ-CPV |  |  | N |  | Společný slovník pro veřejné zakázky | String | 20
CZ-CPA |  |  | N |  | Klasifikace produkce podle činností | String | 20
Zadavatel |  |  | N |  | Zadavatel zadaní | String | 50
IČ |  |  | N |  | IČ zadavatele zadaní | String | 20
DIČ |  |  | N |  | DIČ zadavatele zadaní | String | 20
Uchazeč |  |  | N |  | Uchazeč veřejné zakázky | String | 50
Projektant |  |  | N |  | Projektant | String | 50
Poznámka |  |  | N |  | Poznámka k zadání | String | 255
Sazba DPH |  |  | A |  | Rekapitulace sazeb DPH u položek soupisů | eGSazbaDph
Základna DPH |  |  | A |  | Základna DPH určena součtem celkové ceny z položek soupisů | Double
Hodnota DPH |  |  | A |  | Hodnota DPH | Double
Cena bez DPH |  |  | A |  | Celková cena bez DPH za celou stavbu. Sčítává se ze všech listů. | Double
Cena s DPH |  |  | A |  | Celková cena s DPH za celou stavbu | Double
Rekapitulace objektů stavby a soupisů prací
Název |  |  | Povinný |  | Popis | Typ | Max. počet
atributu |  |  | (A/N) |  |  |  | znaků
Kód |  |  | A |  | Přebírá se z Rekapitulace stavby | String | 20
Stavba |  |  | A |  | Přebírá se z Rekapitulace stavby | String | 120
Místo |  |  | N |  | Přebírá se z Rekapitulace stavby | String | 50
Datum |  |  | A |  | Přebírá se z Rekapitulace stavby | Date
Zadavatel |  |  | N |  | Přebírá se z Rekapitulace stavby | String | 50
Projektant |  |  | N |  | Přebírá se z Rekapitulace stavby | String | 50
Uchazeč |  |  | N |  | Přebírá se z Rekapitulace stavby | String | 50
Kód |  |  | A |  | Kód objektu | String | 20
Objektu, Soupis prací |  |  | A |  | Název objektu | String | 120
Cena bez DPH |  |  | A |  | Cena bez DPH za daný objekt | Double
Cena s DPH |  |  | A |  | Cena spolu s DPH za daný objekt | Double
Typ |  |  | A |  | Typ zakázky | eGTypZakazky
Krycí list soupisu
Název |  |  | Povinný |  | Popis | Typ | Max. počet
atributu |  |  | (A/N) |  |  |  | znaků
Stavba |  |  | A |  | Přebírá se z Rekapitulace stavby | String | 120
Objekt |  |  | A |  | Kód a název objektu | String | 20 + 120
Soupis |  |  | A |  | Kód a název soupisu | String | 20 + 120
KSO |  |  | N |  | Klasifikace stavebního objektu | String | 15
CC-CZ |  |  | N |  | Klasifikace stavbeních děl | String | 15
CZ-CPV |  |  | N |  | Společný slovník pro veřejné zakázky | String | 20
CZ-CPA |  |  | N |  | Klasifikace produkce podle činností | String | 20
Místo |  |  | N |  | Přebírá se z Rekapitulace stavby | String | 50
Zadavatel |  |  | N |  | Přebírá se z Rekapitulace stavby | String | 50
Uchazeč |  |  | N |  | Přebírá se z Rekapitulace stavby | String | 50
Projektant |  |  | N |  | Přebírá se z Rekapitulace stavby | String | 50
Poznámka |  |  | N |  | Poznámka k soupisu prací | String | 255
Sazba DPH |  |  | A |  | Rekapitulace sazeb DPH na položkách aktuálního soupisu | eGSazbaDph
Základna DPH |  |  | A |  | Základna DPH určena součtem celkové ceny z položek aktuálního soupisu | Double
Hodnota DPH |  |  | A |  | Hodnota DPH | Double
Cena bez DPH |  |  | A |  | Cena bez DPH za daný soupis | Double
Cena s DPH |  |  | A |  | Cena s DPH za daný soupis | Double
Rekapitulace členění soupisu prací
Název |  |  | Povinný |  | Popis | Typ | Max. počet
atributu |  |  | (A/N) |  |  |  | znaků
Stavba |  |  | A |  | Přebírá se z Rekapitulace stavby | String | 120
Objekt |  |  | A |  | Kód a název objektu, přebírá se z Krycího listu soupisu | String | 20 + 120
Soupis |  |  | A |  | Kód a název objektu, přebírá se z Krycího listu soupisu | String | 20 + 120
Místo |  |  | N |  | Přebírá se z Rekapitulace stavby | String | 50
Datum |  |  | A |  | Přebírá se z Rekapitulace stavby | Date
Zadavatel |  |  | N |  | Přebírá se z Rekapitulace stavby | String | 50
Projektant |  |  | N |  | Přebírá se z Rekapitulace stavby | String | 50
Uchazeč |  |  | N |  | Přebírá se z Rekapitulace stavby | String | 50
Kód dílu - Popis |  |  | A |  | Kód a název dílu ze soupisu | String | 20 + 100
Cena celkem |  |  | A |  | Cena celkem za díl ze soupisu | Double
Soupis prací
Název |  |  | Povinný |  | Popis | Typ | Max. počet
atributu |  |  | (A/N) |  |  |  | znaků
Stavba |  |  | A |  | Přebírá se z Rekapitulace stavby | String | 120
Objekt |  |  | A |  | Kód a název objektu | String | 20 + 120
Soupis |  |  | A |  | Přebírá se z Krycího listu soupisu | String | 20 + 120
Místo |  |  | N |  | Přebírá se z Krycího listu soupisu | String | 50
Datum |  |  | A |  | Přebírá se z Krycího listu soupisu | Date
Zadavatel |  |  | N |  | Přebírá se z Krycího listu soupisu | String | 50
Projektant |  |  | N |  | Přebírá se z Krycího listu soupisu | String | 50
Uchazeč |  |  | N |  | Přebírá se z Krycího listu soupisu | String | 50
PČ |  |  | A |  | Pořadové číslo položky soupisu | Long
Typ |  |  | A |  | Typ položky soupisu | eGTypPolozky | 1
Kód |  |  | A |  | Kód položky ze soupisu | String | 20
Popis |  |  | A |  | Popis položky ze soupisu | String | 255
MJ |  |  | A |  | Měrná jednotka položky | String | 10
Množství |  |  | A |  | Množství položky soupisu | Double
J.Cena |  |  | A |  | Jednotková cena položky | Double
Cena celkem |  |  | A |  | Cena celkem vyčíslena jako J.Cena * Množství | Double
Cenová soustava |  |  | N |  | Zařazení položky do cenové soustavy | String | 50
p |  |  | N |  | Poznámka položky ze soupisu | Memo
psc |  |  | N |  | Poznámka k souboru cen ze soupisu | Memo
pp |  |  | N |  | Plný popis položky ze soupisu | Memo
vv |  |  | N |  | Výkaz výměr (figura, výraz, výměra) ze soupisu | Text,Text,Double | 20, 150
DPH |  |  | A |  | Sazba DPH pro položku | eGSazbaDPH
Hmotnost |  |  | A |  | Hmotnost položky ze soupisu | Double
Suť |  |  | A |  | Suť položky ze soupisu | Double
Nh |  |  | N |  | Normohodiny položky ze soupisu | Double
Datová věta
Typ věty |  |  | Hodnota |  | Význam
eGSazbaDPH |  |  | základní |  | Základní sazba DPH
|  |  | snížená |  | Snížená sazba DPH
|  |  | nulová |  | Nulová sazba DPH
|  |  | zákl. přenesená |  | Základní sazba DPH přenesená
|  |  | sníž. přenesená |  | Snížená sazba DPH přenesená
eGTypZakazky |  |  | STA |  | Stavební objekt
|  |  | PRO |  | Provozní soubor
|  |  | ING |  | Inženýrský objekt
|  |  | VON |  | Vedlejší a ostatní náklady
|  |  | OST |  | Ostatní náklady
eGTypPolozky |  |  | 1 |  | Položka typu HSV
|  |  | 2 |  | Položka typu PSV
|  |  | 3 |  | Položka typu M
|  |  | 4 |  | Položka typu OST