## Rekapitulace stavby
Export Komplet | [25 empty] | VZ | 2.0 | [5 empty] | False | False | {9408862d-ebf5-4f24-9b03-fb12479f9fa9}
[18 empty] | >> skryté sloupce << | [13 empty] | 0,01 | 21
[32 empty] | 0,01 | 15
|  | REKAPITULACE STAVBY | [16 empty] | v --- níže se nacházejí doplnkové a pomocné údaje k sestavám --- v | [11 empty] | Návod na vyplnění | 0,001
|  | Kód: |  |  |  |  | vicenice | [23 empty] | Měnit lze pouze buňky se žlutým podbarvením! 1) v Rekapitulaci stavby vyplňte údaje o Uchazeči (přenesou se do ostatních sestav i v jiných listech) 2) na vybraných listech vyplňte v sestavě Soupis prací ceny u položek | 0,01
|  | Stavba: |  |  |  |  | MVN Vícenický rybník-zkapacitnění bezpečnostního přelivu | [24 empty] | 0,01
|  | KSO: |  |  |  |  | 833 15 25 | [6 empty] | CC-CZ: |  | 24208 | [15 empty] | 0,01
|  | Místo: |  |  |  |  | Vícenice,Točník | [6 empty] | Datum: |  | 29. 3. 2023 | [15 empty] | 0,01
|  | CZ-CPV: |  |  |  |  | 45247270-3 | [6 empty] | CZ-CPA: |  | 42.91.2 | [15 empty] | 0,01
|  | Zadavatel: | [11 empty] | IČ: |  | 70889953 | [15 empty] | 0,01
|  |  | Povodí Vltavy,s.p. | [10 empty] | DIČ: |  | CZ70889953 | [15 empty] | 0,01
0,01
|  | Uchazeč: | [11 empty] | IČ: |  | Vyplň údaj | [15 empty] | 0,01
|  |  | Vyplň údaj | [10 empty] | DIČ: |  | Vyplň údaj | [15 empty] | 0,01
False
|  | Projektant: | [11 empty] | IČ: |  | 44648146 | [15 empty] | False
|  |  | Ing.Milan Jícha | [10 empty] | DIČ: |  | CZ6002101369 | [15 empty] | True
0,01
|  | Zpracovatel: | [11 empty] | IČ: |  | 44648146 | [15 empty] | 0,01
|  |  | Ing.Milan Jícha | [10 empty] | DIČ: |  | CZ6002101369 | [15 empty] | True
Poznámka:
Soupis prací je sestaven s využitím Cenové soustavy ÚRS. Položky, které pochází z této cenové soustavy, jsou ve sloupci 'Cenová soustava' označeny popisem 'CS ÚRS' a úrovní příslušného kalendářního pololetí. Veškeré další informace vymezující popis a podmínky použití těchto položek z Cenové soustavy, které nejsou uvedeny přímo v soupisu prací, jsou neomezeně dálkově k dispozici na webu podminky.urs.cz.
|  | Cena bez DPH | [11 empty] | 0
[8 empty] | Sazba daně |  | Základ daně |  |  |  | Výše daně
|  | DPH |  | základní |  |  |  | 21% |  | 0 |  |  |  | 0
|  |  |  | snížená |  |  |  | 15% |  | 0 |  |  |  | 0
|  |  |  | zákl. přenesená |  |  |  | 21% |  | 0 |  |  |  | 0
|  |  |  | sníž. přenesená |  |  |  | 15% |  | 0 |  |  |  | 0
|  |  |  | nulová |  |  |  | 0% |  | 0 |  |  |  | 0
|  | Cena s DPH | [6 empty] | v |  | CZK |  |  | 0
REKAPITULACE OBJEKTŮ STAVBY A SOUPISŮ PRACÍ
| Kód: | [6 empty] | vicenice
| Stavba: | [6 empty] | MVN Vícenický rybník-zkapacitnění bezpečnostního přelivu
| Místo: | [6 empty] | Vícenice,Točník |  |  |  |  | Datum: |  | 29. 3. 2023
| Zadavatel: | [6 empty] | Povodí Vltavy,s.p. |  |  |  |  | Projektant: |  | Ing.Milan Jícha |  |  |  | Informatívní údaje z listů zakázek
| Uchazeč: | [11 empty] | Zpracovatel: |  | Ing.Milan Jícha
| Kód |  |  |  | Popis | [6 empty] | Cena bez DPH [CZK] |  |  |  | Cena s DPH [CZK] | Typ |  | z toho Ostat. náklady [CZK] | DPH [CZK] | Normohodiny [h] | DPH základní [CZK] | DPH snížená [CZK] | DPH základní přenesená [CZK] | DPH snížená přenesená [CZK] | Základna DPH základní | Základna DPH snížená | Základna DPH zákl. přenesená | Základna DPH sníž. přenesená | Základna DPH nulová
| Náklady stavby celkem | [10 empty] | 0 |  |  |  | 0 |  |  | 0 | 0 | 0 | 0 | 0 | 0 | 0 | 0 | 0 | 0 | 0 | 0 |  | D | 0 | ###NOIMPORT### | IMPORT | {9408862d-ebf5-4f24-9b03-fb12479f9fa9} | {00000000-0000-0000-0000-000000000000} | 833 15 25
/ |  | vicenice1 |  |  |  | SO-1 Úprava hráze | [5 empty] | 0 |  |  |  | 0 | STA |  | 0 | 0 | 0 | 0 | 0 | 0 | 0 | 0 | 0 | 0 | 0 | 0 |  |  | 1 |  | IMPORT | {8a852cf0-e9aa-40f9-923b-ee6916446cda} | {9408862d-ebf5-4f24-9b03-fb12479f9fa9} | 833 15 25 | 2
/ |  | vicenice2 |  |  |  | SO-2 Bezpečnostní přeliv+odtokové koryto | [5 empty] | 0 |  |  |  | 0 | STA |  | 0 | 0 | 0 | 0 | 0 | 0 | 0 | 0 | 0 | 0 | 0 | 0 |  |  | 1 |  | IMPORT | {c3cc0d14-88a8-461c-9990-df07b0236b4a} | {9408862d-ebf5-4f24-9b03-fb12479f9fa9} | 833 15 25 | 2
/ |  | vicenice3 |  |  |  | SO-3 VON | [5 empty] | 0 |  |  |  | 0 | STA |  | 0 | 0 | 0 | 0 | 0 | 0 | 0 | 0 | 0 | 0 | 0 | 0 |  |  | 1 |  | IMPORT | {4d2bf33e-0eaf-4218-add7-f520494b38a0} | {9408862d-ebf5-4f24-9b03-fb12479f9fa9} | 833 15 25 | 2

## vicenice1 - SO-1 Úprava h...
[9 empty] | >> skryté sloupce << | [9 empty] | {8a852cf0-e9aa-40f9-923b-ee6916446cda}
2
| KRYCÍ LIST SOUPISU PRACÍ | [8 empty] | v --- níže se nacházejí doplnkové a pomocné údaje k sestavám --- v | [8 empty] | False
Stavba:
MVN Vícenický rybník-zkapacitnění bezpečnostního přelivu
Objekt:
vicenice1 - SO-1 Úprava hráze
| KSO: |  | 833 15 25 |  |  | CC-CZ:
| Místo: |  | Vícenice,Točník |  |  | Datum: | 29. 3. 2023
| Zadavatel: |  |  |  |  | IČ: | 70889953
|  | Povodí Vltavy,s.p. |  |  |  | DIČ: | CZ70889953
| Uchazeč: |  |  |  |  | IČ: | Vyplň údaj
|  | Vyplň údaj |  |  |  | DIČ: | Vyplň údaj
| Projektant: |  |  |  |  | IČ: | 44648146
|  | Ing.Milan Jícha |  |  |  | DIČ: | CZ6002101369
| Zpracovatel: |  |  |  |  | IČ: | 44648146
|  | Ing.Milan Jícha |  |  |  | DIČ: | CZ6002101369
Poznámka:
| Cena bez DPH | [5 empty] | 0
|  |  | Základ daně |  |  | Sazba daně | Výše daně
| DPH | základní | 0 |  |  | 21% | 0
|  | snížená | 0 |  |  | 15% | 0
|  | zákl. přenesená | 0 |  |  | 21% | 0
|  | sníž. přenesená | 0 |  |  | 15% | 0
|  | nulová | 0 |  |  | 0% | 0
| Cena s DPH |  |  | v | CZK |  | 0
REKAPITULACE ČLENĚNÍ SOUPISU PRACÍ
Stavba:
MVN Vícenický rybník-zkapacitnění bezpečnostního přelivu
Objekt:
vicenice1 - SO-1 Úprava hráze
Místo: |  |  | Vícenice,Točník |  |  | Datum: | 29. 3. 2023
Zadavatel: |  |  | Povodí Vltavy,s.p. |  |  | Projektant: | Ing.Milan Jícha
Uchazeč: |  |  | Vyplň údaj |  |  | Zpracovatel: | Ing.Milan Jícha
Kód dílu - Popis | [6 empty] | Cena celkem [CZK]
Náklady stavby celkem | [6 empty] | 0 | [12 empty] | -1
| HSV - Práce a dodávky HSV | [5 empty] | 0
| 1 - Zemní práce | [5 empty] | 0
| 2 - Zakládání | [5 empty] | 0
| 4 - Vodorovné konstrukce | [5 empty] | 0
| 8 - Trubní vedení | [5 empty] | 0
| 9 - Ostatní konstrukce a práce, bourání | [5 empty] | 0
| 998 - Přesun hmot | [5 empty] | 0
| PSV - Práce a dodávky PSV | [5 empty] | 0
| 711 - Izolace proti vodě, vlhkosti a plynům | [5 empty] | 0
SOUPIS PRACÍ
Stavba:
MVN Vícenický rybník-zkapacitnění bezpečnostního přelivu
Objekt:
vicenice1 - SO-1 Úprava hráze
Místo: |  |  | Vícenice,Točník |  |  | Datum: | 29. 3. 2023
Zadavatel: |  |  | Povodí Vltavy,s.p. |  |  | Projektant: | Ing.Milan Jícha
Uchazeč: |  |  | Vyplň údaj |  |  | Zpracovatel: | Ing.Milan Jícha
PČ | Typ | Kód | Popis | MJ | Množství | J.cena [CZK] | Cena celkem [CZK] | Cenová soustava |  |  | DPH | J. Nh [h] | Nh celkem [h] | J. hmotnost [t] | Hmotnost celkem [t] | J. suť [t] | Suť Celkem [t]
Náklady soupisu celkem | [6 empty] | 0 | [5 empty] | 0 |  | 275.7991 |  | 0.16 |  | D | -1 | [10 empty] | 0
| D | HSV | Práce a dodávky HSV |  |  |  | 0 | [5 empty] | 0 |  | 275.7981 |  | 0.16 | 1 | D | 0 |  |  |  | ROZPOCET | [6 empty] | 0
| D | 1 | Zemní práce |  |  |  | 0 | [5 empty] | 0 |  | 0.30245 |  | 0 | 1 | D | 1 |  |  |  | ROZPOCET | [6 empty] | 0
1 | K | 1151012011 | Převedení vody, vč.čerpání po dobu výstavby | kompl | 1 |  | 0 | R-položka |  |  | základní |  | 0 | 3e-05 | 3e-05 | 0 | 0 | 4 | K | 2 |  |  |  | ROZPOCET | 0 | 0 | 0 | 0 | 0 | 1 | 0 | 4 | 450256671
| PP |  | Čerpání vody na dopravní výšku do 10 m s uvažovaným průměrným přítokem do 500 l/min | [15 empty] | PP | 2
| VV |  | 1 |  | 1 | [13 empty] | VV | 2 | 2 | True | 1 | ROZPOCET
2 | K | 121151123 | Sejmutí ornice plochy přes 500 m2 tl vrstvy do 200 mm strojně | m2 | 747.75 |  | 0 | CS ÚRS 2023 01 |  |  | základní |  | 0 | 0 | 0 | 0 | 0 | 4 | K | 2 |  |  |  | ROZPOCET | 0 | 0 | 0 | 0 | 0 | 1 | 0 | 4 | -1906765341
| PP |  | Sejmutí ornice strojně při souvislé ploše přes 500 m2, tl. vrstvy do 200 mm | [15 empty] | PP | 2
| Online PSC |  | https://podminky.urs.cz/item/CS_URS_2023_01/121151123 | [15 empty] | Online PSC | 2
| VV |  | 10*(0,5*7*1,7+0,5*7*1) |  | 94.5 | [13 empty] | VV | 2 | 2 | True | 0 | ROZPOCET
| VV |  | 10*(0,5*14*0,5+0,5*14*0,55+0,5*9*0,55+0,5*9*0,9+0,5*7*0,9+0,5*7*1,7) |  | 229.75 | [13 empty] | VV | 2 | 2 | True | 0 | ROZPOCET
| VV |  | 10*(0,5*10*0,55+0,5*10*0,45+0,5*21*0,45+0,5*21*0,45+0,5*7*0,45+0,5*7*0,5) |  | 177.75 | [13 empty] | VV | 2 | 2 | True | 0 | ROZPOCET
| VV |  | 10*(0,5*16*0,45+0,5*16*0,4+0,5*23*0,4+0,5*23*0,45+0,5*16*0,45+0,5*16*0,55) |  | 245.75 | [13 empty] | VV | 2 | 2 | True | 0 | ROZPOCET
| VV |  | Součet |  | 747.75 | [13 empty] | VV | 2 | 4 | True | 1 | ROZPOCET
3 | K | 131151103 | Hloubení jam nezapažených v hornině třídy těžitelnosti I skupiny 1 a 2 objem do 100 m3 strojně | m3 | 73.08 |  | 0 | CS ÚRS 2023 01 |  |  | základní |  | 0 | 0 | 0 | 0 | 0 | 4 | K | 2 |  |  |  | ROZPOCET | 0 | 0 | 0 | 0 | 0 | 1 | 0 | 4 | 1210741897
| PP |  | Hloubení nezapažených jam a zářezů strojně s urovnáním dna do předepsaného profilu a spádu v hornině třídy těžitelnosti I skupiny 1 a 2 přes 50 do 100 m3 | [15 empty] | PP | 2
| Online PSC |  | https://podminky.urs.cz/item/CS_URS_2023_01/131151103 | [15 empty] | Online PSC | 2
| VV |  | 116*(0,3*1+1*0,33*0,5*2) |  | 73.08 | [13 empty] | VV | 2 | 2 | True | 1 | ROZPOCET
4 | K | 132151101 | Hloubení rýh nezapažených š do 800 mm v hornině třídy těžitelnosti I skupiny 1 a 2 objem do 20 m3 strojně | m3 | 16.25 |  | 0 | CS ÚRS 2023 01 |  |  | základní |  | 0 | 0 | 0 | 0 | 0 | 4 | K | 2 |  |  |  | ROZPOCET | 0 | 0 | 0 | 0 | 0 | 1 | 0 | 4 | -2058269259
| PP |  | Hloubení nezapažených rýh šířky do 800 mm strojně s urovnáním dna do předepsaného profilu a spádu v hornině třídy těžitelnosti I skupiny 1 a 2 do 20 m3 | [15 empty] | PP | 2
| Online PSC |  | https://podminky.urs.cz/item/CS_URS_2023_01/132151101 | [15 empty] | Online PSC | 2
| VV |  | 65*0,25 |  | 16.25 | [13 empty] | VV | 2 | 2 | True | 1 | ROZPOCET
5 | K | 132154204 | Hloubení zapažených rýh š do 2000 mm v hornině třídy těžitelnosti I skupiny 1 a 2 objem do 500 m3 | m3 | 157.4 |  | 0 | CS ÚRS 2023 01 |  |  | základní |  | 0 | 0 | 0 | 0 | 0 | 4 | K | 2 |  |  |  | ROZPOCET | 0 | 0 | 0 | 0 | 0 | 1 | 0 | 4 | 33910646
| PP |  | Hloubení zapažených rýh šířky přes 800 do 2 000 mm strojně s urovnáním dna do předepsaného profilu a spádu v hornině třídy těžitelnosti I skupiny 1 a 2 přes 100 do 500 m3 | [15 empty] | PP | 2
| Online PSC |  | https://podminky.urs.cz/item/CS_URS_2023_01/132154204 | [15 empty] | Online PSC | 2
| VV |  | 0,5*9*2,4+0,5*9*2,4+0,5*7*2,4+0,5*7*2,45+0,5*7*2,45+0,5*7*2,5 |  | 55.9 | [13 empty] | VV | 2 | 2 | True | 0 | ROZPOCET
| VV |  | 0,5*21*2,4+0,5*21*2,45+0,5*7*2,45+0,5*7*2,4+0,5*14*2,4+0,5*14*2,4 |  | 101.5 | [13 empty] | VV | 2 | 2 | True | 0 | ROZPOCET
| VV |  | Součet |  | 157.4 | [13 empty] | VV | 2 | 4 | True | 1 | ROZPOCET
6 | K | 133151101 | Hloubení šachet nezapažených v hornině třídy těžitelnosti I skupiny 1 a 2 objem do 20 m3 | m3 | 6 |  | 0 | CS ÚRS 2023 01 |  |  | základní |  | 0 | 0 | 0 | 0 | 0 | 4 | K | 2 |  |  |  | ROZPOCET | 0 | 0 | 0 | 0 | 0 | 1 | 0 | 4 | -2061409237
| PP |  | Hloubení nezapažených šachet strojně v hornině třídy těžitelnosti I skupiny 1 a 2 do 20 m3 | [15 empty] | PP | 2
| Online PSC |  | https://podminky.urs.cz/item/CS_URS_2023_01/133151101 | [15 empty] | Online PSC | 2
| VV |  | 4*1*1*1,5 |  | 6 | [13 empty] | VV | 2 | 2 | True | 1 | ROZPOCET
7 | K | 151101102 | Zřízení příložného pažení a rozepření stěn rýh hl přes 2 do 4 m | m2 | 312 |  | 0 | CS ÚRS 2023 01 |  |  | základní |  | 0 | 0.00085 | 0.2652 | 0 | 0 | 4 | K | 2 |  |  |  | ROZPOCET | 0 | 0 | 0 | 0 | 0 | 1 | 0 | 4 | 2144525499
| PP |  | Zřízení pažení a rozepření stěn rýh pro podzemní vedení příložné pro jakoukoliv mezerovitost, hloubky přes 2 do 4 m | [15 empty] | PP | 2
| Online PSC |  | https://podminky.urs.cz/item/CS_URS_2023_01/151101102 | [15 empty] | Online PSC | 2
| VV |  | 65*2*2,4 |  | 312 | [13 empty] | VV | 2 | 2 | True | 1 | ROZPOCET
8 | K | 151101112 | Odstranění příložného pažení a rozepření stěn rýh hl přes 2 do 4 m | m2 | 312 |  | 0 | CS ÚRS 2023 01 |  |  | základní |  | 0 | 0 | 0 | 0 | 0 | 4 | K | 2 |  |  |  | ROZPOCET | 0 | 0 | 0 | 0 | 0 | 1 | 0 | 4 | 763509578
| PP |  | Odstranění pažení a rozepření stěn rýh pro podzemní vedení s uložením materiálu na vzdálenost do 3 m od kraje výkopu příložné, hloubky přes 2 do 4 m | [15 empty] | PP | 2
| Online PSC |  | https://podminky.urs.cz/item/CS_URS_2023_01/151101112 | [15 empty] | Online PSC | 2
| VV |  | 312 |  | 312 | [13 empty] | VV | 2 | 2 | True | 1 | ROZPOCET
9 | K | 162351103 | Vodorovné přemístění přes 50 do 500 m výkopku/sypaniny z horniny třídy těžitelnosti I skupiny 1 až 3 | m3 | 149.55 |  | 0 | CS ÚRS 2023 01 |  |  | základní |  | 0 | 0 | 0 | 0 | 0 | 4 | K | 2 |  |  |  | ROZPOCET | 0 | 0 | 0 | 0 | 0 | 1 | 0 | 4 | -946781169
| PP |  | Vodorovné přemístění výkopku nebo sypaniny po suchu na obvyklém dopravním prostředku, bez naložení výkopku, avšak se složením bez rozhrnutí z horniny třídy těžitelnosti I skupiny 1 až 3 na vzdálenost přes 50 do 500 m | [15 empty] | PP | 2
| Online PSC |  | https://podminky.urs.cz/item/CS_URS_2023_01/162351103 | [15 empty] | Online PSC | 2
| VV |  | 74,775*2 |  | 149.55 | [13 empty] | VV | 2 | 2 | True | 1 | ROZPOCET
10 | K | 1627511171 | Vodorovné přemístění výkopku/sypaniny ze zemníku určeného zhotovitelem z horniny třídy těžitelnosti I skupiny 1 až 3 | m3 | 82.275 |  | 0 | R-položka |  |  | základní |  | 0 | 0 | 0 | 0 | 0 | 4 | K | 2 |  |  |  | ROZPOCET | 0 | 0 | 0 | 0 | 0 | 1 | 0 | 4 | 1122463413
| PP |  | Vodorovné přemístění výkopku nebo sypaniny po suchu na obvyklém dopravním prostředku, bez naložení výkopku, avšak se složením bez rozhrnutí z horniny třídy těžitelnosti I skupiny 1 až 3 , ze zemníku určeného zhotovitelem | [15 empty] | PP | 2
| Online PSC |  | https://podminky.urs.cz/item/CS_URS_2023_01/162751117 | [15 empty] | Online PSC | 2
| VV |  | 82,275 |  | 82.275 | [13 empty] | VV | 2 | 2 | True | 1 | ROZPOCET
11 | K | R10 | Nákup vhodné zeminy | m3 | 82.275 |  | 0 | R-položka |  |  | základní |  | 0 | 0 | 0 | 0 | 0 | 4 | K | 2 |  |  |  | ROZPOCET | 0 | 0 | 0 | 0 | 0 | 1 | 0 | 4 | -16087116
| PP |  | Nákup vhodné zeminy | [15 empty] | PP | 2
| Online PSC |  | https://podminky.urs.cz/item/CS_URS_2023_01/162751119 | [15 empty] | Online PSC | 2
| VV |  | 82,275 |  | 82.275 | [13 empty] | VV | 2 | 2 | True | 1 | ROZPOCET
12 | K | 167151111 | Nakládání výkopku z hornin třídy těžitelnosti I skupiny 1 až 3 přes 100 m3 | m3 | 409.78 |  | 0 | CS ÚRS 2023 01 |  |  | základní |  | 0 | 0 | 0 | 0 | 0 | 4 | K | 2 |  |  |  | ROZPOCET | 0 | 0 | 0 | 0 | 0 | 1 | 0 | 4 | 2058429758
| PP |  | Nakládání, skládání a překládání neulehlého výkopku nebo sypaniny strojně nakládání, množství přes 100 m3, z hornin třídy těžitelnosti I, skupiny 1 až 3 | [15 empty] | PP | 2
| Online PSC |  | https://podminky.urs.cz/item/CS_URS_2023_01/167151111 | [15 empty] | Online PSC | 2
| VV |  | 6 |  | 6 | [13 empty] | VV | 2 | 2 | True | 0 | ROZPOCET
| VV |  | 73,08 |  | 73.08 | [13 empty] | VV | 2 | 2 | True | 0 | ROZPOCET
| VV |  | 157,4 |  | 157.4 | [13 empty] | VV | 2 | 2 | True | 0 | ROZPOCET
| VV |  | 0,5*10*0,55+0,5*10*0,25+0,5*9*0,65+0,5*7*0,65+0,5*7*4,6+0,5*7*4,6+0,5*7*4 |  | 55.4 | [13 empty] | VV | 2 | 2 | True | 0 | ROZPOCET
| VV |  | 0,5*16*0,25+0,5*16*0,6+0,5*23*0,6+0,5*23*0,45+0,5*16*0,45+0,5*16*0,55 |  | 26.875 | [13 empty] | VV | 2 | 2 | True | 0 | ROZPOCET
| VV |  | 65*0,25 |  | 16.25 | [13 empty] | VV | 2 | 2 | True | 0 | ROZPOCET
| VV |  | 74,775 |  | 74.775 | [13 empty] | VV | 2 | 2 | True | 0 | ROZPOCET
| VV |  | Součet |  | 409.78 | [13 empty] | VV | 2 | 4 | True | 1 | ROZPOCET
13 | K | 171103201 | Uložení sypanin z horniny třídy těžitelnosti I a II skupiny 1 až 4 do hrází nádrží se zhutněním 100 % PS C s příměsí jílu do 20 % | m3 | 82.275 |  | 0 | CS ÚRS 2023 01 |  |  | základní |  | 0 | 0 | 0 | 0 | 0 | 4 | K | 2 |  |  |  | ROZPOCET | 0 | 0 | 0 | 0 | 0 | 1 | 0 | 4 | 19664409
| PP |  | Uložení netříděných sypanin do zemních hrází z hornin třídy těžitelnosti I a II, skupiny 1 až 4 pro jakoukoliv šířku koruny přehradních a jiných vodních nádrží se zhutněním do 100 % PS - koef. C s příměsí jílové hlíny do 20 % objemu | [15 empty] | PP | 2
| Online PSC |  | https://podminky.urs.cz/item/CS_URS_2023_01/171103201 | [15 empty] | Online PSC | 2
| VV |  | 82,275 |  | 82.275 | [13 empty] | VV | 2 | 2 | True | 1 | ROZPOCET
14 | K | 1712012311 | Poplatek za uložení zeminy a kamení na recyklační skládce (skládkovné) kód odpadu 17 05 04,vč.přemístění a složení | t | 480.187 |  | 0 | R-položka |  |  | základní |  | 0 | 0 | 0 | 0 | 0 | 4 | K | 2 |  |  |  | ROZPOCET | 0 | 0 | 0 | 0 | 0 | 1 | 0 | 4 | -2060345067
| PP |  | Poplatek za uložení zeminy a kamení na recyklační skládce (skládkovné) kód odpadu 17 05 04,vč.přemístění a složení | [15 empty] | PP | 2
| VV |  | 6*1,9 |  | 11.4 | [13 empty] | VV | 2 | 2 | True | 0 | ROZPOCET
| VV |  | 73,08*1,9 |  | 138.852 | [13 empty] | VV | 2 | 2 | True | 0 | ROZPOCET
| VV |  | 157,4*1,9 |  | 299.06 | [13 empty] | VV | 2 | 2 | True | 0 | ROZPOCET
| VV |  | 65*0,25*1,9 |  | 30.875 | [13 empty] | VV | 2 | 2 | True | 0 | ROZPOCET
| VV |  | Součet |  | 480.187 | [13 empty] | VV | 2 | 4 | True | 1 | ROZPOCET
15 | K | 174151101 | Zásyp jam, šachet rýh nebo kolem objektů sypaninou se zhutněním | m3 | 2 |  | 0 | CS ÚRS 2023 01 |  |  | základní |  | 0 | 0 | 0 | 0 | 0 | 4 | K | 2 |  |  |  | ROZPOCET | 0 | 0 | 0 | 0 | 0 | 1 | 0 | 4 | 744239153
| PP |  | Zásyp sypaninou z jakékoliv horniny strojně s uložením výkopku ve vrstvách se zhutněním jam, šachet, rýh nebo kolem objektů v těchto vykopávkách | [15 empty] | PP | 2
| Online PSC |  | https://podminky.urs.cz/item/CS_URS_2023_01/174151101 | [15 empty] | Online PSC | 2
| VV |  | 4*1*1*0,5 |  | 2 | [13 empty] | VV | 2 | 2 | True | 1 | ROZPOCET
16 | K | 181101122 | Úprava pozemku s rozpojením, přehrnutím, urovnáním a přehrnutím přes 20 do 40 m zeminy skupiny 1 a 2 | m3 | 76 |  | 0 | CS ÚRS 2023 01 |  |  | základní |  | 0 | 0 | 0 | 0 | 0 | 4 | K | 2 |  |  |  | ROZPOCET | 0 | 0 | 0 | 0 | 0 | 1 | 0 | 4 | -1226463655
| PP |  | Úprava pozemku s rozpojením a přehrnutím včetně urovnání v zemině skupiny 1 a 2, s přemístěním na vzdálenost přes 20 do 40 m | [15 empty] | PP | 2
| Online PSC |  | https://podminky.urs.cz/item/CS_URS_2023_01/181101122 | [15 empty] | Online PSC | 2
| VV |  | 380*0,2 |  | 76 | [13 empty] | VV | 2 | 2 | True | 1 | ROZPOCET
17 | K | 181351113 | Rozprostření ornice tl vrstvy do 200 mm pl přes 500 m2 v rovině nebo ve svahu do 1:5 strojně | m2 | 747.75 |  | 0 | CS ÚRS 2023 01 |  |  | základní |  | 0 | 0 | 0 | 0 | 0 | 4 | K | 2 |  |  |  | ROZPOCET | 0 | 0 | 0 | 0 | 0 | 1 | 0 | 4 | -439799669
| PP |  | Rozprostření a urovnání ornice v rovině nebo ve svahu sklonu do 1:5 strojně při souvislé ploše přes 500 m2, tl. vrstvy do 200 mm | [15 empty] | PP | 2
| Online PSC |  | https://podminky.urs.cz/item/CS_URS_2023_01/181351113 | [15 empty] | Online PSC | 2
| VV |  | 747,75 |  | 747.75 | [13 empty] | VV | 2 | 2 | True | 1 | ROZPOCET
18 | K | 181411131 | Založení parkového trávníku výsevem pl do 1000 m2 v rovině a ve svahu do 1:5 | m2 | 1127.75 |  | 0 | CS ÚRS 2023 01 |  |  | základní |  | 0 | 0 | 0 | 0 | 0 | 4 | K | 2 |  |  |  | ROZPOCET | 0 | 0 | 0 | 0 | 0 | 1 | 0 | 4 | -392380871
| PP |  | Založení trávníku na půdě předem připravené plochy do 1000 m2 výsevem včetně utažení parkového v rovině nebo na svahu do 1:5 | [15 empty] | PP | 2
| Online PSC |  | https://podminky.urs.cz/item/CS_URS_2023_01/181411131 | [15 empty] | Online PSC | 2
| VV |  | 380 |  | 380 | [13 empty] | VV | 2 | 2 | True | 0 | ROZPOCET
| VV |  | 747,75 |  | 747.75 | [13 empty] | VV | 2 | 2 | True | 0 | ROZPOCET
| VV |  | Součet |  | 1127.75 | [13 empty] | VV | 2 | 4 | True | 1 | ROZPOCET
19 | M | 00572472 | osivo směs travní krajinná-rovinná | kg | 37.216 |  | 0 | CS ÚRS 2023 01 |  |  | základní |  | 0 | 0.001 | 0.037216 | 0 | 0 | 8 | M | 2 |  |  |  | ROZPOCET | 0 | 0 | 0 | 0 | 0 | 1 | 0 | 4 | -1035918350
| PP |  | osivo směs travní krajinná-rovinná | [15 empty] | PP | 2
| VV |  | 1,1*0,03*380 |  | 12.54 | [13 empty] | VV | 2 | 2 | True | 0 | ROZPOCET
| VV |  | 1,1*0,03*747,75 |  | 24.676 | [13 empty] | VV | 2 | 2 | True | 0 | ROZPOCET
| VV |  | Součet |  | 37.216 | [13 empty] | VV | 2 | 4 | True | 1 | ROZPOCET
20 | K | 181951112 | Úprava pláně v hornině třídy těžitelnosti I skupiny 1 až 3 se zhutněním strojně | m2 | 1127.75 |  | 0 | CS ÚRS 2023 01 |  |  | základní |  | 0 | 0 | 0 | 0 | 0 | 4 | K | 2 |  |  |  | ROZPOCET | 0 | 0 | 0 | 0 | 0 | 1 | 0 | 4 | -1104446936
| PP |  | Úprava pláně vyrovnáním výškových rozdílů strojně v hornině třídy těžitelnosti I, skupiny 1 až 3 se zhutněním | [15 empty] | PP | 2
| Online PSC |  | https://podminky.urs.cz/item/CS_URS_2023_01/181951112 | [15 empty] | Online PSC | 2
| VV |  | 200+180 |  | 380 | [13 empty] | VV | 2 | 2 | True | 0 | ROZPOCET
| VV |  | 747,75 |  | 747.75 | [13 empty] | VV | 2 | 2 | True | 0 | ROZPOCET
| VV |  | Součet |  | 1127.75 | [13 empty] | VV | 2 | 4 | True | 1 | ROZPOCET
| D | 2 | Zakládání |  |  |  | 0 | [5 empty] | 0 |  | 96.3829 |  | 0 | 1 | D | 1 |  |  |  | ROZPOCET | [6 empty] | 0
21 | K | 261121116 | Samotuhnoucí jílocementová výplň pro podzemní stěny tl 0,80 m | m2 | 159.25 |  | 0 | CS ÚRS 2023 01 |  |  | základní |  | 0 | 0.60523 | 96.3829 | 0 | 0 | 4 | K | 2 |  |  |  | ROZPOCET | 0 | 0 | 0 | 0 | 0 | 1 | 0 | 4 | -731482511
| PP |  | Samotuhnoucí jílocementová výplň podzemní stěny pro tloušťku stěny 0,80 m | [15 empty] | PP | 2
| Online PSC |  | https://podminky.urs.cz/item/CS_URS_2023_01/261121116 | [15 empty] | Online PSC | 2
| VV |  | 2,45*65 |  | 159.25 | [13 empty] | VV | 2 | 2 | True | 1 | ROZPOCET
| D | 4 | Vodorovné konstrukce |  |  |  | 0 | [5 empty] | 0 |  | 162.7358 |  | 0 | 1 | D | 1 |  |  |  | ROZPOCET | [6 empty] | 0
22 | K | 457532111 | Filtrační vrstvy z hrubého drceného kameniva se zhutněním frakce od 4 až 8 do 22 až 32 mm | m3 | 67.648 |  | 0 | CS ÚRS 2023 01 |  |  | základní |  | 0 | 2.205 | 149.1638 | 0 | 0 | 4 | K | 2 |  |  |  | ROZPOCET | 0 | 0 | 0 | 0 | 0 | 1 | 0 | 4 | 1868126111
| PP |  | Filtrační vrstvy jakékoliv tloušťky a sklonu z hrubého drceného kameniva se zhutněním do 10 pojezdů/m3, frakce od 4-8 do 22-32 mm | [15 empty] | PP | 2
| Online PSC |  | https://podminky.urs.cz/item/CS_URS_2023_01/457532111 | [15 empty] | Online PSC | 2
| VV |  | 116*(0,3*1+1*0,33*0,5*2)-116*(0,3*0,4+0,4*0,33*0,5*2)+4*0,15*1*1+0,2*1*116 |  | 67.648 | [13 empty] | VV | 2 | 2 | True | 1 | ROZPOCET
23 | K | 457532112 | Filtrační vrstvy z hrubého drceného kameniva se zhutněním frakce od 16 až 63 do 32 až 63 mm | m3 | 6.032 |  | 0 | CS ÚRS 2023 01 |  |  | základní |  | 0 | 2.25 | 13.572 | 0 | 0 | 4 | K | 2 |  |  |  | ROZPOCET | 0 | 0 | 0 | 0 | 0 | 1 | 0 | 4 | -1856963452
| PP |  | Filtrační vrstvy jakékoliv tloušťky a sklonu z hrubého drceného kameniva se zhutněním do 10 pojezdů/m3, frakce od 16-63 do 32-63 mm | [15 empty] | PP | 2
| Online PSC |  | https://podminky.urs.cz/item/CS_URS_2023_01/457532112 | [15 empty] | Online PSC | 2
| VV |  | 116*(0,3*0,4+0,4*0,33*0,5*2)-0,2*1*116 |  | 6.032 | [13 empty] | VV | 2 | 2 | True | 1 | ROZPOCET
| D | 8 | Trubní vedení |  |  |  | 0 | [5 empty] | 0 |  | 16.373 |  | 0 | 1 | D | 1 |  |  |  | ROZPOCET | [6 empty] | 0
24 | K | 2127521211 | Trativod z drenážních trubek PE-HD SN 4 perforace 120° včetně lože otevřený výkop DN 200 pro liniové stavby | m | 116 |  |  | R-položka |  |  | základní |  | 0 | 0.03737 | 4.3349 | 0 | 0 | 4 | K | 2 |  |  |  | ROZPOCET | 0 | 0 | 0 | 0 | 0 | 1 | 0 | 4 | 1311813382
| PP |  | Drenáže z trub PE-HD SN 4 - DN 200 mm perforace do 120 st. | [15 empty] | PP | 2
| VV |  | 116 |  | 116 | [13 empty] | VV | 2 | 2 | True | 1 | ROZPOCET
25 | K | 895211131 | Drenážní šachtice kontrolní z betonových dílců ŠK-80/3 hl do 1,5 m | kus | 4 |  | 0 | CS ÚRS 2023 01 |  |  | základní |  | 0 | 1.5147 | 6.0588 | 0 | 0 | 4 | K | 2 |  |  |  | ROZPOCET | 0 | 0 | 0 | 0 | 0 | 1 | 0 | 4 | -1913917531
| PP |  | Drenážní šachtice kontrolní z betonových dílců typ Šk 80/3 hl. do 1,5 m | [15 empty] | PP | 2
| Online PSC |  | https://podminky.urs.cz/item/CS_URS_2023_01/895211131 | [15 empty] | Online PSC | 2
| VV |  | 4 |  | 4 | [13 empty] | VV | 2 | 2 | True | 1 | ROZPOCET
26 | M | 59224403 | skruž betonové šachty DN 800 kanalizační 80x100x12cm | kus | 4.04 |  | 0 | CS ÚRS 2023 01 |  |  | základní |  | 0 | 0.86 | 3.4744 | 0 | 0 | 8 | M | 2 |  |  |  | ROZPOCET | 0 | 0 | 0 | 0 | 0 | 1 | 0 | 4 | -1005858600
| PP |  | skruž betonové šachty DN 800 kanalizační 80x100x12cm | [15 empty] | PP | 2
| VV |  | 1,01*4 |  | 4.04 | [13 empty] | VV | 2 | 2 | True | 1 | ROZPOCET
27 | M | 59225710 | deska betonová zákrytová pro studny, šachty a jímky půlená D 130x7,5cm | kus | 4.04 |  | 0 | CS ÚRS 2023 01 |  |  | základní |  | 0 | 0.2 | 0.808 | 0 | 0 | 8 | M | 2 |  |  |  | ROZPOCET | 0 | 0 | 0 | 0 | 0 | 1 | 0 | 4 | 1509692216
| PP |  | deska betonová zákrytová pro studny, šachty a jímky půlená D 130x7,5cm | [15 empty] | PP | 2
| VV |  | 1,01*4 |  | 4.04 | [13 empty] | VV | 2 | 2 | True | 1 | ROZPOCET
28 | M | 59224404 | skruž betonové šachty DN 800 kanalizační 80x50x12cm | kus | 4.04 |  | 0 | CS ÚRS 2023 01 |  |  | základní |  | 0 | 0.42 | 1.6968 | 0 | 0 | 8 | M | 2 |  |  |  | ROZPOCET | 0 | 0 | 0 | 0 | 0 | 1 | 0 | 4 | 83038103
| PP |  | skruž betonové šachty DN 800 kanalizační 80x50x12cm | [15 empty] | PP | 2
| VV |  | 1,01*4 |  | 4.04 | [13 empty] | VV | 2 | 2 | True | 1 | ROZPOCET
| D | 9 | Ostatní konstrukce a práce, bourání |  |  |  | 0 | [5 empty] | 0 |  | 0.00395 |  | 0.16 | 1 | D | 1 |  |  |  | ROZPOCET | [6 empty] | 0
29 | K | 977151128 | Jádrové vrty diamantovými korunkami do stavebních materiálů D přes 250 do 300 mm | m | 1 |  | 0 | CS ÚRS 2023 01 |  |  | základní |  | 0 | 0.00395 | 0.00395 | 0.16 | 0.16 | 4 | K | 2 |  |  |  | ROZPOCET | 0 | 0 | 0 | 0 | 0 | 1 | 0 | 4 | 793665485
| PP |  | Jádrové vrty diamantovými korunkami do stavebních materiálů (železobetonu, betonu, cihel, obkladů, dlažeb, kamene) průměru přes 250 do 300 mm | [15 empty] | PP | 2
| Online PSC |  | https://podminky.urs.cz/item/CS_URS_2023_01/977151128 | [15 empty] | Online PSC | 2
| VV |  | 1 |  | 1 | [13 empty] | VV | 2 | 2 | True | 1 | ROZPOCET
| D | 998 | Přesun hmot |  |  |  | 0 | [5 empty] | 0 |  | 0 |  | 0 | 1 | D | 1 |  |  |  | ROZPOCET | [6 empty] | 0
30 | K | 998321011 | Přesun hmot pro hráze přehradní zemní a kamenité | t | 275.798 |  | 0 | CS ÚRS 2023 01 |  |  | základní |  | 0 | 0 | 0 | 0 | 0 | 4 | K | 2 |  |  |  | ROZPOCET | 0 | 0 | 0 | 0 | 0 | 1 | 0 | 4 | 1927495301
| PP |  | Přesun hmot pro objekty hráze přehradní zemní a kamenité dopravní vzdálenost do 500 m | [15 empty] | PP | 2
| Online PSC |  | https://podminky.urs.cz/item/CS_URS_2023_01/998321011 | [15 empty] | Online PSC | 2
| D | PSV | Práce a dodávky PSV |  |  |  | 0 | [5 empty] | 0 |  | 0.001 |  | 0 | 2 | D | 0 |  |  |  | ROZPOCET | [6 empty] | 0
| D | 711 | Izolace proti vodě, vlhkosti a plynům |  |  |  | 0 | [5 empty] | 0 |  | 0.001 |  | 0 | 2 | D | 1 |  |  |  | ROZPOCET | [6 empty] | 0
31 | K | 711786066 | Izolace proti vodě těsnění trubních prostupů do 200 mm epoxidovým tmelem | kus | 1 |  | 0 | CS ÚRS 2023 01 |  |  | základní |  | 0 | 0.001 | 0.001 | 0 | 0 | 16 | K | 2 |  |  |  | ROZPOCET | 0 | 0 | 0 | 0 | 0 | 1 | 0 | 16 | 1370553846
| PP |  | Provedení detailů pryskyřicemi těsnění trubních prostupů tmelem z epoxidové pryskyřice, průměru do 200 mm | [15 empty] | PP | 2
| Online PSC |  | https://podminky.urs.cz/item/CS_URS_2023_01/711786066 | [15 empty] | Online PSC | 2
| VV |  | 1 |  | 1 | [13 empty] | VV | 2 | 2 | True | 1 | ROZPOCET
32 | K | 998711101 | Přesun hmot tonážní pro izolace proti vodě, vlhkosti a plynům v objektech v do 6 m | t | 0.001 |  | 0 | CS ÚRS 2023 01 |  |  | základní |  | 0 | 0 | 0 | 0 | 0 | 16 | K | 2 |  |  |  | ROZPOCET | 0 | 0 | 0 | 0 | 0 | 1 | 0 | 16 | -1970200363
| PP |  | Přesun hmot pro izolace proti vodě, vlhkosti a plynům stanovený z hmotnosti přesunovaného materiálu vodorovná dopravní vzdálenost do 50 m v objektech výšky do 6 m | [15 empty] | PP | 2
| Online PSC |  | https://podminky.urs.cz/item/CS_URS_2023_01/998711101 | [15 empty] | Online PSC | 2

## vicenice2 - SO-2 Bezpečno...
[9 empty] | >> skryté sloupce << | [9 empty] | {c3cc0d14-88a8-461c-9990-df07b0236b4a}
2
| KRYCÍ LIST SOUPISU PRACÍ | [8 empty] | v --- níže se nacházejí doplnkové a pomocné údaje k sestavám --- v | [8 empty] | False
Stavba:
MVN Vícenický rybník-zkapacitnění bezpečnostního přelivu
Objekt:
vicenice2 - SO-2 Bezpečnostní přeliv+odtokové koryto
| KSO: |  | 833 15 25 |  |  | CC-CZ:
| Místo: |  | Vícenice,Točník |  |  | Datum: | 29. 3. 2023
| Zadavatel: |  |  |  |  | IČ: | 70889953
|  | Povodí Vltavy,s.p. |  |  |  | DIČ: | CZ70889953
| Uchazeč: |  |  |  |  | IČ: | Vyplň údaj
|  | Vyplň údaj |  |  |  | DIČ: | Vyplň údaj
| Projektant: |  |  |  |  | IČ: | 44648146
|  | Ing.Milan Jícha |  |  |  | DIČ: | CZ6002101369
| Zpracovatel: |  |  |  |  | IČ: | 44648146
|  | Ing.Milan Jícha |  |  |  | DIČ: | CZ6002101369
Poznámka:
| Cena bez DPH | [5 empty] | 0
|  |  | Základ daně |  |  | Sazba daně | Výše daně
| DPH | základní | 0 |  |  | 21% | 0
|  | snížená | 0 |  |  | 15% | 0
|  | zákl. přenesená | 0 |  |  | 21% | 0
|  | sníž. přenesená | 0 |  |  | 15% | 0
|  | nulová | 0 |  |  | 0% | 0
| Cena s DPH |  |  | v | CZK |  | 0
REKAPITULACE ČLENĚNÍ SOUPISU PRACÍ
Stavba:
MVN Vícenický rybník-zkapacitnění bezpečnostního přelivu
Objekt:
vicenice2 - SO-2 Bezpečnostní přeliv+odtokové koryto
Místo: |  |  | Vícenice,Točník |  |  | Datum: | 29. 3. 2023
Zadavatel: |  |  | Povodí Vltavy,s.p. |  |  | Projektant: | Ing.Milan Jícha
Uchazeč: |  |  | Vyplň údaj |  |  | Zpracovatel: | Ing.Milan Jícha
Kód dílu - Popis | [6 empty] | Cena celkem [CZK]
Náklady stavby celkem | [6 empty] | 0 | [12 empty] | -1
| HSV - Práce a dodávky HSV | [5 empty] | 0
| 1 - Zemní práce | [5 empty] | 0
| 3 - Svislé a kompletní konstrukce | [5 empty] | 0
| 4 - Vodorovné konstrukce | [5 empty] | 0
| 6 - Úpravy povrchů, podlahy a osazování výplní | [5 empty] | 0
| 8 - Trubní vedení | [5 empty] | 0
| 9 - Ostatní konstrukce a práce, bourání | [5 empty] | 0
| 997 - Přesun sutě | [5 empty] | 0
| 998 - Přesun hmot | [5 empty] | 0
| PSV - Práce a dodávky PSV | [5 empty] | 0
| 721 - Zdravotechnika - vnitřní kanalizace | [5 empty] | 0
| 767 - Konstrukce zámečnické | [5 empty] | 0
SOUPIS PRACÍ
Stavba:
MVN Vícenický rybník-zkapacitnění bezpečnostního přelivu
Objekt:
vicenice2 - SO-2 Bezpečnostní přeliv+odtokové koryto
Místo: |  |  | Vícenice,Točník |  |  | Datum: | 29. 3. 2023
Zadavatel: |  |  | Povodí Vltavy,s.p. |  |  | Projektant: | Ing.Milan Jícha
Uchazeč: |  |  | Vyplň údaj |  |  | Zpracovatel: | Ing.Milan Jícha
PČ | Typ | Kód | Popis | MJ | Množství | J.cena [CZK] | Cena celkem [CZK] | Cenová soustava |  |  | DPH | J. Nh [h] | Nh celkem [h] | J. hmotnost [t] | Hmotnost celkem [t] | J. suť [t] | Suť Celkem [t]
Náklady soupisu celkem | [6 empty] | 0 | [5 empty] | 0 |  | 3846.4581 |  | 1167.809 |  | D | -1 | [10 empty] | 0
| D | HSV | Práce a dodávky HSV |  |  |  | 0 | [5 empty] | 0 |  | 3841.703 |  | 1166.802 | 1 | D | 0 |  |  |  | ROZPOCET | [6 empty] | 0
| D | 1 | Zemní práce |  |  |  | 0 | [5 empty] | 0 |  | 0.37946 |  | 1166.802 | 1 | D | 1 |  |  |  | ROZPOCET | [6 empty] | 0
1 | K | 1151012011 | Převedení vody,vč.čerpání po dobu výstavby | kompl | 1 |  | 0 | R-položka |  |  | základní |  | 0 | 3e-05 | 3e-05 | 0 | 0 | 4 | K | 2 |  |  |  | ROZPOCET | 0 | 0 | 0 | 0 | 0 | 1 | 0 | 4 | -336603192
| PP |  | Převedení vody,vč.čerpání po dobu výstavby | [15 empty] | PP | 2
| VV |  | 1 |  | 1 | [13 empty] | VV | 2 | 2 | True | 1 | ROZPOCET
2 | K | 122151106 | Odkopávky a prokopávky nezapažené v hornině třídy těžitelnosti I skupiny 1 a 2 objem do 5000 m3 strojně | m3 | 1502.208 |  | 0 | CS ÚRS 2023 01 |  |  | základní |  | 0 | 0 | 0 | 0 | 0 | 4 | K | 2 |  |  |  | ROZPOCET | 0 | 0 | 0 | 0 | 0 | 1 | 0 | 4 | -1714641725
| PP |  | Odkopávky a prokopávky nezapažené strojně v hornině třídy těžitelnosti I skupiny 1 a 2 přes 1 000 do 5 000 m3 | [15 empty] | PP | 2
| Online PSC |  | https://podminky.urs.cz/item/CS_URS_2023_01/122151106 | [15 empty] | Online PSC | 2
| VV |  | 250,029 |  | 250.029 | [13 empty] | VV | 2 | 2 | True | 0 | ROZPOCET
| VV |  | -91,385 |  | -91.385 | [13 empty] | VV | 2 | 2 | True | 0 | ROZPOCET
| VV |  | 0,5*9,7*4,8+0,5*4,5*4,8+0,5*4,5*9,7+0,5*5,5*9,7+0,5*5,5*7+0,5*4*7+0,5*4*8 |  | 131.83 | [13 empty] | VV | 2 | 2 | True | 0 | ROZPOCET
| VV |  | 0,5*3*15+0,5*3*14,5+0,5*5,2*5,7+0,5*5,2*5+0,5*6,5*5,7+0,5*6,5*6,4+0,5*9,7*6,4 |  | 142.435 | [13 empty] | VV | 2 | 2 | True | 0 | ROZPOCET
| VV |  | 21,5*2,2*0,9-21,5*0,6*1,5 |  | 23.22 | [13 empty] | VV | 2 | 2 | True | 0 | ROZPOCET
| VV |  | 5,5*2*3,5+5,5*2*2,5+7*2*3,5+6*2*3+7,8*0,8*2-7,8*0,6*1,2+9*2,2*0,9-9*0,6*1,5 |  | 167.584 | [13 empty] | VV | 2 | 2 | True | 0 | ROZPOCET
| VV |  | 0,5*3,9*1,5+0,5*3,9*9,1+0,5*4,1*1,5+0,5*4,1*9,1+0,5*4,1*10,8 |  | 64.54 | [13 empty] | VV | 2 | 2 | True | 0 | ROZPOCET
| VV |  | 0,5*3,7*1+0,5*3,7*2,6+0,5*3,7*1,8+0,5*3,7*4,4+0,5*3,9*3,6+0,5*3,9*6,2 |  | 37.24 | [13 empty] | VV | 2 | 2 | True | 0 | ROZPOCET
| VV |  | 0,5*3,2*6,7+0,5*3,2*1+0,5*3,2*3,5+0,5*3,2*5,7+0,5*3,7*1+0,5*3,7*3,5+0,5*3,7*5,7 |  | 45.91 | [13 empty] | VV | 2 | 2 | True | 0 | ROZPOCET
| VV |  | 0,5*12,3*9,4+0,5*12,3*10,8+0,5*6,7*10,8+0,5*6,7*7,7+0,5*7*7,7+0,5*7*6,7 |  | 236.605 | [13 empty] | VV | 2 | 2 | True | 0 | ROZPOCET
| VV |  | 0,5*20*5,2+0,5*27*5,2+0,5*27*8,2+0,5*14*8,2+0,5*14*9,2+0,5*15*9,2+0,5*15*9,4 |  | 494.2 | [13 empty] | VV | 2 | 2 | True | 0 | ROZPOCET
| VV |  | Součet |  | 1502.208 | [13 empty] | VV | 2 | 4 | True | 1 | ROZPOCET
3 | K | 122151404 | Vykopávky v zemníku na suchu v hornině třídy těžitelnosti I skupiny 1 a 2 objem do 500 m3 strojně | m3 | 527.322 |  | 0 | CS ÚRS 2023 01 |  |  | základní |  | 0 | 0 | 0 | 0 | 0 | 4 | K | 2 |  |  |  | ROZPOCET | 0 | 0 | 0 | 0 | 0 | 1 | 0 | 4 | -118850579
| PP |  | Vykopávky v zemnících na suchu strojně zapažených i nezapažených v hornině třídy těžitelnosti I skupiny 1 a 2 přes 100 do 500 m3 | [15 empty] | PP | 2
| Online PSC |  | https://podminky.urs.cz/item/CS_URS_2023_01/122151404 | [15 empty] | Online PSC | 2
| VV |  | 263,661 |  | 263.661 | [13 empty] | VV | 2 | 2 | True | 0 | ROZPOCET
| VV |  | 0,7*4*8+0,7*0,7*1,5*0,5*2*8 |  | 28.28 | [13 empty] | VV | 2 | 2 | True | 0 | ROZPOCET
| VV |  | 1*1*1,5*0,5*2*8+1,2*4*9+1,2*1,2*1,5*0,5*2*9+1,3*4*11+1,3*1,3*1,5*0,5*2*11 |  | 159.725 | [13 empty] | VV | 2 | 2 | True | 0 | ROZPOCET
| VV |  | 0,4*4*2,7+0,4*0,4*1,5*0,5*2*2,7+0,8*4*9,3+0,8*0,8*1,5*0,5*2*9,3+1*4*8 |  | 75.656 | [13 empty] | VV | 2 | 2 | True | 0 | ROZPOCET
| VV |  | Součet |  | 527.322 | [13 empty] | VV | 2 | 4 | True | 1 | ROZPOCET
4 | K | 122451103 | Odkopávky a prokopávky nezapažené v hornině třídy těžitelnosti II skupiny 5 objem do 100 m3 strojně | m3 | 91.385 |  | 0 | CS ÚRS 2023 01 |  |  | základní |  | 0 | 0 | 0 | 0 | 0 | 4 | K | 2 |  |  |  | ROZPOCET | 0 | 0 | 0 | 0 | 0 | 1 | 0 | 4 | 734784601
| PP |  | Odkopávky a prokopávky nezapažené strojně v hornině třídy těžitelnosti II skupiny 5 přes 50 do 100 m3 | [15 empty] | PP | 2
| Online PSC |  | https://podminky.urs.cz/item/CS_URS_2023_01/122451103 | [15 empty] | Online PSC | 2
| VV |  | 5,5*2*0,5+7*2*0,5+6*2*0,5+7,8*0,5*0,8+9*0,8*0,9+21,5*0,8*0,9 |  | 43.58 | [13 empty] | VV | 2 | 2 | True | 0 | ROZPOCET
| VV |  | 0,5*4,1*3,7+0,5*4,1*1 |  | 9.635 | [13 empty] | VV | 2 | 2 | True | 0 | ROZPOCET
| VV |  | 0,5*3,2*2,6+0,5*3,2*2,7+0,5*3,7*2,7+0,5*3,7*4,6+0,5*3,9*4,6+0,5*3,9*3,7 |  | 38.17 | [13 empty] | VV | 2 | 2 | True | 0 | ROZPOCET
| VV |  | Součet |  | 91.385 | [13 empty] | VV | 2 | 4 | True | 1 | ROZPOCET
5 | K | 132151102 | Hloubení rýh nezapažených š do 800 mm v hornině třídy těžitelnosti I skupiny 1 a 2 objem do 50 m3 strojně | m3 | 15.024 |  | 0 | CS ÚRS 2023 01 |  |  | základní |  | 0 | 0 | 0 | 0 | 0 | 4 | K | 2 |  |  |  | ROZPOCET | 0 | 0 | 0 | 0 | 0 | 1 | 0 | 4 | 1622877885
| PP |  | Hloubení nezapažených rýh šířky do 800 mm strojně s urovnáním dna do předepsaného profilu a spádu v hornině třídy těžitelnosti I skupiny 1 a 2 přes 20 do 50 m3 | [15 empty] | PP | 2
| Online PSC |  | https://podminky.urs.cz/item/CS_URS_2023_01/132151102 | [15 empty] | Online PSC | 2
| VV |  | 6,7*0,8*0,6+11,8*0,8*0,6+12,8*0,8*0,6 |  | 15.024 | [13 empty] | VV | 2 | 2 | True | 1 | ROZPOCET
6 | K | 139951113 | Bourání kcí v hloubených vykopávkách ze zdiva kamenného na MC strojně | m3 | 583.401 |  | 0 | CS ÚRS 2023 01 |  |  | základní |  | 0 | 0 | 0 | 2 | 1166.802 | 4 | K | 2 |  |  |  | ROZPOCET | 0 | 0 | 0 | 0 | 0 | 1 | 0 | 4 | 1200172815
| PP |  | Bourání konstrukcí v hloubených vykopávkách strojně s přemístěním suti na hromady na vzdálenost do 20 m nebo s naložením na dopravní prostředek ze zdiva kamenného, pro jakýkoliv druh kamene na maltu cementovou | [15 empty] | PP | 2
| Online PSC |  | https://podminky.urs.cz/item/CS_URS_2023_01/139951113 | [15 empty] | Online PSC | 2
| VV |  | 500-250,029 |  | 249.971 | [13 empty] | VV | 2 | 2 | True | 0 | ROZPOCET
| VV |  | 0,5*12,3*3,2+0,5*12,3*4,1+0,5*6,7*4,1+0,5*6,7*5+0,5*7*5+0,5*7*7 |  | 117.38 | [13 empty] | VV | 2 | 2 | True | 0 | ROZPOCET
| VV |  | 0,5*20*3,3+0,5*20*2,3+0,5*27*2,3+0,5*27*3+0,5*14*3+0,5*14*3+0,5*15*3+0,5*15*3,2 |  | 216.05 | [13 empty] | VV | 2 | 2 | True | 0 | ROZPOCET
| VV |  | Součet |  | 583.401 | [13 empty] | VV | 2 | 4 | True | 1 | ROZPOCET
7 | K | 139951121 | Bourání kcí v hloubených vykopávkách ze zdiva z betonu prostého strojně | m3 | 120.601 |  | 0 | CS ÚRS 2023 01 |  |  | základní |  | 0 | 0 | 0 | 0 | 0 | 4 | K | 2 |  |  |  | ROZPOCET | 0 | 0 | 0 | 0 | 0 | 1 | 0 | 4 | 1001834202
| PP |  | Bourání konstrukcí v hloubených vykopávkách strojně s přemístěním suti na hromady na vzdálenost do 20 m nebo s naložením na dopravní prostředek z betonu prostého neprokládaného | [15 empty] | PP | 2
| Online PSC |  | https://podminky.urs.cz/item/CS_URS_2023_01/139951121 | [15 empty] | Online PSC | 2
| VV |  | 0,5*4*10,8+0,5*4*10,5-500 |  | -457.4 | [13 empty] | VV | 2 | 2 | True | 0 | ROZPOCET
| VV |  | 0,5*9,7*8,7+0,5*9,7*9,3+0,5*4,5*9,3+0,5*4,5*8,8+0,5*5,5*8,8+0,5*5,5*10,8 |  | 181.925 | [13 empty] | VV | 2 | 2 | True | 0 | ROZPOCET
| VV |  | 0,5*3*17+0,5*3*16,3+0,5*5,2*9+0,5*5,2*9,7+0,5*6,5*9,7+0,5*6,5*8,7 |  | 158.37 | [13 empty] | VV | 2 | 2 | True | 0 | ROZPOCET
| VV |  | 7,8*0,6*1,2+9*0,6*1,5+21,5*0,6*1,5 |  | 33.066 | [13 empty] | VV | 2 | 2 | True | 0 | ROZPOCET
| VV |  | 2*2,6+2,5*2,6+3,6*2,6+7,5*2,6 |  | 40.56 | [13 empty] | VV | 2 | 2 | True | 0 | ROZPOCET
| VV |  | 0,5*4,1*14,9+0,5*4,1*13,1 |  | 57.4 | [13 empty] | VV | 2 | 2 | True | 0 | ROZPOCET
| VV |  | 0,5*3,2*7+0,5*3,2*8,9+0,5*3,7*8,9+0,5*3,7*9,4+0,5*3,9*9,4+0,5*3,9*14,9 |  | 106.68 | [13 empty] | VV | 2 | 2 | True | 0 | ROZPOCET
| VV |  | Součet |  | 120.601 | [13 empty] | VV | 2 | 4 | True | 1 | ROZPOCET
8 | K | 151101101 | Zřízení příložného pažení a rozepření stěn rýh hl do 2 m | m2 | 201.695 |  | 0 | CS ÚRS 2023 01 |  |  | základní |  | 0 | 0.00084 | 0.16942 | 0 | 0 | 4 | K | 2 |  |  |  | ROZPOCET | 0 | 0 | 0 | 0 | 0 | 1 | 0 | 4 | -1615283928
| PP |  | Zřízení pažení a rozepření stěn rýh pro podzemní vedení příložné pro jakoukoliv mezerovitost, hloubky do 2 m | [15 empty] | PP | 2
| Online PSC |  | https://podminky.urs.cz/item/CS_URS_2023_01/151101101 | [15 empty] | Online PSC | 2
| VV |  | 0,5*(28,5*1,7+27,7*1,7+7,8*2*2+9*2,2*2+21,5*2,2*2+40,7*1,5+40,7*2) |  | 201.695 | [13 empty] | VV | 2 | 2 | True | 1 | ROZPOCET
9 | K | 151101103 | Zřízení příložného pažení a rozepření stěn rýh hl přes 4 do 8 m | m2 | 137.65 |  | 0 | CS ÚRS 2023 01 |  |  | základní |  | 0 | 0.00119 | 0.1638 | 0 | 0 | 4 | K | 2 |  |  |  | ROZPOCET | 0 | 0 | 0 | 0 | 0 | 1 | 0 | 4 | 1374328376
| PP |  | Zřízení pažení a rozepření stěn rýh pro podzemní vedení příložné pro jakoukoliv mezerovitost, hloubky přes 4 do 8 m | [15 empty] | PP | 2
| Online PSC |  | https://podminky.urs.cz/item/CS_URS_2023_01/151101103 | [15 empty] | Online PSC | 2
| VV |  | 0,5*(28,5*4,8+27,7*5) |  | 137.65 | [13 empty] | VV | 2 | 2 | True | 1 | ROZPOCET
10 | K | 151101111 | Odstranění příložného pažení a rozepření stěn rýh hl do 2 m | m2 | 201.695 |  | 0 | CS ÚRS 2023 01 |  |  | základní |  | 0 | 0 | 0 | 0 | 0 | 4 | K | 2 |  |  |  | ROZPOCET | 0 | 0 | 0 | 0 | 0 | 1 | 0 | 4 | 1092020762
| PP |  | Odstranění pažení a rozepření stěn rýh pro podzemní vedení s uložením materiálu na vzdálenost do 3 m od kraje výkopu příložné, hloubky do 2 m | [15 empty] | PP | 2
| Online PSC |  | https://podminky.urs.cz/item/CS_URS_2023_01/151101111 | [15 empty] | Online PSC | 2
| VV |  | 201,695 |  | 201.695 | [13 empty] | VV | 2 | 2 | True | 1 | ROZPOCET
11 | K | 151101113 | Odstranění příložného pažení a rozepření stěn rýh hl přes 4 do 8 m | m2 | 137.65 |  | 0 | CS ÚRS 2023 01 |  |  | základní |  | 0 | 0 | 0 | 0 | 0 | 4 | K | 2 |  |  |  | ROZPOCET | 0 | 0 | 0 | 0 | 0 | 1 | 0 | 4 | 1621144616
| PP |  | Odstranění pažení a rozepření stěn rýh pro podzemní vedení s uložením materiálu na vzdálenost do 3 m od kraje výkopu příložné, hloubky přes 4 do 8 m | [15 empty] | PP | 2
| Online PSC |  | https://podminky.urs.cz/item/CS_URS_2023_01/151101113 | [15 empty] | Online PSC | 2
| VV |  | 137,65 |  | 137.65 | [13 empty] | VV | 2 | 2 | True | 1 | ROZPOCET
12 | K | 167151111 | Nakládání výkopku z hornin třídy těžitelnosti I skupiny 1 až 3 přes 100 m3 | m3 | 942.956 |  | 0 | CS ÚRS 2023 01 |  |  | základní |  | 0 | 0 | 0 | 0 | 0 | 4 | K | 2 |  |  |  | ROZPOCET | 0 | 0 | 0 | 0 | 0 | 1 | 0 | 4 | -958082454
| PP |  | Nakládání, skládání a překládání neulehlého výkopku nebo sypaniny strojně nakládání, množství přes 100 m3, z hornin třídy těžitelnosti I, skupiny 1 až 3 | [15 empty] | PP | 2
| Online PSC |  | https://podminky.urs.cz/item/CS_URS_2023_01/167151111 | [15 empty] | Online PSC | 2
| VV |  | 612,759*0,5 |  | 306.38 | [13 empty] | VV | 2 | 2 | True | 0 | ROZPOCET
| VV |  | 15,024*0,5 |  | 7.512 | [13 empty] | VV | 2 | 2 | True | 0 | ROZPOCET
| VV |  | 730,805*0,5 |  | 365.403 | [13 empty] | VV | 2 | 2 | True | 0 | ROZPOCET
| VV |  | 263,661*2*0,5 |  | 263.661 | [13 empty] | VV | 2 | 2 | True | 0 | ROZPOCET
| VV |  | Součet |  | 942.956 | [13 empty] | VV | 2 | 4 | True | 1 | ROZPOCET
13 | K | 171103201 | Uložení sypanin z horniny třídy těžitelnosti I a II skupiny 1 až 4 do hrází nádrží se zhutněním 100 % PS C s příměsí jílu do 20 % | m3 | 137.575 |  | 0 | CS ÚRS 2023 01 |  |  | základní |  | 0 | 0 | 0 | 0 | 0 | 4 | K | 2 |  |  |  | ROZPOCET | 0 | 0 | 0 | 0 | 0 | 1 | 0 | 4 | 661299966
| PP |  | Uložení netříděných sypanin do zemních hrází z hornin třídy těžitelnosti I a II, skupiny 1 až 4 pro jakoukoliv šířku koruny přehradních a jiných vodních nádrží se zhutněním do 100 % PS - koef. C s příměsí jílové hlíny do 20 % objemu | [15 empty] | PP | 2
| Online PSC |  | https://podminky.urs.cz/item/CS_URS_2023_01/171103201 | [15 empty] | Online PSC | 2
| VV |  | 0,5*4,1*12,6+0,5*4,1*13+5*4 |  | 72.48 | [13 empty] | VV | 2 | 2 | True | 0 | ROZPOCET
| VV |  | 0,5*3,2*5,5+0,5*3,2*4,9+0,5*3,7*4,9+0,5*3,7*3,9+0,5*3,9*3,9+0,5*3,9*12,6 |  | 65.095 | [13 empty] | VV | 2 | 2 | True | 0 | ROZPOCET
| VV |  | Součet |  | 137.575 | [13 empty] | VV | 2 | 4 | True | 1 | ROZPOCET
14 | K | 171103202 | Uložení sypanin z horniny třídy těžitelnosti I a II skupiny 1 až 4 do hrází nádrží se zhutněním 100 % PS C s příměsí jílu přes 20 do 50 % | m3 | 263.661 |  | 0 | CS ÚRS 2023 01 |  |  | základní |  | 0 | 0 | 0 | 0 | 0 | 4 | K | 2 |  |  |  | ROZPOCET | 0 | 0 | 0 | 0 | 0 | 1 | 0 | 4 | -928117400
| PP |  | Uložení netříděných sypanin do zemních hrází z hornin třídy těžitelnosti I a II, skupiny 1 až 4 pro jakoukoliv šířku koruny přehradních a jiných vodních nádrží se zhutněním do 100 % PS - koef. C s příměsí jílové hlíny přes 20 do 50 % objemu | [15 empty] | PP | 2
| Online PSC |  | https://podminky.urs.cz/item/CS_URS_2023_01/171103202 | [15 empty] | Online PSC | 2
| VV |  | 263,661 |  | 263.661 | [13 empty] | VV | 2 | 2 | True | 1 | ROZPOCET
15 | K | 1712012311 | Poplatek za uložení zeminy a kamení na recyklační skládce (skládkovné) kód odpadu 17 05 04,vč.přemístění a uložení | t | 3295.936 |  | 0 | R-položka |  |  | základní |  | 0 | 0 | 0 | 0 | 0 | 4 | K | 2 |  |  |  | ROZPOCET | 0 | 0 | 0 | 0 | 0 | 1 | 0 | 4 | -1156001471
| PP |  | Poplatek za uložení zeminy a kamení na recyklační skládce (skládkovné) kód odpadu 17 05 04,vč.přemístění a uložení | [15 empty] | PP | 2
| VV |  | 250,029*1,9 |  | 475.055 | [13 empty] | VV | 2 | 2 | True | 0 | ROZPOCET
| VV |  | -137,575*1,9 |  | -261.393 | [13 empty] | VV | 2 | 2 | True | 0 | ROZPOCET
| VV |  | 612,759*1,9 |  | 1164.242 | [13 empty] | VV | 2 | 2 | True | 0 | ROZPOCET
| VV |  | 15,024*1,9 |  | 28.546 | [13 empty] | VV | 2 | 2 | True | 0 | ROZPOCET
| VV |  | 730,805*1,9 |  | 1388.53 | [13 empty] | VV | 2 | 2 | True | 0 | ROZPOCET
| VV |  | 263,661*1,9 |  | 500.956 | [13 empty] | VV | 2 | 2 | True | 0 | ROZPOCET
| VV |  | Součet |  | 3295.936 | [13 empty] | VV | 2 | 4 | True | 1 | ROZPOCET
16 | K | 181101122 | Úprava pozemku s rozpojením, přehrnutím, urovnáním a přehrnutím přes 20 do 40 m zeminy skupiny 1 a 2 | m3 | 420 |  | 0 | CS ÚRS 2023 01 |  |  | základní |  | 0 | 0 | 0 | 0 | 0 | 4 | K | 2 |  |  |  | ROZPOCET | 0 | 0 | 0 | 0 | 0 | 1 | 0 | 4 | 1531285818
| PP |  | Úprava pozemku s rozpojením a přehrnutím včetně urovnání v zemině skupiny 1 a 2, s přemístěním na vzdálenost přes 20 do 40 m | [15 empty] | PP | 2
| Online PSC |  | https://podminky.urs.cz/item/CS_URS_2023_01/181101122 | [15 empty] | Online PSC | 2
| VV |  | 10*40*0,3+10*100*0,3 |  | 420 | [13 empty] | VV | 2 | 2 | True | 1 | ROZPOCET
17 | K | 181411131 | Založení parkového trávníku výsevem pl do 1000 m2 v rovině a ve svahu do 1:5 | m2 | 1400 |  | 0 | CS ÚRS 2023 01 |  |  | základní |  | 0 | 0 | 0 | 0 | 0 | 4 | K | 2 |  |  |  | ROZPOCET | 0 | 0 | 0 | 0 | 0 | 1 | 0 | 4 | 179443459
| PP |  | Založení trávníku na půdě předem připravené plochy do 1000 m2 výsevem včetně utažení parkového v rovině nebo na svahu do 1:5 | [15 empty] | PP | 2
| Online PSC |  | https://podminky.urs.cz/item/CS_URS_2023_01/181411131 | [15 empty] | Online PSC | 2
| VV |  | 10*40+10*100 |  | 1400 | [13 empty] | VV | 2 | 2 | True | 1 | ROZPOCET
18 | M | 00572472 | osivo směs travní krajinná-rovinná | kg | 46.2 |  | 0 | CS ÚRS 2023 01 |  |  | základní |  | 0 | 0.001 | 0.0462 | 0 | 0 | 8 | M | 2 |  |  |  | ROZPOCET | 0 | 0 | 0 | 0 | 0 | 1 | 0 | 4 | 1868019441
| PP |  | osivo směs travní krajinná-rovinná | [15 empty] | PP | 2
| VV |  | 1,1*0,03*1400 |  | 46.2 | [13 empty] | VV | 2 | 2 | True | 1 | ROZPOCET
19 | K | 181951112 | Úprava pláně v hornině třídy těžitelnosti I skupiny 1 až 3 se zhutněním strojně | m2 | 486.8 |  | 0 | CS ÚRS 2023 01 |  |  | základní |  | 0 | 0 | 0 | 0 | 0 | 4 | K | 2 |  |  |  | ROZPOCET | 0 | 0 | 0 | 0 | 0 | 1 | 0 | 4 | -1623282008
| PP |  | Úprava pláně vyrovnáním výškových rozdílů strojně v hornině třídy těžitelnosti I, skupiny 1 až 3 se zhutněním | [15 empty] | PP | 2
| Online PSC |  | https://podminky.urs.cz/item/CS_URS_2023_01/181951112 | [15 empty] | Online PSC | 2
| VV |  | 52*4+52*4,4+50 |  | 486.8 | [13 empty] | VV | 2 | 2 | True | 1 | ROZPOCET
| D | 3 | Svislé a kompletní konstrukce |  |  |  | 0 | [5 empty] | 0 |  | 1506.9889 |  | 0 | 1 | D | 1 |  |  |  | ROZPOCET | [6 empty] | 0
20 | K | 3212133451 | Zdivo nadzákladové z lomového kamene vodních staveb obkladní s vyspárováním,s kotvením 4ks/m2 chemickými kotvami | m3 | 78.326 |  | 0 | R-položka |  |  | základní |  | 0 | 3.1139 | 243.8978 | 0 | 0 | 4 | K | 2 |  |  |  | ROZPOCET | 0 | 0 | 0 | 0 | 0 | 1 | 0 | 4 | -3972258
| PP |  | Zdivo nadzákladové z lomového kamene vodních staveb obkladní s vyspárováním,s kotvením 4ks/m2 chemickými kotvami | [15 empty] | PP | 2
| VV |  | 0,4*8,6*2,9+0,4*1,6*1,8+0,4*1,6*1 |  | 11.768 | [13 empty] | VV | 2 | 2 | True | 0 | ROZPOCET
| VV |  | 0,4*3,8*1,85+1,15*1,2*0,4+0,4*1,15*1,5+0,4*3,4*1,8+0,4*5,1*3,3+0,4*5,1*3,3 |  | 19.966 | [13 empty] | VV | 2 | 2 | True | 0 | ROZPOCET
| VV |  | 0,4*0,8*28,5+0,4*0,8*27,7+0,4*4*1,85+0,4*2,2*2,65+0,4*5,9*3,3+0,4*3,3*5,7+0,4*2,9*6,9 |  | 46.592 | [13 empty] | VV | 2 | 2 | True | 0 | ROZPOCET
| VV |  | Součet |  | 78.326 | [13 empty] | VV | 2 | 4 | True | 1 | ROZPOCET
21 | K | 321311115 | Konstrukce vodních staveb z betonu prostého mrazuvzdorného tř. C 25/30 | m3 | 60.642 |  | 0 | CS ÚRS 2023 01 |  |  | základní |  | 0 | 2.7919 | 169.3094 | 0 | 0 | 4 | K | 2 |  |  |  | ROZPOCET | 0 | 0 | 0 | 0 | 0 | 1 | 0 | 4 | 324343442
| PP |  | Konstrukce vodních staveb z betonu přehrad, jezů a plavebních komor, spodní stavby vodních elektráren, jader přehrad, odběrných věží a výpustných zařízení, opěrných zdí, šachet, šachtic a ostatních konstrukcí prostého pro prostředí s mrazovými cykly tř. C 25/30 | [15 empty] | PP | 2
| Online PSC |  | https://podminky.urs.cz/item/CS_URS_2023_01/321311115 | [15 empty] | Online PSC | 2
| VV |  | 0,8*1,8*7,8+0,9*1,8*9+0,9*1,8*21,5 |  | 60.642 | [13 empty] | VV | 2 | 2 | True | 1 | ROZPOCET
22 | K | 321321115 | Konstrukce vodních staveb ze ŽB mrazuvzdorného tř. C 25/30 | m3 | 230.318 |  | 0 | CS ÚRS 2023 01 |  |  | základní |  | 0 | 2.8332 | 652.5439 | 0 | 0 | 4 | K | 2 |  |  |  | ROZPOCET | 0 | 0 | 0 | 0 | 0 | 1 | 0 | 4 | -1177029396
| PP |  | Konstrukce vodních staveb z betonu přehrad, jezů a plavebních komor, spodní stavby vodních elektráren, jader přehrad, odběrných věží a výpustných zařízení, opěrných zdí, šachet, šachtic a ostatních konstrukcí železového pro prostředí s mrazovými cykly tř. C 25/30 | [15 empty] | PP | 2
| Online PSC |  | https://podminky.urs.cz/item/CS_URS_2023_01/321321115 | [15 empty] | Online PSC | 2
| VV |  | 1,15*1,4*1,5+3,4*1,6*1,5+5,1*1,8*1,5+5,1*1,8*1,5+8,6*1,8*1,5+1,6*1,4*1,5+1,6*1,4*1,5 |  | 68.055 | [13 empty] | VV | 2 | 2 | True | 0 | ROZPOCET
| VV |  | 4*1,6*1,3+2,2*1,6*1,3+5,9*1,8*1,5+5,7*1,8*1,5+6,9*1,8*1,5+3,8*1,6*1,3+1,15*1,4*1,5 |  | 73.165 | [13 empty] | VV | 2 | 2 | True | 0 | ROZPOCET
| VV |  | 1,4*1,3*40,7 |  | 74.074 | [13 empty] | VV | 2 | 2 | True | 0 | ROZPOCET
| VV |  | 15,024 |  | 15.024 | [13 empty] | VV | 2 | 2 | True | 0 | ROZPOCET
| VV |  | Součet |  | 230.318 | [13 empty] | VV | 2 | 4 | True | 1 | ROZPOCET
23 | K | 321321116 | Konstrukce vodních staveb ze ŽB mrazuvzdorného tř. C 30/37 | m3 | 142.875 |  | 0 | CS ÚRS 2023 01 |  |  | základní |  | 0 | 2.8332 | 404.7977 | 0 | 0 | 4 | K | 2 |  |  |  | ROZPOCET | 0 | 0 | 0 | 0 | 0 | 1 | 0 | 4 | -1347120564
| PP |  | Konstrukce vodních staveb z betonu přehrad, jezů a plavebních komor, spodní stavby vodních elektráren, jader přehrad, odběrných věží a výpustných zařízení, opěrných zdí, šachet, šachtic a ostatních konstrukcí železového pro prostředí s mrazovými cykly tř. C 30/37 | [15 empty] | PP | 2
| Online PSC |  | https://podminky.urs.cz/item/CS_URS_2023_01/321321116 | [15 empty] | Online PSC | 2
| VV |  | 1,6*0,65*1,8+1,6*0,65*1 |  | 2.912 | [13 empty] | VV | 2 | 2 | True | 0 | ROZPOCET
| VV |  | 1,15*0,65*1,2+1,15*0,65*1,5+3,4*0,65*1,8+5,1*0,65*3,3+5,1*0,65*3,3+8,6*0,65*2,9 |  | 44.086 | [13 empty] | VV | 2 | 2 | True | 0 | ROZPOCET
| VV |  | 4*0,65*1,85+2,2*0,65*2,65+5,9*0,65*3,3+5,7*0,65*3,3+6,9*0,65*2,9+3,8*0,65*1,85 |  | 51.058 | [13 empty] | VV | 2 | 2 | True | 0 | ROZPOCET
| VV |  | 0,25*3,14*0,8*0,8*0,5*40,7 |  | 10.224 | [13 empty] | VV | 2 | 2 | True | 0 | ROZPOCET
| VV |  | 0,85*1*40,7 |  | 34.595 | [13 empty] | VV | 2 | 2 | True | 0 | ROZPOCET
| VV |  | Součet |  | 142.875 | [13 empty] | VV | 2 | 4 | True | 1 | ROZPOCET
24 | K | 321351010 | Bednění konstrukcí vodních staveb rovinné - zřízení | m2 | 791.41 |  | 0 | CS ÚRS 2023 01 |  |  | základní |  | 0 | 0.00726 | 5.7456 | 0 | 0 | 4 | K | 2 |  |  |  | ROZPOCET | 0 | 0 | 0 | 0 | 0 | 1 | 0 | 4 | -1670353048
| PP |  | Bednění konstrukcí z betonu prostého nebo železového vodních staveb přehrad, jezů a plavebních komor, spodní stavby vodních elektráren, jader přehrad, odběrných věží a výpustných zařízení, opěrných zdí, šachet, šachtic a ostatních konstrukcí zřízení ploch rovinných | [15 empty] | PP | 2
| Online PSC |  | https://podminky.urs.cz/item/CS_URS_2023_01/321351010 | [15 empty] | Online PSC | 2
| VV |  | 3,4*1,8*2+5,1*3,3*2+5,1*3,3*2+8,6*2,9*2+1,6*1,8*2+1,6*1*2 |  | 138.4 | [13 empty] | VV | 2 | 2 | True | 0 | ROZPOCET
| VV |  | 4*1,85*2+2,2*2,65*2+5,9*3,3*2+5,7*3,3*2+6,9*2*2,9+3,8*1,85*2+1,15*1,2*2+1,15*1,5*2 |  | 163.31 | [13 empty] | VV | 2 | 2 | True | 0 | ROZPOCET
| VV |  | 3,4*2*1,5+5,1*2*1,5+5,1*2*1,5+8,6*2*1,5+1,6*2*1,5+1,6*2*1,5 |  | 76.2 | [13 empty] | VV | 2 | 2 | True | 0 | ROZPOCET
| VV |  | 4*2*1,3+2,2*2*1,3+5,9*2*1,5+5,7*2*1,5+6,9*2*1,5+3,8*2*1,3+1,15*2*1,5+1,15*2*1,5 |  | 88.4 | [13 empty] | VV | 2 | 2 | True | 0 | ROZPOCET
| VV |  | 2*1,3*40,7+1*2*40,7+1,8*2*7,8+1,8*2*9+1,8*2*21,5 |  | 325.1 | [13 empty] | VV | 2 | 2 | True | 0 | ROZPOCET
| VV |  | Součet |  | 791.41 | [13 empty] | VV | 2 | 4 | True | 1 | ROZPOCET
25 | K | 321351020 | Bednění konstrukcí vodních staveb válcově zakřivené - zřízení | m2 | 32.56 |  | 0 | CS ÚRS 2023 01 |  |  | základní |  | 0 | 0.00888 | 0.28913 | 0 | 0 | 4 | K | 2 |  |  |  | ROZPOCET | 0 | 0 | 0 | 0 | 0 | 1 | 0 | 4 | 141746999
| PP |  | Bednění konstrukcí z betonu prostého nebo železového vodních staveb přehrad, jezů a plavebních komor, spodní stavby vodních elektráren, jader přehrad, odběrných věží a výpustných zařízení, opěrných zdí, šachet, šachtic a ostatních konstrukcí zřízení ploch válcově zakřivených | [15 empty] | PP | 2
| Online PSC |  | https://podminky.urs.cz/item/CS_URS_2023_01/321351020 | [15 empty] | Online PSC | 2
| VV |  | 0,8*40,7 |  | 32.56 | [13 empty] | VV | 2 | 2 | True | 1 | ROZPOCET
26 | K | 321352010 | Bednění konstrukcí vodních staveb rovinné - odstranění | m2 | 791.41 |  | 0 | CS ÚRS 2023 01 |  |  | základní |  | 0 | 0.00086 | 0.68061 | 0 | 0 | 4 | K | 2 |  |  |  | ROZPOCET | 0 | 0 | 0 | 0 | 0 | 1 | 0 | 4 | 883057152
| PP |  | Bednění konstrukcí z betonu prostého nebo železového vodních staveb přehrad, jezů a plavebních komor, spodní stavby vodních elektráren, jader přehrad, odběrných věží a výpustných zařízení, opěrných zdí, šachet, šachtic a ostatních konstrukcí odstranění ploch rovinných | [15 empty] | PP | 2
| Online PSC |  | https://podminky.urs.cz/item/CS_URS_2023_01/321352010 | [15 empty] | Online PSC | 2
| VV |  | 791,41 |  | 791.41 | [13 empty] | VV | 2 | 2 | True | 1 | ROZPOCET
27 | K | 321352020 | Bednění konstrukcí vodních staveb válcově zakřivené - odstranění | m2 | 32.56 |  | 0 | CS ÚRS 2023 01 |  |  | základní |  | 0 | 0.00102 | 0.033211 | 0 | 0 | 4 | K | 2 |  |  |  | ROZPOCET | 0 | 0 | 0 | 0 | 0 | 1 | 0 | 4 | -826700166
| PP |  | Bednění konstrukcí z betonu prostého nebo železového vodních staveb přehrad, jezů a plavebních komor, spodní stavby vodních elektráren, jader přehrad, odběrných věží a výpustných zařízení, opěrných zdí, šachet, šachtic a ostatních konstrukcí odstranění ploch válcově zakřivených | [15 empty] | PP | 2
| Online PSC |  | https://podminky.urs.cz/item/CS_URS_2023_01/321352020 | [15 empty] | Online PSC | 2
| VV |  | 32,56 |  | 32.56 | [13 empty] | VV | 2 | 2 | True | 1 | ROZPOCET
28 | K | 321361211 | Výztuž železobetonových konstrukcí vodních staveb z oceli 11 375 D do 12 mm | t | 2.643 |  | 0 | CS ÚRS 2023 01 |  |  | základní |  | 0 | 1.0853 | 2.8684 | 0 | 0 | 4 | K | 2 |  |  |  | ROZPOCET | 0 | 0 | 0 | 0 | 0 | 1 | 0 | 4 | -1739955962
| PP |  | Výztuž železobetonových konstrukcí vodních staveb přehrad, jezů a plavebních komor, spodní stavby vodních elektráren, jader přehrad, odběrných věží a výpustných zařízení, opěrných zdí, šachet, šachtic a ostatních konstrukcí jednotlivé pruty průměru do 12 mm, z oceli 11 375 (EZ) | [15 empty] | PP | 2
| Online PSC |  | https://podminky.urs.cz/item/CS_URS_2023_01/321361211 | [15 empty] | Online PSC | 2
| VV |  | 1,1*2,403 |  | 2.643 | [13 empty] | VV | 2 | 2 | True | 1 | ROZPOCET
29 | K | 321361212 | Výztuž železobetonových konstrukcí vodních staveb z oceli 11 375 D do 32 mm | t | 10.66 |  | 0 | CS ÚRS 2023 01 |  |  | základní |  | 0 | 1.0556 | 11.2527 | 0 | 0 | 4 | K | 2 |  |  |  | ROZPOCET | 0 | 0 | 0 | 0 | 0 | 1 | 0 | 4 | 964161996
| PP |  | Výztuž železobetonových konstrukcí vodních staveb přehrad, jezů a plavebních komor, spodní stavby vodních elektráren, jader přehrad, odběrných věží a výpustných zařízení, opěrných zdí, šachet, šachtic a ostatních konstrukcí jednotlivé pruty přes 12 do 32 mm, z oceli 11 375 (EZ) | [15 empty] | PP | 2
| Online PSC |  | https://podminky.urs.cz/item/CS_URS_2023_01/321361212 | [15 empty] | Online PSC | 2
| VV |  | 1,1*9,691 |  | 10.66 | [13 empty] | VV | 2 | 2 | True | 1 | ROZPOCET
30 | K | 321368211 | Výztuž železobetonových konstrukcí vodních staveb ze svařovaných sítí | t | 14.978 |  | 0 | CS ÚRS 2023 01 |  |  | základní |  | 0 | 1.0395 | 15.5704 | 0 | 0 | 4 | K | 2 |  |  |  | ROZPOCET | 0 | 0 | 0 | 0 | 0 | 1 | 0 | 4 | 1653839353
| PP |  | Výztuž železobetonových konstrukcí vodních staveb přehrad, jezů a plavebních komor, spodní stavby vodních elektráren, jader přehrad, odběrných věží a výpustných zařízení, opěrných zdí, šachet, šachtic a ostatních konstrukcí svařované sítě z ocelových tažených drátů jakéhokoliv druhu oceli jakéhokoliv průměru a roztečí | [15 empty] | PP | 2
| Online PSC |  | https://podminky.urs.cz/item/CS_URS_2023_01/321368211 | [15 empty] | Online PSC | 2
| VV |  | 1,1*0,008*2*(51+106+250) |  | 7.163 | [13 empty] | VV | 2 | 2 | True | 0 | ROZPOCET
| VV |  | 1,1*4,256 |  | 4.682 | [13 empty] | VV | 2 | 2 | True | 0 | ROZPOCET
| VV |  | 1,1*178,025*2*0,008 |  | 3.133 | [13 empty] | VV | 2 | 2 | True | 0 | ROZPOCET
| VV |  | Součet |  | 14.978 | [13 empty] | VV | 2 | 4 | True | 1 | ROZPOCET
| D | 4 | Vodorovné konstrukce |  |  |  | 0 | [5 empty] | 0 |  | 2233.5214 |  | 0 | 1 | D | 1 |  |  |  | ROZPOCET | [6 empty] | 0
31 | K | 4351260011 | Montáž ocelové lávky hmotnosti do 3 t,vč.osazení chemických kotev | kus | 1 |  | 0 | R-položka |  |  | základní |  | 0 | 0.0376 | 0.0376 | 0 | 0 | 4 | K | 2 |  |  |  | ROZPOCET | 0 | 0 | 0 | 0 | 0 | 1 | 0 | 4 | -1828224141
| PP |  | Montáž ocelové lávky hmotnosti do 3 t | [15 empty] | PP | 2
| VV |  | 1 |  | 1 | [13 empty] | VV | 2 | 2 | True | 1 | ROZPOCET
32 | K | 4513161141 | Podklad pod dlažbu z betonu prostého se zvýšenými nároky na prostředí C 25/30 tl přes 200 do 300 mm | m2 | 585.025 |  | 0 | R-položka |  |  | základní |  | 0 | 0.728 | 425.8982 | 0 | 0 | 4 | K | 2 |  |  |  | ROZPOCET | 0 | 0 | 0 | 0 | 0 | 1 | 0 | 4 | 1844797843
| PP |  | Podklad pod dlažbu z betonu prostého se zvýšenými nároky na prostředí tř. C 25/30 tl. přes 200 do 300 mm | [15 empty] | PP | 2
| VV |  | 51+106+250 |  | 407 | [13 empty] | VV | 2 | 2 | True | 0 | ROZPOCET
| VV |  | 178,025 |  | 178.025 | [13 empty] | VV | 2 | 2 | True | 0 | ROZPOCET
| VV |  | Součet |  | 585.025 | [13 empty] | VV | 2 | 4 | True | 1 | ROZPOCET
33 | K | 457532112 | Filtrační vrstvy z hrubého drceného kameniva se zhutněním frakce od 16 až 63 do 32 až 63 mm | m3 | 4.565 |  | 0 | CS ÚRS 2023 01 |  |  | základní |  | 0 | 2.25 | 10.2713 | 0 | 0 | 4 | K | 2 |  |  |  | ROZPOCET | 0 | 0 | 0 | 0 | 0 | 1 | 0 | 4 | 1674775347
| PP |  | Filtrační vrstvy jakékoliv tloušťky a sklonu z hrubého drceného kameniva se zhutněním do 10 pojezdů/m3, frakce od 16-63 do 32-63 mm | [15 empty] | PP | 2
| Online PSC |  | https://podminky.urs.cz/item/CS_URS_2023_01/457532112 | [15 empty] | Online PSC | 2
| VV |  | 8*0,5 |  | 4 | [13 empty] | VV | 2 | 2 | True | 0 | ROZPOCET
| VV |  | 0,25*3,14*0,3*0,3*1*8 |  | 0.565 | [13 empty] | VV | 2 | 2 | True | 0 | ROZPOCET
| VV |  | Součet |  | 4.565 | [13 empty] | VV | 2 | 4 | True | 1 | ROZPOCET
34 | K | 463212111 | Rovnanina z lomového kamene upraveného s vyklínováním spár úlomky kamene | m3 | 569.09 |  | 0 | CS ÚRS 2023 01 |  |  | základní |  | 0 | 1.9968 | 1136.3589 | 0 | 0 | 4 | K | 2 |  |  |  | ROZPOCET | 0 | 0 | 0 | 0 | 0 | 1 | 0 | 4 | 560018371
| PP |  | Rovnanina z lomového kamene upraveného, tříděného jakékoliv tloušťky rovnaniny s vyklínováním spár a dutin úlomky kamene | [15 empty] | PP | 2
| Online PSC |  | https://podminky.urs.cz/item/CS_URS_2023_01/463212111 | [15 empty] | Online PSC | 2
| VV |  | 1*(7+2,5+6+7+10,5+5)+0,5*9,5*4,7+0,5*9,5*3,5+0,5*8*3,5+0,5*8*4 |  | 106.95 | [13 empty] | VV | 2 | 2 | True | 0 | ROZPOCET
| VV |  | 0,5*15*5,8+0,5*15*5,6+0,5*12,3*5,6+0,5*12,3*6 |  | 156.84 | [13 empty] | VV | 2 | 2 | True | 0 | ROZPOCET
| VV |  | 0,5*20*3,3+0,5*20*4,8+0,5*27*4,8+0,5*27*5,8+0,5*14*5,8+0,5*14*5,8 |  | 305.3 | [13 empty] | VV | 2 | 2 | True | 0 | ROZPOCET
| VV |  | Součet |  | 569.09 | [13 empty] | VV | 2 | 4 | True | 1 | ROZPOCET
35 | K | 465513427 | Dlažba z lomového kamene na cementovou maltu s vyspárováním tl 400 mm pro hráze | m2 | 585.025 |  | 0 | CS ÚRS 2023 01 |  |  | základní |  | 0 | 1.1298 | 660.9554 | 0 | 0 | 4 | K | 2 |  |  |  | ROZPOCET | 0 | 0 | 0 | 0 | 0 | 1 | 0 | 4 | -1392005120
| PP |  | Dlažba z lomového kamene lomařsky upraveného na cementovou maltu, s vyspárováním cementovou maltou, tl. kamene 400 mm | [15 empty] | PP | 2
| Online PSC |  | https://podminky.urs.cz/item/CS_URS_2023_01/465513427 | [15 empty] | Online PSC | 2
| VV |  | 51+106+250 |  | 407 | [13 empty] | VV | 2 | 2 | True | 0 | ROZPOCET
| VV |  | (0,5*6,7*5,4+0,5*6,7*5,2+0,5*7*5,2+0,5*7*5)/0,4 |  | 178.025 | [13 empty] | VV | 2 | 2 | True | 0 | ROZPOCET
| VV |  | Součet |  | 585.025 | [13 empty] | VV | 2 | 4 | True | 1 | ROZPOCET
| D | 6 | Úpravy povrchů, podlahy a osazování výplní |  |  |  | 0 | [5 empty] | 0 |  | 98.7 |  | 0 | 1 | D | 1 |  |  |  | ROZPOCET | [6 empty] | 0
36 | K | 631311134 | Mazanina tl přes 120 do 240 mm z betonu prostého bez zvýšených nároků na prostředí tř. C 16/20 | m3 | 42.894 |  | 0 | CS ÚRS 2023 01 |  |  | základní |  | 0 | 2.301 | 98.7 | 0 | 0 | 4 | K | 2 |  |  |  | ROZPOCET | 0 | 0 | 0 | 0 | 0 | 1 | 0 | 4 | 1244722110
| PP |  | Mazanina z betonu prostého bez zvýšených nároků na prostředí tl. přes 120 do 240 mm tř. C 16/20 | [15 empty] | PP | 2
| Online PSC |  | https://podminky.urs.cz/item/CS_URS_2023_01/631311134 | [15 empty] | Online PSC | 2
| VV |  | 0,2*1,6*1,6+0,2*1,6*1,6 |  | 1.024 | [13 empty] | VV | 2 | 2 | True | 0 | ROZPOCET
| VV |  | 0,2*1,6*1,15+0,2*1,6*1,15+0,2*1,8*3,4+0,2*2*5,1+0,2*2*5,1+0,2*2*8,6 |  | 9.48 | [13 empty] | VV | 2 | 2 | True | 0 | ROZPOCET
| VV |  | 0,2*1,8*4+0,2*1,8*2,2+0,2*2*5,9+0,2*2*5,7+0,2*2*6,9+0,2*1,8*3,8 |  | 11 | [13 empty] | VV | 2 | 2 | True | 0 | ROZPOCET
| VV |  | 7,8*0,2*0,8+9*0,2*0,9+21,5*0,2*0,9 |  | 6.738 | [13 empty] | VV | 2 | 2 | True | 0 | ROZPOCET
| VV |  | 1,8*0,2*40,7 |  | 14.652 | [13 empty] | VV | 2 | 2 | True | 0 | ROZPOCET
| VV |  | Součet |  | 42.894 | [13 empty] | VV | 2 | 4 | True | 1 | ROZPOCET
| D | 8 | Trubní vedení |  |  |  | 0 | [5 empty] | 0 |  | 0.4886 |  | 0 | 1 | D | 1 |  |  |  | ROZPOCET | [6 empty] | 0
37 | K | 831378130 | Drenáže z trub kameninových DN 300 mm | m | 8.08 |  | 0 | CS ÚRS 2023 01 |  |  | základní |  | 0 | 0.06047 | 0.4886 | 0 | 0 | 4 | K | 2 |  |  |  | ROZPOCET | 0 | 0 | 0 | 0 | 0 | 1 | 0 | 4 | 1744010102
| PP |  | Drenáže a trubky pro měřící zařízení kameninové, DN 300 mm | [15 empty] | PP | 2
| Online PSC |  | https://podminky.urs.cz/item/CS_URS_2023_01/831378130 | [15 empty] | Online PSC | 2
| VV |  | 1,01*8 |  | 8.08 | [13 empty] | VV | 2 | 2 | True | 1 | ROZPOCET
| D | 9 | Ostatní konstrukce a práce, bourání |  |  |  | 0 | [5 empty] | 0 |  | 1.6248 |  | 0 | 1 | D | 1 |  |  |  | ROZPOCET | [6 empty] | 0
38 | K | 9399411111 | Zřízení těsnění pracovní spáry ve dně,včetně tvarovek | m | 52.6 |  | 0 | R-položka |  |  | základní |  | 0 | 0.01688 | 0.88789 | 0 | 0 | 4 | K | 2 |  |  |  | ROZPOCET | 0 | 0 | 0 | 0 | 0 | 1 | 0 | 4 | 681443601
| PP |  | Zřízení těsnění pracovní spáry ve dně,včetně tvarovek | [15 empty] | PP | 2
| VV |  | 52,6 |  | 52.6 | [13 empty] | VV | 2 | 2 | True | 1 | ROZPOCET
39 | M | SKA.608151 | Těsnění pracovní spáry -včetně tvarovek (např.TRICOSAL A320 TS TRICOMER) | m | 52.6 |  | 0 | R-položka |  |  | základní |  | 0 | 0.00043 | 0.022618 | 0 | 0 | 8 | M | 2 |  |  |  | ROZPOCET | 0 | 0 | 0 | 0 | 0 | 1 | 0 | 4 | 1539150576
| PP |  | Těsnění pracovní spáry -včetně tvarovek (např.TRICOSAL A320 TS TRICOMER) | [15 empty] | PP | 2
| VV |  | 40,7+4+2,2+1,15+1,15+3,4 |  | 52.6 | [13 empty] | VV | 2 | 2 | True | 1 | ROZPOCET
40 | K | 9399411112 | Zřízení těsnění dilateční spáry ve stěně,včetně tvarovek | m | 38.4 |  | 0 | R-položka |  |  | základní |  | 0 | 0.01688 | 0.64819 | 0 | 0 | 4 | K | 2 |  |  |  | ROZPOCET | 0 | 0 | 0 | 0 | 0 | 1 | 0 | 4 | 1992938918
| PP |  | Zřízení těsnění dilateční spáry ve stěně,včetně tvarovek | [15 empty] | PP | 2
| VV |  | 2,7*8+2,7+3,5+3,5+3,2+3,9 |  | 38.4 | [13 empty] | VV | 2 | 2 | True | 1 | ROZPOCET
41 | M | SKA.608152 | Těsnění dilatační spáry -včetně tvarovek (např.TRICOSAL D350 TS TRICOMER) | m | 38.4 |  | 0 | R-položka |  |  | základní |  | 0 | 0.00043 | 0.016512 | 0 | 0 | 8 | M | 2 |  |  |  | ROZPOCET | 0 | 0 | 0 | 0 | 0 | 1 | 0 | 4 | -172387921
| PP |  | Těsnění dilatační spáry -včetně tvarovek (např.TRICOSAL D350 TS TRICOMER) | [15 empty] | PP | 2
| VV |  | 38,4 |  | 38.4 | [13 empty] | VV | 2 | 2 | True | 1 | ROZPOCET
42 | K | 941111121 | Montáž lešení řadového trubkového lehkého s podlahami zatížení do 200 kg/m2 š od 0,9 do 1,2 m v do 10 m | m2 | 170 |  | 0 | CS ÚRS 2023 01 |  |  | základní |  | 0 | 0 | 0 | 0 | 0 | 4 | K | 2 |  |  |  | ROZPOCET | 0 | 0 | 0 | 0 | 0 | 1 | 0 | 4 | -256747118
| PP |  | Montáž lešení řadového trubkového lehkého pracovního s podlahami s provozním zatížením tř. 3 do 200 kg/m2 šířky tř. W09 od 0,9 do 1,2 m, výšky do 10 m | [15 empty] | PP | 2
| Online PSC |  | https://podminky.urs.cz/item/CS_URS_2023_01/941111121 | [15 empty] | Online PSC | 2
| VV |  | 82+88 |  | 170 | [13 empty] | VV | 2 | 2 | True | 1 | ROZPOCET
43 | K | 941111221 | Příplatek k lešení řadovému trubkovému lehkému s podlahami š 1,2 m v 10 m za první a ZKD den použití | m2 | 170 |  | 0 | CS ÚRS 2023 01 |  |  | základní |  | 0 | 0 | 0 | 0 | 0 | 4 | K | 2 |  |  |  | ROZPOCET | 0 | 0 | 0 | 0 | 0 | 1 | 0 | 4 | 110350152
| PP |  | Montáž lešení řadového trubkového lehkého pracovního s podlahami s provozním zatížením tř. 3 do 200 kg/m2 Příplatek za první a každý další den použití lešení k ceně -1121 | [15 empty] | PP | 2
| Online PSC |  | https://podminky.urs.cz/item/CS_URS_2023_01/941111221 | [15 empty] | Online PSC | 2
| VV |  | 170 |  | 170 | [13 empty] | VV | 2 | 2 | True | 1 | ROZPOCET
44 | K | 953312122 | Vložky do svislých dilatačních spár z extrudovaných polystyrénových desek tl. přes 10 do 20 mm | m2 | 78.67 |  | 0 | CS ÚRS 2023 01 |  |  | základní |  | 0 | 0.00063 | 0.049562 | 0 | 0 | 4 | K | 2 |  |  |  | ROZPOCET | 0 | 0 | 0 | 0 | 0 | 1 | 0 | 4 | 1039622361
| PP |  | Vložky svislé do dilatačních spár z polystyrenových desek extrudovaných včetně dodání a osazení, v jakémkoliv zdivu přes 10 do 20 mm | [15 empty] | PP | 2
| Online PSC |  | https://podminky.urs.cz/item/CS_URS_2023_01/953312122 | [15 empty] | Online PSC | 2
| VV |  | 3,3*0,7+1,8*1,5+1,8*1,5+2,8*0,7+1,8*1,4+1,8*0,7+1,8*1,4+1,8*0,7 |  | 17.23 | [13 empty] | VV | 2 | 2 | True | 0 | ROZPOCET
| VV |  | 1,8*1,5+0,7*3,1+1,4*1,5+0,7*1,6+1,4*1,5+0,7*1,9+1,8*1,5+0,7*3,6+1,8*1,5+3,3*0,7 |  | 21.75 | [13 empty] | VV | 2 | 2 | True | 0 | ROZPOCET
| VV |  | 1,3*1,4*8+1,2*0,8*8+1,3*1,6+0,7*1,7+1,3*1,8+0,7*2,6+1,8*1,5+0,7*3,3+1,8*1,5+0,7*3,3 |  | 39.69 | [13 empty] | VV | 2 | 2 | True | 0 | ROZPOCET
| VV |  | Součet |  | 78.67 | [13 empty] | VV | 2 | 4 | True | 1 | ROZPOCET
| D | 997 | Přesun sutě |  |  |  | 0 | [5 empty] | 0 |  | 0 |  | 0 | 1 | D | 1 |  |  |  | ROZPOCET | [6 empty] | 0
45 | K | 9970138691 | Poplatek za uložení stavebního odpadu na recyklační skládce (skládkovné) ze směsí betonu a kamene kód odpadu 17 01 07,vč.naložení,přemístění a uložení | t | 1166.082 |  | 0 | R-položka |  |  | základní |  | 0 | 0 | 0 | 0 | 0 | 4 | K | 2 |  |  |  | ROZPOCET | 0 | 0 | 0 | 0 | 0 | 1 | 0 | 4 | 66075179
| PP |  | Poplatek za uložení stavebního odpadu na recyklační skládce (skládkovné) ze směsí nebo oddělených frakcí betonu a kamene zatříděného do Katalogu odpadů pod kódem 17 01 07,vč.naložení,přemístění a uložení | [15 empty] | PP | 2
| VV |  | 1166,082 |  | 1166.082 | [13 empty] | VV | 2 | 2 | True | 1 | ROZPOCET
| D | 998 | Přesun hmot |  |  |  | 0 | [5 empty] | 0 |  | 0 |  | 0 | 1 | D | 1 |  |  |  | ROZPOCET | [6 empty] | 0
46 | K | 998321011 | Přesun hmot pro hráze přehradní zemní a kamenité | t | 3842.767 |  | 0 | CS ÚRS 2023 01 |  |  | základní |  | 0 | 0 | 0 | 0 | 0 | 4 | K | 2 |  |  |  | ROZPOCET | 0 | 0 | 0 | 0 | 0 | 1 | 0 | 4 | 1582150368
| PP |  | Přesun hmot pro objekty hráze přehradní zemní a kamenité dopravní vzdálenost do 500 m | [15 empty] | PP | 2
| Online PSC |  | https://podminky.urs.cz/item/CS_URS_2023_01/998321011 | [15 empty] | Online PSC | 2
| VV |  | 3842,767 |  | 3842.767 | [13 empty] | VV | 2 | 2 | True | 1 | ROZPOCET
| D | PSV | Práce a dodávky PSV |  |  |  | 0 | [5 empty] | 0 |  | 4.7551 |  | 1.007 | 2 | D | 0 |  |  |  | ROZPOCET | [6 empty] | 0
| D | 721 | Zdravotechnika - vnitřní kanalizace |  |  |  | 0 | [5 empty] | 0 |  | 0.012096 |  | 0 | 2 | D | 1 |  |  |  | ROZPOCET | [6 empty] | 0
47 | K | 721173315 | Potrubí kanalizační z PVC SN 4 dešťové DN 110 | m | 7.2 |  | 0 | CS ÚRS 2023 01 |  |  | základní |  | 0 | 0.00168 | 0.012096 | 0 | 0 | 16 | K | 2 |  |  |  | ROZPOCET | 0 | 0 | 0 | 0 | 0 | 1 | 0 | 16 | 1716948373
| PP |  | Potrubí z trub PVC SN4 dešťové DN 110 | [15 empty] | PP | 2
| Online PSC |  | https://podminky.urs.cz/item/CS_URS_2023_01/721173315 | [15 empty] | Online PSC | 2
| VV |  | 8*0,9 |  | 7.2 | [13 empty] | VV | 2 | 2 | True | 1 | ROZPOCET
48 | K | 998721101 | Přesun hmot tonážní pro vnitřní kanalizace v objektech v do 6 m | t | 0.012 |  | 0 | CS ÚRS 2023 01 |  |  | základní |  | 0 | 0 | 0 | 0 | 0 | 16 | K | 2 |  |  |  | ROZPOCET | 0 | 0 | 0 | 0 | 0 | 1 | 0 | 16 | 726106250
| PP |  | Přesun hmot pro vnitřní kanalizace stanovený z hmotnosti přesunovaného materiálu vodorovná dopravní vzdálenost do 50 m v objektech výšky do 6 m | [15 empty] | PP | 2
| Online PSC |  | https://podminky.urs.cz/item/CS_URS_2023_01/998721101 | [15 empty] | Online PSC | 2
| D | 767 | Konstrukce zámečnické |  |  |  | 0 | [5 empty] | 0 |  | 4.743 |  | 1.007 | 2 | D | 1 |  |  |  | ROZPOCET | [6 empty] | 0
49 | M | 553420303 | Česle Pz,ocel.pásovina 50x8mm,výška česlí 200mm,průliny 30mm,komplet,vč.chemických kotev (27,5kg/bm) | m | 40.7 |  | 0 | R-položka |  |  | základní |  | 0 | 0.0272 | 1.107 | 0 | 0 | 32 | M | 2 |  |  |  | ROZPOCET | 0 | 0 | 0 | 0 | 0 | 1 | 0 | 16 | -1113313039
| PP |  | Česle Pz,ocel.pásovina 50x8mm,výška česlí 200mm,průliny 30mm,komplet,vč.chemických kotev (27,5kg/bm) | [15 empty] | PP | 2
| VV |  | 40,7 |  | 40.7 | [13 empty] | VV | 2 | 2 | True | 1 | ROZPOCET
50 | K | 7671631211 | Montáž přímého kovového zábradlí z dílců do kamenného parapetu v rovině | m | 52.9 |  | 0 | R-položka |  |  | základní |  | 0 | 0.0004 | 0.02116 | 0 | 0 | 16 | K | 2 |  |  |  | ROZPOCET | 0 | 0 | 0 | 0 | 0 | 1 | 0 | 16 | 1219774691
| PP |  | Montáž přímého kovového zábradlí z dílců do kamenného parapetu v rovině | [15 empty] | PP | 2
| VV |  | 3,8+2,9+3+10,6+2,6+3,9+6+12,2+3,3+4,6 |  | 52.9 | [13 empty] | VV | 2 | 2 | True | 1 | ROZPOCET
51 | M | 553420301 | Zábradlí Pz, sloupky D58mm, výplň D34mm, madloD58mm,komplet,vč.chemických kotev (32,0kg/bm) | m | 53.429 |  | 0 | R-položka |  |  | základní |  | 0 | 0.032 | 1.7097 | 0 | 0 | 32 | M | 2 |  |  |  | ROZPOCET | 0 | 0 | 0 | 0 | 0 | 1 | 0 | 16 | 719017517
| PP |  | Zábradlí Pz, sloupky D58mm, výplň D34mm, madloD58mm,komplet,vč.chemických kotev (32,0kg/bm) | [15 empty] | PP | 2
| VV |  | 1,01*52,9 |  | 53.429 | [13 empty] | VV | 2 | 2 | True | 1 | ROZPOCET
52 | M | 553420302 | Lávka Pz,nosníky U300 a I80,pororošt,zábradlí Pz, sloupky D58mm, výplň D34mm, madloD58mm,komplet,vč.chemických kotev (1903,0kg) | kompl | 1 |  | 0 | R-položka |  |  | základní |  | 0 | 1.903 | 1.903 | 0 | 0 | 32 | M | 2 |  |  |  | ROZPOCET | 0 | 0 | 0 | 0 | 0 | 1 | 0 | 16 | 1587389601
| PP |  | Lávka Pz,nosníky U300 a I80,pororošt,zábradlí Pz, sloupky D58mm, výplň D34mm, madloD58mm,komplet,vč.chemických kotev (1903,0kg) | [15 empty] | PP | 2
| VV |  | 1 |  | 1 | [13 empty] | VV | 2 | 2 | True | 1 | ROZPOCET
53 | K | 7679951141 | Montáž zámečnických konstrukcí hm přes 20 do 50 kg,česle | m | 40.7 |  | 0 | R-položka |  |  | základní |  | 0 | 5e-05 | 0.002035 | 0 | 0 | 16 | K | 2 |  |  |  | ROZPOCET | 0 | 0 | 0 | 0 | 0 | 1 | 0 | 16 | -1959909070
| PP |  | Montáž zámečnických konstrukcí hm přes 20 do 50 kg,česle | [15 empty] | PP | 2
| VV |  | 40,7 |  | 40.7 | [13 empty] | VV | 2 | 2 | True | 1 | ROZPOCET
54 | K | 7679968051 | Demontáž atypických zámečnických konstrukcí rozebráním hm jednotlivých dílů přes 500 kg-lávka,česle,vč.odvozu a likvidace | kg | 1007 |  | 0 | R-položka |  |  | základní |  | 0 | 0 | 0 | 0.001 | 1.007 | 16 | K | 2 |  |  |  | ROZPOCET | 0 | 0 | 0 | 0 | 0 | 1 | 0 | 16 | -1384485489
| PP |  | Demontáž atypických zámečnických konstrukcí rozebráním hm jednotlivých dílů přes 500 kg-lávka,česle,vč.odvozu a likvidace | [15 empty] | PP | 2
| VV |  | 600+10*40,7 |  | 1007 | [13 empty] | VV | 2 | 2 | True | 1 | ROZPOCET

## vicenice3 - SO-3 VON
[9 empty] | >> skryté sloupce << | [9 empty] | {4d2bf33e-0eaf-4218-add7-f520494b38a0}
2
| KRYCÍ LIST SOUPISU PRACÍ | [8 empty] | v --- níže se nacházejí doplnkové a pomocné údaje k sestavám --- v | [8 empty] | False
Stavba:
MVN Vícenický rybník-zkapacitnění bezpečnostního přelivu
Objekt:
vicenice3 - SO-3 VON
| KSO: |  | 833 15 25 |  |  | CC-CZ:
| Místo: |  | Vícenice,Točník |  |  | Datum: | 29. 3. 2023
| Zadavatel: |  |  |  |  | IČ: | 70889953
|  | Povodí Vltavy,s.p. |  |  |  | DIČ: | CZ70889953
| Uchazeč: |  |  |  |  | IČ: | Vyplň údaj
|  | Vyplň údaj |  |  |  | DIČ: | Vyplň údaj
| Projektant: |  |  |  |  | IČ: | 44648146
|  | Ing.Milan Jícha |  |  |  | DIČ: | CZ6002101369
| Zpracovatel: |  |  |  |  | IČ: | 44648146
|  | Ing.Milan Jícha |  |  |  | DIČ: | CZ6002101369
Poznámka:
| Cena bez DPH | [5 empty] | 0
|  |  | Základ daně |  |  | Sazba daně | Výše daně
| DPH | základní | 0 |  |  | 21% | 0
|  | snížená | 0 |  |  | 15% | 0
|  | zákl. přenesená | 0 |  |  | 21% | 0
|  | sníž. přenesená | 0 |  |  | 15% | 0
|  | nulová | 0 |  |  | 0% | 0
| Cena s DPH |  |  | v | CZK |  | 0
REKAPITULACE ČLENĚNÍ SOUPISU PRACÍ
Stavba:
MVN Vícenický rybník-zkapacitnění bezpečnostního přelivu
Objekt:
vicenice3 - SO-3 VON
Místo: |  |  | Vícenice,Točník |  |  | Datum: | 29. 3. 2023
Zadavatel: |  |  | Povodí Vltavy,s.p. |  |  | Projektant: | Ing.Milan Jícha
Uchazeč: |  |  | Vyplň údaj |  |  | Zpracovatel: | Ing.Milan Jícha
Kód dílu - Popis | [6 empty] | Cena celkem [CZK]
Náklady stavby celkem | [6 empty] | 0 | [12 empty] | -1
| VRN - Vedlejší rozpočtové náklady | [5 empty] | 0
| 0 - Vedlejší rozpočtové náklady | [5 empty] | 0
SOUPIS PRACÍ
Stavba:
MVN Vícenický rybník-zkapacitnění bezpečnostního přelivu
Objekt:
vicenice3 - SO-3 VON
Místo: |  |  | Vícenice,Točník |  |  | Datum: | 29. 3. 2023
Zadavatel: |  |  | Povodí Vltavy,s.p. |  |  | Projektant: | Ing.Milan Jícha
Uchazeč: |  |  | Vyplň údaj |  |  | Zpracovatel: | Ing.Milan Jícha
PČ | Typ | Kód | Popis | MJ | Množství | J.cena [CZK] | Cena celkem [CZK] | Cenová soustava |  |  | DPH | J. Nh [h] | Nh celkem [h] | J. hmotnost [t] | Hmotnost celkem [t] | J. suť [t] | Suť Celkem [t]
Náklady soupisu celkem | [6 empty] | 0 | [5 empty] | 0 |  | 0 |  | 0 |  | D | -1 | [10 empty] | 0
| D | VRN | Vedlejší rozpočtové náklady |  |  |  | 0 | [5 empty] | 0 |  | 0 |  | 0 | 5 | D | 0 |  |  |  | ROZPOCET | [6 empty] | 0
| D | 0 | Vedlejší rozpočtové náklady |  |  |  | 0 | [5 empty] | 0 |  | 0 |  | 0 | 5 | D | 1 |  |  |  | ROZPOCET | [6 empty] | 0
1 | K | 012103000R | Vytýčení hranic pozemků a stavby v terénu oprávněným zeměměřičem včetně předání protokolu o vytýčení stavby | kompl | 1 |  | 0 |  |  |  | základní |  | 0 | 0 | 0 | 0 | 0 | 1024 | K | 2 |  |  |  | ROZPOCET | 0 | 0 | 0 | 0 | 0 | 1 | 0 | 1024 | 14905550
| PP |  | Vytýčení hranic pozemků a stavby v terénu oprávněným zeměměřičem včetně předání protokolu o vytýčení stavby | [15 empty] | PP | 2
| VV |  | 1 |  | 1 | [13 empty] | VV | 2 | 2 | True | 1 | ROZPOCET
2 | K | 013254000R | Dokumentace skutečného provedení ,včetně zaměření skutečného provedení stavby s podkladem katastrální mapy-3x v papírové formě +3x v digitální podobě na CD | kompl | 1 |  | 0 |  |  |  | základní |  | 0 | 0 | 0 | 0 | 0 | 1024 | K | 2 |  |  |  | ROZPOCET | 0 | 0 | 0 | 0 | 0 | 1 | 0 | 1024 | 825011425
| PP |  | Dokumentace skutečného provedení ,včetně zaměření skutečného provedení stavby s podkladem katastrální mapy-3x v papírové formě +3x v digitální podobě na CD | [15 empty] | PP | 2
3 | K | 032903000R | Příprava a úprava staveniště, včetně staveništního zařízení a jeho následná likvidace po skončení stavby a další opatření vyplývající z výzvy objednatele a návrhu SoD | kompl | 1 |  | 0 |  |  |  | základní |  | 0 | 0 | 0 | 0 | 0 | 1024 | K | 2 |  |  |  | ROZPOCET | 0 | 0 | 0 | 0 | 0 | 1 | 0 | 1024 | 342472859
| PP |  | Příprava a úprava staveniště, včetně staveništního zařízení a jeho následná likvidace po skončení stavby a další opatření vyplývající z výzvy objednatele a návrhu SoD | [15 empty] | PP | 2
| VV |  | 1 |  | 1 | [13 empty] | VV | 2 | 2 | True | 1 | ROZPOCET
4 | K | 042603000R | Zpracování pasportizace stavbou dotčených ploch a objektů, měření objektů v blízkosti stavby a jejich případné statické zajištění | kompl | 1 |  | 0 |  |  |  | základní |  | 0 | 0 | 0 | 0 | 0 | 1024 | K | 2 |  |  |  | ROZPOCET | 0 | 0 | 0 | 0 | 0 | 1 | 0 | 1024 | -1450995683
| PP |  | Zpracování pasportizace stavbou dotčených ploch a objektů, měření objektů v blízkosti stavby a jejich případné statické zajištění | [15 empty] | PP | 2
| VV |  | 1 |  | 1 | [13 empty] | VV | 2 | 2 | True | 1 | ROZPOCET
5 | K | 043194000R | Provedení zkoušek a předložení výsledků těchto zkoušek a atestů k prokázání požadovaných kvalitativních parametrů díla a předložení dokumentace o shodě materiálů ve smyslu zákona č. 22/1997 Sb. ve znění pozdějších předpisů | kompl | 1 |  | 0 |  |  |  | základní |  | 0 | 0 | 0 | 0 | 0 | 1024 | K | 2 |  |  |  | ROZPOCET | 0 | 0 | 0 | 0 | 0 | 1 | 0 | 1024 | -1572339650
| PP |  | Provedení zkoušek a předložení výsledků těchto zkoušek a atestů k prokázání požadovaných kvalitativních parametrů díla a předložení dokumentace o shodě materiálů ve smyslu zákona č. 22/1997 Sb. ve znění pozdějších předpisů | [15 empty] | PP | 2
| VV |  | 1 |  | 1 | [13 empty] | VV | 2 | 2 | True | 1 | ROZPOCET
6 | K | 045303000R | Protokolární předání stavbou dotčených pozemků a komunikací, uvedených do původního stavu a předání zpět jejich vlastníkům | kompl | 1 |  | 0 |  |  |  | základní |  | 0 | 0 | 0 | 0 | 0 | 1024 | K | 2 |  |  |  | ROZPOCET | 0 | 0 | 0 | 0 | 0 | 1 | 0 | 1024 | 1900847000
| PP |  | Protokolární předání stavbou dotčených pozemků a komunikací, uvedených do původního stavu a předání zpět jejich vlastníkům | [15 empty] | PP | 2
| VV |  | 1 |  | 1 | [13 empty] | VV | 2 | 2 | True | 1 | ROZPOCET
7 | K | 049103000R | Aktualizace vyjádření všech správců sítí, která pozbudou platnosti v období mezi předáním staveniště a vytýčení sítí, vytýčení všech sítí na stavbě v případě výskytu a koordinace postupu s jejich provozovateli | kompl | 1 |  | 0 |  |  |  | základní |  | 0 | 0 | 0 | 0 | 0 | 1024 | K | 2 |  |  |  | ROZPOCET | 0 | 0 | 0 | 0 | 0 | 1 | 0 | 1024 | -1707055332
| PP |  | Aktualizace vyjádření všech správců sítí, která pozbudou platnosti v období mezi předáním staveniště a vytýčení sítí, vytýčení všech sítí na stavbě v případě výskytu a koordinace postupu s jejich provozovateli | [15 empty] | PP | 2
| VV |  | 1 |  | 1 | [13 empty] | VV | 2 | 2 | True | 1 | ROZPOCET

## Pokyny pro vyplnění
Struktura údajů, formát souboru a metodika pro zpracování
Struktura
Soubor je složen ze záložky Rekapitulace stavby a záložek s názvem soupisu prací pro jednotlivé objekty ve formátu XLSX. Každá ze záložek přitom obsahuje
ještě samostatné sestavy vymezené orámovaním a nadpisem sestavy.
Rekapitulace stavby obsahuje sestavu Rekapitulace stavby a Rekapitulace objektů stavby a soupisů prací.
V sestavě Rekapitulace stavby jsou uvedeny informace identifikující předmět veřejné zakázky na stavební práce, KSO, CC-CZ, CZ-CPV, CZ-CPA a rekapitulaci
celkové nabídkové ceny uchazeče.
Termínem "uchazeč" (resp. zhotovitel) se myslí "účastník zadávacího řízení" ve smyslu zákona o zadávání veřejných zakázek.
V sestavě Rekapitulace objektů stavby a soupisů prací je uvedena rekapitulace stavebních objektů, inženýrských objektů, provozních souborů,
vedlejších a ostatních nákladů a ostatních nákladů s rekapitulací nabídkové ceny za jednotlivé soupisy prací. Na základě údaje Typ je možné
identifikovat, zda se jedná o objekt nebo soupis prací pro daný objekt:
|  | STA | Stavební objekt pozemní
|  | ING | Stavební objekt inženýrský
|  | PRO | Provozní soubor
|  | VON | Vedlejší a ostatní náklady
|  | OST | Ostatní
|  | Soupis | Soupis prací pro daný typ objektu
Soupis prací pro jednotlivé objekty obsahuje sestavy Krycí list soupisu prací, Rekapitulace členění soupisu prací, Soupis prací. Za soupis prací může být považován
i objekt stavby v případě, že neobsahuje podřízenou zakázku.
Krycí list soupisu obsahuje rekapitulaci informací o předmětu veřejné zakázky ze sestavy Rekapitulace stavby, informaci o zařazení objektu do KSO,
CC-CZ, CZ-CPV, CZ-CPA a rekapitulaci celkové nabídkové ceny uchazeče za aktuální soupis prací.
Rekapitulace členění soupisu prací obsahuje rekapitulaci soupisu prací ve všech úrovních členění soupisu tak, jak byla tato členění použita (např.
stavební díly, funkční díly, případně jiné členění) s rekapitulací nabídkové ceny.
Soupis prací obsahuje položky veškerých stavebních nebo montážních prací, dodávek materiálů a služeb nezbytných pro zhotovení stavebního objektu,
inženýrského objektu, provozního souboru, vedlejších a ostatních nákladů.
Pro položky soupisu prací se zobrazují následující informace:
|  | PČ |  | Pořadové číslo položky v aktuálním soupisu
|  | TYP |  | Typ položky: K - konstrukce, M - materiál, PP - plný popis, PSC - poznámka k souboru cen, P - poznámka k položce, VV - výkaz výměr
|  | Kód |  | Kód položky
|  | Popis |  | Zkrácený popis položky
|  | MJ |  | Měrná jednotka položky
|  | Množství |  | Množství v měrné jednotce
|  | J.cena |  | Jednotková cena položky. Zadaní může obsahovat namísto J.ceny sloupce J.materiál a J.montáž, jejichž součet definuje
J.cenu položky.
|  | Cena celkem |  | Celková cena položky daná jako součin množství a j.ceny
|  | Cenová soustava |  | Příslušnost položky do cenové soustavy
Ke každé položce soupisu prací se na samostatných řádcích může zobrazovat:
Plný popis položky
Poznámka k souboru cen a poznámka zadavatele
Výkaz výměr
Pokud je k řádku výkazu výměr evidovaný údaj ve sloupci Kód, jedná se o definovaný odkaz, na který se může odvolávat výkaz výměr z jiné položky.
Metodika pro zpracování
Jednotlivé sestavy jsou v souboru provázány. Editovatelné pole jsou zvýrazněny žlutým podbarvením, ostatní pole neslouží k editaci a nesmí být jakkoliv
modifikovány.
Uchazeč je pro podání nabídky povinen vyplnit žlutě podbarvená pole:
Pole Uchazeč v sestavě Rekapitulace stavby - zde uchazeč vyplní svůj název (název subjektu)
Pole IČ a DIČ v sestavě Rekapitulace stavby - zde uchazeč vyplní svoje IČ a DIČ
Datum v sestavě Rekapitulace stavby - zde uchazeč vyplní datum vytvoření nabídky
J.cena = jednotková cena v sestavě Soupis prací o maximálním počtu desetinných míst uvedených v poli
- pokud sestavy soupisů prací obsahují pole J.cena, měla by být všechna tato pole vyplněna nenulovými
Poznámka - nepovinný údaj pro položku soupisu
V případě, že sestavy soupisů prací neobsahují pole J.cena, potom ve všech soupisech prací obsahují pole:
- J.materiál - jednotková cena materiálu
- J.montáž - jednotková cena montáže
Uchazeč v tomto případě by měl vyplnit všechna pole J.materiál a pole J.montáž nenulovými kladnými číslicemi. V případech, kdy položka
neobsahuje žádný materiál je přípustné, aby pole J.materiál bylo vyplněno nulou. V případech, kdy položka neobsahuje žádnou montáž je přípustné,
aby pole J.montáž bylo vyplněno nulou. Obě pole - J.materiál, J.Montáž u jedné položky by však neměly být vyplněny nulou.
Rekapitulace stavby
Název |  |  | Povinný |  | Popis | Typ | Max. počet
atributu |  |  | (A/N) |  |  |  | znaků
Kód |  |  | A |  | Kód stavby | String | 20
Stavba |  |  | A |  | Název stavby | String | 120
Místo |  |  | N |  | Místo stavby | String | 50
Datum |  |  | A |  | Datum vykonaného exportu | Date
KSO |  |  | N |  | Klasifikace stavebního objektu | String | 15
CC-CZ |  |  | N |  | Klasifikace stavbeních děl | String | 15
CZ-CPV |  |  | N |  | Společný slovník pro veřejné zakázky | String | 20
CZ-CPA |  |  | N |  | Klasifikace produkce podle činností | String | 20
Zadavatel |  |  | N |  | Zadavatel zadaní | String | 50
IČ |  |  | N |  | IČ zadavatele zadaní | String | 20
DIČ |  |  | N |  | DIČ zadavatele zadaní | String | 20
Uchazeč |  |  | N |  | Uchazeč veřejné zakázky | String | 50
Projektant |  |  | N |  | Projektant | String | 50
Poznámka |  |  | N |  | Poznámka k zadání | String | 255
Sazba DPH |  |  | A |  | Rekapitulace sazeb DPH u položek soupisů | eGSazbaDph
Základna DPH |  |  | A |  | Základna DPH určena součtem celkové ceny z položek soupisů | Double
Hodnota DPH |  |  | A |  | Hodnota DPH | Double
Cena bez DPH |  |  | A |  | Celková cena bez DPH za celou stavbu. Sčítává se ze všech listů. | Double
Cena s DPH |  |  | A |  | Celková cena s DPH za celou stavbu | Double
Rekapitulace objektů stavby a soupisů prací
Název |  |  | Povinný |  | Popis | Typ | Max. počet
atributu |  |  | (A/N) |  |  |  | znaků
Kód |  |  | A |  | Přebírá se z Rekapitulace stavby | String | 20
Stavba |  |  | A |  | Přebírá se z Rekapitulace stavby | String | 120
Místo |  |  | N |  | Přebírá se z Rekapitulace stavby | String | 50
Datum |  |  | A |  | Přebírá se z Rekapitulace stavby | Date
Zadavatel |  |  | N |  | Přebírá se z Rekapitulace stavby | String | 50
Projektant |  |  | N |  | Přebírá se z Rekapitulace stavby | String | 50
Uchazeč |  |  | N |  | Přebírá se z Rekapitulace stavby | String | 50
Kód |  |  | A |  | Kód objektu | String | 20
Objektu, Soupis prací |  |  | A |  | Název objektu | String | 120
Cena bez DPH |  |  | A |  | Cena bez DPH za daný objekt | Double
Cena s DPH |  |  | A |  | Cena spolu s DPH za daný objekt | Double
Typ |  |  | A |  | Typ zakázky | eGTypZakazky
Krycí list soupisu
Název |  |  | Povinný |  | Popis | Typ | Max. počet
atributu |  |  | (A/N) |  |  |  | znaků
Stavba |  |  | A |  | Přebírá se z Rekapitulace stavby | String | 120
Objekt |  |  | A |  | Kód a název objektu | String | 20 + 120
Soupis |  |  | A |  | Kód a název soupisu | String | 20 + 120
KSO |  |  | N |  | Klasifikace stavebního objektu | String | 15
CC-CZ |  |  | N |  | Klasifikace stavbeních děl | String | 15
CZ-CPV |  |  | N |  | Společný slovník pro veřejné zakázky | String | 20
CZ-CPA |  |  | N |  | Klasifikace produkce podle činností | String | 20
Místo |  |  | N |  | Přebírá se z Rekapitulace stavby | String | 50
Zadavatel |  |  | N |  | Přebírá se z Rekapitulace stavby | String | 50
Uchazeč |  |  | N |  | Přebírá se z Rekapitulace stavby | String | 50
Projektant |  |  | N |  | Přebírá se z Rekapitulace stavby | String | 50
Poznámka |  |  | N |  | Poznámka k soupisu prací | String | 255
Sazba DPH |  |  | A |  | Rekapitulace sazeb DPH na položkách aktuálního soupisu | eGSazbaDph
Základna DPH |  |  | A |  | Základna DPH určena součtem celkové ceny z položek aktuálního soupisu | Double
Hodnota DPH |  |  | A |  | Hodnota DPH | Double
Cena bez DPH |  |  | A |  | Cena bez DPH za daný soupis | Double
Cena s DPH |  |  | A |  | Cena s DPH za daný soupis | Double
Rekapitulace členění soupisu prací
Název |  |  | Povinný |  | Popis | Typ | Max. počet
atributu |  |  | (A/N) |  |  |  | znaků
Stavba |  |  | A |  | Přebírá se z Rekapitulace stavby | String | 120
Objekt |  |  | A |  | Kód a název objektu, přebírá se z Krycího listu soupisu | String | 20 + 120
Soupis |  |  | A |  | Kód a název objektu, přebírá se z Krycího listu soupisu | String | 20 + 120
Místo |  |  | N |  | Přebírá se z Rekapitulace stavby | String | 50
Datum |  |  | A |  | Přebírá se z Rekapitulace stavby | Date
Zadavatel |  |  | N |  | Přebírá se z Rekapitulace stavby | String | 50
Projektant |  |  | N |  | Přebírá se z Rekapitulace stavby | String | 50
Uchazeč |  |  | N |  | Přebírá se z Rekapitulace stavby | String | 50
Kód dílu - Popis |  |  | A |  | Kód a název dílu ze soupisu | String | 20 + 100
Cena celkem |  |  | A |  | Cena celkem za díl ze soupisu | Double
Soupis prací
Název |  |  | Povinný |  | Popis | Typ | Max. počet
atributu |  |  | (A/N) |  |  |  | znaků
Stavba |  |  | A |  | Přebírá se z Rekapitulace stavby | String | 120
Objekt |  |  | A |  | Kód a název objektu | String | 20 + 120
Soupis |  |  | A |  | Přebírá se z Krycího listu soupisu | String | 20 + 120
Místo |  |  | N |  | Přebírá se z Krycího listu soupisu | String | 50
Datum |  |  | A |  | Přebírá se z Krycího listu soupisu | Date
Zadavatel |  |  | N |  | Přebírá se z Krycího listu soupisu | String | 50
Projektant |  |  | N |  | Přebírá se z Krycího listu soupisu | String | 50
Uchazeč |  |  | N |  | Přebírá se z Krycího listu soupisu | String | 50
PČ |  |  | A |  | Pořadové číslo položky soupisu | Long
Typ |  |  | A |  | Typ položky soupisu | eGTypPolozky | 1
Kód |  |  | A |  | Kód položky ze soupisu | String | 20
Popis |  |  | A |  | Popis položky ze soupisu | String | 255
MJ |  |  | A |  | Měrná jednotka položky | String | 10
Množství |  |  | A |  | Množství položky soupisu | Double
J.Cena |  |  | A |  | Jednotková cena položky | Double
Cena celkem |  |  | A |  | Cena celkem vyčíslena jako J.Cena * Množství | Double
Cenová soustava |  |  | N |  | Zařazení položky do cenové soustavy | String | 50
p |  |  | N |  | Poznámka položky ze soupisu | Memo
psc |  |  | N |  | Poznámka k souboru cen ze soupisu | Memo
pp |  |  | N |  | Plný popis položky ze soupisu | Memo
vv |  |  | N |  | Výkaz výměr (figura, výraz, výměra) ze soupisu | Text,Text,Double | 20, 150
DPH |  |  | A |  | Sazba DPH pro položku | eGSazbaDPH
Hmotnost |  |  | A |  | Hmotnost položky ze soupisu | Double
Suť |  |  | A |  | Suť položky ze soupisu | Double
Nh |  |  | N |  | Normohodiny položky ze soupisu | Double
Datová věta
Typ věty |  |  | Hodnota |  | Význam
eGSazbaDPH |  |  | základní |  | Základní sazba DPH
|  |  | snížená |  | Snížená sazba DPH
|  |  | nulová |  | Nulová sazba DPH
|  |  | zákl. přenesená |  | Základní sazba DPH přenesená
|  |  | sníž. přenesená |  | Snížená sazba DPH přenesená
eGTypZakazky |  |  | STA |  | Stavební objekt
|  |  | PRO |  | Provozní soubor
|  |  | ING |  | Inženýrský objekt
|  |  | VON |  | Vedlejší a ostatní náklady
|  |  | OST |  | Ostatní náklady
eGTypPolozky |  |  | 1 |  | Položka typu HSV
|  |  | 2 |  | Položka typu PSV
|  |  | 3 |  | Položka typu M
|  |  | 4 |  | Položka typu OST