## Rekapitulace stavby
Export Komplet | [27 empty] | 2.0 | ZAMOK |  |  |  |  | False | False | {8ffa24c8-c5e1-4126-a594-5cf3437ce216}
[33 empty] | 0,01 | 21
[33 empty] | 0,01 | 15
|  | REKAPITULACE STAVBY | [17 empty] | v --- níže se nacházejí doplnkové a pomocné údaje k sestavám --- v | [11 empty] | Návod na vyplnění | 0,001
|  | Kód: |  |  |  |  | 202363 | [24 empty] | Měnit lze pouze buňky se žlutým podbarvením! 1) na prvním listu Rekapitulace stavby vyplňte v sestavě a) Souhrnný list - údaje o Uchazeči (přenesou se do ostatních sestav i v jiných listech) b) Rekapitulace objektů - potřebné Ostatní náklady 2) na vybraných listech vyplňte v sestavě a) Krycí list - údaje o Uchazeči, pokud se liší od údajů o Uchazeči na Souhrnném listu (údaje se přenesou do ostatních sestav v daném listu) b) Rekapitulace rozpočtu - potřebné Ostatní náklady c) Celkové náklady za stavbu - ceny u položek - množství, pokud má žluté podbarvení - a v případě potřeby poznámku (ta je ve skrytém sloupci) | 0,01
|  | Stavba: |  |  |  |  | Praha 10, Přátelství 109 - oprava krytiny | [25 empty] | 0,01
|  | KSO: | [13 empty] | CC-CZ: | [16 empty] | 0,01
|  | Místo: | [13 empty] | Datum: |  | 1. 10. 2023 | [14 empty] | 0,01
0,01
|  | Zadavatel: | [13 empty] | IČ: | [16 empty] | 0,01
[16 empty] | DIČ: | [16 empty] | 0,01
0,01
|  | Uchazeč: | [13 empty] | IČ: |  | Vyplň údaj | [14 empty] | 0,01
|  |  | Vyplň údaj | [12 empty] | DIČ: |  | Vyplň údaj | [14 empty] | 0,01
False
|  | Projektant: | [13 empty] | IČ: | [16 empty] | False
[16 empty] | DIČ: | [16 empty] | True
0,01
|  | Zpracovatel: | [13 empty] | IČ: | [16 empty] | 0,01
[16 empty] | DIČ: | [16 empty] | True
Poznámka:
|  | Cena bez DPH | [13 empty] | 0
[8 empty] | Sazba daně |  |  | Základ daně |  |  |  |  | Výše daně
|  | DPH |  | základní |  |  |  | 21% |  |  | 0 |  |  |  |  | 0
|  |  |  | snížená |  |  |  | 15% |  |  | 0 |  |  |  |  | 0
|  |  |  | zákl. přenesená |  |  |  | 21% |  |  | 0 |  |  |  |  | 0
|  |  |  | sníž. přenesená |  |  |  | 15% |  |  | 0 |  |  |  |  | 0
|  |  |  | nulová |  |  |  | 0% |  |  | 0 |  |  |  |  | 0
|  | Cena s DPH | [6 empty] | v |  |  | CZK |  |  |  | 0
|  | Projektant | [11 empty] | Zpracovatel
|  | Datum a podpis: | [7 empty] | Razítko |  |  |  | Datum a podpis: |  |  | Razítko
|  | Objednavatel | [11 empty] | Uchazeč
|  | Datum a podpis: | [7 empty] | Razítko |  |  |  | Datum a podpis: |  |  | Razítko
REKAPITULACE OBJEKTŮ STAVBY A SOUPISŮ PRACÍ
| Kód: | [6 empty] | 202363
| Stavba: | [6 empty] | Praha 10, Přátelství 109 - oprava krytiny
| Místo: | [13 empty] | Datum: |  | 1. 10. 2023
| Zadavatel: | [13 empty] | Projektant: |  |  |  |  | Informatívní údaje z listů zakázek
| Uchazeč: | [13 empty] | Zpracovatel:
| Kód |  |  |  | Popis | [7 empty] | Cena bez DPH [CZK] |  |  |  |  | Cena s DPH [CZK] | Typ | z toho Ostat. náklady [CZK] | DPH [CZK] | Normohodiny [h] | DPH základní [CZK] | DPH snížená [CZK] | DPH základní přenesená [CZK] | DPH snížená přenesená [CZK] | Základna DPH základní | Základna DPH snížená | Základna DPH zákl. přenesená | Základna DPH sníž. přenesená | Základna DPH nulová
| Náklady z rozpočtů | [11 empty] | 0 |  |  |  |  | 0 |  | 0 | 0 | 0 | 0 | 0 | 0 | 0 | 0 | 0 | 0 | 0 | 0 |  | D | 0 | ###NOIMPORT### | IMPORT | {8ffa24c8-c5e1-4126-a594-5cf3437ce216} | {00000000-0000-0000-0000-000000000000}
/ |  | 01 |  |  |  | elektroinstalace | [6 empty] | 0 |  |  |  |  | 0 | STA | 0 | 0 | 0 | 0 | 0 | 0 | 0 | 0 | 0 | 0 | 0 | 0 |  |  | 1 |  | IMPORT | {40d94d78-c246-4e80-9031-8e1e780ed890} | {8ffa24c8-c5e1-4126-a594-5cf3437ce216} | 2
/ |  | 02 |  |  |  | oprava krytiny | [6 empty] | 0 |  |  |  |  | 0 | STA | 0 | 0 | 0 | 0 | 0 | 0 | 0 | 0 | 0 | 0 | 0 | 0 |  |  | 1 |  | IMPORT | {f7849d49-31aa-41db-8faa-654b2a22defe} | {8ffa24c8-c5e1-4126-a594-5cf3437ce216} | 2

## 01 - elektroinstalace
{40d94d78-c246-4e80-9031-8e1e780ed890}
2
| KRYCÍ LIST SOUPISU PRACÍ | [7 empty] | v --- níže se nacházejí doplnkové a pomocné údaje k sestavám --- v | [8 empty] | False
Stavba:
Praha 10, Přátelství 109 - oprava krytiny
Objekt:
01 - elektroinstalace
| KSO: |  |  |  |  | CC-CZ:
| Místo: |  |  |  |  | Datum: | 1. 10. 2023
| Zadavatel: |  |  |  |  | IČ:
DIČ:
| Uchazeč: |  |  |  |  | IČ: | Vyplň údaj
|  | Vyplň údaj |  |  |  | DIČ: | Vyplň údaj
| Projektant: |  |  |  |  | IČ:
DIČ:
| Zpracovatel: |  |  |  |  | IČ:
DIČ:
Poznámka:
| Cena bez DPH | [5 empty] | 0
|  |  | Základ daně |  |  | Sazba daně | Výše daně
| DPH | základní | 0 |  |  | 21% | 0
|  | snížená | 0 |  |  | 15% | 0
|  | zákl. přenesená | 0 |  |  | 21% | 0
|  | sníž. přenesená | 0 |  |  | 15% | 0
|  | nulová | 0 |  |  | 0% | 0
| Cena s DPH |  |  | v | CZK |  | 0
| Projektant |  |  | Zpracovatel
| Datum a podpis: |  | Razítko | Datum a podpis: |  |  | Razítko
| Objednavatel |  |  | Uchazeč
| Datum a podpis: |  | Razítko | Datum a podpis: |  |  | Razítko
REKAPITULACE ČLENĚNÍ SOUPISU PRACÍ
Stavba:
Praha 10, Přátelství 109 - oprava krytiny
Objekt:
01 - elektroinstalace
Místo: | [5 empty] | Datum: | 1. 10. 2023
Zadavatel: | [5 empty] | Projektant:
Uchazeč: |  |  | Vyplň údaj |  |  | Zpracovatel:
Kód dílu - Popis | [6 empty] | Cena celkem [CZK]
Náklady ze soupisu prací | [6 empty] | 0 | [11 empty] | -1
| D1 - Elektromontáže | [5 empty] | 0
| D2 - Stavební práce | [5 empty] | 0
| D3 - Materiály | [5 empty] | 0
| D4 - Dodávky zařízení (specifikace) | [5 empty] | 0
| D5 - HZS | [5 empty] | 0
| D6 - HZS | [5 empty] | 0
SOUPIS PRACÍ
Stavba:
Praha 10, Přátelství 109 - oprava krytiny
Objekt:
01 - elektroinstalace
Místo: | [5 empty] | Datum: | 1. 10. 2023
Zadavatel: | [5 empty] | Projektant:
Uchazeč: |  |  | Vyplň údaj |  |  | Zpracovatel:
PČ | Typ | Kód | Popis | MJ | Množství | J.cena [CZK] | Cena celkem [CZK] | Cenová soustava |  | DPH | J. Nh [h] | Nh celkem [h] | J. hmotnost [t] | Hmotnost celkem [t] | J. suť [t] | Suť Celkem [t]
Náklady soupisu celkem | [6 empty] | 0 |  |  |  |  | 0 |  | 0 |  | 0 |  | D | -1 | [7 empty] | 0
| D | D1 | Elektromontáže |  |  |  | 0 |  |  |  |  | 0 |  | 0 |  | 0 | 1 | D | 0 | ROZPOCET | [6 empty] | 0
1 | K | 650 11-1621.R00 | Montáž vodiče D do 10 mm bez podpěr | ks | 300 |  | 0 |  |  | základní |  | 0 | 0 | 0 | 0 | 0 | 4 | K | 1 | ROZPOCET | 0 | 0 | 0 | 0 | 0 | 1 | 0 | 4 | 2
2 | K | 650 11-1711.R00 | Montáž hromosvodové svorky do 2 šroubů | ks | 63 |  | 0 |  |  | základní |  | 0 | 0 | 0 | 0 | 0 | 4 | K | 1 | ROZPOCET | 0 | 0 | 0 | 0 | 0 | 1 | 0 | 4 | 4
3 | K | 650 11-1713.R00 | Montáž hromosvodové svorky nad 2 šrouby | ks | 15 |  | 0 |  |  | základní |  | 0 | 0 | 0 | 0 | 0 | 4 | K | 1 | ROZPOCET | 0 | 0 | 0 | 0 | 0 | 1 | 0 | 4 | 6
4 | K | 650 11-1853.R00 | Přemístění betonového podstavce do výšky 12m, nošením a usazení podstavce | ks | 238 |  | 0 |  |  | základní |  | 0 | 0 | 0 | 0 | 0 | 4 | K | 1 | ROZPOCET | 0 | 0 | 0 | 0 | 0 | 1 | 0 | 4 | 8
5 | K | 650 11-1913.R00 | Montáž jímací tyče do 3m | ks | 11 |  | 0 |  |  | základní |  | 0 | 0 | 0 | 0 | 0 | 4 | K | 1 | ROZPOCET | 0 | 0 | 0 | 0 | 0 | 1 | 0 | 4 | 10
6 | K | 650 11-1723.R00 | Montáž zemnící svorky na kovové konstr. | ks | 9 |  | 0 |  |  | základní |  | 0 | 0 | 0 | 0 | 0 | 4 | K | 1 | ROZPOCET | 0 | 0 | 0 | 0 | 0 | 1 | 0 | 4 | 12
0 | K | D1-001 | Montáž stříšky ochranné | ks | 11 |  | 0 |  |  | základní |  | 0 | 0 | 0 | 0 | 0 | 4 | K | 1 | ROZPOCET | 0 | 0 | 0 | 0 | 0 | 1 | 0 | 4 | 14
7 | K | 650 11-1819.R00 | Montáž dist. držáku oddáleného vedení do podstavce | ks | 230 |  | 0 |  |  | základní |  | 0 | 0 | 0 | 0 | 0 | 4 | K | 1 | ROZPOCET | 0 | 0 | 0 | 0 | 0 | 1 | 0 | 4 | 16
| D | D2 | Stavební práce |  |  |  | 0 |  |  |  |  | 0 |  | 0 |  | 0 | 1 | D | 0 | ROZPOCET | [6 empty] | 0
| D | D3 | Materiály |  |  |  | 0 |  |  |  |  | 0 |  | 0 |  | 0 | 1 | D | 0 | ROZPOCET | [6 empty] | 0
1 | K | 354 44173.R | Tyč jímací N JK1,0 N | ks | 11 |  | 0 |  |  | základní |  | 0 | 0 | 0 | 0 | 0 | 4 | K | 1 | ROZPOCET | 0 | 0 | 0 | 0 | 0 | 1 | 0 | 4 | 18
2 | K | 354 41544.R | Podpěra vedení na ploché střechy PV 21 | ks | 229 |  | 0 |  |  | základní |  | 0 | 0 | 0 | 0 | 0 | 4 | K | 1 | ROZPOCET | 0 | 0 | 0 | 0 | 0 | 1 | 0 | 4 | 20
3 | K | 354 41860.R | Svorka SJ 1 k jímací tyči | ks | 11 |  | 0 |  |  | základní |  | 0 | 0 | 0 | 0 | 0 | 4 | K | 1 | ROZPOCET | 0 | 0 | 0 | 0 | 0 | 1 | 0 | 4 | 22
4 | K | 354 41875.R | Svorka křížová SK pro vodič d 6-10 mm | ks | 15 |  | 0 |  |  | základní |  | 0 | 0 | 0 | 0 | 0 | 4 | K | 1 | ROZPOCET | 0 | 0 | 0 | 0 | 0 | 1 | 0 | 4 | 24
5 | K | 354 41895.R | Svorka připojovací SP kovových částí d 6-12 mm | ks | 2 |  | 0 |  |  | základní |  | 0 | 0 | 0 | 0 | 0 | 4 | K | 1 | ROZPOCET | 0 | 0 | 0 | 0 | 0 | 1 | 0 | 4 | 26
0 | K | D3-001 | Svorka na atiku PV32 | ks | 24 |  | 0 |  |  | základní |  | 0 | 0 | 0 | 0 | 0 | 4 | K | 1 | ROZPOCET | 0 | 0 | 0 | 0 | 0 | 1 | 0 | 4 | 28
6 | K | 354 41905.R | Svorka připojovací SO okapových žlabů d 6-12 mm | ks | 14 |  | 0 |  |  | základní |  | 0 | 0 | 0 | 0 | 0 | 4 | K | 1 | ROZPOCET | 0 | 0 | 0 | 0 | 0 | 1 | 0 | 4 | 30
7 | K | 354 41930.R | Svorka na okapové trouby ST | ks | 12 |  | 0 |  |  | základní |  | 0 | 0 | 0 | 0 | 0 | 4 | K | 1 | ROZPOCET | 0 | 0 | 0 | 0 | 0 | 1 | 0 | 4 | 32
8 | K | D3-002 | PV 21 bk nástavec | ks | 229 |  | 0 |  |  | základní |  | 0 | 0 | 0 | 0 | 0 | 4 | K | 1 | ROZPOCET | 0 | 0 | 0 | 0 | 0 | 1 | 0 | 4 | 34
9 | K | 354 41312.R | Stříška ochranná OS horní d 20 mm | ks | 11 |  | 0 |  |  | základní |  | 0 | 0 | 0 | 0 | 0 | 4 | K | 1 | ROZPOCET | 0 | 0 | 0 | 0 | 0 | 1 | 0 | 4 | 36
10 | K | 354 41212.R | Držák jímací tyče na zeď |  | 2 |  | 0 |  |  | základní |  | 0 | 0 | 0 | 0 | 0 | 4 | K | 1 | ROZPOCET | 0 | 0 | 0 | 0 | 0 | 1 | 0 | 4 | 38
11 | K | 354 41542.R02 | Podstavec jímací tyče betonový PB19 | ks | 9 |  | 0 |  |  | základní |  | 0 | 0 | 0 | 0 | 0 | 4 | K | 1 | ROZPOCET | 0 | 0 | 0 | 0 | 0 | 1 | 0 | 4 | 40
12 | K | 354 44180.R | Drát 8 AlMgSi T/4 | m | 300 |  | 0 |  |  | základní |  | 0 | 0 | 0 | 0 | 0 | 4 | K | 1 | ROZPOCET | 0 | 0 | 0 | 0 | 0 | 1 | 0 | 4 | 42
| D | D4 | Dodávky zařízení (specifikace) |  |  |  | 0 |  |  |  |  | 0 |  | 0 |  | 0 | 1 | D | 0 | ROZPOCET | [6 empty] | 0
| D | D5 | HZS |  |  |  | 0 |  |  |  |  | 0 |  | 0 |  | 0 | 1 | D | 0 | ROZPOCET | [6 empty] | 0
1 | K | D5-003 | Demontáže | hod. | 32 |  | 0 |  |  | základní |  | 0 | 0 | 0 | 0 | 0 | 4 | K | 1 | ROZPOCET | 0 | 0 | 0 | 0 | 0 | 1 | 0 | 4 | 44
2 | K | REVIZE | Revize elektro | hod. | 16 |  | 0 |  |  | základní |  | 0 | 0 | 0 | 0 | 0 | 4 | K | 1 | ROZPOCET | 0 | 0 | 0 | 0 | 0 | 1 | 0 | 4 | 46
| D | D6 | HZS |  |  |  | 0 |  |  |  |  | 0 |  | 0 |  | 0 | 1 | D | 0 | ROZPOCET | [6 empty] | 0
1 | K | D6-001 | Doprava dodávek/hmot | soubor | 1 |  | 0 |  |  | základní |  | 0 | 0 | 0 | 0 | 0 | 4 | K | 1 | ROZPOCET | 0 | 0 | 0 | 0 | 0 | 1 | 0 | 4 | 48
2 | K | D6-002 | Přesun dodávek/hmot | soubor | 1 |  | 0 |  |  | základní |  | 0 | 0 | 0 | 0 | 0 | 4 | K | 1 | ROZPOCET | 0 | 0 | 0 | 0 | 0 | 1 | 0 | 4 | 50
3 | K | D6-003 | Podružný materiál | soubor | 1 |  | 0 |  |  | základní |  | 0 | 0 | 0 | 0 | 0 | 4 | K | 1 | ROZPOCET | 0 | 0 | 0 | 0 | 0 | 1 | 0 | 4 | 52
4 | K | D6-004 | Podíl přidružených výkonů a režiních nákladů | soubor | 1 |  | 0 |  |  | základní |  | 0 | 0 | 0 | 0 | 0 | 4 | K | 1 | ROZPOCET | 0 | 0 | 0 | 0 | 0 | 1 | 0 | 4 | 54

## 02 - oprava krytiny
{f7849d49-31aa-41db-8faa-654b2a22defe}
2
| KRYCÍ LIST SOUPISU PRACÍ | [7 empty] | v --- níže se nacházejí doplnkové a pomocné údaje k sestavám --- v | [8 empty] | False
Stavba:
Praha 10, Přátelství 109 - oprava krytiny
Objekt:
02 - oprava krytiny
| KSO: |  |  |  |  | CC-CZ:
| Místo: |  |  |  |  | Datum: | 1. 10. 2023
| Zadavatel: |  |  |  |  | IČ:
|  | Výzkumný ústav Praha |  |  |  | DIČ:
| Uchazeč: |  |  |  |  | IČ: | Vyplň údaj
|  | Vyplň údaj |  |  |  | DIČ: | Vyplň údaj
| Projektant: |  |  |  |  | IČ: | 626 99 491
|  | Ing.Dvořák Jaroslav, Údolní 843, Havlíčkův Brod |  |  |  | DIČ:
| Zpracovatel: |  |  |  |  | IČ:
DIČ:
Poznámka:
| Cena bez DPH | [5 empty] | 0
|  |  | Základ daně |  |  | Sazba daně | Výše daně
| DPH | základní | 0 |  |  | 21% | 0
|  | snížená | 0 |  |  | 15% | 0
|  | zákl. přenesená | 0 |  |  | 21% | 0
|  | sníž. přenesená | 0 |  |  | 15% | 0
|  | nulová | 0 |  |  | 0% | 0
| Cena s DPH |  |  | v | CZK |  | 0
| Projektant |  |  | Zpracovatel
| Datum a podpis: |  | Razítko | Datum a podpis: |  |  | Razítko
| Objednavatel |  |  | Uchazeč
| Datum a podpis: |  | Razítko | Datum a podpis: |  |  | Razítko
REKAPITULACE ČLENĚNÍ SOUPISU PRACÍ
Stavba:
Praha 10, Přátelství 109 - oprava krytiny
Objekt:
02 - oprava krytiny
Místo: | [5 empty] | Datum: | 1. 10. 2023
Zadavatel: |  |  | Výzkumný ústav Praha |  |  | Projektant: | Ing.Dvořák Jaroslav, Údolní 843, Havlíčkův Brod
Uchazeč: |  |  | Vyplň údaj |  |  | Zpracovatel:
Kód dílu - Popis | [6 empty] | Cena celkem [CZK]
Náklady ze soupisu prací | [6 empty] | 0 | [11 empty] | -1
| HSV - Práce a dodávky HSV | [5 empty] | 0
| 3 - Svislé a kompletní konstrukce | [5 empty] | 0
| 4 - Vodorovné konstrukce | [5 empty] | 0
| 6 - Úpravy povrchů, podlahy a osazování výplní | [5 empty] | 0
| 9 - Ostatní konstrukce a práce, bourání | [5 empty] | 0
| 997 - Přesun sutě | [5 empty] | 0
| 998 - Přesun hmot | [5 empty] | 0
| PSV - Práce a dodávky PSV | [5 empty] | 0
| 711 - Izolace proti vodě, vlhkosti a plynům | [5 empty] | 0
| 712 - Povlakové krytiny | [5 empty] | 0
| 713 - Izolace tepelné | [5 empty] | 0
| 721 - Zdravotechnika - vnitřní kanalizace | [5 empty] | 0
| 751 - Vzduchotechnika | [5 empty] | 0
| 762 - Konstrukce tesařské | [5 empty] | 0
| 764 - Konstrukce klempířské | [5 empty] | 0
| 767 - Konstrukce zámečnické | [5 empty] | 0
| VRN - Vedlejší rozpočtové náklady | [5 empty] | 0
| VRN3 - Zařízení staveniště | [5 empty] | 0
| VRN5 - Finanční náklady | [5 empty] | 0
SOUPIS PRACÍ
Stavba:
Praha 10, Přátelství 109 - oprava krytiny
Objekt:
02 - oprava krytiny
Místo: | [5 empty] | Datum: | 1. 10. 2023
Zadavatel: |  |  | Výzkumný ústav Praha |  |  | Projektant: | Ing.Dvořák Jaroslav, Údolní 843, Havlíčkův Brod
Uchazeč: |  |  | Vyplň údaj |  |  | Zpracovatel:
PČ | Typ | Kód | Popis | MJ | Množství | J.cena [CZK] | Cena celkem [CZK] | Cenová soustava |  | DPH | J. Nh [h] | Nh celkem [h] | J. hmotnost [t] | Hmotnost celkem [t] | J. suť [t] | Suť Celkem [t]
Náklady soupisu celkem | [6 empty] | 0 |  |  |  |  | 0 |  | 23.8349 |  | 6.1564 |  | D | -1 | [10 empty] | 0
| D | HSV | Práce a dodávky HSV |  |  |  | 0 |  |  |  |  | 0 |  | 10.9539 |  | 3.9004 | 1 | D | 0 |  |  |  | ROZPOCET | [6 empty] | 0
| D | 3 | Svislé a kompletní konstrukce |  |  |  | 0 |  |  |  |  | 0 |  | 6.0793 |  | 0 | 1 | D | 1 |  |  |  | ROZPOCET | [6 empty] | 0
1 | K | 345244223 | Zídky atikové, parapetní, schodišťové a zábradelní tl 290 mm z cihel dl 290 mm | m2 | 12.56 |  | 0 |  |  | základní |  | 0 | 0.48402 | 6.0793 | 0 | 0 | 4 | K | 2 |  |  |  | ROZPOCET | 0 | 0 | 0 | 0 | 0 | 1 | 0 | 4 | -158917458
| VV |  | 2*6,28 |  | 12.56 | [12 empty] | VV | 2 | 2 | True | 1 | ROZPOCET
| D | 4 | Vodorovné konstrukce |  |  |  | 0 |  |  |  |  | 0 |  | 4.1301 |  | 0 | 1 | D | 1 |  |  |  | ROZPOCET | [6 empty] | 0
2 | K | 417388174 | Ztužující věnec armovaný tl 25 cm pro zdi š 30 cm | m | 22.88 |  | 0 |  |  | základní |  | 0 | 0.18051 | 4.1301 | 0 | 0 | 4 | K | 2 |  |  |  | ROZPOCET | 0 | 0 | 0 | 0 | 0 | 1 | 0 | 4 | 50247052
| VV |  | 2*2*5,72 |  | 22.88 | [12 empty] | VV | 2 | 2 | True | 1 | ROZPOCET
| D | 6 | Úpravy povrchů, podlahy a osazování výplní |  |  |  | 0 |  |  |  |  | 0 |  | 0.61249 |  | 0 | 1 | D | 1 |  |  |  | ROZPOCET | [6 empty] | 0
3 | K | 622142001 | Potažení vnějších stěn sklovláknitým pletivem vtlačeným do tenkovrstvé hmoty | m2 | 24.28 |  | 0 |  |  | základní |  | 0 | 0.00438 | 0.10635 | 0 | 0 | 4 | K | 2 |  |  |  | ROZPOCET | 0 | 0 | 0 | 0 | 0 | 1 | 0 | 4 | -838394860
| VV |  | 2*2*1,0*5,72+4*0,35*1,0 |  | 24.28 | [12 empty] | VV | 2 | 2 | True | 1 | ROZPOCET
4 | K | 622211012 | Montáž kontaktního zateplení vnějších stěn lepením a mechanickým kotvením polystyrénových desek do pórobetonu tl přes 40 do 80 mm | m2 | 22.28 |  | 0 |  |  | základní |  | 0 | 0.00851 | 0.1896 | 0 | 0 | 4 | K | 2 |  |  |  | ROZPOCET | 0 | 0 | 0 | 0 | 0 | 1 | 0 | 4 | 1272126942
| VV |  | 2*2*5,8*0,9+2*2*0,35*1,0 |  | 22.28 | [12 empty] | VV | 2 | 2 | True | 1 | ROZPOCET
5 | M | 28375933 | deska EPS 70 fasádní λ=0,039 tl 50mm | m2 | 23.394 |  | 0 |  |  | základní |  | 0 | 0.0007 | 0.016376 | 0 | 0 | 8 | M | 2 |  |  |  | ROZPOCET | 0 | 0 | 0 | 0 | 0 | 1 | 0 | 4 | -2103958327
| VV |  | 22,28*1,05 'Přepočtené koeficientem množství |  | 23.394 | [12 empty] | VV | 2 | 2 | False | 1 | ROZPOCET
6 | K | 622321131 | Potažení vnějších stěn vápenocementovým aktivovaným štukem tloušťky do 3 mm | m2 | 24.6 |  | 0 |  |  | základní |  | 0 | 0.00273 | 0.067158 | 0 | 0 | 4 | K | 2 |  |  |  | ROZPOCET | 0 | 0 | 0 | 0 | 0 | 1 | 0 | 4 | -730100853
| VV |  | 2*2*5,8*1,0+2*2*0,35*1,0 |  | 24.6 | [12 empty] | VV | 2 | 2 | True | 1 | ROZPOCET
7 | K | 622323111 | Vápenocementová omítka hladkých vnějších stěn tloušťky do 5 mm nanášená ručně | m2 | 35.52 |  | 0 |  |  | základní |  | 0 | 0.00656 | 0.23301 | 0 | 0 | 4 | K | 2 |  |  |  | ROZPOCET | 0 | 0 | 0 | 0 | 0 | 1 | 0 | 4 | 478019262
| VV |  | 2*2*0,6*5,72+2*2*0,9*5,72+4*0,3*1,0 |  | 35.52 | [12 empty] | VV | 2 | 2 | True | 1 | ROZPOCET
| D | 9 | Ostatní konstrukce a práce, bourání |  |  |  | 0 |  |  |  |  | 0 |  | 0.13206 |  | 3.9004 | 1 | D | 1 |  |  |  | ROZPOCET | [6 empty] | 0
8 | K | 941211112 | Montáž lešení řadového rámového lehkého zatížení do 200 kg/m2 š od 0,6 do 0,9 m v přes 10 do 25 m | m2 | 1549.78 |  | 0 |  |  | základní |  | 0 | 0 | 0 | 0 | 0 | 4 | K | 2 |  |  |  | ROZPOCET | 0 | 0 | 0 | 0 | 0 | 1 | 0 | 4 | -908636960
| VV |  | 2*13*12,5+722,8+501,98 |  | 1549.78 | [12 empty] | VV | 2 | 2 | True | 1 | ROZPOCET
9 | K | 941211212 | Příplatek k lešení řadovému rámovému lehkému do 200 kg/m2 š od 0,6 do 0,9 m v přes 10 do 25 m za každý den použití | m2 | 92986.8 |  | 0 |  |  | základní |  | 0 | 0 | 0 | 0 | 0 | 4 | K | 2 |  |  |  | ROZPOCET | 0 | 0 | 0 | 0 | 0 | 1 | 0 | 4 | -404849866
| VV |  | 1549,78*60 |  | 92986.8 | [12 empty] | VV | 2 | 2 | True | 1 | ROZPOCET
10 | K | 941211812 | Demontáž lešení řadového rámového lehkého zatížení do 200 kg/m2 š od 0,6 do 0,9 m v přes 10 do 25 m | m2 | 1549.78 |  | 0 |  |  | základní |  | 0 | 0 | 0 | 0 | 0 | 4 | K | 2 |  |  |  | ROZPOCET | 0 | 0 | 0 | 0 | 0 | 1 | 0 | 4 | -1386946772
11 | K | 953961113 | Kotvy chemickým tmelem M 12 hl 110 mm do betonu, ŽB nebo kamene s vyvrtáním otvoru | kus | 30 |  | 0 |  |  | základní |  | 0 | 1e-05 | 0.0003 | 0 | 0 | 4 | K | 2 |  |  |  | ROZPOCET | 0 | 0 | 0 | 0 | 0 | 1 | 0 | 4 | -950976896
| VV |  | 2*15 |  | 30 | [12 empty] | VV | 2 | 2 | True | 1 | ROZPOCET
12 | K | 962032230 | Bourání zdiva z cihel pálených nebo vápenopískových na MV nebo MVC do 1 m3 | m3 | 1.887 |  | 0 |  |  | základní |  | 0 | 0 | 0 | 1.8 | 3.3966 | 4 | K | 2 |  |  |  | ROZPOCET | 0 | 0 | 0 | 0 | 0 | 1 | 0 | 4 | 1835362842
| VV |  | "vybourání plynosil.tvárnic plochy střechy" | [14 empty] | VV | 2 | 1 | True | 0 | ROZPOCET
| VV |  | 2*2*5,72*0,2*0,15 |  | 0.686 | [12 empty] | VV | 2 | 2 | True | 0 | ROZPOCET
| VV |  | "bourání atikového zdiva" | [14 empty] | VV | 2 | 1 | True | 0 | ROZPOCET
| VV |  | 2*2*5,72*0,15*0,35 |  | 1.201 | [12 empty] | VV | 2 | 2 | True | 0 | ROZPOCET
| VV |  | Součet |  | 1.887 | [12 empty] | VV | 2 | 4 | True | 1 | ROZPOCET
13 | K | 965043321 | Bourání podkladů betonových s potěrem nebo teracem tl do 100 mm pl do 1 m2 | m3 | 0.229 |  | 0 |  |  | základní |  | 0 | 0 | 0 | 2.2 | 0.5038 | 4 | K | 2 |  |  |  | ROZPOCET | 0 | 0 | 0 | 0 | 0 | 1 | 0 | 4 | 834043715
| VV |  | "bourání bet.mazaniny plochy střechy" | [14 empty] | VV | 2 | 1 | True | 0 | ROZPOCET
| VV |  | 2*2*5,72*0,05*0,2 |  | 0.229 | [12 empty] | VV | 2 | 2 | True | 1 | ROZPOCET
14 | K | 985675111 | Bednění ztužujících věnců - zřízení | m2 | 8.68 |  | 0 |  |  | základní |  | 0 | 0.01518 | 0.13176 | 0 | 0 | 4 | K | 2 |  |  |  | ROZPOCET | 0 | 0 | 0 | 0 | 0 | 1 | 0 | 4 | 335636470
| VV |  | 2*2*2,72*0,23+2*2*5,72*0,27 |  | 8.68 | [12 empty] | VV | 2 | 2 | True | 1 | ROZPOCET
15 | K | 985675121 | Bednění ztužujících věnců - odstranění | m2 | 8.68 |  | 0 |  |  | základní |  | 0 | 0 | 0 | 0 | 0 | 4 | K | 2 |  |  |  | ROZPOCET | 0 | 0 | 0 | 0 | 0 | 1 | 0 | 4 | -965128252
| D | 997 | Přesun sutě |  |  |  | 0 |  |  |  |  | 0 |  | 0 |  | 0 | 1 | D | 1 |  |  |  | ROZPOCET | [6 empty] | 0
16 | K | 997013153 | Vnitrostaveništní doprava suti a vybouraných hmot pro budovy v přes 9 do 12 m s omezením mechanizace | t | 6.156 |  | 0 |  |  | základní |  | 0 | 0 | 0 | 0 | 0 | 4 | K | 2 |  |  |  | ROZPOCET | 0 | 0 | 0 | 0 | 0 | 1 | 0 | 4 | 1160576727
17 | K | 997013501 | Odvoz suti a vybouraných hmot na skládku nebo meziskládku do 1 km se složením | t | 6.156 |  | 0 |  |  | základní |  | 0 | 0 | 0 | 0 | 0 | 4 | K | 2 |  |  |  | ROZPOCET | 0 | 0 | 0 | 0 | 0 | 1 | 0 | 4 | -1338215240
18 | K | 997013509 | Příplatek k odvozu suti a vybouraných hmot na skládku ZKD 1 km přes 1 km | t | 90.486 |  | 0 |  |  | základní |  | 0 | 0 | 0 | 0 | 0 | 4 | K | 2 |  |  |  | ROZPOCET | 0 | 0 | 0 | 0 | 0 | 1 | 0 | 4 | 1749363661
| VV |  | 5,027*18 |  | 90.486 | [12 empty] | VV | 2 | 2 | True | 1 | ROZPOCET
19 | K | 997013631 | Poplatek za uložení na skládce (skládkovné) stavebního odpadu směsného kód odpadu 17 09 04 | t | 4.83 |  | 0 |  |  | základní |  | 0 | 0 | 0 | 0 | 0 | 4 | K | 2 |  |  |  | ROZPOCET | 0 | 0 | 0 | 0 | 0 | 1 | 0 | 4 | 1388513977
20 | K | 997013847 | Poplatek za uložení na skládce (skládkovné) odpadu asfaltového s dehtem kód odpadu 17 03 01 | t | 0.197 |  | 0 |  |  | základní |  | 0 | 0 | 0 | 0 | 0 | 4 | K | 2 |  |  |  | ROZPOCET | 0 | 0 | 0 | 0 | 0 | 1 | 0 | 4 | -1620947465
| D | 998 | Přesun hmot |  |  |  | 0 |  |  |  |  | 0 |  | 0 |  | 0 | 1 | D | 1 |  |  |  | ROZPOCET | [6 empty] | 0
21 | K | 998017002 | Přesun hmot s omezením mechanizace pro budovy v přes 6 do 12 m | t | 10.954 |  | 0 |  |  | základní |  | 0 | 0 | 0 | 0 | 0 | 4 | K | 2 |  |  |  | ROZPOCET | 0 | 0 | 0 | 0 | 0 | 1 | 0 | 4 | 825143784
| D | PSV | Práce a dodávky PSV |  |  |  | 0 |  |  |  |  | 0 |  | 12.881 |  | 2.256 | 2 | D | 0 |  |  |  | ROZPOCET | [6 empty] | 0
| D | 711 | Izolace proti vodě, vlhkosti a plynům |  |  |  | 0 |  |  |  |  | 0 |  | 0.58903 |  | 0.04592 | 2 | D | 1 |  |  |  | ROZPOCET | [6 empty] | 0
22 | K | 711111001 | Provedení izolace proti zemní vlhkosti vodorovné za studena nátěrem penetračním | m2 | 23.576 |  | 0 |  |  | základní |  | 0 | 0 | 0 | 0 | 0 | 16 | K | 2 |  |  |  | ROZPOCET | 0 | 0 | 0 | 0 | 0 | 1 | 0 | 16 | 970904059
| VV |  | 2*6,64+2*2*0,3*5,72+2*2*0,15*5,72 |  | 23.576 | [12 empty] | VV | 2 | 2 | True | 1 | ROZPOCET
23 | M | 11163150 | lak penetrační asfaltový | t | 0.007 |  | 0 |  |  | základní |  | 0 | 1 | 0.007 | 0 | 0 | 32 | M | 2 |  |  |  | ROZPOCET | 0 | 0 | 0 | 0 | 0 | 1 | 0 | 16 | 474322263
| VV |  | 23,576*0,0003 'Přepočtené koeficientem množství |  | 0.007 | [12 empty] | VV | 2 | 2 | False | 1 | ROZPOCET
24 | K | 711131811 | Odstranění izolace protií vlhkosti vodorovné | m2 | 11.48 |  | 0 |  |  | základní |  | 0 | 0 | 0 | 0.004 | 0.04592 | 16 | K | 2 |  |  |  | ROZPOCET | 0 | 0 | 0 | 0 | 0 | 1 | 0 | 16 | -563611829
| VV |  | "lepenka na atice" | [14 empty] | VV | 2 | 1 | True | 0 | ROZPOCET
| VV |  | 2*2*5,74*(0,2+0,15+0,15) |  | 11.48 | [12 empty] | VV | 2 | 2 | True | 1 | ROZPOCET
25 | K | 711141559 | Provedení izolace proti vlhkosti pásy přitavením vodorovné NAIP | m2 | 71.4 |  | 0 |  |  | základní |  | 0 | 0.0004 | 0.02856 | 0 | 0 | 16 | K | 2 |  |  |  | ROZPOCET | 0 | 0 | 0 | 0 | 0 | 1 | 0 | 16 | -673689615
| VV |  | "oprava stávající krytiny" | [14 empty] | VV | 2 | 1 | True | 0 | ROZPOCET
| VV |  | 0,1*2*5,95*60,0 |  | 71.4 | [12 empty] | VV | 2 | 2 | True | 0 | ROZPOCET
| VV |  | Součet |  | 71.4 | [12 empty] | VV | 2 | 4 | True | 1 | ROZPOCET
26 | M | DEK.1010301469 | GLASTEK AL 40 MINERAL (role/7,5m2) | m2 | 83.217 |  | 0 |  |  | základní |  | 0 | 0.0047 | 0.39112 | 0 | 0 | 32 | M | 2 |  |  |  | ROZPOCET | 0 | 0 | 0 | 0 | 0 | 1 | 0 | 16 | 254585937
| VV |  | 71,4*1,1655 'Přepočtené koeficientem množství |  | 83.217 | [12 empty] | VV | 2 | 2 | False | 1 | ROZPOCET
27 | K | 711141559 | Provedení izolace proti vlhkosti pásy přitavením vodorovné NAIP | m2 | 5.95 |  | 0 |  |  | základní |  | 0 | 0.0004 | 0.00238 | 0 | 0 | 16 | K | 2 |  |  |  | ROZPOCET | 0 | 0 | 0 | 0 | 0 | 1 | 0 | 16 | -2074944432
| VV |  | "realizace podmíněna souhlasen TDI" | [14 empty] | VV | 2 | 1 | True | 0 | ROZPOCET
| VV |  | 2*5,95*0,5 |  | 5.95 | [12 empty] | VV | 2 | 2 | True | 1 | ROZPOCET
28 | M | DEK.1010151880 | GLASTEK 40 SPECIAL MINERAL (role/7,5m2) | m2 | 6.935 |  | 0 |  |  | základní |  | 0 | 0.0054 | 0.037449 | 0 | 0 | 32 | M | 2 |  |  |  | ROZPOCET | 0 | 0 | 0 | 0 | 0 | 1 | 0 | 16 | -164737010
| VV |  | 5,95*1,1655 'Přepočtené koeficientem množství |  | 6.935 | [12 empty] | VV | 2 | 2 | False | 1 | ROZPOCET
29 | K | 711142559 | Provedení izolace proti zemní vlhkosti pásy přitavením svislé NAIP | m2 | 24.024 |  | 0 |  |  | základní |  | 0 | 0.0004 | 0.0096096 | 0 | 0 | 16 | K | 2 |  |  |  | ROZPOCET | 0 | 0 | 0 | 0 | 0 | 1 | 0 | 16 | 1377754456
| VV |  | 2*2*5,72*(0,7+0,35) |  | 24.024 | [12 empty] | VV | 2 | 2 | True | 1 | ROZPOCET
30 | M | DEK.1010301469 | GLASTEK AL 40 MINERAL (role/7,5m2) | m2 | 24.024 |  | 0 |  |  | základní |  | 0 | 0.0047 | 0.11291 | 0 | 0 | 32 | M | 2 |  |  |  | ROZPOCET | 0 | 0 | 0 | 0 | 0 | 1 | 0 | 16 | 1325606711
31 | K | 998711202 | Přesun hmot procentní pro izolace proti vodě, vlhkosti a plynům v objektech v přes 6 do 12 m | % |  |  | 0 |  |  | základní |  | 0 | 0 | 0 | 0 | 0 | 16 | K | 2 |  |  |  | ROZPOCET | 0 | 0 | 0 | 0 | 0 | 1 | 0 | 16 | 627205378
| D | 712 | Povlakové krytiny |  |  |  | 0 |  |  |  |  | 0 |  | 1.8697 |  | 0 | 2 | D | 1 |  |  |  | ROZPOCET | [6 empty] | 0
32 | K | 712363604 | Provedení povlak krytiny mechanicky kotvenou do betonu TI tl přes 240 mm vnitřní pole, budova v do 18 m | m2 | 574.2 |  | 0 |  |  | základní |  | 0 | 0.00014 | 0.080388 | 0 | 0 | 16 | K | 2 |  |  |  | ROZPOCET | 0 | 0 | 0 | 0 | 0 | 1 | 0 | 16 | 118970096
| VV |  | 2*4,95*58,0 |  | 574.2 | [12 empty] | VV | 2 | 2 | True | 1 | ROZPOCET
33 | M | DEK.1015102060 | DEKPLAN 76 kotvený 1,5mm š.1,05m šedá (21m2) | m2 | 669.23 |  | 0 |  |  | základní |  | 0 | 0.0019 | 1.2715 | 0 | 0 | 32 | M | 2 |  |  |  | ROZPOCET | 0 | 0 | 0 | 0 | 0 | 1 | 0 | 16 | -703473575
| VV |  | 574,2*1,1655 'Přepočtené koeficientem množství |  | 669.23 | [12 empty] | VV | 2 | 2 | False | 1 | ROZPOCET
34 | K | 712363605 | Provedení povlak krytiny mechanicky kotvenou do betonu TI tl přes 240 mm krajní pole, budova v do 18 m | m2 | 156.392 |  | 0 |  |  | základní |  | 0 | 0.00028 | 0.04379 | 0 | 0 | 16 | K | 2 |  |  |  | ROZPOCET | 0 | 0 | 0 | 0 | 0 | 1 | 0 | 16 | -58060688
| VV |  | 2*1,0*58,0+2*2*4,95*1,0+2*2*5,72*(0,35+0,55) |  | 156.392 | [12 empty] | VV | 2 | 2 | True | 1 | ROZPOCET
35 | M | DEK.1015102060 | DEKPLAN 76 kotvený 1,5mm š.1,05m šedá (21m2) | m2 | 182.275 |  | 0 |  |  | základní |  | 0 | 0.0019 | 0.34632 | 0 | 0 | 32 | M | 2 |  |  |  | ROZPOCET | 0 | 0 | 0 | 0 | 0 | 1 | 0 | 16 | -545107577
| VV |  | 156,392*1,1655 'Přepočtené koeficientem množství |  | 182.275 | [12 empty] | VV | 2 | 2 | False | 1 | ROZPOCET
36 | K | 712363606 | Provedení povlak krytiny mechanicky kotvenou do betonu TI tl přes 240 mm rohové pole, budova v do 18 m | m2 | 4 |  | 0 |  |  | základní |  | 0 | 0.00043 | 0.00172 | 0 | 0 | 16 | K | 2 |  |  |  | ROZPOCET | 0 | 0 | 0 | 0 | 0 | 1 | 0 | 16 | 2138554588
| VV |  | 4*1,0 |  | 4 | [12 empty] | VV | 2 | 2 | True | 1 | ROZPOCET
37 | M | DEK.1015102060 | DEKPLAN 76 kotvený 1,5mm š.1,05m šedá (21m2) | m2 | 4.662 |  | 0 |  |  | základní |  | 0 | 0.0019 | 0.0088578 | 0 | 0 | 32 | M | 2 |  |  |  | ROZPOCET | 0 | 0 | 0 | 0 | 0 | 1 | 0 | 16 | 1350730439
| VV |  | 4*1,1655 'Přepočtené koeficientem množství |  | 4.662 | [12 empty] | VV | 2 | 2 | False | 1 | ROZPOCET
38 | K | 712392171 | Povlakové krytiny střech plochých do 10° podkladní textilní vrstvy (TYVEK) | m2 | 734.592 |  | 0 |  |  | základní |  | 0 | 0.00013 | 0.095497 | 0 | 0 | 16 | K | 2 |  |  |  | ROZPOCET | 0 | 0 | 0 | 0 | 0 | 1 | 0 | 16 | 228140590
| VV |  | 2*5,95*60,0+2*2*5,72*(0,35+0,55) |  | 734.592 | [12 empty] | VV | 2 | 2 | True | 1 | ROZPOCET
39 | K | 712 R 001 | Provedení tahových zkoušek podkladní vrstvy | ks | 10 |  | 0 |  |  | základní |  | 0 | 0 | 0 | 0 | 0 | 16 | K | 2 |  |  |  | ROZPOCET | 0 | 0 | 0 | 0 | 0 | 1 | 0 | 16 | -555744007
40 | K | 712998004 | Montáž atikového chrliče z PVC DN 110 | kus | 28 |  | 0 |  |  | základní |  | 0 | 7e-05 | 0.00196 | 0 | 0 | 16 | K | 2 |  |  |  | ROZPOCET | 0 | 0 | 0 | 0 | 0 | 1 | 0 | 16 | 1630749767
41 | M | 28342473 | chrlič atikový DN 40 (TWC 40 BIT MIN | kus | 28 |  | 0 |  |  | základní |  | 0 | 0.0007 | 0.0196 | 0 | 0 | 32 | M | 2 |  |  |  | ROZPOCET | 0 | 0 | 0 | 0 | 0 | 1 | 0 | 16 | -438844403
42 | K | 998712202 | Přesun hmot procentní pro krytiny povlakové v objektech v přes 6 do 12 m | % |  |  | 0 |  |  | základní |  | 0 | 0 | 0 | 0 | 0 | 16 | K | 2 |  |  |  | ROZPOCET | 0 | 0 | 0 | 0 | 0 | 1 | 0 | 16 | -1385323682
| D | 713 | Izolace tepelné |  |  |  | 0 |  |  |  |  | 0 |  | 6.6624 |  | 0 | 2 | D | 1 |  |  |  | ROZPOCET | [6 empty] | 0
43 | K | 713131241 | Montáž izolace tepelné stěn lepením celoplošně v kombinaci s mechanickým kotvením rohoží, pásů, dílců, desek tl do 100mm | m2 | 17.16 |  | 0 |  |  | základní |  | 0 | 0.00612 | 0.10502 | 0 | 0 | 16 | K | 2 |  |  |  | ROZPOCET | 0 | 0 | 0 | 0 | 0 | 1 | 0 | 16 | -922619799
| VV |  | 2*2*5,72*(0,4+0,35) |  | 17.16 | [12 empty] | VV | 2 | 2 | True | 1 | ROZPOCET
44 | M | 28375950 | deska EPS 100 fasádní λ=0,037 tl 100mm | m2 | 18.018 |  | 0 |  |  | základní |  | 0 | 0.0023 | 0.041441 | 0 | 0 | 32 | M | 2 |  |  |  | ROZPOCET | 0 | 0 | 0 | 0 | 0 | 1 | 0 | 16 | -2044702697
| VV |  | 17,16*1,05 'Přepočtené koeficientem množství |  | 18.018 | [12 empty] | VV | 2 | 2 | False | 1 | ROZPOCET
45 | K | 713141151 | Montáž izolace tepelné střech plochých kladené volně 1 vrstva rohoží, pásů, dílců, desek | m2 | 36 |  | 0 |  |  | základní |  | 0 | 0 | 0 | 0 | 0 | 16 | K | 2 |  |  |  | ROZPOCET | 0 | 0 | 0 | 0 | 0 | 1 | 0 | 16 | 1514843944
| VV |  | 2*60,0*0,3 |  | 36 | [12 empty] | VV | 2 | 2 | True | 1 | ROZPOCET
46 | M | 28376451 | deska XPS hrana polodrážková a hladký povrch 300kPA λ=0,035 tl 200mm | m2 | 37.8 |  | 0 |  |  | základní |  | 0 | 0.006 | 0.2268 | 0 | 0 | 32 | M | 2 |  |  |  | ROZPOCET | 0 | 0 | 0 | 0 | 0 | 1 | 0 | 16 | -1088121749
| VV |  | 36*1,05 'Přepočtené koeficientem množství |  | 37.8 | [12 empty] | VV | 2 | 2 | False | 1 | ROZPOCET
47 | K | 713141151 | Montáž izolace tepelné střech plochých kladené volně 1 vrstva rohoží, pásů, dílců, desek | m2 | 23.2 |  | 0 |  |  | základní |  | 0 | 0 | 0 | 0 | 0 | 16 | K | 2 |  |  |  | ROZPOCET | 0 | 0 | 0 | 0 | 0 | 1 | 0 | 16 | -1305326770
| VV |  | 2*2*5,8 |  | 23.2 | [12 empty] | VV | 2 | 2 | True | 1 | ROZPOCET
48 | M | 28375865 | deska EPS 70 pro konstrukce s malým zatížením λ=0,039 tl 20mm | m2 | 23.2 |  | 0 |  |  | základní |  | 0 | 0.0004 | 0.00928 | 0 | 0 | 32 | M | 2 |  |  |  | ROZPOCET | 0 | 0 | 0 | 0 | 0 | 1 | 0 | 16 | -1510413487
49 | K | 713141152 | Montáž izolace tepelné střech plochých kladené volně 2 vrstvy rohoží, pásů, dílců, desek | m2 | 654 |  | 0 |  |  | základní |  | 0 | 0 | 0 | 0 | 0 | 16 | K | 2 |  |  |  | ROZPOCET | 0 | 0 | 0 | 0 | 0 | 1 | 0 | 16 | -2120408867
| VV |  | 2*5,45*60,0 |  | 654 | [12 empty] | VV | 2 | 2 | True | 1 | ROZPOCET
50 | M | 28375033 | deska EPS 150 pro konstrukce s vysokým zatížením λ=0,035 tl 150mm | m2 | 1373.4 |  | 0 |  |  | základní |  | 0 | 0.0045 | 6.1803 | 0 | 0 | 32 | M | 2 |  |  |  | ROZPOCET | 0 | 0 | 0 | 0 | 0 | 1 | 0 | 16 | -1415161617
| VV |  | 654*2,1 'Přepočtené koeficientem množství |  | 1373.4 | [12 empty] | VV | 2 | 2 | False | 1 | ROZPOCET
51 | K | 713141223 | Přikotvení tepelné izolace šrouby do betonu pro izolaci tl přes 60 do 100 mm | m2 | 17.16 |  | 0 |  |  | základní |  | 0 | 3e-05 | 0.0005148 | 0 | 0 | 16 | K | 2 |  |  |  | ROZPOCET | 0 | 0 | 0 | 0 | 0 | 1 | 0 | 16 | 1963721538
| VV |  | 17,16 |  | 17.16 | [12 empty] | VV | 2 | 2 | True | 1 | ROZPOCET
52 | K | 713141243 | Přikotvení tepelné izolace šrouby do betonu pro izolaci tl přes 140 do 200 mm | m2 | 36 |  | 0 |  |  | základní |  | 0 | 7e-05 | 0.00252 | 0 | 0 | 16 | K | 2 |  |  |  | ROZPOCET | 0 | 0 | 0 | 0 | 0 | 1 | 0 | 16 | 307526410
53 | K | 713141263 | Přikotvení tepelné izolace šrouby do betonu pro izolaci tl přes 240 mm | m2 | 654 |  | 0 |  |  | základní |  | 0 | 0.0001 | 0.0654 | 0 | 0 | 16 | K | 2 |  |  |  | ROZPOCET | 0 | 0 | 0 | 0 | 0 | 1 | 0 | 16 | -2050098757
54 | K | 713 141 R 01 | Montáž dilatace vatou IZOVER tl.80 mm, s mechanickým kotvením - realizace dle rozhodnutí TDI | m2 | 12.075 |  | 0 |  |  | základní |  | 0 | 0 | 0 | 0 | 0 | 16 | K | 2 |  |  |  | ROZPOCET | 0 | 0 | 0 | 0 | 0 | 1 | 0 | 16 | -1882340141
| VV |  | "realizace podmíněna rozhodnutím TDI" | [14 empty] | VV | 2 | 1 | True | 0 | ROZPOCET
| VV |  | 3*2*0,35*5,75 |  | 12.075 | [12 empty] | VV | 2 | 2 | True | 1 | ROZPOCET
55 | M | 63152098 | pás tepelně izolační univerzální λ=0,032-0,033 tl 80mm | m2 | 13.886 |  | 0 |  |  | základní |  | 0 | 0.00224 | 0.031105 | 0 | 0 | 32 | M | 2 |  |  |  | ROZPOCET | 0 | 0 | 0 | 0 | 0 | 1 | 0 | 16 | 794451086
| VV |  | 12,075*1,15 |  | 13.886 | [12 empty] | VV | 2 | 2 | True | 1 | ROZPOCET
56 | K | 998713202 | Přesun hmot procentní pro izolace tepelné v objektech v přes 6 do 12 m | % |  |  | 0 |  |  | základní |  | 0 | 0 | 0 | 0 | 0 | 16 | K | 2 |  |  |  | ROZPOCET | 0 | 0 | 0 | 0 | 0 | 1 | 0 | 16 | 1415501842
| D | 721 | Zdravotechnika - vnitřní kanalizace |  |  |  | 0 |  |  |  |  | 0 |  | 0.00332 |  | 0 | 2 | D | 1 |  |  |  | ROZPOCET | [6 empty] | 0
57 | K | 721171916 | Potrubí z PP propojení potrubí DN 125 | kus | 1 |  | 0 |  |  | základní |  | 0 | 0.00129 | 0.00129 | 0 | 0 | 16 | K | 2 |  |  |  | ROZPOCET | 0 | 0 | 0 | 0 | 0 | 1 | 0 | 16 | -66175161
58 | K | 721171917 | Potrubí z PP propojení potrubí DN 160 | kus | 1 |  | 0 |  |  | základní |  | 0 | 0.00203 | 0.00203 | 0 | 0 | 16 | K | 2 |  |  |  | ROZPOCET | 0 | 0 | 0 | 0 | 0 | 1 | 0 | 16 | -1348176035
| D | 751 | Vzduchotechnika |  |  |  | 0 |  |  |  |  | 0 |  | 0 |  | 1.296 | 2 | D | 1 |  |  |  | ROZPOCET | [6 empty] | 0
59 | K | 751511124 | Úprava potrubí plechového skupiny I kruhového s přírubou tloušťky plechu 0,6 mm D přes 300 do 400 mm | kpl | 1 |  | 0 |  |  | základní |  | 0 | 0 | 0 | 0 | 0 | 16 | K | 2 |  |  |  | ROZPOCET | 0 | 0 | 0 | 0 | 0 | 1 | 0 | 16 | 517508401
60 | K | 751611141 | Montáž centrální vzduchotechnické jednotky s rekuperací tepla nástřešní s výměnou vzduchu do 5000 m3/h | kus | 3 |  | 0 |  |  | základní |  | 0 | 0 | 0 | 0 | 0 | 16 | K | 2 |  |  |  | ROZPOCET | 0 | 0 | 0 | 0 | 0 | 1 | 0 | 16 | -907465653
61 | K | 751611841 | Demontáž centrální vzduchotechnické jednotky s rekuperací tepla nástřešní s výměnou vzduchu do 5000 m3/h | kus | 3 |  | 0 |  |  | základní |  | 0 | 0 | 0 | 0.432 | 1.296 | 16 | K | 2 |  |  |  | ROZPOCET | 0 | 0 | 0 | 0 | 0 | 1 | 0 | 16 | 128069925
62 | K | 751721111 | Prostavení klimatizačních jednotek | kus | 3 |  | 0 |  |  | základní |  | 0 | 0 | 0 | 0 | 0 | 16 | K | 2 |  |  |  | ROZPOCET | 0 | 0 | 0 | 0 | 0 | 1 | 0 | 16 | -1818144925
63 | K | 998751201 | Přesun hmot procentní pro vzduchotechniku v objektech výšky do 12 m | % |  |  | 0 |  |  | základní |  | 0 | 0 | 0 | 0 | 0 | 16 | K | 2 |  |  |  | ROZPOCET | 0 | 0 | 0 | 0 | 0 | 1 | 0 | 16 | -803805062
| D | 762 | Konstrukce tesařské |  |  |  | 0 |  |  |  |  | 0 |  | 2.0118 |  | 0 | 2 | D | 1 |  |  |  | ROZPOCET | [6 empty] | 0
64 | K | 762085103 | Montáž kotevních želez, příložek, patek nebo táhel vč.dodávky | kus | 30 |  | 0 |  |  | základní |  | 0 | 0.00267 | 0.0801 | 0 | 0 | 16 | K | 2 |  |  |  | ROZPOCET | 0 | 0 | 0 | 0 | 0 | 1 | 0 | 16 | -1243569301
| VV |  | "profil B500 - 12 dl.1250 mm" | [14 empty] | VV | 2 | 1 | True | 0 | ROZPOCET
| VV |  | 2*15 |  | 30 | [12 empty] | VV | 2 | 2 | True | 1 | ROZPOCET
65 | K | 762511266 | Konstrukce podkladové z desek březová foliovaná překližka tl 21 mm šroubovaných | m2 | 139.17 |  | 0 |  |  | základní |  | 0 | 0.01388 | 1.9317 | 0 | 0 | 16 | K | 2 |  |  |  | ROZPOCET | 0 | 0 | 0 | 0 | 0 | 1 | 0 | 16 | -1689553265
| VV |  | "podkladní konstrukce pro klempířské prvky" | [14 empty] | VV | 2 | 1 | True | 0 | ROZPOCET
| VV |  | 2*2*60,25*0,5+2*60,25*0,06+2*2*5,72*0,5 |  | 139.17 | [12 empty] | VV | 2 | 2 | True | 1 | ROZPOCET
66 | K | 998762202 | Přesun hmot procentní pro kce tesařské v objektech v přes 6 do 12 m | % |  |  | 0 |  |  | základní |  | 0 | 0 | 0 | 0 | 0 | 16 | K | 2 |  |  |  | ROZPOCET | 0 | 0 | 0 | 0 | 0 | 1 | 0 | 16 | -1846659914
| D | 764 | Konstrukce klempířské |  |  |  | 0 |  |  |  |  | 0 |  | 1.4132 |  | 0.58105 | 2 | D | 1 |  |  |  | ROZPOCET | [6 empty] | 0
67 | K | 764002811 | Demontáž okapového plechu do suti v krytině povlakové | m | 121.4 |  | 0 |  |  | základní |  | 0 | 0 | 0 | 0.00177 | 0.21488 | 16 | K | 2 |  |  |  | ROZPOCET | 0 | 0 | 0 | 0 | 0 | 1 | 0 | 16 | 44674033
| VV |  | 2*60,7 |  | 121.4 | [12 empty] | VV | 2 | 2 | True | 1 | ROZPOCET
68 | K | 764002841 | Demontáž oplechování horních ploch zdí a nadezdívek do suti | m | 23.36 |  | 0 |  |  | základní |  | 0 | 0 | 0 | 0.00191 | 0.044618 | 16 | K | 2 |  |  |  | ROZPOCET | 0 | 0 | 0 | 0 | 0 | 1 | 0 | 16 | -218197239
| VV |  | 2*2*5,84 |  | 23.36 | [12 empty] | VV | 2 | 2 | True | 1 | ROZPOCET
69 | K | 764004801 | Demontáž podokapního žlabu do suti | m | 121.4 |  | 0 |  |  | základní |  | 0 | 0 | 0 | 0.0026 | 0.31564 | 16 | K | 2 |  |  |  | ROZPOCET | 0 | 0 | 0 | 0 | 0 | 1 | 0 | 16 | 1288601703
| VV |  | 2*60,7 |  | 121.4 | [12 empty] | VV | 2 | 2 | True | 1 | ROZPOCET
70 | K | 764004861 | Demontáž svodu do suti | m | 1.5 |  | 0 |  |  | základní |  | 0 | 0 | 0 | 0.00394 | 0.00591 | 16 | K | 2 |  |  |  | ROZPOCET | 0 | 0 | 0 | 0 | 0 | 1 | 0 | 16 | 1632997971
| VV |  | 6*0,25 |  | 1.5 | [12 empty] | VV | 2 | 2 | True | 1 | ROZPOCET
71 | K | 764011612 | Podkladní plech z Pz upraveným povrchem rš 200 mm | m | 120.5 |  | 0 |  |  | základní |  | 0 | 0.00182 | 0.21931 | 0 | 0 | 16 | K | 2 |  |  |  | ROZPOCET | 0 | 0 | 0 | 0 | 0 | 1 | 0 | 16 | 2056238745
| VV |  | "podkladní plech K2" | [14 empty] | VV | 2 | 1 | True | 0 | ROZPOCET
| VV |  | 120,5 |  | 120.5 | [12 empty] | VV | 2 | 2 | True | 0 | ROZPOCET
| VV |  | Součet |  | 120.5 | [12 empty] | VV | 2 | 4 | True | 1 | ROZPOCET
72 | K | 764212633 | Oplechování štítu závětrnou lištou z Pz s povrchovou úpravou rš 250 mm K9 | m | 23 |  | 0 |  |  | základní |  | 0 | 0.00218 | 0.05014 | 0 | 0 | 16 | K | 2 |  |  |  | ROZPOCET | 0 | 0 | 0 | 0 | 0 | 1 | 0 | 16 | 1875543930
| VV |  | 2*2*5,75 |  | 23 | [12 empty] | VV | 2 | 2 | True | 1 | ROZPOCET
73 | K | 764212663 | Oplechování rovné okapové hrany z Pz s povrchovou úpravou rš 250 mm K1 | m | 120.5 |  | 0 |  |  | základní |  | 0 | 0.00228 | 0.27474 | 0 | 0 | 16 | K | 2 |  |  |  | ROZPOCET | 0 | 0 | 0 | 0 | 0 | 1 | 0 | 16 | 1952435873
74 | K | 764311603 | Lemování rovných zdí střech z Pz s povrchovou úpravou rš 130 mm K6 | m | 23 |  | 0 |  |  | základní |  | 0 | 0.0022 | 0.0506 | 0 | 0 | 16 | K | 2 |  |  |  | ROZPOCET | 0 | 0 | 0 | 0 | 0 | 1 | 0 | 16 | -1213030404
| VV |  | 2*2*5,75 |  | 23 | [12 empty] | VV | 2 | 2 | True | 1 | ROZPOCET
75 | K | 764311603.LND | Lemování rovných zdí rš 100 mm K7 | m | 23 |  | 0 |  |  | základní |  | 0 | 0.0022 | 0.0506 | 0 | 0 | 16 | K | 2 |  |  |  | ROZPOCET | 0 | 0 | 0 | 0 | 0 | 1 | 0 | 16 | 170890260
| VV |  | 2*2*5,75 |  | 23 | [12 empty] | VV | 2 | 2 | True | 1 | ROZPOCET
76 | K | 764311603.STJ | Lemování rovných zdí rš 100 mm K8 | m | 23 |  | 0 |  |  | základní |  | 0 | 0.00117 | 0.02691 | 0 | 0 | 16 | K | 2 |  |  |  | ROZPOCET | 0 | 0 | 0 | 0 | 0 | 1 | 0 | 16 | 1170287177
| VV |  | 2*2*5,75 |  | 23 | [12 empty] | VV | 2 | 2 | True | 1 | ROZPOCET
77 | K | 764311606 | Lemování rovných zdí střech z Pz s povrchovou úpravou rš 500 mm K3 | m | 120.5 |  | 0 |  |  | základní |  | 0 | 0.00436 | 0.52538 | 0 | 0 | 16 | K | 2 |  |  |  | ROZPOCET | 0 | 0 | 0 | 0 | 0 | 1 | 0 | 16 | -1819494753
| VV |  | 2*60,25 |  | 120.5 | [12 empty] | VV | 2 | 2 | True | 1 | ROZPOCET
78 | K | 764511602 | Žlab podokapní půlkruhový z Pz s povrchovou úpravou rš 330 mm | m | 120.5 |  | 0 |  |  | základní |  | 0 | 0.00169 | 0.20364 | 0 | 0 | 16 | K | 2 |  |  |  | ROZPOCET | 0 | 0 | 0 | 0 | 0 | 1 | 0 | 16 | -488717713
79 | K | 764511642 | Kotlík oválný (trychtýřový) pro podokapní žlaby z Pz s povrchovou úpravou 330/100 mm | kus | 6 |  | 0 |  |  | základní |  | 0 | 0.00036 | 0.00216 | 0 | 0 | 16 | K | 2 |  |  |  | ROZPOCET | 0 | 0 | 0 | 0 | 0 | 1 | 0 | 16 | -1940650237
80 | K | 764518622 | Svody kruhové včetně objímek, kolen, odskoků z Pz s povrchovou úpravou průměru 100 mm | m | 4.5 |  | 0 |  |  | základní |  | 0 | 0.00217 | 0.009765 | 0 | 0 | 16 | K | 2 |  |  |  | ROZPOCET | 0 | 0 | 0 | 0 | 0 | 1 | 0 | 16 | -1109381905
81 | K | 764 R 002 | Ukončovací plech Pz s povrchovou úpravou K 10 | ks | 4 |  | 0 |  |  | základní |  | 0 | 0 | 0 | 0 | 0 | 16 | K | 2 |  |  |  | ROZPOCET | 0 | 0 | 0 | 0 | 0 | 1 | 0 | 16 | -2145319724
82 | K | 998764202 | Přesun hmot procentní pro konstrukce klempířské v objektech v přes 6 do 12 m | % |  |  | 0 |  |  | základní |  | 0 | 0 | 0 | 0 | 0 | 16 | K | 2 |  |  |  | ROZPOCET | 0 | 0 | 0 | 0 | 0 | 1 | 0 | 16 | -721840117
| D | 767 | Konstrukce zámečnické |  |  |  | 0 |  |  |  |  | 0 |  | 0.33155 |  | 0.333 | 2 | D | 1 |  |  |  | ROZPOCET | [6 empty] | 0
83 | K | 767415691 | Montáž uchycení L profilu | m | 155.8 |  | 0 |  |  | základní |  | 0 | 6e-05 | 0.009348 | 0 | 0 | 16 | K | 2 |  |  |  | ROZPOCET | 0 | 0 | 0 | 0 | 0 | 1 | 0 | 16 | -891101510
| VV |  | 164*0,95 |  | 155.8 | [12 empty] | VV | 2 | 2 | True | 1 | ROZPOCET
84 | M | 15441001 | profil L, pásnice 60/5 mm dl 950mm | m | 163.59 |  | 0 |  |  | základní |  | 0 | 0.0017 | 0.2781 | 0 | 0 | 32 | M | 2 |  |  |  | ROZPOCET | 0 | 0 | 0 | 0 | 0 | 1 | 0 | 16 | -1243332263
| VV |  | 155,8*1,05 'Přepočtené koeficientem množství |  | 163.59 | [12 empty] | VV | 2 | 2 | False | 1 | ROZPOCET
85 | K | 767832101 | Montáž venkovních požárních žebříků do zdiva se suchovodem | m | 12.6 |  | 0 |  |  | základní |  | 0 | 0 | 0 | 0 | 0 | 16 | K | 2 |  |  |  | ROZPOCET | 0 | 0 | 0 | 0 | 0 | 1 | 0 | 16 | 1416407591
| VV |  | "žebřík na pevno" | [14 empty] | VV | 2 | 1 | True | 0 | ROZPOCET
| VV |  | 3,9+2,4 |  | 6.3 | [12 empty] | VV | 2 | 2 | True | 0 | ROZPOCET
| VV |  | "žebřík odnímatelný" | [14 empty] | VV | 2 | 1 | True | 0 | ROZPOCET
| VV |  | 3,9+2,4 |  | 6.3 | [12 empty] | VV | 2 | 2 | True | 0 | ROZPOCET
| VV |  | Součet |  | 12.6 | [12 empty] | VV | 2 | 4 | True | 1 | ROZPOCET
86 | M | 44983001 | žebřík venkovní se suchovodem v provedení žárový Zn | m | 12.6 |  | 0 |  |  | základní |  | 0 | 0.0035 | 0.0441 | 0 | 0 | 32 | M | 2 |  |  |  | ROZPOCET | 0 | 0 | 0 | 0 | 0 | 1 | 0 | 16 | -1767427000
87 | K | 767832802 | Demontáž venkovních požárních žebříků bez ochranného koše | m | 11.1 |  | 0 |  |  | základní |  | 0 | 0 | 0 | 0.03 | 0.333 | 16 | K | 2 |  |  |  | ROZPOCET | 0 | 0 | 0 | 0 | 0 | 1 | 0 | 16 | -307141259
| VV |  | 5,3+5,8 |  | 11.1 | [12 empty] | VV | 2 | 2 | True | 1 | ROZPOCET
88 | K | 767834111 | Příplatek k ceně za montáž ochranného koše šroubovaný | m | 7.8 |  | 0 |  |  | základní |  | 0 | 0 | 0 | 0 | 0 | 16 | K | 2 |  |  |  | ROZPOCET | 0 | 0 | 0 | 0 | 0 | 1 | 0 | 16 | 97769532
| VV |  | 2*3,9 |  | 7.8 | [12 empty] | VV | 2 | 2 | True | 1 | ROZPOCET
89 | K | 998767202 | Přesun hmot procentní pro zámečnické konstrukce v objektech v přes 6 do 12 m | % |  |  | 0 |  |  | základní |  | 0 | 0 | 0 | 0 | 0 | 16 | K | 2 |  |  |  | ROZPOCET | 0 | 0 | 0 | 0 | 0 | 1 | 0 | 16 | -1330675831
| D | VRN | Vedlejší rozpočtové náklady |  |  |  | 0 |  |  |  |  | 0 |  | 0 |  | 0 | 5 | D | 0 |  |  |  | ROZPOCET | [6 empty] | 0
| D | VRN3 | Zařízení staveniště |  |  |  | 0 |  |  |  |  | 0 |  | 0 |  | 0 | 5 | D | 1 |  |  |  | ROZPOCET | [6 empty] | 0
90 | K | 030001000 | Zařízení staveniště | kpl | 1 |  | 0 |  |  | základní |  | 0 | 0 | 0 | 0 | 0 | 1024 | K | 2 |  |  |  | ROZPOCET | 0 | 0 | 0 | 0 | 0 | 1 | 0 | 1024 | 643394274
| D | VRN5 | Finanční náklady |  |  |  | 0 |  |  |  |  | 0 |  | 0 |  | 0 | 5 | D | 1 |  |  |  | ROZPOCET | [6 empty] | 0
91 | K | 052103000 | Rezerva investora (není součástí nabidky zhotovitele) | kpl | 1 |  | 0 |  |  | základní |  | 0 | 0 | 0 | 0 | 0 | 1024 | K | 2 |  |  |  | ROZPOCET | 0 | 0 | 0 | 0 | 0 | 1 | 0 | 1024 | -614231141