## List1
Příloha č. 1
Podrobný popis předmětu koupě včetně technické specifikace a výčtu příslušenství a požadavků na servis.
Laboratorní zařízení pro přípravu ultračisté vody musí obsahovat minimálně následně uvedené součásti a položky,
resp. musí splňovat minimálně následující technické parametry a požadavky na servis:
Zařízení pro přípravu ultračisté vody
Typ zařízení v nabídce:
| POPIS POŽADAVKU | JEDNOTKA | HODNOTA | LIMIT HODNOTY | UVEDENO V NABÍDCE
1.1 | Zařízení pro přípravu ultračisté vody typu II do zásobníku a typu I do dávkovacího ramínka s doplňkovým LC-MS filtrem | text | ano | -
1.2 | Vodivost ultračisté vody typu I při 25 °C | µS/cm | 0.055 | maximálně
1.3 | Počet částic větších než 0,2 µm ve vodě typu I | ml-1 | 1 | méně než
1.4 | Koncentrace celkového organického uhlíku (TOC) ve vodě typu I | ppb | 2 | méně než
1.5 | Měření aktuální koncentrace hodnoty TOC výstupní vody typu I v reálném čase | text | ano | -
1.6 | Dávkovací rychlost výstupní vody typu I | l/min | 1 | minimálně
1.7 | Změkčovač vstupní vodovodní vody | text | ano | -
1.8 | Zásobník na vyrobenou vodu typu II s cirkulací upevnitelný na zeď | text | ano | -
1.9 | Objem zásobníku | l | 30 ± 5 | v intervalu
1.10 | UV lampa jako součást zásobníku | text | ano | -
1.11 | Absorbér CO2 jako součást zásobníku | text | ano | -
1.12 | Ventilační filtr jako součást zásobníku | text | ano | -
2 | Zařízení musí být nové neobsahující použité nebo repasované díly.
3 | Zaškolení uživatele na místě jako součást instalace.
4 | Záruční opravy provádí firma:
IČO:
telefon: - mail:
Pozáruční opravy provádí firma:
IČO:
telefon: - mail: