## Rekapitulace stavby
Export Komplet | [24 empty] | VZ | 2.0 | ZAMOK |  |  |  |  | False | False | {76b14fdf-f8aa-44dc-912d-f374b05c4fe4}
[31 empty] | 0,01 | 21
[31 empty] | 0,01 | 15
|  | REKAPITULACE STAVBY | [15 empty] | v --- níže se nacházejí doplnkové a pomocné údaje k sestavám --- v | [11 empty] | Návod na vyplnění | 0,001
|  | Kód: |  |  |  |  | 3665vv | [22 empty] | Měnit lze pouze buňky se žlutým podbarvením! 1) v Rekapitulaci stavby vyplňte údaje o Uchazeči (přenesou se do ostatních sestav i v jiných listech) 2) na vybraných listech vyplňte v sestavě Soupis prací ceny u položek | 0,01
|  | Stavba: |  |  |  |  | Doubrava, VD Žleby-Zámecký, oprava spárování, odstranění nánosů v nadjezí, oprava stavidla | [23 empty] | 0,01
|  | KSO: | [11 empty] | CC-CZ: | [16 empty] | 0,01
|  | Místo: |  |  |  |  | Žleby | [6 empty] | Datum: |  | 29.11.2022 | [14 empty] | 0,01
0,01
|  | Zadavatel: | [11 empty] | IČ: |  | 70890005 | [14 empty] | 0,01
|  |  | Povodí Labe, s.p. | [10 empty] | DIČ: |  | CZ70890005 | [14 empty] | 0,01
0,01
|  | Uchazeč: | [11 empty] | IČ: |  | Vyplň údaj | [14 empty] | 0,01
|  |  | Vyplň údaj | [10 empty] | DIČ: |  | Vyplň údaj | [14 empty] | 0,01
False
|  | Projektant: | [11 empty] | IČ: | [16 empty] | False
|  |  | Ing. P. Kunc | [10 empty] | DIČ: | [16 empty] | True
0,01
|  | Zpracovatel: | [11 empty] | IČ: | [16 empty] | 0,01
|  |  | Ing. P. Kunc | [10 empty] | DIČ: | [16 empty] | False
Poznámka:
Soupis prací je sestaven s využitím Cenové soustavy ÚRS. Položky, které pochází z této cenové soustavy, jsou ve sloupci 'Cenová soustava' označeny popisem 'CS ÚRS' a úrovní příslušného kalendářního pololetí. Veškeré další informace vymezující popis a podmínky použití těchto položek z Cenové soustavy, které nejsou uvedeny přímo v soupisu prací, jsou neomezeně dálkově k dispozici na webu podminky.urs.cz.
|  | Cena bez DPH | [11 empty] | 0
[8 empty] | Sazba daně |  | Základ daně |  |  |  | Výše daně
|  | DPH |  | základní |  |  |  | 21% |  | 0 |  |  |  | 0
|  |  |  | snížená |  |  |  | 15% |  | 0 |  |  |  | 0
|  |  |  | zákl. přenesená |  |  |  | 21% |  | 0 |  |  |  | 0
|  |  |  | sníž. přenesená |  |  |  | 15% |  | 0 |  |  |  | 0
|  |  |  | nulová |  |  |  | 0% |  | 0 |  |  |  | 0
|  | Cena s DPH | [6 empty] | v |  | CZK |  |  | 0
REKAPITULACE OBJEKTŮ STAVBY A SOUPISŮ PRACÍ
| Kód: | [6 empty] | 3665vv
| Stavba: | [6 empty] | Doubrava, VD Žleby-Zámecký, oprava spárování, odstranění nánosů v nadjezí, oprava stavidla
| Místo: | [6 empty] | Žleby |  |  |  |  | Datum: |  | 29.11.2022
| Zadavatel: | [6 empty] | Povodí Labe, s.p. |  |  |  |  | Projektant: |  | Ing. P. Kunc |  |  | Informatívní údaje z listů zakázek
| Uchazeč: | [11 empty] | Zpracovatel: |  | Ing. P. Kunc
| Kód |  |  |  | Popis | [6 empty] | Cena bez DPH [CZK] |  |  |  | Cena s DPH [CZK] | Typ | z toho Ostat. náklady [CZK] | DPH [CZK] | Normohodiny [h] | DPH základní [CZK] | DPH snížená [CZK] | DPH základní přenesená [CZK] | DPH snížená přenesená [CZK] | Základna DPH základní | Základna DPH snížená | Základna DPH zákl. přenesená | Základna DPH sníž. přenesená | Základna DPH nulová
| Náklady stavby celkem | [10 empty] | 0 |  |  |  | 0 |  | 0 | 0 | 0 | 0 | 0 | 0 | 0 | 0 | 0 | 0 | 0 | 0 |  | D | 0 | ###NOIMPORT### | IMPORT | {76b14fdf-f8aa-44dc-912d-f374b05c4fe4} | {00000000-0000-0000-0000-000000000000}
/ |  | SO 01 |  |  |  | Odstranění nánosů v nadjezí | [5 empty] | 0 |  |  |  | 0 | STA | 0 | 0 | 0 | 0 | 0 | 0 | 0 | 0 | 0 | 0 | 0 | 0 |  |  | 1 |  | IMPORT | {e54a2dd1-bfae-4fe3-a83e-847bd152c545} | {76b14fdf-f8aa-44dc-912d-f374b05c4fe4} | 2
/ |  | SO 02 |  |  |  | Oprava opevnění břehů, spárování jezového tělesa | [5 empty] | 0 |  |  |  | 0 | STA | 0 | 0 | 0 | 0 | 0 | 0 | 0 | 0 | 0 | 0 | 0 | 0 |  |  | 1 |  | IMPORT | {df45d0ac-f139-4e40-a81b-2f210d22ca5b} | {76b14fdf-f8aa-44dc-912d-f374b05c4fe4} | 2
/ |  | SO 03 |  |  |  | Oprava stavidla | [5 empty] | 0 |  |  |  | 0 | STA | 0 | 0 | 0 | 0 | 0 | 0 | 0 | 0 | 0 | 0 | 0 | 0 |  |  | 1 |  | IMPORT | {ccdb6c8a-924f-4ea1-a960-ef1ff3fdba01} | {76b14fdf-f8aa-44dc-912d-f374b05c4fe4} | 2
/ |  | VON |  |  |  | Vedlejší a ostatní náklady | [5 empty] | 0 |  |  |  | 0 | VON | 0 | 0 | 0 | 0 | 0 | 0 | 0 | 0 | 0 | 0 | 0 | 0 |  |  | 1 |  | IMPORT | {ffcf2a60-4e52-46c2-8aea-3e95cf2b5c42} | {76b14fdf-f8aa-44dc-912d-f374b05c4fe4} | 2

## SO 01 - Odstranění nánosů...
{e54a2dd1-bfae-4fe3-a83e-847bd152c545}
2
| KRYCÍ LIST SOUPISU PRACÍ | [7 empty] | v --- níže se nacházejí doplnkové a pomocné údaje k sestavám --- v | [8 empty] | False
Stavba:
Doubrava, VD Žleby-Zámecký, oprava spárování, odstranění nánosů v nadjezí, oprava stavidla
Objekt:
SO 01 - Odstranění nánosů v nadjezí
| KSO: |  |  |  |  | CC-CZ:
| Místo: |  | Žleby |  |  | Datum: | 29.11.2022
| Zadavatel: |  |  |  |  | IČ: | 70890005
|  | Povodí Labe, s.p. |  |  |  | DIČ: | CZ70890005
| Uchazeč: |  |  |  |  | IČ: | Vyplň údaj
|  | Vyplň údaj |  |  |  | DIČ: | Vyplň údaj
| Projektant: |  |  |  |  | IČ:
|  | Ing. P. Kunc |  |  |  | DIČ:
| Zpracovatel: |  |  |  |  | IČ:
|  | Ing. P. Kunc |  |  |  | DIČ:
Poznámka:
| Cena bez DPH | [5 empty] | 0
|  |  | Základ daně |  |  | Sazba daně | Výše daně
| DPH | základní | 0 |  |  | 21% | 0
|  | snížená | 0 |  |  | 15% | 0
|  | zákl. přenesená | 0 |  |  | 21% | 0
|  | sníž. přenesená | 0 |  |  | 15% | 0
|  | nulová | 0 |  |  | 0% | 0
| Cena s DPH |  |  | v | CZK |  | 0
REKAPITULACE ČLENĚNÍ SOUPISU PRACÍ
Stavba:
Doubrava, VD Žleby-Zámecký, oprava spárování, odstranění nánosů v nadjezí, oprava stavidla
Objekt:
SO 01 - Odstranění nánosů v nadjezí
Místo: |  |  | Žleby |  |  | Datum: | 29.11.2022
Zadavatel: |  |  | Povodí Labe, s.p. |  |  | Projektant: | Ing. P. Kunc
Uchazeč: |  |  | Vyplň údaj |  |  | Zpracovatel: | Ing. P. Kunc
Kód dílu - Popis | [6 empty] | Cena celkem [CZK]
Náklady stavby celkem | [6 empty] | 0 | [11 empty] | -1
| HSV - Práce a dodávky HSV | [5 empty] | 0
| 1 - Zemní práce | [5 empty] | 0
SOUPIS PRACÍ
Stavba:
Doubrava, VD Žleby-Zámecký, oprava spárování, odstranění nánosů v nadjezí, oprava stavidla
Objekt:
SO 01 - Odstranění nánosů v nadjezí
Místo: |  |  | Žleby |  |  | Datum: | 29.11.2022
Zadavatel: |  |  | Povodí Labe, s.p. |  |  | Projektant: | Ing. P. Kunc
Uchazeč: |  |  | Vyplň údaj |  |  | Zpracovatel: | Ing. P. Kunc
PČ | Typ | Kód | Popis | MJ | Množství | J.cena [CZK] | Cena celkem [CZK] | Cenová soustava |  | DPH | J. Nh [h] | Nh celkem [h] | J. hmotnost [t] | Hmotnost celkem [t] | J. suť [t] | Suť Celkem [t]
Náklady soupisu celkem | [6 empty] | 0 |  |  |  |  | 0 |  | 0 |  | 89.6 |  | D | -1 | [10 empty] | 0
| D | HSV | Práce a dodávky HSV |  |  |  | 0 |  |  |  |  | 0 |  | 0 |  | 89.6 | 1 | D | 0 |  |  |  | ROZPOCET | [6 empty] | 0
1 | K | 183551213 | Úprava zemědělské půdy - orba hluboká, hl. přes 0,24 do 0,30 m, na ploše jednotlivě do 5 ha, o sklonu do 5° | ha | 2.8 |  | 0 | CS ÚRS 2023 01 |  | základní |  | 0 | 0 | 0 | 0 | 0 | 4 | K | 1 |  |  |  | ROZPOCET | 0 | 0 | 0 | 0 | 0 | 1 | 0 | 4 | 2098802528
| Online PSC |  | https://podminky.urs.cz/item/CS_URS_2023_01/183551213 | [14 empty] | Online PSC | 1
| VV |  | zapravení nánosů na zemědělské půdě, příl. D.1.1 | [14 empty] | VV | 1 | 1 | True | 0 | ROZPOCET
| VV |  | 28000/10000 |  | 2.8 | [12 empty] | VV | 1 | 2 | True | 0 | ROZPOCET
| VV |  | Součet |  | 2.8 | [12 empty] | VV | 1 | 4 | True | 1 | ROZPOCET
| D | 1 | Zemní práce |  |  |  | 0 |  |  |  |  | 0 |  | 0 |  | 89.6 | 1 | D | 1 |  |  |  | ROZPOCET | [6 empty] | 0
2 | K | 1142033R | Vybrání odpadu ze sedimentů | m3 | 1.25 |  | 0 |  |  | základní |  | 0 | 0 | 0 | 0 | 0 | 4 | K | 2 |  |  |  | ROZPOCET | 0 | 0 | 0 | 0 | 0 | 1 | 0 | 4 | -377518483
| VV |  | "vybrání odpadu před i během těžení sedimentů (komunální odpad, dřevo, kameny), odhad, viz příloha D.1.1" | [14 empty] | VV | 2 | 1 | True | 0 | ROZPOCET
| VV |  | 1/0,8 |  | 1.25 | [12 empty] | VV | 2 | 2 | True | 1 | ROZPOCET
3 | K | 997013635 | Poplatek za uložení stavebního odpadu na skládce (skládkovné) komunálního zatříděného do Katalogu odpadů pod kódem 20 03 01 | t | 1 |  | 0 | CS ÚRS 2023 01 |  | základní |  | 0 | 0 | 0 | 0 | 0 | 4 | K | 2 |  |  |  | ROZPOCET | 0 | 0 | 0 | 0 | 0 | 1 | 0 | 4 | 493877353
| Online PSC |  | https://podminky.urs.cz/item/CS_URS_2023_01/997013635 | [14 empty] | Online PSC | 2
| VV |  | "odpad vybraný ze sedimentů (komunální odpad, dřevo, kameny), odhad, viz příloha D.1.1" | [14 empty] | VV | 2 | 1 | True | 0 | ROZPOCET
| VV |  | 1 |  | 1 | [12 empty] | VV | 2 | 2 | True | 1 | ROZPOCET
4 | K | 124253102 | Vykopávky pro koryta vodotečí strojně v hornině třídy těžitelnosti I skupiny 3 přes 1 000 do 5 000 m3 | m3 | 1469 |  | 0 | CS ÚRS 2023 01 |  | základní |  | 0 | 0 | 0 | 0 | 0 | 4 | K | 2 |  |  |  | ROZPOCET | 0 | 0 | 0 | 0 | 0 | 1 | 0 | 4 | 1640757014
| Online PSC |  | https://podminky.urs.cz/item/CS_URS_2023_01/124253102 | [14 empty] | Online PSC | 2
| VV |  | těžení nánosů z jezové zdrže, nad hladinou vody, VV, příl. D.1.4 | [14 empty] | VV | 2 | 1 | True | 0 | ROZPOCET
| VV |  | vypočtené nezaokrouhlené množství 1468,36 | [14 empty] | VV | 2 | 1 | True | 0 | ROZPOCET
| VV |  | 1469 |  | 1469 | [12 empty] | VV | 2 | 2 | True | 0 | ROZPOCET
| VV |  | Součet |  | 1469 | [12 empty] | VV | 2 | 4 | True | 1 | ROZPOCET
5 | K | 127751101 | Vykopávky pod vodou strojně na hloubku do 5 m pod projektem stanovenou hladinou vody v horninách třídy těžitelnosti I a II skupiny 1 až 4, průměrné tloušťky projektované vrstvy do 0,50 m do 1 000 m3 | m3 | 228 |  | 0 | CS ÚRS 2023 01 |  | základní |  | 0 | 0 | 0 | 0 | 0 | 4 | K | 2 |  |  |  | ROZPOCET | 0 | 0 | 0 | 0 | 0 | 1 | 0 | 4 | 1495620202
| Online PSC |  | https://podminky.urs.cz/item/CS_URS_2023_01/127751101 | [14 empty] | Online PSC | 2
| VV |  | těžení nánosů z jezové zdrže, v hl. cca 0,10 m pod minimální hladinou vody, VV, příl. D.1.4 | [14 empty] | VV | 2 | 1 | True | 0 | ROZPOCET
| VV |  | vypočtené nezaokrouhlené množství 227,40 | [14 empty] | VV | 2 | 1 | True | 0 | ROZPOCET
| VV |  | 228 |  | 228 | [12 empty] | VV | 2 | 2 | True | 0 | ROZPOCET
| VV |  | Součet |  | 228 | [12 empty] | VV | 2 | 4 | True | 1 | ROZPOCET
6 | K | 162206112 | Vodorovné přemístění výkopku bez naložení, avšak se složením zemin schopných zúrodnění, na vzdálenost přes 20 do 50 m | m3 | 1696 |  | 0 | CS ÚRS 2023 01 |  | základní |  | 0 | 0 | 0 | 0 | 0 | 4 | K | 2 |  |  |  | ROZPOCET | 0 | 0 | 0 | 0 | 0 | 1 | 0 | 4 | -631811633
| Online PSC |  | https://podminky.urs.cz/item/CS_URS_2023_01/162206112 | [14 empty] | Online PSC | 2
| VV |  | shrnování nánosu k levému břehu zdrže, VV, příl. D.1.4 | [14 empty] | VV | 2 | 1 | True | 0 | ROZPOCET
| VV |  | vypočtené nezaokrouhlené množství 1468,36+227,40 | [14 empty] | VV | 2 | 1 | True | 0 | ROZPOCET
| VV |  | 1696 |  | 1696 | [12 empty] | VV | 2 | 2 | True | 0 | ROZPOCET
| VV |  | Součet |  | 1696 | [12 empty] | VV | 2 | 4 | True | 1 | ROZPOCET
7 | K | 167151111 | Nakládání, skládání a překládání neulehlého výkopku nebo sypaniny strojně nakládání, množství přes 100 m3, z hornin třídy těžitelnosti I, skupiny 1 až 3 | m3 | 1696 |  | 0 | CS ÚRS 2023 01 |  | základní |  | 0 | 0 | 0 | 0 | 0 | 4 | K | 2 |  |  |  | ROZPOCET | 0 | 0 | 0 | 0 | 0 | 1 | 0 | 4 | 1737051966
| Online PSC |  | https://podminky.urs.cz/item/CS_URS_2023_01/167151111 | [14 empty] | Online PSC | 2
| VV |  | nakládání nánosu ze dna zdrže na dopravní prostředek, VV, příl. D.1.4 | [14 empty] | VV | 2 | 1 | True | 0 | ROZPOCET
| VV |  | vypočtené nezaokrouhlené množství 1468,36+227,40 | [14 empty] | VV | 2 | 1 | True | 0 | ROZPOCET
| VV |  | 1696 |  | 1696 | [12 empty] | VV | 2 | 2 | True | 0 | ROZPOCET
| VV |  | Součet |  | 1696 | [12 empty] | VV | 2 | 4 | True | 1 | ROZPOCET
8 | K | 162506111 | Vodorovné přemístění výkopku bez naložení, avšak se složením zemin schopných zúrodnění, na vzdálenost přes 2000 do 3000 m | m3 | 1696 |  | 0 | CS ÚRS 2023 01 |  | základní |  | 0 | 0 | 0 | 0 | 0 | 4 | K | 2 |  |  |  | ROZPOCET | 0 | 0 | 0 | 0 | 0 | 1 | 0 | 4 | -1436540714
| Online PSC |  | https://podminky.urs.cz/item/CS_URS_2023_01/162506111 | [14 empty] | Online PSC | 2
| VV |  | odvoz nánosu k trvalému uložení, vč. hrubého rozhrnutí, VV, příl. D.1.4 | [14 empty] | VV | 2 | 1 | True | 0 | ROZPOCET
| VV |  | vypočtené nezaokrouhlené množství 1468,36+227,40 | [14 empty] | VV | 2 | 1 | True | 0 | ROZPOCET
| VV |  | 1696 |  | 1696 | [12 empty] | VV | 2 | 2 | True | 0 | ROZPOCET
| VV |  | Součet |  | 1696 | [12 empty] | VV | 2 | 4 | True | 1 | ROZPOCET
9 | K | 938909311 | Čištění vozovek metením bláta, prachu nebo hlinitého nánosu s odklizením na hromady na vzdálenost do 20 m nebo naložením na dopravní prostředek strojně povrchu podkladu nebo krytu betonového nebo živičného | m2 | 4480 |  | 0 | CS ÚRS 2023 01 |  | základní |  | 0 | 0 | 0 | 0.02 | 89.6 | 4 | K | 2 |  |  |  | ROZPOCET | 0 | 0 | 0 | 0 | 0 | 1 | 0 | 4 | -1224985297
| Online PSC |  | https://podminky.urs.cz/item/CS_URS_2023_01/938909311 | [14 empty] | Online PSC | 2
| VV |  | "průběžné čištění přístupových cest dle potřeby, viz příloha B., D.1.1" | [14 empty] | VV | 2 | 1 | True | 0 | ROZPOCET
| VV |  | 160*4,0*7 |  | 4480 | [12 empty] | VV | 2 | 2 | True | 0 | ROZPOCET
| VV |  | Součet |  | 4480 | [12 empty] | VV | 2 | 4 | True | 1 | ROZPOCET
10 | K | 998332011 | Přesun hmot pro úpravy vodních toků a kanály, hráze rybníků apod. dopravní vzdálenost do 500 m | t | 64 |  | 0 | CS ÚRS 2023 01 |  | základní |  | 0 | 0 | 0 | 0 | 0 | 4 | K | 2 |  |  |  | ROZPOCET | 0 | 0 | 0 | 0 | 0 | 1 | 0 | 4 | 1947837284
| Online PSC |  | https://podminky.urs.cz/item/CS_URS_2023_01/998332011 | [14 empty] | Online PSC | 2

## SO 02 - Oprava opevnění b...
{df45d0ac-f139-4e40-a81b-2f210d22ca5b}
2
| KRYCÍ LIST SOUPISU PRACÍ | [7 empty] | v --- níže se nacházejí doplnkové a pomocné údaje k sestavám --- v | [8 empty] | False
Stavba:
Doubrava, VD Žleby-Zámecký, oprava spárování, odstranění nánosů v nadjezí, oprava stavidla
Objekt:
SO 02 - Oprava opevnění břehů, spárování jezového tělesa
| KSO: |  |  |  |  | CC-CZ:
| Místo: |  | Žleby |  |  | Datum: | 29.11.2022
| Zadavatel: |  |  |  |  | IČ: | 70890005
|  | Povodí Labe, s.p. |  |  |  | DIČ: | CZ70890005
| Uchazeč: |  |  |  |  | IČ: | Vyplň údaj
|  | Vyplň údaj |  |  |  | DIČ: | Vyplň údaj
| Projektant: |  |  |  |  | IČ:
|  | Ing. P. Kunc |  |  |  | DIČ:
| Zpracovatel: |  |  |  |  | IČ:
|  | Ing. P. Kunc |  |  |  | DIČ:
Poznámka:
| Cena bez DPH | [5 empty] | 0
|  |  | Základ daně |  |  | Sazba daně | Výše daně
| DPH | základní | 0 |  |  | 21% | 0
|  | snížená | 0 |  |  | 15% | 0
|  | zákl. přenesená | 0 |  |  | 21% | 0
|  | sníž. přenesená | 0 |  |  | 15% | 0
|  | nulová | 0 |  |  | 0% | 0
| Cena s DPH |  |  | v | CZK |  | 0
REKAPITULACE ČLENĚNÍ SOUPISU PRACÍ
Stavba:
Doubrava, VD Žleby-Zámecký, oprava spárování, odstranění nánosů v nadjezí, oprava stavidla
Objekt:
SO 02 - Oprava opevnění břehů, spárování jezového tělesa
Místo: |  |  | Žleby |  |  | Datum: | 29.11.2022
Zadavatel: |  |  | Povodí Labe, s.p. |  |  | Projektant: | Ing. P. Kunc
Uchazeč: |  |  | Vyplň údaj |  |  | Zpracovatel: | Ing. P. Kunc
Kód dílu - Popis | [6 empty] | Cena celkem [CZK]
Náklady stavby celkem | [6 empty] | 0 | [11 empty] | -1
| HSV - Práce a dodávky HSV | [5 empty] | 0
| 1 - Zemní práce | [5 empty] | 0
| 2 - Zakládání | [5 empty] | 0
| 9 - Ostatní konstrukce a práce, bourání | [5 empty] | 0
| 997 - Přesun sutě | [5 empty] | 0
SOUPIS PRACÍ
Stavba:
Doubrava, VD Žleby-Zámecký, oprava spárování, odstranění nánosů v nadjezí, oprava stavidla
Objekt:
SO 02 - Oprava opevnění břehů, spárování jezového tělesa
Místo: |  |  | Žleby |  |  | Datum: | 29.11.2022
Zadavatel: |  |  | Povodí Labe, s.p. |  |  | Projektant: | Ing. P. Kunc
Uchazeč: |  |  | Vyplň údaj |  |  | Zpracovatel: | Ing. P. Kunc
PČ | Typ | Kód | Popis | MJ | Množství | J.cena [CZK] | Cena celkem [CZK] | Cenová soustava |  | DPH | J. Nh [h] | Nh celkem [h] | J. hmotnost [t] | Hmotnost celkem [t] | J. suť [t] | Suť Celkem [t]
Náklady soupisu celkem | [6 empty] | 0 |  |  |  |  | 0 |  | 54.942 |  | 34.5776 |  | D | -1 | [10 empty] | 0
| D | HSV | Práce a dodávky HSV |  |  |  | 0 |  |  |  |  | 0 |  | 54.942 |  | 34.5776 | 1 | D | 0 |  |  |  | ROZPOCET | [6 empty] | 0
| D | 1 | Zemní práce |  |  |  | 0 |  |  |  |  | 0 |  | 0.00116 |  | 0 | 1 | D | 1 |  |  |  | ROZPOCET | [6 empty] | 0
1 | K | 938901101 | Dokončovací práce na dosavadních konstrukcích očištění dlažby od travního a divokého porostu, s vytrháním kořenů ze spár, s naložením odstraněného porostu na dopravní prostředek nebo s odklizením na hromady do vzdálenosti 50 m z lomového kamene nebo betonových desek | m2 | 33 |  | 0 | CS ÚRS 2023 01 |  | základní |  | 0 | 0 | 0 | 0 | 0 | 4 | K | 2 |  |  |  | ROZPOCET | 0 | 0 | 0 | 0 | 0 | 1 | 0 | 4 | -1561971608
| Online PSC |  | https://podminky.urs.cz/item/CS_URS_2023_01/938901101 | [14 empty] | Online PSC | 2
| VV |  | prvotní očištění dlažby od náletového rostlinstva, drnů, příl D.1.2, D.2.1 | [14 empty] | VV | 2 | 1 | True | 0 | ROZPOCET
| VV |  | PB dlažba ve zdrži, pás dlažby nad hladinou | [14 empty] | VV | 2 | 1 | True | 0 | ROZPOCET
| VV |  | 1,0*33 |  | 33 | [12 empty] | VV | 2 | 2 | True | 0 | ROZPOCET
| VV |  | Součet |  | 33 | [12 empty] | VV | 2 | 4 | True | 1 | ROZPOCET
2 | K | 181111123 | Plošná úprava terénu v zemině skupiny 1 až 4 s urovnáním povrchu bez doplnění ornice souvislé plochy do 500 m2 při nerovnostech terénu přes 100 do 150 mm na svahu přes 1:2 do 1:1 | m2 | 58 |  | 0 | CS ÚRS 2023 01 |  | základní |  | 0 | 0 | 0 | 0 | 0 | 4 | K | 2 |  |  |  | ROZPOCET | 0 | 0 | 0 | 0 | 0 | 1 | 0 | 4 | -1911834007
| Online PSC |  | https://podminky.urs.cz/item/CS_URS_2023_01/181111123 | [14 empty] | Online PSC | 2
| VV |  | svahování nad břehovou dlažbou PB ve zdrži, příl D.1.2, D.2.1 | [14 empty] | VV | 2 | 1 | True | 0 | ROZPOCET
| VV |  | 58 |  | 58 | [12 empty] | VV | 2 | 2 | True | 0 | ROZPOCET
| VV |  | Součet |  | 58 | [12 empty] | VV | 2 | 4 | True | 1 | ROZPOCET
3 | K | 181411133 | Založení trávníku na půdě předem připravené plochy do 1000 m2 výsevem včetně utažení parkového na svahu přes 1:2 do 1:1 | m2 | 58 |  | 0 | CS ÚRS 2023 01 |  | základní |  | 0 | 0 | 0 | 0 | 0 | 4 | K | 2 |  |  |  | ROZPOCET | 0 | 0 | 0 | 0 | 0 | 1 | 0 | 4 | 1140555576
| Online PSC |  | https://podminky.urs.cz/item/CS_URS_2023_01/181411133 | [14 empty] | Online PSC | 2
| VV |  | osetí po svahování nad břehovou dlažbou PB ve zdrži, příl D.1.2, D.2.1 | [14 empty] | VV | 2 | 1 | True | 0 | ROZPOCET
| VV |  | 58 |  | 58 | [12 empty] | VV | 2 | 2 | True | 0 | ROZPOCET
| VV |  | Součet |  | 58 | [12 empty] | VV | 2 | 4 | True | 1 | ROZPOCET
4 | M | 00572410 | osivo směs travní parková | kg | 1.16 |  | 0 | CS ÚRS 2023 01 |  | základní |  | 0 | 0.001 | 0.00116 | 0 | 0 | 8 | M | 2 |  |  |  | ROZPOCET | 0 | 0 | 0 | 0 | 0 | 1 | 0 | 4 | -1797465486
| VV |  | 58*0,020 |  | 1.16 | [12 empty] | VV | 2 | 2 | True | 1 | ROZPOCET
| D | 2 | Zakládání |  |  |  | 0 |  |  |  |  | 0 |  | 0 |  | 0 | 1 | D | 1 |  |  |  | ROZPOCET | [6 empty] | 0
5 | K | 230290007R | Jímka z big bagů rozměru 0,9 x 0,9 x 1,0 m | m | 36 |  | 0 |  |  | základní |  | 0 | 0 | 0 | 0 | 0 | 4 | K | 2 |  |  |  | ROZPOCET | 0 | 0 | 0 | 0 | 0 | 1 | 0 | 4 | 180141671
| VV |  | "viz příloha B., D.1.2" | [14 empty] | VV | 2 | 1 | True | 0 | ROZPOCET
| VV |  | "cena za zřízení a likvidaci jímky z big bagů z místního materiálu, průměrná cena za 1,0 m jímky, je počítáno s dvojnásobnou obratovostí" | [14 empty] | VV | 2 | 1 | True | 0 | ROZPOCET
| VV |  | "cena včetně fólie na návodní stranu jímky, dvojnásobná obratovost" | [14 empty] | VV | 2 | 1 | True | 0 | ROZPOCET
| VV |  | "jímkování během přespárování a budování dlažeb" | [14 empty] | VV | 2 | 1 | True | 0 | ROZPOCET
| VV |  | vč. čerpání příp. průsakové vody v prostoru vývaru | [14 empty] | VV | 2 | 1 | True | 0 | ROZPOCET
| VV |  | 36 |  | 36 | [12 empty] | VV | 2 | 2 | True | 1 | ROZPOCET
6 | K | 230290007R1 | Jímka z pytlů s pískem, na výšku 0,4 m | m | 43 |  | 0 |  |  | základní |  | 0 | 0 | 0 | 0 | 0 | 4 | K | 2 |  |  |  | ROZPOCET | 0 | 0 | 0 | 0 | 0 | 1 | 0 | 4 | 1806648982
| VV |  | "viz příloha B., D.1.2" | [14 empty] | VV | 2 | 1 | True | 0 | ROZPOCET
| VV |  | "cena za zřízení a likvidaci jímky z pytlů PP a zeminy z místního materiálu, průměrná cena za 1,0 m jímky, je počítáno s dvojnásobnou obratovostí" | [14 empty] | VV | 2 | 1 | True | 0 | ROZPOCET
| VV |  | "cena včetně fólie na návodní stranu jímky, dvojnásobná obratovost" | [14 empty] | VV | 2 | 1 | True | 0 | ROZPOCET
| VV |  | "jímkování během přespárování a budování dlažeb" | [14 empty] | VV | 2 | 1 | True | 0 | ROZPOCET
| VV |  | 43 |  | 43 | [12 empty] | VV | 2 | 2 | True | 1 | ROZPOCET
| D | 9 | Ostatní konstrukce a práce, bourání |  |  |  | 0 |  |  |  |  | 0 |  | 54.9409 |  | 34.5776 | 1 | D | 1 |  |  |  | ROZPOCET | [6 empty] | 0
7 | K | 985131111 | Očištění ploch stěn, rubu kleneb a podlah tlakovou vodou | m2 | 442.72 |  | 0 | CS ÚRS 2023 01 |  | základní |  | 0 | 0 | 0 | 0 | 0 | 4 | K | 2 |  |  |  | ROZPOCET | 0 | 0 | 0 | 0 | 0 | 1 | 0 | 4 | -1202976400
| Online PSC |  | https://podminky.urs.cz/item/CS_URS_2023_01/985131111 | [14 empty] | Online PSC | 2
| VV |  | výkaz dle příl D.1.2, D.2.1 | [14 empty] | VV | 2 | 1 | True | 0 | ROZPOCET
| VV |  | I. přespárování zdí a dlažeb z LK přír. n. řádk. | [14 empty] | VV | 2 | 1 | True | 0 | ROZPOCET
| VV |  | schodiště podjezí | [14 empty] | VV | 2 | 1 | True | 0 | ROZPOCET
| VV |  | 2,80 |  | 2.8 | [12 empty] | VV | 2 | 2 | True | 0 | ROZPOCET
| VV |  | svislá zavazovací stěna LB podjezí | [14 empty] | VV | 2 | 1 | True | 0 | ROZPOCET
| VV |  | 10,15 |  | 10.15 | [12 empty] | VV | 2 | 2 | True | 0 | ROZPOCET
| VV |  | svislá zavazovací stěna PB podjezí | [14 empty] | VV | 2 | 1 | True | 0 | ROZPOCET
| VV |  | 9,79 |  | 9.79 | [12 empty] | VV | 2 | 2 | True | 0 | ROZPOCET
| VV |  | svislá zavazovací stěna LB nadjezí | [14 empty] | VV | 2 | 1 | True | 0 | ROZPOCET
| VV |  | 8,47 |  | 8.47 | [12 empty] | VV | 2 | 2 | True | 0 | ROZPOCET
| VV |  | svislá zavazovací stěna PB nadjezí | [14 empty] | VV | 2 | 1 | True | 0 | ROZPOCET
| VV |  | 5,71 |  | 5.71 | [12 empty] | VV | 2 | 2 | True | 0 | ROZPOCET
| VV |  | svislá stěna pilíře - vodorys | [14 empty] | VV | 2 | 1 | True | 0 | ROZPOCET
| VV |  | 6,19 |  | 6.19 | [12 empty] | VV | 2 | 2 | True | 0 | ROZPOCET
| VV |  | nadjezí PB | [14 empty] | VV | 2 | 1 | True | 0 | ROZPOCET
| VV |  | 71,61 |  | 71.61 | [12 empty] | VV | 2 | 2 | True | 0 | ROZPOCET
| VV |  | předprsí jezu | [14 empty] | VV | 2 | 1 | True | 0 | ROZPOCET
| VV |  | 47,00 |  | 47 | [12 empty] | VV | 2 | 2 | True | 0 | ROZPOCET
| VV |  | Mezisoučet |  | 161.72 | [12 empty] | VV | 2 | 3 | True | 0 | ROZPOCET
| VV |  | III. přespárování dlažeb z kam. kvádr. zdiva | [14 empty] | VV | 2 | 1 | True | 0 | ROZPOCET
| VV |  | dlažba skluzu pod štěrk. propustí | [14 empty] | VV | 2 | 1 | True | 0 | ROZPOCET
| VV |  | 61,00 |  | 61 | [12 empty] | VV | 2 | 2 | True | 0 | ROZPOCET
| VV |  | dlažba přelivné plochy | [14 empty] | VV | 2 | 1 | True | 0 | ROZPOCET
| VV |  | 220,00 |  | 220 | [12 empty] | VV | 2 | 2 | True | 0 | ROZPOCET
| VV |  | Mezisoučet |  | 281 | [12 empty] | VV | 2 | 3 | True | 0 | ROZPOCET
| VV |  | Součet |  | 442.72 | [12 empty] | VV | 2 | 4 | True | 1 | ROZPOCET
8 | K | 938903211 | Dokončovací práce na dosavadních konstrukcích vysekání spár s očištěním zdiva nebo dlažby, s naložením suti na dopravní prostředek nebo s odklizením na hromady do vzdálenosti 50 m při hloubce spáry přes 70 do 120 mm ve zdivu z lomového kamene | m2 | 442.72 |  | 0 | CS ÚRS 2023 01 |  | základní |  | 0 | 0 | 0 | 0.023 | 10.1826 | 4 | K | 2 |  |  |  | ROZPOCET | 0 | 0 | 0 | 0 | 0 | 1 | 0 | 4 | -545055583
| Online PSC |  | https://podminky.urs.cz/item/CS_URS_2023_01/938903211 | [14 empty] | Online PSC | 2
| VV |  | I. přespárování zdí a dlažeb z LK přír. n. řádk. | [14 empty] | VV | 2 | 1 | True | 0 | ROZPOCET
| VV |  | schodiště podjezí | [14 empty] | VV | 2 | 1 | True | 0 | ROZPOCET
| VV |  | 2,80 |  | 2.8 | [12 empty] | VV | 2 | 2 | True | 0 | ROZPOCET
| VV |  | svislá zavazovací stěna LB podjezí | [14 empty] | VV | 2 | 1 | True | 0 | ROZPOCET
| VV |  | 10,15 |  | 10.15 | [12 empty] | VV | 2 | 2 | True | 0 | ROZPOCET
| VV |  | svislá zavazovací stěna PB podjezí | [14 empty] | VV | 2 | 1 | True | 0 | ROZPOCET
| VV |  | 9,79 |  | 9.79 | [12 empty] | VV | 2 | 2 | True | 0 | ROZPOCET
| VV |  | svislá zavazovací stěna LB nadjezí | [14 empty] | VV | 2 | 1 | True | 0 | ROZPOCET
| VV |  | 8,47 |  | 8.47 | [12 empty] | VV | 2 | 2 | True | 0 | ROZPOCET
| VV |  | svislá zavazovací stěna PB nadjezí | [14 empty] | VV | 2 | 1 | True | 0 | ROZPOCET
| VV |  | 5,71 |  | 5.71 | [12 empty] | VV | 2 | 2 | True | 0 | ROZPOCET
| VV |  | svislá stěna pilíře - vodorys | [14 empty] | VV | 2 | 1 | True | 0 | ROZPOCET
| VV |  | 6,19 |  | 6.19 | [12 empty] | VV | 2 | 2 | True | 0 | ROZPOCET
| VV |  | nadjezí PB | [14 empty] | VV | 2 | 1 | True | 0 | ROZPOCET
| VV |  | 71,61 |  | 71.61 | [12 empty] | VV | 2 | 2 | True | 0 | ROZPOCET
| VV |  | předprsí jezu | [14 empty] | VV | 2 | 1 | True | 0 | ROZPOCET
| VV |  | 47,00 |  | 47 | [12 empty] | VV | 2 | 2 | True | 0 | ROZPOCET
| VV |  | Mezisoučet |  | 161.72 | [12 empty] | VV | 2 | 3 | True | 0 | ROZPOCET
| VV |  | III. přespárování dlažeb z kam. kvádr. zdiva | [14 empty] | VV | 2 | 1 | True | 0 | ROZPOCET
| VV |  | dlažba skluzu pod štěrk. propustí | [14 empty] | VV | 2 | 1 | True | 0 | ROZPOCET
| VV |  | 61,00 |  | 61 | [12 empty] | VV | 2 | 2 | True | 0 | ROZPOCET
| VV |  | dlažba přelivné plochy | [14 empty] | VV | 2 | 1 | True | 0 | ROZPOCET
| VV |  | 220,00 |  | 220 | [12 empty] | VV | 2 | 2 | True | 0 | ROZPOCET
| VV |  | Mezisoučet |  | 281 | [12 empty] | VV | 2 | 3 | True | 0 | ROZPOCET
| VV |  | Součet |  | 442.72 | [12 empty] | VV | 2 | 4 | True | 1 | ROZPOCET
9 | K | 985232111 | Hloubkové spárování zdiva hloubky přes 40 do 80 mm aktivovanou maltou délky spáry na 1 m2 upravované plochy do 6 m | m2 | 442.72 |  | 0 | CS ÚRS 2023 01 |  | základní |  | 0 | 0.039082 | 17.3024 | 0 | 0 | 4 | K | 2 |  |  |  | ROZPOCET | 0 | 0 | 0 | 0 | 0 | 1 | 0 | 4 | -7344926
| Online PSC |  | https://podminky.urs.cz/item/CS_URS_2023_01/985232111 | [14 empty] | Online PSC | 2
| VV |  | hloubkové mechanizované tlakové spárování, příl. D.2.1 | [14 empty] | VV | 2 | 1 | True | 0 | ROZPOCET
| VV |  | prefabrikovaná cementová malta MC 25 (třída R3) | [14 empty] | VV | 2 | 1 | True | 0 | ROZPOCET
| VV |  | I. přespárování zdí a dlažeb z LK přír. n. řádk. | [14 empty] | VV | 2 | 1 | True | 0 | ROZPOCET
| VV |  | schodiště podjezí | [14 empty] | VV | 2 | 1 | True | 0 | ROZPOCET
| VV |  | 2,80 |  | 2.8 | [12 empty] | VV | 2 | 2 | True | 0 | ROZPOCET
| VV |  | svislá zavazovací stěna LB podjezí | [14 empty] | VV | 2 | 1 | True | 0 | ROZPOCET
| VV |  | 10,15 |  | 10.15 | [12 empty] | VV | 2 | 2 | True | 0 | ROZPOCET
| VV |  | svislá zavazovací stěna PB podjezí | [14 empty] | VV | 2 | 1 | True | 0 | ROZPOCET
| VV |  | 9,79 |  | 9.79 | [12 empty] | VV | 2 | 2 | True | 0 | ROZPOCET
| VV |  | svislá zavazovací stěna LB nadjezí | [14 empty] | VV | 2 | 1 | True | 0 | ROZPOCET
| VV |  | 8,47 |  | 8.47 | [12 empty] | VV | 2 | 2 | True | 0 | ROZPOCET
| VV |  | svislá zavazovací stěna PB nadjezí | [14 empty] | VV | 2 | 1 | True | 0 | ROZPOCET
| VV |  | 5,71 |  | 5.71 | [12 empty] | VV | 2 | 2 | True | 0 | ROZPOCET
| VV |  | svislá stěna pilíře - vodorys | [14 empty] | VV | 2 | 1 | True | 0 | ROZPOCET
| VV |  | 6,19 |  | 6.19 | [12 empty] | VV | 2 | 2 | True | 0 | ROZPOCET
| VV |  | nadjezí PB | [14 empty] | VV | 2 | 1 | True | 0 | ROZPOCET
| VV |  | 71,61 |  | 71.61 | [12 empty] | VV | 2 | 2 | True | 0 | ROZPOCET
| VV |  | předprsí jezu | [14 empty] | VV | 2 | 1 | True | 0 | ROZPOCET
| VV |  | 47,00 |  | 47 | [12 empty] | VV | 2 | 2 | True | 0 | ROZPOCET
| VV |  | Mezisoučet |  | 161.72 | [12 empty] | VV | 2 | 3 | True | 0 | ROZPOCET
| VV |  | III. přespárování dlažeb z kam. kvádr. zdiva | [14 empty] | VV | 2 | 1 | True | 0 | ROZPOCET
| VV |  | dlažba skluzu pod štěrk. propustí | [14 empty] | VV | 2 | 1 | True | 0 | ROZPOCET
| VV |  | 61,00 |  | 61 | [12 empty] | VV | 2 | 2 | True | 0 | ROZPOCET
| VV |  | dlažba přelivné plochy | [14 empty] | VV | 2 | 1 | True | 0 | ROZPOCET
| VV |  | 220,00 |  | 220 | [12 empty] | VV | 2 | 2 | True | 0 | ROZPOCET
| VV |  | Mezisoučet |  | 281 | [12 empty] | VV | 2 | 3 | True | 0 | ROZPOCET
| VV |  | Součet |  | 442.72 | [12 empty] | VV | 2 | 4 | True | 1 | ROZPOCET
10 | K | 985233111 | Úprava spár po spárování zdiva kamenného nebo cihelného délky spáry na 1 m2 upravované plochy do 6 m uhlazením | m2 | 442.72 |  | 0 | CS ÚRS 2023 01 |  | základní |  | 0 | 0 | 0 | 0 | 0 | 4 | K | 2 |  |  |  | ROZPOCET | 0 | 0 | 0 | 0 | 0 | 1 | 0 | 4 | -1443980297
| Online PSC |  | https://podminky.urs.cz/item/CS_URS_2023_01/985233111 | [14 empty] | Online PSC | 2
| VV |  | I. přespárování zdí a dlažeb z LK přír. n. řádk. | [14 empty] | VV | 2 | 1 | True | 0 | ROZPOCET
| VV |  | schodiště podjezí | [14 empty] | VV | 2 | 1 | True | 0 | ROZPOCET
| VV |  | 2,80 |  | 2.8 | [12 empty] | VV | 2 | 2 | True | 0 | ROZPOCET
| VV |  | svislá zavazovací stěna LB podjezí | [14 empty] | VV | 2 | 1 | True | 0 | ROZPOCET
| VV |  | 10,15 |  | 10.15 | [12 empty] | VV | 2 | 2 | True | 0 | ROZPOCET
| VV |  | svislá zavazovací stěna PB podjezí | [14 empty] | VV | 2 | 1 | True | 0 | ROZPOCET
| VV |  | 9,79 |  | 9.79 | [12 empty] | VV | 2 | 2 | True | 0 | ROZPOCET
| VV |  | svislá zavazovací stěna LB nadjezí | [14 empty] | VV | 2 | 1 | True | 0 | ROZPOCET
| VV |  | 8,47 |  | 8.47 | [12 empty] | VV | 2 | 2 | True | 0 | ROZPOCET
| VV |  | svislá zavazovací stěna PB nadjezí | [14 empty] | VV | 2 | 1 | True | 0 | ROZPOCET
| VV |  | 5,71 |  | 5.71 | [12 empty] | VV | 2 | 2 | True | 0 | ROZPOCET
| VV |  | svislá stěna pilíře - vodorys | [14 empty] | VV | 2 | 1 | True | 0 | ROZPOCET
| VV |  | 6,19 |  | 6.19 | [12 empty] | VV | 2 | 2 | True | 0 | ROZPOCET
| VV |  | nadjezí PB | [14 empty] | VV | 2 | 1 | True | 0 | ROZPOCET
| VV |  | 71,61 |  | 71.61 | [12 empty] | VV | 2 | 2 | True | 0 | ROZPOCET
| VV |  | předprsí jezu | [14 empty] | VV | 2 | 1 | True | 0 | ROZPOCET
| VV |  | 47,00 |  | 47 | [12 empty] | VV | 2 | 2 | True | 0 | ROZPOCET
| VV |  | Mezisoučet |  | 161.72 | [12 empty] | VV | 2 | 3 | True | 0 | ROZPOCET
| VV |  | III. přespárování dlažeb z kam. kvádr. zdiva | [14 empty] | VV | 2 | 1 | True | 0 | ROZPOCET
| VV |  | dlažba skluzu pod štěrk. propustí | [14 empty] | VV | 2 | 1 | True | 0 | ROZPOCET
| VV |  | 61,00 |  | 61 | [12 empty] | VV | 2 | 2 | True | 0 | ROZPOCET
| VV |  | dlažba přelivné plochy | [14 empty] | VV | 2 | 1 | True | 0 | ROZPOCET
| VV |  | 220,00 |  | 220 | [12 empty] | VV | 2 | 2 | True | 0 | ROZPOCET
| VV |  | Mezisoučet |  | 281 | [12 empty] | VV | 2 | 3 | True | 0 | ROZPOCET
| VV |  | Součet |  | 442.72 | [12 empty] | VV | 2 | 4 | True | 1 | ROZPOCET
11 | K | 981511113 | Demolice konstrukcí objektů postupným rozebíráním zdiva na maltu cementovou z kamene | m3 | 9.758 |  | 0 | CS ÚRS 2023 01 |  | základní |  | 0 | 0 | 0 | 2.5 | 24.395 | 4 | K | 2 |  |  |  | ROZPOCET | 0 | 0 | 0 | 0 | 0 | 1 | 0 | 4 | 1151412088
| Online PSC |  | https://podminky.urs.cz/item/CS_URS_2023_01/981511113 | [14 empty] | Online PSC | 2
| VV |  | vyjmutí pův. nárožního obkladního kamene v přelivné hraně jezu, příl D.1.2, D.2.1 | [14 empty] | VV | 2 | 1 | True | 0 | ROZPOCET
| VV |  | 0,9*0,3*0,4 |  | 0.108 | [12 empty] | VV | 2 | 2 | True | 0 | ROZPOCET
| VV |  | Mezisoučet |  | 0.108 | [12 empty] | VV | 2 | 3 | True | 0 | ROZPOCET
| VV |  | rozebrání pův. dlažeb vč. pův. podkladu (II. předláždění) | [14 empty] | VV | 2 | 1 | True | 0 | ROZPOCET
| VV |  | podjezí LB | [14 empty] | VV | 2 | 1 | True | 0 | ROZPOCET
| VV |  | 10,50* 0,5 |  | 5.25 | [12 empty] | VV | 2 | 2 | True | 0 | ROZPOCET
| VV |  | závěr. práh LB | [14 empty] | VV | 2 | 1 | True | 0 | ROZPOCET
| VV |  | 4,30* 0,5 |  | 2.15 | [12 empty] | VV | 2 | 2 | True | 0 | ROZPOCET
| VV |  | podjezí PB | [14 empty] | VV | 2 | 1 | True | 0 | ROZPOCET
| VV |  | 4,50* 0,5 |  | 2.25 | [12 empty] | VV | 2 | 2 | True | 0 | ROZPOCET
| VV |  | Mezisoučet |  | 9.65 | [12 empty] | VV | 2 | 3 | True | 0 | ROZPOCET
| VV |  | Součet |  | 9.758 | [12 empty] | VV | 2 | 4 | True | 1 | ROZPOCET
12 | K | 321212345R | Oprava zdiva nadzákladového z lomového kamene vodních staveb přehrad, jezů a plavebních komor, spodní stavby vodních elektráren, jader přehrad, odběrných věží a výpustných zařízení, opěrných zdí, šachet, šachtic a ostatních konstrukcí objemu opravovaných míst do 3 m3 jednotlivě, na maltu cementovou včetně dodání kamene z kamene lomařsky upraveného s vyspárováním cementovou maltou, zdiva obkladního | m3 | 0.108 |  | 0 | CS ÚRS 2023 01 |  | základní |  | 0 | 3.0592 | 0.3304 | 0 | 0 | 4 | K | 2 |  |  |  | ROZPOCET | 0 | 0 | 0 | 0 | 0 | 1 | 0 | 4 | -252814572
| Online PSC |  | https://podminky.urs.cz/item/CS_URS_2023_01/321212345R | [14 empty] | Online PSC | 2
| VV |  | výměna nárožního obkladního kamene v přelivné hraně jezu, příl D.1.2, D.2.1 | [14 empty] | VV | 2 | 1 | True | 0 | ROZPOCET
| VV |  | včetně dodání jemně kamenicky opracovaného kamenného bloku, v tvaru původního kamenného bloku | [14 empty] | VV | 2 | 1 | True | 0 | ROZPOCET
| VV |  | 0,9*0,3*0,4 |  | 0.108 | [12 empty] | VV | 2 | 2 | True | 0 | ROZPOCET
| VV |  | Součet |  | 0.108 | [12 empty] | VV | 2 | 4 | True | 1 | ROZPOCET
13 | K | 114203202 | Očištění lomového kamene nebo betonových tvárnic získaných při rozebrání dlažeb, záhozů, rovnanin a soustřeďovacích staveb od malty | m3 | 9.65 |  | 0 | CS ÚRS 2023 01 |  | základní |  | 0 | 0 | 0 | 0 | 0 | 4 | K | 2 |  |  |  | ROZPOCET | 0 | 0 | 0 | 0 | 0 | 1 | 0 | 4 | -1578606171
| Online PSC |  | https://podminky.urs.cz/item/CS_URS_2023_01/114203202 | [14 empty] | Online PSC | 2
| VV |  | očištění kamene pro použití v nových dlažbách, příl D.1.2, D.2.1 | [14 empty] | VV | 2 | 1 | True | 0 | ROZPOCET
| VV |  | podjezí LB | [14 empty] | VV | 2 | 1 | True | 0 | ROZPOCET
| VV |  | 10,50* 0,5 |  | 5.25 | [12 empty] | VV | 2 | 2 | True | 0 | ROZPOCET
| VV |  | závěr. práh LB | [14 empty] | VV | 2 | 1 | True | 0 | ROZPOCET
| VV |  | 4,30* 0,5 |  | 2.15 | [12 empty] | VV | 2 | 2 | True | 0 | ROZPOCET
| VV |  | podjezí PB | [14 empty] | VV | 2 | 1 | True | 0 | ROZPOCET
| VV |  | 4,50* 0,5 |  | 2.25 | [12 empty] | VV | 2 | 2 | True | 0 | ROZPOCET
| VV |  | Mezisoučet |  | 9.65 | [12 empty] | VV | 2 | 3 | True | 0 | ROZPOCET
| VV |  | Součet |  | 9.65 | [12 empty] | VV | 2 | 4 | True | 1 | ROZPOCET
14 | K | 114203301 | Třídění lomového kamene nebo betonových tvárnic získaných při rozebrání dlažeb, záhozů, rovnanin a soustřeďovacích staveb podle druhu, velikosti nebo tvaru | m3 | 9.65 |  | 0 | CS ÚRS 2023 01 |  | základní |  | 0 | 0 | 0 | 0 | 0 | 4 | K | 2 |  |  |  | ROZPOCET | 0 | 0 | 0 | 0 | 0 | 1 | 0 | 4 | -56455198
| Online PSC |  | https://podminky.urs.cz/item/CS_URS_2023_01/114203301 | [14 empty] | Online PSC | 2
| VV |  | vytřídění kamene pro použití v nových dlažbách, příl D.1.2, D.2.1 | [14 empty] | VV | 2 | 1 | True | 0 | ROZPOCET
| VV |  | podjezí LB | [14 empty] | VV | 2 | 1 | True | 0 | ROZPOCET
| VV |  | 10,50* 0,5 |  | 5.25 | [12 empty] | VV | 2 | 2 | True | 0 | ROZPOCET
| VV |  | závěr. práh LB | [14 empty] | VV | 2 | 1 | True | 0 | ROZPOCET
| VV |  | 4,30* 0,5 |  | 2.15 | [12 empty] | VV | 2 | 2 | True | 0 | ROZPOCET
| VV |  | podjezí PB | [14 empty] | VV | 2 | 1 | True | 0 | ROZPOCET
| VV |  | 4,50* 0,5 |  | 2.25 | [12 empty] | VV | 2 | 2 | True | 0 | ROZPOCET
| VV |  | Mezisoučet |  | 9.65 | [12 empty] | VV | 2 | 3 | True | 0 | ROZPOCET
| VV |  | Součet |  | 9.65 | [12 empty] | VV | 2 | 4 | True | 1 | ROZPOCET
15 | K | 465513327R | Dlažba z lomového kamene lomařsky upraveného na cementovou maltu, s vyspárováním cementovou maltou, tl. kamene 300 mm | m2 | 19.3 |  | 0 | CS ÚRS 2023 01 |  | základní |  | 0 | 0.76179 | 14.7025 | 0 | 0 | 4 | K | 2 |  |  |  | ROZPOCET | 0 | 0 | 0 | 0 | 0 | 1 | 0 | 4 | 1332252834
| Online PSC |  | https://podminky.urs.cz/item/CS_URS_2023_01/465513327R | [14 empty] | Online PSC | 2
| VV |  | nové dlažby z 50% pův. LK (cena snížena), LK tl. 300 mm do bet. lože tl. 200 mm, příl D.1.2, D.2.1 | [14 empty] | VV | 2 | 1 | True | 0 | ROZPOCET
| VV |  | podjezí LB | [14 empty] | VV | 2 | 1 | True | 0 | ROZPOCET
| VV |  | 10,50 |  | 10.5 | [12 empty] | VV | 2 | 2 | True | 0 | ROZPOCET
| VV |  | závěr. práh LB | [14 empty] | VV | 2 | 1 | True | 0 | ROZPOCET
| VV |  | 4,30 |  | 4.3 | [12 empty] | VV | 2 | 2 | True | 0 | ROZPOCET
| VV |  | podjezí PB | [14 empty] | VV | 2 | 1 | True | 0 | ROZPOCET
| VV |  | 4,50 |  | 4.5 | [12 empty] | VV | 2 | 2 | True | 0 | ROZPOCET
| VV |  | Mezisoučet |  | 19.3 | [12 empty] | VV | 2 | 3 | True | 0 | ROZPOCET
| VV |  | Součet |  | 19.3 | [12 empty] | VV | 2 | 4 | True | 1 | ROZPOCET
16 | K | 132251101 | Hloubení nezapažených rýh šířky do 800 mm strojně s urovnáním dna do předepsaného profilu a spádu v hornině třídy těžitelnosti I skupiny 3 do 20 m3 | m3 | 5.976 |  | 0 | CS ÚRS 2023 01 |  | základní |  | 0 | 0 | 0 | 0 | 0 | 4 | K | 2 |  |  |  | ROZPOCET | 0 | 0 | 0 | 0 | 0 | 1 | 0 | 4 | 1404891239
| Online PSC |  | https://podminky.urs.cz/item/CS_URS_2023_01/132251101 | [14 empty] | Online PSC | 2
| VV |  | výkop pro patku dlažby LB v podjezí, příl D.1.2, D.2.1 | [14 empty] | VV | 2 | 1 | True | 0 | ROZPOCET
| VV |  | 0,6*0,6*4,1 |  | 1.476 | [12 empty] | VV | 2 | 2 | True | 0 | ROZPOCET
| VV |  | výkop pro patku rovnaniny, příl. D.1.2, D.2.1, D.1.4 | [14 empty] | VV | 2 | 1 | True | 0 | ROZPOCET
| VV |  | 1,0*1,0*4,5 |  | 4.5 | [12 empty] | VV | 2 | 2 | True | 0 | ROZPOCET
| VV |  | Součet |  | 5.976 | [12 empty] | VV | 2 | 4 | True | 1 | ROZPOCET
17 | K | 461211111 | Patka z lomového kamene upraveného na cementovou maltu, s vyspárováním, s dlažbovitou úpravou povrchu a s vypracováním horní hrany, plocha průřezu patky do 0,40 m2 | m3 | 1.476 |  | 0 | CS ÚRS 2023 01 |  | základní |  | 0 | 2.7951 | 4.1256 | 0 | 0 | 4 | K | 2 |  |  |  | ROZPOCET | 0 | 0 | 0 | 0 | 0 | 1 | 0 | 4 | 1212614916
| Online PSC |  | https://podminky.urs.cz/item/CS_URS_2023_01/461211111 | [14 empty] | Online PSC | 2
| VV |  | patka dlažby LB v podjezí, příl D.1.2, D.2.1 | [14 empty] | VV | 2 | 1 | True | 0 | ROZPOCET
| VV |  | 0,6*0,6*4,1 |  | 1.476 | [12 empty] | VV | 2 | 2 | True | 0 | ROZPOCET
| VV |  | Součet |  | 1.476 | [12 empty] | VV | 2 | 4 | True | 1 | ROZPOCET
18 | K | 463211153 | Rovnanina z lomového kamene neupraveného pro podélné i příčné objekty objemu přes 3 m3 z kamene tříděného, s urovnáním líce a vyklínováním spár úlomky kamene hmotnost jednotlivých kamenů přes 200 do 500 kg | m3 | 10 |  | 0 | CS ÚRS 2023 01 |  | základní |  | 0 | 1.848 | 18.48 | 0 | 0 | 4 | K | 2 |  |  |  | ROZPOCET | 0 | 0 | 0 | 0 | 0 | 1 | 0 | 4 | 1221261267
| Online PSC |  | https://podminky.urs.cz/item/CS_URS_2023_01/463211153 | [14 empty] | Online PSC | 2
| VV |  | nová rovnanina zajišťující okraj dlažby v LB nadjezí u nátoku náhonu MVE, příl. D.1.2, D.2.1, D.1.4 | [14 empty] | VV | 2 | 1 | True | 0 | ROZPOCET
| VV |  | 10 |  | 10 | [12 empty] | VV | 2 | 2 | True | 0 | ROZPOCET
| VV |  | Součet |  | 10 | [12 empty] | VV | 2 | 4 | True | 1 | ROZPOCET
| D | 997 | Přesun sutě |  |  |  | 0 |  |  |  |  | 0 |  | 0 |  | 0 | 1 | D | 1 |  |  |  | ROZPOCET | [6 empty] | 0
21 | K | 997013862R1 | Likvidace stavebního odpadu - armovaného betonu kód odpadu 17 01 01 na skládce včetně dopravy, uložení a případného poplatku za uložení | t | 22.381 |  | 0 |  |  | základní |  | 0 | 0 | 0 | 0 | 0 | 4 | K | 2 |  |  |  | ROZPOCET | 0 | 0 | 0 | 0 | 0 | 1 | 0 | 4 | -1001057844
| VV |  | veškerá suť (spárování), neupotřebitelný kámen atd. | [14 empty] | VV | 2 | 1 | True | 0 | ROZPOCET
| VV |  | 22,381 |  | 22.381 | [12 empty] | VV | 2 | 2 | True | 1 | ROZPOCET
22 | K | 997013873R1 | Likvidace stavebního odpadu - zeminy a kamení zatříděného do Katalogu odpadů pod kódem 17 05 04 na skládce včetně dopravy, uložení a případného poplatku za uložení | t | 10.757 |  | 0 |  |  | základní |  | 0 | 0 | 0 | 0 | 0 | 4 | K | 2 |  |  |  | ROZPOCET | 0 | 0 | 0 | 0 | 0 | 1 | 0 | 4 | 2096980944
| VV |  | zemina z výkopů pro patky | [14 empty] | VV | 2 | 1 | True | 0 | ROZPOCET
| VV |  | 5,976*1,8 |  | 10.757 | [12 empty] | VV | 2 | 2 | True | 1 | ROZPOCET
23 | K | 998323011 | Přesun hmot pro jezy a stupně dopravní vzdálenost do 500 m | t | 54.942 |  | 0 | CS ÚRS 2023 01 |  | základní |  | 0 | 0 | 0 | 0 | 0 | 4 | K | 2 |  |  |  | ROZPOCET | 0 | 0 | 0 | 0 | 0 | 1 | 0 | 4 | -2056272623
| Online PSC |  | https://podminky.urs.cz/item/CS_URS_2023_01/998323011 | [14 empty] | Online PSC | 2
| VV |  | 54,942 |  | 54.942 | [12 empty] | VV | 2 | 2 | True | 1 | ROZPOCET

## SO 03 - Oprava stavidla
{ccdb6c8a-924f-4ea1-a960-ef1ff3fdba01}
2
| KRYCÍ LIST SOUPISU PRACÍ | [7 empty] | v --- níže se nacházejí doplnkové a pomocné údaje k sestavám --- v | [8 empty] | False
Stavba:
Doubrava, VD Žleby-Zámecký, oprava spárování, odstranění nánosů v nadjezí, oprava stavidla
Objekt:
SO 03 - Oprava stavidla
| KSO: |  |  |  |  | CC-CZ:
| Místo: |  | Žleby |  |  | Datum: | 29.11.2022
| Zadavatel: |  |  |  |  | IČ: | 70890005
|  | Povodí Labe, s.p. |  |  |  | DIČ: | CZ70890005
| Uchazeč: |  |  |  |  | IČ: | Vyplň údaj
|  | Vyplň údaj |  |  |  | DIČ: | Vyplň údaj
| Projektant: |  |  |  |  | IČ:
|  | Ing. P. Kunc |  |  |  | DIČ:
| Zpracovatel: |  |  |  |  | IČ:
|  | Ing. P. Kunc |  |  |  | DIČ:
Poznámka:
| Cena bez DPH | [5 empty] | 0
|  |  | Základ daně |  |  | Sazba daně | Výše daně
| DPH | základní | 0 |  |  | 21% | 0
|  | snížená | 0 |  |  | 15% | 0
|  | zákl. přenesená | 0 |  |  | 21% | 0
|  | sníž. přenesená | 0 |  |  | 15% | 0
|  | nulová | 0 |  |  | 0% | 0
| Cena s DPH |  |  | v | CZK |  | 0
REKAPITULACE ČLENĚNÍ SOUPISU PRACÍ
Stavba:
Doubrava, VD Žleby-Zámecký, oprava spárování, odstranění nánosů v nadjezí, oprava stavidla
Objekt:
SO 03 - Oprava stavidla
Místo: |  |  | Žleby |  |  | Datum: | 29.11.2022
Zadavatel: |  |  | Povodí Labe, s.p. |  |  | Projektant: | Ing. P. Kunc
Uchazeč: |  |  | Vyplň údaj |  |  | Zpracovatel: | Ing. P. Kunc
Kód dílu - Popis | [6 empty] | Cena celkem [CZK]
Náklady stavby celkem | [6 empty] | 0 | [11 empty] | -1
| HSV - Práce a dodávky HSV | [5 empty] | 0
| 2 - Zakládání | [5 empty] | 0
| PSV - Práce a dodávky PSV | [5 empty] | 0
| 9 - Ostatní konstrukce a práce, bourání | [5 empty] | 0
| 767 - Konstrukce zámečnické | [5 empty] | 0
| 789 - Povrchové úpravy ocelových konstrukcí a technologických zařízení | [5 empty] | 0
SOUPIS PRACÍ
Stavba:
Doubrava, VD Žleby-Zámecký, oprava spárování, odstranění nánosů v nadjezí, oprava stavidla
Objekt:
SO 03 - Oprava stavidla
Místo: |  |  | Žleby |  |  | Datum: | 29.11.2022
Zadavatel: |  |  | Povodí Labe, s.p. |  |  | Projektant: | Ing. P. Kunc
Uchazeč: |  |  | Vyplň údaj |  |  | Zpracovatel: | Ing. P. Kunc
PČ | Typ | Kód | Popis | MJ | Množství | J.cena [CZK] | Cena celkem [CZK] | Cenová soustava |  | DPH | J. Nh [h] | Nh celkem [h] | J. hmotnost [t] | Hmotnost celkem [t] | J. suť [t] | Suť Celkem [t]
Náklady soupisu celkem | [6 empty] | 0 |  |  |  |  | 0 |  | 0.97227 |  | 1.29 |  | D | -1 | [10 empty] | 0
| D | HSV | Práce a dodávky HSV |  |  |  | 0 |  |  |  |  | 0 |  | 0 |  | 0 | 1 | D | 0 |  |  |  | ROZPOCET | [6 empty] | 0
| D | 2 | Zakládání |  |  |  | 0 |  |  |  |  | 0 |  | 0 |  | 0 | 1 | D | 1 |  |  |  | ROZPOCET | [6 empty] | 0
1 | K | 230290007R | Jímka z big bagů rozměru 0,9 x 0,9 x 1,0 m | m | 7 |  | 0 |  |  | základní |  | 0 | 0 | 0 | 0 | 0 | 4 | K | 2 |  |  |  | ROZPOCET | 0 | 0 | 0 | 0 | 0 | 1 | 0 | 4 | -556413871
| VV |  | "viz příloha B., D.3.1" | [14 empty] | VV | 2 | 1 | True | 0 | ROZPOCET
| VV |  | "cena za zřízení a likvidaci jímky z big bagů z místního materiálu, průměrná cena za 1,0 m jímky, je počítáno s dvojnásobnou obratovostí" | [14 empty] | VV | 2 | 1 | True | 0 | ROZPOCET
| VV |  | "cena včetně fólie na návodní stranu jímky, dvojnásobná obratovost" | [14 empty] | VV | 2 | 1 | True | 0 | ROZPOCET
| VV |  | "jímkování během obnovy PKO - prostor štěrkové propusti" | [14 empty] | VV | 2 | 1 | True | 0 | ROZPOCET
| VV |  | vč. převedení minimálního záchovného průtoku trubkou nebo žlabem | [14 empty] | VV | 2 | 1 | True | 0 | ROZPOCET
| VV |  | 7 |  | 7 | [12 empty] | VV | 2 | 2 | True | 1 | ROZPOCET
| D | PSV | Práce a dodávky PSV |  |  |  | 0 |  |  |  |  | 0 |  | 0.97227 |  | 1.29 | 2 | D | 0 |  |  |  | ROZPOCET | [6 empty] | 0
| D | 9 | Ostatní konstrukce a práce, bourání |  |  |  | 0 |  |  |  |  | 0 |  | 0.75058 |  | 0 | 1 | D | 1 |  |  |  | ROZPOCET | [6 empty] | 0
2 | K | 934956222 | Přepadová a ochranná zařízení nádrží stavidlové tabule z fošen na drážku spojených svlaky, s ocelovými pásy ukončenými okem, s ochranným nátěrem z dubového dřeva, tl. 100 mm | m2 | 6.596 |  | 0 | CS ÚRS 2023 01 |  | základní |  | 0 | 0.11379 | 0.75058 | 0 | 0 | 4 | K | 2 |  |  |  | ROZPOCET | 0 | 0 | 0 | 0 | 0 | 1 | 0 | 4 | 1075664170
| Online PSC |  | https://podminky.urs.cz/item/CS_URS_2023_01/934956222 | [14 empty] | Online PSC | 2
| VV |  | nové hradící tabule stavidla, příl. D.3.1, D.3.2 | [14 empty] | VV | 2 | 1 | True | 0 | ROZPOCET
| VV |  | bez povrchové úpravy | [14 empty] | VV | 2 | 1 | True | 0 | ROZPOCET
| VV |  | včetně montáže kování - kování bude využito původní, po obnově PKO | [14 empty] | VV | 2 | 1 | True | 0 | ROZPOCET
| VV |  | 1,7*1,95+1,7*1,93 |  | 6.596 | [12 empty] | VV | 2 | 2 | True | 0 | ROZPOCET
| VV |  | Součet |  | 6.596 | [12 empty] | VV | 2 | 4 | True | 1 | ROZPOCET
| D | 767 | Konstrukce zámečnické |  |  |  | 0 |  |  |  |  | 0 |  | 0.016814 |  | 1.29 | 2 | D | 1 |  |  |  | ROZPOCET | [6 empty] | 0
3 | K | 767996801 | Demontáž ostatních zámečnických konstrukcí rozebráním o hmotnosti jednotlivých dílů do 50 kg | kg | 490 |  | 0 | CS ÚRS 2023 01 |  | základní |  | 0 | 0 | 0 | 0.001 | 0.49 | 16 | K | 2 |  |  |  | ROZPOCET | 0 | 0 | 0 | 0 | 0 | 1 | 0 | 16 | -1251102269
| Online PSC |  | https://podminky.urs.cz/item/CS_URS_2023_01/767996801 | [14 empty] | Online PSC | 2
| VV |  | demontáž veškerých odnímatelných drobných součástí stavidel (plech. kastlíky, ovl. kola, cév. tyče, pásnice tabule), příl. D.3.1, D.3.2 | [14 empty] | VV | 2 | 1 | True | 0 | ROZPOCET
| VV |  | veškeré odnímatelné ocel. díly | [14 empty] | VV | 2 | 1 | True | 0 | ROZPOCET
| VV |  | 490 |  | 490 | [12 empty] | VV | 2 | 2 | True | 0 | ROZPOCET
| VV |  | Součet |  | 490 | [12 empty] | VV | 2 | 4 | True | 1 | ROZPOCET
4 | K | 767996804 | Demontáž ostatních zámečnických konstrukcí rozebráním o hmotnosti jednotlivých dílů přes 250 do 500 kg | kg | 800 |  | 0 | CS ÚRS 2023 01 |  | základní |  | 0 | 0 | 0 | 0.001 | 0.8 | 4 | K | 2 |  |  |  | ROZPOCET | 0 | 0 | 0 | 0 | 0 | 1 | 0 | 4 | 1504815267
| Online PSC |  | https://podminky.urs.cz/item/CS_URS_2023_01/767996804 | [14 empty] | Online PSC | 2
| VV |  | demontáž a vyzdvižení stavidlových tabulí autojeřábem k rozebrání v místě stavby na jedn. díly, příl. D.3.1, D.3.2 | [14 empty] | VV | 2 | 1 | True | 0 | ROZPOCET
| VV |  | tabule stavidel | [14 empty] | VV | 2 | 1 | True | 0 | ROZPOCET
| VV |  | 400*2 |  | 800 | [12 empty] | VV | 2 | 2 | True | 0 | ROZPOCET
| VV |  | Součet |  | 800 | [12 empty] | VV | 2 | 4 | True | 1 | ROZPOCET
5 | K | 767995114 | Montáž ostatních atypických zámečnických konstrukcí hmotnosti přes 20 do 50 kg | kg | 328 |  | 0 | CS ÚRS 2023 01 |  | základní |  | 0 | 5.1262e-05 | 0.016814 | 0 | 0 | 16 | K | 2 |  |  |  | ROZPOCET | 0 | 0 | 0 | 0 | 0 | 1 | 0 | 16 | 877550914
| Online PSC |  | https://podminky.urs.cz/item/CS_URS_2023_01/767995114 | [14 empty] | Online PSC | 2
| VV |  | zpětná montáž drobných součástí stavidel po obnově PKO, příl. D.3.1 | [14 empty] | VV | 2 | 1 | True | 0 | ROZPOCET
| VV |  | včetně náhrady spojovacích prvků za nové, v případě jejich poškozených během demontáží (čepy, šrouby atd. požadavky viz D.3.1) | [14 empty] | VV | 2 | 1 | True | 0 | ROZPOCET
| VV |  | odečtena montáž kování stavidel (pásnice), jež je oceněno v pol. dodávky hradící konstrukce | [14 empty] | VV | 2 | 1 | True | 0 | ROZPOCET
| VV |  | 490-162 |  | 328 | [12 empty] | VV | 2 | 2 | True | 0 | ROZPOCET
| VV |  | Součet |  | 328 | [12 empty] | VV | 2 | 4 | True | 1 | ROZPOCET
| D | 789 | Povrchové úpravy ocelových konstrukcí a technologických zařízení |  |  |  | 0 |  |  |  |  | 0 |  | 0.20488 |  | 0 | 2 | D | 1 |  |  |  | ROZPOCET | [6 empty] | 0
6 | K | 789123240 | Úpravy povrchů pod nátěry ocelových konstrukcí třídy III očištění odmaštěním | m2 | 38.326 |  | 0 | CS ÚRS 2023 01 |  | základní |  | 0 | 0.00011 | 0.0042159 | 0 | 0 | 16 | K | 2 |  |  |  | ROZPOCET | 0 | 0 | 0 | 0 | 0 | 1 | 0 | 16 | -631378747
| Online PSC |  | https://podminky.urs.cz/item/CS_URS_2023_01/789123240 | [14 empty] | Online PSC | 2
| VV |  | příprava povrchu ocel. konstrukce, D.3.1, D.3.2 | [14 empty] | VV | 2 | 1 | True | 0 | ROZPOCET
| VV |  | 38,326 |  | 38.326 | [12 empty] | VV | 2 | 2 | True | 1 | ROZPOCET
7 | K | 789123210 | Úpravy povrchů pod nátěry ocelových konstrukcí třídy III očištění omytím | m2 | 38.326 |  | 0 | CS ÚRS 2023 01 |  | základní |  | 0 | 0 | 0 | 0 | 0 | 16 | K | 2 |  |  |  | ROZPOCET | 0 | 0 | 0 | 0 | 0 | 1 | 0 | 16 | -700322606
| Online PSC |  | https://podminky.urs.cz/item/CS_URS_2023_01/789123210 | [14 empty] | Online PSC | 2
| VV |  | příprava povrchu ocel. konstrukce, D.3.1, D.3.2 | [14 empty] | VV | 2 | 1 | True | 0 | ROZPOCET
| VV |  | 38,326 |  | 38.326 | [12 empty] | VV | 2 | 2 | True | 1 | ROZPOCET
8 | K | 789123230 | Úpravy povrchů pod nátěry ocelových konstrukcí třídy III očištění osušením | m2 | 38.326 |  | 0 | CS ÚRS 2023 01 |  | základní |  | 0 | 0 | 0 | 0 | 0 | 16 | K | 2 |  |  |  | ROZPOCET | 0 | 0 | 0 | 0 | 0 | 1 | 0 | 16 | -822609306
| Online PSC |  | https://podminky.urs.cz/item/CS_URS_2023_01/789123230 | [14 empty] | Online PSC | 2
| VV |  | příprava povrchu ocel. konstrukce, D.3.1, D.3.2 | [14 empty] | VV | 2 | 1 | True | 0 | ROZPOCET
| VV |  | 38,326 |  | 38.326 | [12 empty] | VV | 2 | 2 | True | 1 | ROZPOCET
9 | K | 789223132R | Provedení otryskání povrchů ocelových konstrukcí suché abrazivní tryskání třídy III stupeň zrezivění C, stupeň přípravy Sa 2½ | m2 | 76.652 |  | 0 | CS ÚRS 2023 01 |  | základní |  | 0 | 0 | 0 | 0 | 0 | 4 | K | 2 |  |  |  | ROZPOCET | 0 | 0 | 0 | 0 | 0 | 1 | 0 | 4 | -629296944
| Online PSC |  | https://podminky.urs.cz/item/CS_URS_2023_01/789223132R | [14 empty] | Online PSC | 2
| VV |  | opískování všech ocel. částí (zabudovaných i demontovaných), včetně dodávky materiálu pro otryskání a jeho likvidace, výkaz, viz příloha D.3.1, D.3.2 | [14 empty] | VV | 2 | 1 | True | 0 | ROZPOCET
| VV |  | otryskání povrchu na stupeň Sa 2,5 a poté tryskání povrchu před nátěrem na stupeň Sa 2,5 | [14 empty] | VV | 2 | 1 | True | 0 | ROZPOCET
| VV |  | včetně ochranných opatření - plachtování během tryskání a zachycování otryskaného materiálu | [14 empty] | VV | 2 | 1 | True | 0 | ROZPOCET
| VV |  | včetně očištění konstrukcí od zbytků abraziva a prachu | [14 empty] | VV | 2 | 1 | True | 0 | ROZPOCET
| VV |  | rozpis jedn. ploch viz výkaz v D.3.2 | [14 empty] | VV | 2 | 1 | True | 0 | ROZPOCET
| VV |  | tryskání povrchu základní | [14 empty] | VV | 2 | 1 | True | 0 | ROZPOCET
| VV |  | 38,326 |  | 38.326 | [12 empty] | VV | 2 | 2 | True | 0 | ROZPOCET
| VV |  | tryskání povrchu před nátěrem | [14 empty] | VV | 2 | 1 | True | 0 | ROZPOCET
| VV |  | 38,326 |  | 38.326 | [12 empty] | VV | 2 | 2 | True | 0 | ROZPOCET
| VV |  | Součet |  | 76.652 | [12 empty] | VV | 2 | 4 | True | 1 | ROZPOCET
10 | K | 628613611 | Žárové zinkování ponorem dílů ocelových konstrukcí mostů hmotnosti dílců do 100 kg | kg | 490.6 |  | 0 | CS ÚRS 2023 01 |  | základní |  | 0 | 0.00014 | 0.068684 | 0 | 0 | 4 | K | 2 |  |  |  | ROZPOCET | 0 | 0 | 0 | 0 | 0 | 1 | 0 | 4 | -703329469
| Online PSC |  | https://podminky.urs.cz/item/CS_URS_2023_01/628613611 | [14 empty] | Online PSC | 2
| VV |  | základní povrchová úprava odnímatelných dílů, příl. D.3.1, D.3.2 | [14 empty] | VV | 2 | 1 | True | 0 | ROZPOCET
| VV |  | 0,4906*1000 |  | 490.6 | [12 empty] | VV | 2 | 2 | True | 0 | ROZPOCET
| VV |  | Součet |  | 490.6 | [12 empty] | VV | 2 | 4 | True | 1 | ROZPOCET
11 | K | 789421533 | Žárové stříkání ocelových konstrukcí slitinou zinacor ZnAl, tloušťky 100 μm, třídy III | m2 | 57.484 |  | 0 | CS ÚRS 2023 01 |  | základní |  | 0 | 0.0019319 | 0.11105 | 0 | 0 | 4 | K | 2 |  |  |  | ROZPOCET | 0 | 0 | 0 | 0 | 0 | 1 | 0 | 4 | 920720784
| Online PSC |  | https://podminky.urs.cz/item/CS_URS_2023_01/789421533 | [14 empty] | Online PSC | 2
| VV |  | základní povrch. úprava zabuvoaných ocel. konstrukcí, příl. D.3.1, D.3.2 | [14 empty] | VV | 2 | 1 | True | 0 | ROZPOCET
| VV |  | dvojnásobná vrstva, celk. min. místní tl. 200 µm | [14 empty] | VV | 2 | 1 | True | 0 | ROZPOCET
| VV |  | odečtena plocha demont. dílců žárově zinkovaných ponorem | [14 empty] | VV | 2 | 1 | True | 0 | ROZPOCET
| VV |  | (38,326-9,584)*2 |  | 57.484 | [12 empty] | VV | 2 | 2 | True | 0 | ROZPOCET
| VV |  | Součet |  | 57.484 | [12 empty] | VV | 2 | 4 | True | 1 | ROZPOCET
12 | K | 783337101 | Krycí nátěr (email) zámečnických konstrukcí jednonásobný epoxidový | m2 | 76.652 |  | 0 | CS ÚRS 2023 01 |  | základní |  | 0 | 0.00023 | 0.01763 | 0 | 0 | 4 | K | 2 |  |  |  | ROZPOCET | 0 | 0 | 0 | 0 | 0 | 1 | 0 | 4 | 7451907
| Online PSC |  | https://podminky.urs.cz/item/CS_URS_2023_01/783337101 | [14 empty] | Online PSC | 2
| VV |  | povrchová úprava zinkovaných povrchů, příl. D.3.1, D.3.2 | [14 empty] | VV | 2 | 1 | True | 0 | ROZPOCET
| VV |  | nanášení stříkáním | [14 empty] | VV | 2 | 1 | True | 0 | ROZPOCET
| VV |  | 2 vrstvy, min. místní tl. vrstvy 80 µm | [14 empty] | VV | 2 | 1 | True | 0 | ROZPOCET
| VV |  | 2*38,326 |  | 76.652 | [12 empty] | VV | 2 | 2 | True | 0 | ROZPOCET
| VV |  | Součet |  | 76.652 | [12 empty] | VV | 2 | 4 | True | 1 | ROZPOCET
13 | K | 783347101 | Krycí nátěr (email) zámečnických konstrukcí jednonásobný polyuretanový | m2 | 38.326 |  | 0 | CS ÚRS 2023 01 |  | základní |  | 0 | 8.588e-05 | 0.0032914 | 0 | 0 | 16 | K | 2 |  |  |  | ROZPOCET | 0 | 0 | 0 | 0 | 0 | 1 | 0 | 16 | 1963105936
| Online PSC |  | https://podminky.urs.cz/item/CS_URS_2023_01/783347101 | [14 empty] | Online PSC | 2
| VV |  | finální povrchová úprava povrchů, příl. D.3.1, D.3.2 | [14 empty] | VV | 2 | 1 | True | 0 | ROZPOCET
| VV |  | nanášení stříkáním | [14 empty] | VV | 2 | 1 | True | 0 | ROZPOCET
| VV |  | 1 vrstva, min. místní tl. vrstvy 80 µm | [14 empty] | VV | 2 | 1 | True | 0 | ROZPOCET
| VV |  | 1*38,326 |  | 38.326 | [12 empty] | VV | 2 | 2 | True | 0 | ROZPOCET
| VV |  | Součet |  | 38.326 | [12 empty] | VV | 2 | 4 | True | 1 | ROZPOCET
14 | K | 997013811R1 | Likvidace stavebního odpadu - dřevěného kód odpadu 17 02 01 na skládce včetně dopravy, uložení a případného poplatku za uložení | t | 0.8 |  | 0 |  |  | základní |  | 0 | 0 | 0 | 0 | 0 | 4 | K | 2 |  |  |  | ROZPOCET | 0 | 0 | 0 | 0 | 0 | 1 | 0 | 4 | 410066603
| VV |  | tabule stavidel | [14 empty] | VV | 2 | 1 | True | 0 | ROZPOCET
| VV |  | 400*2/1000 |  | 0.8 | [12 empty] | VV | 2 | 2 | True | 0 | ROZPOCET
| VV |  | Součet |  | 0.8 | [12 empty] | VV | 2 | 4 | True | 1 | ROZPOCET
17 | K | 998323011 | Přesun hmot pro jezy a stupně dopravní vzdálenost do 500 m | t | 0.948 |  | 0 | CS ÚRS 2023 01 |  | základní |  | 0 | 0 | 0 | 0 | 0 | 4 | K | 2 |  |  |  | ROZPOCET | 0 | 0 | 0 | 0 | 0 | 1 | 0 | 4 | 1137829211
| Online PSC |  | https://podminky.urs.cz/item/CS_URS_2023_01/998323011 | [14 empty] | Online PSC | 2
18 | K | 043194000R | Provozní zkoušky uzávěrů před předáním díla | soubor | 1 |  | 0 |  |  | základní |  | 0 | 0 | 0 | 0 | 0 | 1024 | K | 2 |  |  |  | ROZPOCET | 0 | 0 | 0 | 0 | 0 | 1 | 0 | 1024 | 577567770
| VV |  | suché a komplexní (mokré) funkční zkoušky, za přítomnosti pracovníků provozovatele a pracovníků TBD, příl. B., D.3.1 | [14 empty] | VV | 2 | 1 | True | 0 | ROZPOCET
| VV |  | vč. předchozího promazání veškerých mazacích míst ekologickým plastickým mazivem (cena včetně dodávky maziva a předání nespotř. maziva) viz příl D.3.1 | [14 empty] | VV | 2 | 1 | True | 0 | ROZPOCET
| VV |  | spotř. 1 balení maziva = 20 litrů | [14 empty] | VV | 2 | 1 | True | 0 | ROZPOCET
| VV |  | 1 |  | 1 | [12 empty] | VV | 2 | 2 | True | 1 | ROZPOCET

## VON - Vedlejší a ostatní ...
{ffcf2a60-4e52-46c2-8aea-3e95cf2b5c42}
2
| KRYCÍ LIST SOUPISU PRACÍ | [7 empty] | v --- níže se nacházejí doplnkové a pomocné údaje k sestavám --- v | [8 empty] | False
Stavba:
Doubrava, VD Žleby-Zámecký, oprava spárování, odstranění nánosů v nadjezí, oprava stavidla
Objekt:
VON - Vedlejší a ostatní náklady
| KSO: |  |  |  |  | CC-CZ:
| Místo: |  | Žleby |  |  | Datum: | 29.11.2022
| Zadavatel: |  |  |  |  | IČ: | 70890005
|  | Povodí Labe, s.p. |  |  |  | DIČ: | CZ70890005
| Uchazeč: |  |  |  |  | IČ: | Vyplň údaj
|  | Vyplň údaj |  |  |  | DIČ: | Vyplň údaj
| Projektant: |  |  |  |  | IČ:
|  | Ing. P. Kunc |  |  |  | DIČ:
| Zpracovatel: |  |  |  |  | IČ:
|  | Ing. P. Kunc |  |  |  | DIČ:
Poznámka:
| Cena bez DPH | [5 empty] | 0
|  |  | Základ daně |  |  | Sazba daně | Výše daně
| DPH | základní | 0 |  |  | 21% | 0
|  | snížená | 0 |  |  | 15% | 0
|  | zákl. přenesená | 0 |  |  | 21% | 0
|  | sníž. přenesená | 0 |  |  | 15% | 0
|  | nulová | 0 |  |  | 0% | 0
| Cena s DPH |  |  | v | CZK |  | 0
REKAPITULACE ČLENĚNÍ SOUPISU PRACÍ
Stavba:
Doubrava, VD Žleby-Zámecký, oprava spárování, odstranění nánosů v nadjezí, oprava stavidla
Objekt:
VON - Vedlejší a ostatní náklady
Místo: |  |  | Žleby |  |  | Datum: | 29.11.2022
Zadavatel: |  |  | Povodí Labe, s.p. |  |  | Projektant: | Ing. P. Kunc
Uchazeč: |  |  | Vyplň údaj |  |  | Zpracovatel: | Ing. P. Kunc
Kód dílu - Popis | [6 empty] | Cena celkem [CZK]
Náklady stavby celkem | [6 empty] | 0 | [11 empty] | -1
| HSV - Práce a dodávky HSV | [5 empty] | 0
| 5 - Komunikace pozemní | [5 empty] | 0
| OST - Vedlejší a ostatní rozpočtové náklady | [5 empty] | 0
| 01 - Vedlejší rozpočtové náklady | [5 empty] | 0
| 02 - Projektová dokumentace - ostatní náklady | [5 empty] | 0
| 03 - Geodetické práce a vytýčení - ostatní náklady | [5 empty] | 0
| 09 - Ostatní náklady | [5 empty] | 0
SOUPIS PRACÍ
Stavba:
Doubrava, VD Žleby-Zámecký, oprava spárování, odstranění nánosů v nadjezí, oprava stavidla
Objekt:
VON - Vedlejší a ostatní náklady
Místo: |  |  | Žleby |  |  | Datum: | 29.11.2022
Zadavatel: |  |  | Povodí Labe, s.p. |  |  | Projektant: | Ing. P. Kunc
Uchazeč: |  |  | Vyplň údaj |  |  | Zpracovatel: | Ing. P. Kunc
PČ | Typ | Kód | Popis | MJ | Množství | J.cena [CZK] | Cena celkem [CZK] | Cenová soustava |  | DPH | J. Nh [h] | Nh celkem [h] | J. hmotnost [t] | Hmotnost celkem [t] | J. suť [t] | Suť Celkem [t]
Náklady soupisu celkem | [6 empty] | 0 |  |  |  |  | 0 |  | 88.1066 |  | 95.85 |  | D | -1 | [10 empty] | 0
| D | HSV | Práce a dodávky HSV |  |  |  | 0 |  |  |  |  | 0 |  | 87.0555 |  | 95.85 | 1 | D | 0 |  |  |  | ROZPOCET | [6 empty] | 0
| D | 5 | Komunikace pozemní |  |  |  | 0 |  |  |  |  | 0 |  | 87.0555 |  | 95.85 | 1 | D | 1 |  |  |  | ROZPOCET | [6 empty] | 0
1 | K | 457971112 | Zřízení vrstvy z geotextilie s přesahem bez připevnění k podkladu, s potřebným dočasným zatěžováním včetně zakotvení okraje o sklonu do 10°, šířky geotextilie přes 3 do 7,5 m | m2 | 360 |  | 0 | CS ÚRS 2023 01 |  | základní |  | 0 | 0.0002126 | 0.076536 | 0 | 0 | 4 | K | 2 |  |  |  | ROZPOCET | 0 | 0 | 0 | 0 | 0 | 1 | 0 | 4 | -2078434169
| Online PSC |  | https://podminky.urs.cz/item/CS_URS_2023_01/457971112 | [14 empty] | Online PSC | 2
| VV |  | dočasné zpevnění přístupové komunikace, B., D.1.1 | [14 empty] | VV | 2 | 1 | True | 0 | ROZPOCET
| VV |  | 4,0*90 |  | 360 | [12 empty] | VV | 2 | 2 | True | 1 | ROZPOCET
2 | M | 69311006 | geotextilie tkaná separační, filtrační, výztužná PP pevnost v tahu 15kN/m | m2 | 360 |  | 0 | CS ÚRS 2023 01 |  | základní |  | 0 | 0.0001 | 0.036 | 0 | 0 | 8 | M | 2 |  |  |  | ROZPOCET | 0 | 0 | 0 | 0 | 0 | 1 | 0 | 4 | -1191467868
3 | K | 584121112R | Osazení silničních dílců ze železového betonu s podkladem z kameniva těženého do tl. 40 mm jakéhokoliv druhu a velikosti, na plochu jednotlivě přes 200 m2 | m2 | 270 |  | 0 | CS ÚRS 2023 01 |  | základní |  | 0 | 0.3109 | 83.943 | 0 | 0 | 4 | K | 2 |  |  |  | ROZPOCET | 0 | 0 | 0 | 0 | 0 | 1 | 0 | 4 | 1571072537
| Online PSC |  | https://podminky.urs.cz/item/CS_URS_2023_01/584121112R | [14 empty] | Online PSC | 2
| VV |  | dočasné zpevnění přístupové komunikace, B., D.1.1 | [14 empty] | VV | 2 | 1 | True | 0 | ROZPOCET
| VV |  | vč. dodávky ŽB panelů z provozního materiálu zhotovitele | [14 empty] | VV | 2 | 1 | True | 0 | ROZPOCET
| VV |  | 90*3,0 |  | 270 | [12 empty] | VV | 2 | 2 | True | 1 | ROZPOCET
4 | K | 113151111 | Rozebírání zpevněných ploch s přemístěním na skládku na vzdálenost do 20 m nebo s naložením na dopravní prostředek ze silničních panelů | m2 | 270 |  | 0 | CS ÚRS 2023 01 |  | základní |  | 0 | 0 | 0 | 0.355 | 95.85 | 4 | K | 2 |  |  |  | ROZPOCET | 0 | 0 | 0 | 0 | 0 | 1 | 0 | 4 | -1542573480
| Online PSC |  | https://podminky.urs.cz/item/CS_URS_2023_01/113151111 | [14 empty] | Online PSC | 2
| VV |  | likvidace dočasného zpevnění přístupové komunikace, B., D.1.1 | [14 empty] | VV | 2 | 1 | True | 0 | ROZPOCET
| VV |  | 90*3,0 |  | 270 | [12 empty] | VV | 2 | 2 | True | 1 | ROZPOCET
5 | K | 584121112R2 | Provizorní zpevnění koruny mostku po dobu výstavby | m2 | 30 |  | 0 |  |  | základní |  | 0 | 0.1 | 3 | 0 | 0 | 4 | K | 2 |  |  |  | ROZPOCET | 0 | 0 | 0 | 0 | 0 | 1 | 0 | 4 | 1695013392
| VV |  | dočasné zpevnění mostku v trase přístupu, B.8.3, D.1.1 | [14 empty] | VV | 2 | 1 | True | 0 | ROZPOCET
| VV |  | zřízení před zahájením stavby, odstranění po dokončení stavby | [14 empty] | VV | 2 | 1 | True | 0 | ROZPOCET
| VV |  | vč. dodávky mostního provizoria z provozního materiálu zhotovitele | [14 empty] | VV | 2 | 1 | True | 0 | ROZPOCET
| VV |  | 10*3,0 |  | 30 | [12 empty] | VV | 2 | 2 | True | 1 | ROZPOCET
6 | K | 998226011 | Přesun hmot pro pozemní komunikace a letiště s krytem montovaným ze silničních dílců ze železového nebo předpjatého betonu dopravní vzdálenost do 200 m jakékoliv délky objektu | t | 87.077 |  | 0 | CS ÚRS 2023 01 |  | základní |  | 0 | 0 | 0 | 0 | 0 | 4 | K | 2 |  |  |  | ROZPOCET | 0 | 0 | 0 | 0 | 0 | 1 | 0 | 4 | 969845854
| Online PSC |  | https://podminky.urs.cz/item/CS_URS_2023_01/998226011 | [14 empty] | Online PSC | 2
| D | OST | Vedlejší a ostatní rozpočtové náklady |  |  |  | 0 |  |  |  |  | 0 |  | 1.0511 |  | 0 | 4 | D | 0 |  |  |  | ROZPOCET | [6 empty] | 0
| D | 01 | Vedlejší rozpočtové náklady |  |  |  | 0 |  |  |  |  | 0 |  | 1.0511 |  | 0 | 4 | D | 1 |  |  |  | ROZPOCET | [6 empty] | 0
7 | K | 011 | Zajištění kompletního zařízení staveniště a jeho připojení na sítě | soubor | 1 |  | 0 |  |  | základní |  | 0 | 0 | 0 | 0 | 0 | 1024 | K | 2 |  |  |  | ROZPOCET | 0 | 0 | 0 | 0 | 0 | 1 | 0 | 1024 | -1593978485
| VV |  | viz. příl. B.8 | [14 empty] | VV | 2 | 1 | True | 0 | ROZPOCET
| VV |  | - zajištění místnosti pro TDI v ZS vč. jejího vybavení | [14 empty] | VV | 2 | 1 | True | 0 | ROZPOCET
| VV |  | - zajištění oplocení prostoru ZS, jeho napojení na inž. sítě | [14 empty] | VV | 2 | 1 | True | 0 | ROZPOCET
| VV |  | - zajištění následné likvidace všech objektů ZS včetně připojení na sítě | [14 empty] | VV | 2 | 1 | True | 0 | ROZPOCET
| VV |  | - zajištění ostrahy stavby a staveniště po dobu realizace stavby | [14 empty] | VV | 2 | 1 | True | 0 | ROZPOCET
| VV |  | - zajištění podmínek pro použití přístupových komunikací dotčených stavbou s příslušnými vlastníky či správci a zajištění jejich splnění | [14 empty] | VV | 2 | 1 | True | 0 | ROZPOCET
| VV |  | - zřízení čisticích zón před výjezdem z obvodu staveniště | [14 empty] | VV | 2 | 1 | True | 0 | ROZPOCET
| VV |  | - provedení takových opatření, aby plochy obvodu staveniště nebyly znečištěny ropnými látkami a jinými podobnými produkty | [14 empty] | VV | 2 | 1 | True | 0 | ROZPOCET
| VV |  | - provedení takových opatření, aby nebyly překročeny limity prašnosti a hlučnosti dané obecně závaznou vyhláškou | [14 empty] | VV | 2 | 1 | True | 0 | ROZPOCET
| VV |  | - zajištění ochrany veškeré zeleně v prostoru staveniště a v jeho bezprostřední blízkosti pro poškození během realizace stavby | [14 empty] | VV | 2 | 1 | True | 0 | ROZPOCET
| VV |  | 1 |  | 1 | [12 empty] | VV | 2 | 2 | True | 1 | ROZPOCET
8 | K | 01131 | Zajištění obnovy stávající nezpevněné komunikace | soubor | 1 |  | 0 |  |  | základní |  | 0 | 0 | 0 | 0 | 0 | 1024 | K | 2 |  |  |  | ROZPOCET | 0 | 0 | 0 | 0 | 0 | 1 | 0 | 1024 | 1010355988
| VV |  | "obnova stávající štěrkové cesty k jezu, při jejím případném porušení (úsek mezi ul. Za Lihovarem a mostkem náhonu - nezpevněný panely)", příl. B. | [14 empty] | VV | 2 | 1 | True | 0 | ROZPOCET
| VV |  | "předpokládaná plocha využívané komunikace 100,0 x 4,0 m" | [14 empty] | VV | 2 | 1 | True | 0 | ROZPOCET
| VV |  | "obnova stávajících polních cest užív. k rozvozu sedimentů do pův. stavu dle pasportizace - např. výsprava výtluk a sjezdů recyklátem", příl. B., E.2 | [14 empty] | VV | 2 | 1 | True | 0 | ROZPOCET
| VV |  | "předpokládaná plocha pol. cest cca 450,0 x 3,0 m" | [14 empty] | VV | 2 | 1 | True | 0 | ROZPOCET
| VV |  | 1 |  | 1 | [12 empty] | VV | 2 | 2 | True | 1 | ROZPOCET
9 | K | 181151321 | Plošná úprava terénu v zemině skupiny 1 až 4 s urovnáním povrchu bez doplnění ornice souvislé plochy přes 500 m2 při nerovnostech terénu přes 100 do 150 mm v rovině nebo na svahu do 1:5 | m2 | 850 |  | 0 | CS ÚRS 2023 01 |  | základní |  | 0 | 0 | 0 | 0 | 0 | 1024 | K | 2 |  |  |  | ROZPOCET | 0 | 0 | 0 | 0 | 0 | 1 | 0 | 1024 | 728526438
| Online PSC |  | https://podminky.urs.cz/item/CS_URS_2023_01/181151321 | [14 empty] | Online PSC | 2
| VV |  | obnova travnatých ploch v rámci staveniště do pův. stavu, D.1.1, D.1.2, D.1.3 | [14 empty] | VV | 2 | 1 | True | 0 | ROZPOCET
| VV |  | 850 |  | 850 | [12 empty] | VV | 2 | 2 | True | 1 | ROZPOCET
10 | K | 181411131 | Založení trávníku na půdě předem připravené plochy do 1000 m2 výsevem včetně utažení parkového v rovině nebo na svahu do 1:5 | m2 | 850 |  | 0 | CS ÚRS 2023 01 |  | základní |  | 0 | 0 | 0 | 0 | 0 | 1024 | K | 2 |  |  |  | ROZPOCET | 0 | 0 | 0 | 0 | 0 | 1 | 0 | 1024 | 1176090655
| Online PSC |  | https://podminky.urs.cz/item/CS_URS_2023_01/181411131 | [14 empty] | Online PSC | 2
| VV |  | obnova travnatých ploch v rámci staveniště do pův. stavu, D.1.1, D.1.2, D.1.3 | [14 empty] | VV | 2 | 1 | True | 0 | ROZPOCET
| VV |  | 850 |  | 850 | [12 empty] | VV | 2 | 2 | True | 1 | ROZPOCET
11 | M | 00572410 | osivo směs travní parková | kg | 17 |  | 0 | CS ÚRS 2023 01 |  | základní |  | 0 | 0.001 | 0.017 | 0 | 0 | 1024 | M | 2 |  |  |  | ROZPOCET | 0 | 0 | 0 | 0 | 0 | 1 | 0 | 1024 | 1658836207
| VV |  | 850*0,02 |  | 17 | [12 empty] | VV | 2 | 2 | True | 1 | ROZPOCET
12 | K | 184813212 | Ochranné oplocení kořenové zóny stromu v rovině nebo na svahu do 1:5, výšky přes 1500 do 2000 mm | m | 90 |  | 0 | CS ÚRS 2023 01 |  | základní |  | 0 | 0.011253 | 1.0128 | 0 | 0 | 1024 | K | 2 |  |  |  | ROZPOCET | 0 | 0 | 0 | 0 | 0 | 1 | 0 | 1024 | 352261626
| Online PSC |  | https://podminky.urs.cz/item/CS_URS_2023_01/184813212 | [14 empty] | Online PSC | 2
| VV |  | ochrana keřových skupin a obvodu staveniště neprůhledným oplocením v 2,0 m, dle požadavků NPÚ, příl. B. | [14 empty] | VV | 2 | 1 | True | 0 | ROZPOCET
| VV |  | 90 |  | 90 | [12 empty] | VV | 2 | 2 | True | 1 | ROZPOCET
13 | K | 184813252 | Odstranění ochranného oplocení kořenové zóny stromu v rovině nebo na svahu do 1:5, výšky přes 1500 do 2000 mm | m | 90 |  | 0 | CS ÚRS 2023 01 |  | základní |  | 0 | 0 | 0 | 0 | 0 | 4 | K | 2 |  |  |  | ROZPOCET | 0 | 0 | 0 | 0 | 0 | 1 | 0 | 4 | 480624990
| Online PSC |  | https://podminky.urs.cz/item/CS_URS_2023_01/184813252 | [14 empty] | Online PSC | 2
| VV |  | odstranění oplocení staveniště a keř. skupin, příl. B. | [14 empty] | VV | 2 | 1 | True | 0 | ROZPOCET
| VV |  | 90 |  | 90 | [12 empty] | VV | 2 | 2 | True | 1 | ROZPOCET
14 | K | 184818232 | Ochrana kmene bedněním před poškozením stavebním provozem zřízení včetně odstranění výšky bednění do 2 m průměru kmene přes 300 do 500 mm | kus | 1 |  | 0 | CS ÚRS 2023 01 |  | základní |  | 0 | 0.021352 | 0.021352 | 0 | 0 | 4 | K | 2 |  |  |  | ROZPOCET | 0 | 0 | 0 | 0 | 0 | 1 | 0 | 4 | 92466317
| Online PSC |  | https://podminky.urs.cz/item/CS_URS_2023_01/184818232 | [14 empty] | Online PSC | 2
| VV |  | ochrana soliterní dřeviny na LB, dle ČSN 83 9061, příl. B., D.1.1 | [14 empty] | VV | 2 | 1 | True | 0 | ROZPOCET
| VV |  | 1 |  | 1 | [12 empty] | VV | 2 | 2 | True | 1 | ROZPOCET
| D | 02 | Projektová dokumentace - ostatní náklady |  |  |  | 0 |  |  |  |  | 0 |  | 0 |  | 0 | 4 | D | 1 |  |  |  | ROZPOCET | [6 empty] | 0
15 | K | 0210 | Zhotovitelem vypracovaný Plán opatření pro případ havárie, pro případ úniku závadných látek (např. ropné produkty, cementové výluhy, odpadní vody z těsnících clon, atd.) | kus | 1 |  | 0 |  |  | základní |  | 0 | 0 | 0 | 0 | 0 | 1024 | K | 2 |  |  |  | ROZPOCET | 0 | 0 | 0 | 0 | 0 | 1 | 0 | 1024 | -1181102920
16 | K | 0221 | Zpracování povodňového plánu stavby dle §71 zákona č. 254/2001 Sb. včetně zajištění schválení příslušnými orgány správy a Povodím Labe, státní podnik | kus | 1 |  | 0 |  |  | základní |  | 0 | 0 | 0 | 0 | 0 | 1024 | K | 2 |  |  |  | ROZPOCET | 0 | 0 | 0 | 0 | 0 | 1 | 0 | 1024 | 434173999
| VV |  | včetně zohlednění specifik stavby, viz B.8.2 | [14 empty] | VV | 2 | 1 | True | 0 | ROZPOCET
| VV |  | vč. veškerých činností k uplatňování Povodňového plánu | [14 empty] | VV | 2 | 1 | True | 0 | ROZPOCET
| VV |  | vč. koordinace průběhu stavby s obsluhou výše položeného VD Pařížov | [14 empty] | VV | 2 | 1 | True | 0 | ROZPOCET
| VV |  | 1 |  | 1 | [12 empty] | VV | 2 | 2 | True | 1 | ROZPOCET
17 | K | 023 | Vypracování projektu skutečného provedení díla | soubor | 1 |  | 0 |  |  | základní |  | 0 | 0 | 0 | 0 | 0 | 1024 | K | 2 |  |  |  | ROZPOCET | 0 | 0 | 0 | 0 | 0 | 1 | 0 | 1024 | 1542500823
| VV |  | zaměření dna jezové zdrže a patek opevnění po odtěžení sedimentů | [14 empty] | VV | 2 | 1 | True | 0 | ROZPOCET
| VV |  | včetně fotodokumentace prací, dokumentace obnovy PKO | [14 empty] | VV | 2 | 1 | True | 0 | ROZPOCET
| VV |  | "1 paré + 1 x CD, viz příloha B." | [14 empty] | VV | 2 | 1 | True | 0 | ROZPOCET
| VV |  | 1 |  | 1 | [12 empty] | VV | 2 | 2 | True | 1 | ROZPOCET
| D | 03 | Geodetické práce a vytýčení - ostatní náklady |  |  |  | 0 |  |  |  |  | 0 |  | 0 |  | 0 | 4 | D | 1 |  |  |  | ROZPOCET | [6 empty] | 0
18 | K | 035 | Zajištění veškerých geodetických prací souvisejících s realizací díla | soubor | 1 |  | 0 |  |  | základní |  | 0 | 0 | 0 | 0 | 0 | 262144 | K | 2 |  |  |  | ROZPOCET | 0 | 0 | 0 | 0 | 0 | 1 | 0 | 262144 | -1565967415
| VV |  | vytyčení před a během stavby, pracovních profilů, ověřovací měření v průběhu těžení atd. | [14 empty] | VV | 2 | 1 | True | 0 | ROZPOCET
| VV |  | 1 |  | 1 | [12 empty] | VV | 2 | 2 | True | 1 | ROZPOCET
| D | 09 | Ostatní náklady |  |  |  | 0 |  |  |  |  | 0 |  | 0 |  | 0 | 4 | D | 1 |  |  |  | ROZPOCET | [6 empty] | 0
19 | K | 037 | Zajištění písemných souhlasných vyjádření všech dotčených vlastníků a případných uživatelů všech pozemků dotčených stavbou s jejich konečnou úpravou po dokončení prací | soubor | 1 |  | 0 |  |  | základní |  | 0 | 0 | 0 | 0 | 0 | 262144 | K | 2 |  |  |  | ROZPOCET | 0 | 0 | 0 | 0 | 0 | 1 | 0 | 262144 | -890779445
| VV |  | příl. B, D.1.1 | [14 empty] | VV | 2 | 1 | True | 0 | ROZPOCET
| VV |  | 1 |  | 1 | [12 empty] | VV | 2 | 2 | True | 1 | ROZPOCET
20 | K | 0370 | Zajištění plnění požadavků dotčených vlastníků vyplývajících z udělených souhlasů s provedením stavby | soubor | 1 |  | 0 |  |  | základní |  | 0 | 0 | 0 | 0 | 0 | 262144 | K | 2 |  |  |  | ROZPOCET | 0 | 0 | 0 | 0 | 0 | 1 | 0 | 262144 | 703643583
| VV |  | příl. E.2, D.1 | [14 empty] | VV | 2 | 1 | True | 0 | ROZPOCET
| VV |  | vč. případné kompenzace uživateli pozemků za nutné agrotechnické úpravy po navezení sedimentů na půdní bloky(např. vyvláčení, sběr kamenů ad.),viz E.2 | [14 empty] | VV | 2 | 1 | True | 0 | ROZPOCET
| VV |  | 1 |  | 1 | [12 empty] | VV | 2 | 2 | True | 1 | ROZPOCET
21 | K | 0931 | Provedení pasportizace stávajících nemovitostí (vč. pozemků) a jejich příslušenství, zajištění fotodokumentace stávajícího stavu přístupových komunikací | soubor | 1 |  | 0 |  |  | základní |  | 0 | 0 | 0 | 0 | 0 | 262144 | K | 2 |  |  |  | ROZPOCET | 0 | 0 | 0 | 0 | 0 | 1 | 0 | 262144 | 874717464
22 | K | 095 | Zajištění šetření o podzemních sítích vč. zajištění nových vyjádření v případě, že před realizací pozbyly platnosti | soubor | 1 |  | 0 |  |  | základní |  | 0 | 0 | 0 | 0 | 0 | 262144 | K | 2 |  |  |  | ROZPOCET | 0 | 0 | 0 | 0 | 0 | 1 | 0 | 262144 | 779857524
| VV |  | příl. E.3 | [14 empty] | VV | 2 | 1 | True | 0 | ROZPOCET
| VV |  | 1 |  | 1 | [12 empty] | VV | 2 | 2 | True | 1 | ROZPOCET
23 | K | 09920 | Odborné odlovení rybí obsádky z prostoru staveniště | soubor | 1 |  | 0 |  |  | základní |  | 0 | 0 | 0 | 0 | 0 | 262144 | K | 2 |  |  |  | ROZPOCET | 0 | 0 | 0 | 0 | 0 | 1 | 0 | 262144 | -636715250
| VV |  | příl. B., E.1 | [14 empty] | VV | 2 | 1 | True | 0 | ROZPOCET
| VV |  | ve spolupráci s MO ČRS | [14 empty] | VV | 2 | 1 | True | 0 | ROZPOCET
| VV |  | 1 |  | 1 | [12 empty] | VV | 2 | 2 | True | 1 | ROZPOCET
24 | K | 0992 | Zajištění průzkumu staveniště zaměřeného na výskyt zvláště chráněných živočichů a rostlin a jejich odborného transferu | soubor | 1 |  | 0 |  |  | základní |  | 0 | 0 | 0 | 0 | 0 | 4 | K | 2 |  |  |  | ROZPOCET | 0 | 0 | 0 | 0 | 0 | 1 | 0 | 4 | 1944819665
| VV |  | - dle z. 114/1992 Sb., bezprostředně před zahájením prací | [14 empty] | VV | 2 | 1 | True | 0 | ROZPOCET
| VV |  | příl. B. | [14 empty] | VV | 2 | 1 | True | 0 | ROZPOCET
| VV |  | 1 |  | 1 | [12 empty] | VV | 2 | 2 | True | 1 | ROZPOCET
25 | K | 099911 | Zajištění vedení průběžné evidence odpadů | soubor | 1 |  | 0 |  |  | základní |  | 0 | 0 | 0 | 0 | 0 | 262144 | K | 2 |  |  |  | ROZPOCET | 0 | 0 | 0 | 0 | 0 | 1 | 0 | 262144 | 1170774616
| VV |  | - evidence demoličních a ostatních odpadů, příl. B.8.8 | [14 empty] | VV | 2 | 1 | True | 0 | ROZPOCET
| VV |  | - evidence aplikace sedimentů na ZPF dle § 3a zák.č. 334/1992 Sb. a vyhl. č. 257/2009 Sb. a její předání uživateli zem. půdy a orgánu ochr. ZPF | [14 empty] | VV | 2 | 1 | True | 0 | ROZPOCET
| VV |  | 1 |  | 1 | [12 empty] | VV | 2 | 2 | True | 1 | ROZPOCET