## Rekapitulace stavby
Export Komplet | [27 empty] | 2.0 | ZAMOK |  |  |  |  | False | False | {606529d5-9e30-4101-8b06-eaa78e983f15}
[33 empty] | 0,01 | 21
[33 empty] | 0,01 | 15
|  | REKAPITULACE STAVBY | [17 empty] | v --- níže se nacházejí doplnkové a pomocné údaje k sestavám --- v | [11 empty] | Návod na vyplnění | 0,001
|  | Kód: |  |  |  |  | 31_2023 | [24 empty] | Měnit lze pouze buňky se žlutým podbarvením! 1) na prvním listu Rekapitulace stavby vyplňte v sestavě a) Souhrnný list - údaje o Uchazeči (přenesou se do ostatních sestav i v jiných listech) b) Rekapitulace objektů - potřebné Ostatní náklady 2) na vybraných listech vyplňte v sestavě a) Krycí list - údaje o Uchazeči, pokud se liší od údajů o Uchazeči na Souhrnném listu (údaje se přenesou do ostatních sestav v daném listu) b) Rekapitulace rozpočtu - potřebné Ostatní náklady c) Celkové náklady za stavbu - ceny u položek - množství, pokud má žluté podbarvení - a v případě potřeby poznámku (ta je ve skrytém sloupci) | 0,01
|  | Stavba: |  |  |  |  | var2_JIHLÁVKA, PROSTŘEDKOVICE, REVITALIZACE TOKU (PMO) | [25 empty] | 0,01
|  | KSO: | [13 empty] | CC-CZ: | [16 empty] | 0,01
|  | Místo: |  |  |  |  | Prostředkovice | [8 empty] | Datum: |  | 24. 10. 2023 | [14 empty] | 0,01
0,01
|  | Zadavatel: | [13 empty] | IČ: |  | 70890013 | [14 empty] | 0,01
|  |  | Povodí Moravy, s.p. | [12 empty] | DIČ: | [16 empty] | 0,01
0,01
|  | Uchazeč: | [13 empty] | IČ: |  | Vyplň údaj | [14 empty] | 0,01
|  |  | Vyplň údaj | [12 empty] | DIČ: |  | Vyplň údaj | [14 empty] | 0,01
False
|  | Projektant: | [13 empty] | IČ: | [16 empty] | False
[16 empty] | DIČ: | [16 empty] | True
0,01
|  | Zpracovatel: | [13 empty] | IČ: |  | 275 60 015 | [14 empty] | 0,01
|  |  | Envicons s.r.o. | [12 empty] | DIČ: |  | CZ 275 60 015 | [14 empty] | True
Poznámka:
Vypracovala Ing. Miroslava Plevková Kontroloval Ing. Jiří Šubrt
|  | Cena bez DPH | [13 empty] | 0
[8 empty] | Sazba daně |  |  | Základ daně |  |  |  |  | Výše daně
|  | DPH |  | základní |  |  |  | 21% |  |  | 0 |  |  |  |  | 0
|  |  |  | snížená |  |  |  | 15% |  |  | 0 |  |  |  |  | 0
|  |  |  | zákl. přenesená |  |  |  | 21% |  |  | 0 |  |  |  |  | 0
|  |  |  | sníž. přenesená |  |  |  | 15% |  |  | 0 |  |  |  |  | 0
|  |  |  | nulová |  |  |  | 0% |  |  | 0 |  |  |  |  | 0
|  | Cena s DPH | [6 empty] | v |  |  | CZK |  |  |  | 0
|  | Projektant | [11 empty] | Zpracovatel
|  | Datum a podpis: | [7 empty] | Razítko |  |  |  | Datum a podpis: |  |  | Razítko
|  | Objednavatel | [11 empty] | Uchazeč
|  | Datum a podpis: | [7 empty] | Razítko |  |  |  | Datum a podpis: |  |  | Razítko
REKAPITULACE OBJEKTŮ STAVBY A SOUPISŮ PRACÍ
| Kód: | [6 empty] | 31_2023
| Stavba: | [6 empty] | var2_JIHLÁVKA, PROSTŘEDKOVICE, REVITALIZACE TOKU (PMO)
| Místo: | [6 empty] | Prostředkovice | [6 empty] | Datum: |  | 24. 10. 2023
| Zadavatel: | [6 empty] | Povodí Moravy, s.p. | [6 empty] | Projektant: |  |  |  |  | Informatívní údaje z listů zakázek
| Uchazeč: | [13 empty] | Zpracovatel: |  | Envicons s.r.o.
| Kód |  |  |  | Popis | [7 empty] | Cena bez DPH [CZK] |  |  |  |  | Cena s DPH [CZK] | Typ | z toho Ostat. náklady [CZK] | DPH [CZK] | Normohodiny [h] | DPH základní [CZK] | DPH snížená [CZK] | DPH základní přenesená [CZK] | DPH snížená přenesená [CZK] | Základna DPH základní | Základna DPH snížená | Základna DPH zákl. přenesená | Základna DPH sníž. přenesená | Základna DPH nulová
| Náklady z rozpočtů | [11 empty] | 0 |  |  |  |  | 0 |  | 0 | 0 | 0 | 0 | 0 | 0 | 0 | 0 | 0 | 0 | 0 | 0 |  | D | 0 | ###NOIMPORT### | IMPORT | {606529d5-9e30-4101-8b06-eaa78e983f15} | {00000000-0000-0000-0000-000000000000}
/ |  | SO-00 |  |  |  | VRN | [6 empty] | 0 |  |  |  |  | 0 | STA | 0 | 0 | 0 | 0 | 0 | 0 | 0 | 0 | 0 | 0 | 0 | 0 |  |  | 1 |  | IMPORT | {5da02720-8e0f-4672-98f8-4756e279a2cc} | {606529d5-9e30-4101-8b06-eaa78e983f15} | 2
|  | SO-01 |  |  |  | Revitalizace toku | [6 empty] | 0 |  |  |  |  | 0 | STA | 0 | 0 | 0 | 0 | 0 | 0 | 0 | 0 | 0 | 0 | 0 | 0 |  | D | 1 | ###NOIMPORT### | IMPORT | {c28b8072-712a-4fc8-9e0b-5f7a5ff953d0} | {606529d5-9e30-4101-8b06-eaa78e983f15} | 2
/ |  |  | SO 01.1 |  |  |  | Demolice | [5 empty] | 0 |  |  |  |  | 0 | Soupis | 0 | 0 | 0 | 0 | 0 | 0 | 0 | 0 | 0 | 0 | 0 | 0 |  |  | 2 |  | IMPORT | {0a7d4e8d-1879-4567-ad86-e71c4c95edc7} | {c28b8072-712a-4fc8-9e0b-5f7a5ff953d0}
/ |  |  | SO 01.2 |  |  |  | Revitalizace toku | [5 empty] | 0 |  |  |  |  | 0 | Soupis | 0 | 0 | 0 | 0 | 0 | 0 | 0 | 0 | 0 | 0 | 0 | 0 |  |  | 2 |  | IMPORT | {d6d42143-0aa5-40d7-a938-07c3c04867ed} | {c28b8072-712a-4fc8-9e0b-5f7a5ff953d0}
/ |  | SO-03 |  |  |  | Paralelní koryto | [6 empty] | 0 |  |  |  |  | 0 | STA | 0 | 0 | 0 | 0 | 0 | 0 | 0 | 0 | 0 | 0 | 0 | 0 |  |  | 1 |  | IMPORT | {fb3027cf-50bc-487c-bee6-343901f55587} | {606529d5-9e30-4101-8b06-eaa78e983f15} | 2
/ |  | SO-05 |  |  |  | Přeložky | [6 empty] | 0 |  |  |  |  | 0 | STA | 0 | 0 | 0 | 0 | 0 | 0 | 0 | 0 | 0 | 0 | 0 | 0 |  |  | 1 |  | IMPORT | {43df2f69-d976-4b63-9667-1fdea26e1276} | {606529d5-9e30-4101-8b06-eaa78e983f15} | 2
|  | SO-06 |  |  |  | Vegetační úpravy | [6 empty] | 0 |  |  |  |  | 0 | STA | 0 | 0 | 0 | 0 | 0 | 0 | 0 | 0 | 0 | 0 | 0 | 0 |  | D | 1 | ###NOIMPORT### | IMPORT | {d3daf7ad-9976-4f40-b84d-a8c377c94896} | {606529d5-9e30-4101-8b06-eaa78e983f15} | 2
/ |  |  | SO 06.1 |  |  |  | Kácení | [5 empty] | 0 |  |  |  |  | 0 | Soupis | 0 | 0 | 0 | 0 | 0 | 0 | 0 | 0 | 0 | 0 | 0 | 0 |  |  | 2 |  | IMPORT | {fe0493e0-096c-4fc1-8c6e-88b798eb9d1e} | {d3daf7ad-9976-4f40-b84d-a8c377c94896}
/ |  |  | SO 06.2 |  |  |  | Výsadby | [5 empty] | 0 |  |  |  |  | 0 | Soupis | 0 | 0 | 0 | 0 | 0 | 0 | 0 | 0 | 0 | 0 | 0 | 0 |  |  | 2 |  | IMPORT | {3b68154e-47e7-446d-84ef-9629ce44fdee} | {d3daf7ad-9976-4f40-b84d-a8c377c94896}

## SO-00 - VRN
{5da02720-8e0f-4672-98f8-4756e279a2cc}
2
| KRYCÍ LIST SOUPISU PRACÍ | [7 empty] | v --- níže se nacházejí doplnkové a pomocné údaje k sestavám --- v | [8 empty] | False
Stavba:
var2_JIHLÁVKA, PROSTŘEDKOVICE, REVITALIZACE TOKU (PMO)
Objekt:
SO-00 - VRN
| KSO: |  |  |  |  | CC-CZ:
| Místo: |  | Prostředkovice |  |  | Datum: | 24. 10. 2023
| Zadavatel: |  |  |  |  | IČ: | 70890013
|  | Povodí Moravy, s.p. |  |  |  | DIČ:
| Uchazeč: |  |  |  |  | IČ: | Vyplň údaj
|  | Vyplň údaj |  |  |  | DIČ: | Vyplň údaj
| Projektant: |  |  |  |  | IČ:
DIČ:
| Zpracovatel: |  |  |  |  | IČ: | 275 60 015
|  | Envicons s.r.o. |  |  |  | DIČ: | CZ 275 60 015
Poznámka:
| Cena bez DPH | [5 empty] | 0
|  |  | Základ daně |  |  | Sazba daně | Výše daně
| DPH | základní | 0 |  |  | 21% | 0
|  | snížená | 0 |  |  | 15% | 0
|  | zákl. přenesená | 0 |  |  | 21% | 0
|  | sníž. přenesená | 0 |  |  | 15% | 0
|  | nulová | 0 |  |  | 0% | 0
| Cena s DPH |  |  | v | CZK |  | 0
| Projektant |  |  | Zpracovatel
| Datum a podpis: |  | Razítko | Datum a podpis: |  |  | Razítko
| Objednavatel |  |  | Uchazeč
| Datum a podpis: |  | Razítko | Datum a podpis: |  |  | Razítko
REKAPITULACE ČLENĚNÍ SOUPISU PRACÍ
Stavba:
var2_JIHLÁVKA, PROSTŘEDKOVICE, REVITALIZACE TOKU (PMO)
Objekt:
SO-00 - VRN
Místo: |  |  | Prostředkovice |  |  | Datum: | 24. 10. 2023
Zadavatel: |  |  | Povodí Moravy, s.p. |  |  | Projektant:
Uchazeč: |  |  | Vyplň údaj |  |  | Zpracovatel: | Envicons s.r.o.
Kód dílu - Popis | [6 empty] | Cena celkem [CZK]
Náklady ze soupisu prací | [6 empty] | 0 | [11 empty] | -1
| VRN - Vedlejší rozpočtové náklady | [5 empty] | 0
SOUPIS PRACÍ
Stavba:
var2_JIHLÁVKA, PROSTŘEDKOVICE, REVITALIZACE TOKU (PMO)
Objekt:
SO-00 - VRN
Místo: |  |  | Prostředkovice |  |  | Datum: | 24. 10. 2023
Zadavatel: |  |  | Povodí Moravy, s.p. |  |  | Projektant:
Uchazeč: |  |  | Vyplň údaj |  |  | Zpracovatel: | Envicons s.r.o.
PČ | Typ | Kód | Popis | MJ | Množství | J.cena [CZK] | Cena celkem [CZK] | Cenová soustava |  | DPH | J. Nh [h] | Nh celkem [h] | J. hmotnost [t] | Hmotnost celkem [t] | J. suť [t] | Suť Celkem [t]
Náklady soupisu celkem | [6 empty] | 0 |  |  |  |  | 0 |  | 0.0099 |  | 0.01 |  | D | -1 | [7 empty] | 0
| D | VRN | Vedlejší rozpočtové náklady |  |  |  | 0 |  |  |  |  | 0 |  | 0.0099 |  | 0.01 | 5 | D | 0 | ROZPOCET | [6 empty] | 0
1 | K | 013274000 | Pasportizace objektu před započetím prací | kpl | 1 |  | 0 | CS ÚRS 2023 01 |  | základní |  | 0 | 0 | 0 | 0 | 0 | 1024 | K | 1 | ROZPOCET | 0 | 0 | 0 | 0 | 0 | 1 | 0 | 1024 | 1298674629
| Online PSC |  | https://podminky.urs.cz/item/CS_URS_2023_01/013274000 | [14 empty] | Online PSC | 1
| P |  | Poznámka k položce: Pasportizace všech objektu sousedících se stavbou a komunikací využívaných v rámci stavby a to před započetím prací. | [14 empty] | P | 1
2 | K | R01 | Zpracování povodňového a havarijního plánu | kpl | 1 |  | 0 |  |  | základní |  | 0 | 0 | 0 | 0 | 0 | 1024 | K | 1 | ROZPOCET | 0 | 0 | 0 | 0 | 0 | 1 | 0 | 1024 | -1090935830
3 | K | 042503000R | Provedení opatření vyplývajících z plánu BOZP, havarijního a povodňového plánu | kpl | 1 |  | 0 |  |  | základní |  | 0 | 0 | 0 | 0 | 0 | 1024 | K | 1 | ROZPOCET | 0 | 0 | 0 | 0 | 0 | 1 | 0 | 1024 | -1727882669
| P |  | Poznámka k položce: Provedení opatření vyplývajících z plánu BOZP, havarijního a povodňového plánu | [14 empty] | P | 1
4 | K | 034303000R | Dopravní značení v rámci stavby | kpl | 1 |  | 0 |  |  | základní |  | 0 | 0 | 0 | 0 | 0 | 1024 | K | 1 | ROZPOCET | 0 | 0 | 0 | 0 | 0 | 1 | 0 | 1024 | -875150934
| P |  | Poznámka k položce: Pronájem, montáž a demontáž dočasného dopravného značení nezbytného pro zajištění bezpečného provozu na dotčených komunikacích a to včetně zajištění povolení dle vyjádření. | [14 empty] | P | 1
5 | K | 011314000 | Archeologický dohled | kpl | 1 |  | 0 | CS ÚRS 2023 01 |  | základní |  | 0 | 0 | 0 | 0 | 0 | 1024 | K | 1 | ROZPOCET | 0 | 0 | 0 | 0 | 0 | 1 | 0 | 1024 | 1276024332
| Online PSC |  | https://podminky.urs.cz/item/CS_URS_2023_01/011314000 | [14 empty] | Online PSC | 1
| P |  | Poznámka k položce: Archeologický dohled během výstavby včetně ohlášení před započetím stavby. | [14 empty] | P | 1
6 | K | 041903000 | Dozor jiné osoby - Biologický dozor stavby | kpl | 1 |  | 0 | CS ÚRS 2023 01 |  | základní |  | 0 | 0 | 0 | 0 | 0 | 1024 | K | 1 | ROZPOCET | 0 | 0 | 0 | 0 | 0 | 1 | 0 | 1024 | -775293708
| Online PSC |  | https://podminky.urs.cz/item/CS_URS_2023_01/041903000 | [14 empty] | Online PSC | 1
| P |  | Poznámka k položce: Zajištění kompletní činnosti biologického dozoru po celou dobu stavby, včetně konzultací s investorem, pruběžných kontrol a nutných transferů živočichů. Biologický dozor bude veškeré skutečnosti zapisovat do stavebního deníku a po ukončení stavby vypracuje závěrečnou zprávu. | [14 empty] | P | 1
7 | K | 012002000R | Geodetické práce | kpl | 1 |  | 0 |  |  | základní |  | 0 | 0 | 0 | 0 | 0 | 1024 | K | 1 | ROZPOCET | 0 | 0 | 0 | 0 | 0 | 1 | 0 | 1024 | 102233894
| P |  | Poznámka k položce: Geodetické práce před výstavbou, během a po výstavbě včetně zaměření skutečného stavu a případných geometrických plánů. Zpracování bude odborně způsobilou osobou v oboru zeměměřičství. | [14 empty] | P | 1
8 | K | 043203003R | Rozbory celkem | kpl | 3 |  | 0 |  |  | základní |  | 0 | 0 | 0 | 0 | 0 | 1024 | K | 1 | ROZPOCET | 0 | 0 | 0 | 0 | 0 | 1 | 0 | 1024 | 1173618676
| P |  | Poznámka k položce: Rozbory pro uložení výkopů. Rozbory hutnící. Místo a termín určí investor. | [14 empty] | P | 1
9 | K | 020001000 | Příprava staveniště | kpl | 1 |  | 0 | CS ÚRS 2023 01 |  | základní |  | 0 | 0 | 0 | 0 | 0 | 1024 | K | 1 | ROZPOCET | 0 | 0 | 0 | 0 | 0 | 1 | 0 | 1024 | 1877654464
| Online PSC |  | https://podminky.urs.cz/item/CS_URS_2023_01/020001000 | [14 empty] | Online PSC | 1
| P |  | Poznámka k položce: Příprava staveniště a dovoz veškerých zařízení a vybavení. | [14 empty] | P | 1
10 | K | 030001000R | Zřízení staveniště | kpl | 1 |  | 0 |  |  | základní |  | 0 | 0 | 0 | 0 | 0 | 1024 | K | 1 | ROZPOCET | 0 | 0 | 0 | 0 | 0 | 1 | 0 | 1024 | 860181356
| P |  | Poznámka k položce: Zřízení a zabezpečení staveniště. | [14 empty] | P | 1
11 | K | 460010025R | Vytyčení trasy inženýrských sítí v zastavěném prostoru | kpl | 1 |  | 0 |  |  | základní |  | 0 | 0.0099 | 0.0099 | 0 | 0 | 1024 | K | 1 | ROZPOCET | 0 | 0 | 0 | 0 | 0 | 1 | 0 | 1024 | -255032201
| P |  | Poznámka k položce: Součástí je dodržení veškerých požadavků uvedených ve vyjádřeních dotčených sítí (viz dokladová část) a s tím spojených nákladů, případně aktualizace vyjádření, která pozbudou platnost v období mezi předáním staveniště a vytyčení sítí. Položka zahrnuje také případné dozory správců dotčených sítí, a zajištění protokolu o zpětném převzetí dotčených sítí jejich správci. | [14 empty] | P | 1
12 | K | 090001000 | Splnění podmínek KHS dle vyjádření | kpl | 1 |  | 0 | CS ÚRS 2023 01 |  | základní |  | 0 | 0 | 0 | 0 | 0 | 1024 | K | 1 | ROZPOCET | 0 | 0 | 0 | 0 | 0 | 1 | 0 | 1024 | 412315711
| Online PSC |  | https://podminky.urs.cz/item/CS_URS_2023_01/090001000 | [14 empty] | Online PSC | 1
| P |  | Poznámka k položce: Viz dokladová část. Jedná se o dodání cisterny s vodou při přerušení vodovodu a zpracování rozborů pitné vody po zhotovení přeložky. | [14 empty] | P | 1
13 | K | 938908411R | Čištění vozovek splachováním vodou | kpl | 1 |  | 0 |  |  | základní |  | 0 | 0 | 0 | 0.01 | 0.01 | 1024 | K | 1 | ROZPOCET | 0 | 0 | 0 | 0 | 0 | 1 | 0 | 1024 | 222245236
14 | K | 039103000 | Rozebrání, bourání a odvoz zařízení staveniště | kpl | 1 |  | 0 | CS ÚRS 2023 01 |  | základní |  | 0 | 0 | 0 | 0 | 0 | 1024 | K | 1 | ROZPOCET | 0 | 0 | 0 | 0 | 0 | 1 | 0 | 1024 | -586217376
| Online PSC |  | https://podminky.urs.cz/item/CS_URS_2023_01/039103000 | [14 empty] | Online PSC | 1
| P |  | Poznámka k položce: Odvoz veškerých zařízení a vybavení. | [14 empty] | P | 1
15 | K | 039203000 | Úprava terénu po zrušení zařízení staveniště | kpl | 1 |  | 0 | CS ÚRS 2023 01 |  | základní |  | 0 | 0 | 0 | 0 | 0 | 1024 | K | 1 | ROZPOCET | 0 | 0 | 0 | 0 | 0 | 1 | 0 | 1024 | 2051230163
| Online PSC |  | https://podminky.urs.cz/item/CS_URS_2023_01/039203000 | [14 empty] | Online PSC | 1
16 | K | 013284000 | Pasportizace objektu po provedení prací | kpl | 1 |  | 0 | CS ÚRS 2023 01 |  | základní |  | 0 | 0 | 0 | 0 | 0 | 1024 | K | 1 | ROZPOCET | 0 | 0 | 0 | 0 | 0 | 1 | 0 | 1024 | 1569486734
| Online PSC |  | https://podminky.urs.cz/item/CS_URS_2023_01/013284000 | [14 empty] | Online PSC | 1
| P |  | Poznámka k položce: Pasportizace všech objektu sousedících se stavbou a komunikací využívaných v rámci stavby a to po ukončení prací. | [14 empty] | P | 1
17 | K | 049303000 | Protokolární předání stavbou dotčených pozemků a komunikací | kpl | 1 |  | 0 | CS ÚRS 2023 01 |  | základní |  | 0 | 0 | 0 | 0 | 0 | 1024 | K | 1 | ROZPOCET | 0 | 0 | 0 | 0 | 0 | 1 | 0 | 1024 | -956578788
| Online PSC |  | https://podminky.urs.cz/item/CS_URS_2023_01/049303000 | [14 empty] | Online PSC | 1
18 | K | 013254000 | Dokumentace skutečného provedení stavby | kpl | 1 |  | 0 | CS ÚRS 2023 01 |  | základní |  | 0 | 0 | 0 | 0 | 0 | 1024 | K | 1 | ROZPOCET | 0 | 0 | 0 | 0 | 0 | 1 | 0 | 1024 | -212509525
| Online PSC |  | https://podminky.urs.cz/item/CS_URS_2023_01/013254000 | [14 empty] | Online PSC | 1
| P |  | Poznámka k položce: Zpracování a předání dokumentace skutečného provedení stavby vč. fotodokumentace (2 paré + 1 v el. podobě) a zaměření skuteč. provedení stavby - geodetická část dokumentace (2 paré + 1 v el. podobě) v rozsahu odpovídajících příslušným právním předpisům | [14 empty] | P | 1
19 | K | R02 | Sjezdy do koryta | kpl | 2 |  | 0 |  |  | základní |  | 0 | 0 | 0 | 0 | 0 | 1024 | K | 1 | ROZPOCET | 0 | 0 | 0 | 0 | 0 | 1 | 0 | 1024 | 1538266777
| P |  | Poznámka k položce: Vybudování a následně i zrušení sjezdů do koryta dle technické zprávy. | [14 empty] | P | 1

## SO 01.1 - Demolice
{0a7d4e8d-1879-4567-ad86-e71c4c95edc7}
2
| KRYCÍ LIST SOUPISU PRACÍ | [7 empty] | v --- níže se nacházejí doplnkové a pomocné údaje k sestavám --- v | [8 empty] | False
Stavba:
var2_JIHLÁVKA, PROSTŘEDKOVICE, REVITALIZACE TOKU (PMO)
Objekt:
SO-01 - Revitalizace toku
Soupis:
SO 01.1 - Demolice
| KSO: |  |  |  |  | CC-CZ:
| Místo: |  | Prostředkovice |  |  | Datum: | 24. 10. 2023
| Zadavatel: |  |  |  |  | IČ:
|  | Povodí Moravy s.p. |  |  |  | DIČ:
| Uchazeč: |  |  |  |  | IČ: | Vyplň údaj
|  | Vyplň údaj |  |  |  | DIČ: | Vyplň údaj
| Projektant: |  |  |  |  | IČ: | 27560015
|  | Envicons, s.r.o. |  |  |  | DIČ: | CZ27560015
| Zpracovatel: |  |  |  |  | IČ: | 27560015
|  | Envicons, s.r.o. |  |  |  | DIČ: | CZ27560015
Poznámka:
| Cena bez DPH | [5 empty] | 0
|  |  | Základ daně |  |  | Sazba daně | Výše daně
| DPH | základní | 0 |  |  | 21% | 0
|  | snížená | 0 |  |  | 15% | 0
|  | zákl. přenesená | 0 |  |  | 21% | 0
|  | sníž. přenesená | 0 |  |  | 15% | 0
|  | nulová | 0 |  |  | 0% | 0
| Cena s DPH |  |  | v | CZK |  | 0
| Projektant |  |  | Zpracovatel
| Datum a podpis: |  | Razítko | Datum a podpis: |  |  | Razítko
| Objednavatel |  |  | Uchazeč
| Datum a podpis: |  | Razítko | Datum a podpis: |  |  | Razítko
REKAPITULACE ČLENĚNÍ SOUPISU PRACÍ
Stavba:
var2_JIHLÁVKA, PROSTŘEDKOVICE, REVITALIZACE TOKU (PMO)
Objekt:
SO-01 - Revitalizace toku
Soupis:
SO 01.1 - Demolice
Místo: |  |  | Prostředkovice |  |  | Datum: | 24. 10. 2023
Zadavatel: |  |  | Povodí Moravy s.p. |  |  | Projektant: | Envicons, s.r.o.
Uchazeč: |  |  | Vyplň údaj |  |  | Zpracovatel: | Envicons, s.r.o.
Kód dílu - Popis | [6 empty] | Cena celkem [CZK]
Náklady ze soupisu prací | [6 empty] | 0 | [11 empty] | -1
| 1 - Zemní práce | [5 empty] | 0
| HSV - Práce a dodávky HSV | [5 empty] | 0
| 9 - Ostatní konstrukce a práce, bourání | [5 empty] | 0
| 997 - Přesun sutě | [5 empty] | 0
| 998 - Přesun hmot | [5 empty] | 0
SOUPIS PRACÍ
Stavba:
var2_JIHLÁVKA, PROSTŘEDKOVICE, REVITALIZACE TOKU (PMO)
Objekt:
SO-01 - Revitalizace toku
Soupis:
SO 01.1 - Demolice
Místo: |  |  | Prostředkovice |  |  | Datum: | 24. 10. 2023
Zadavatel: |  |  | Povodí Moravy s.p. |  |  | Projektant: | Envicons, s.r.o.
Uchazeč: |  |  | Vyplň údaj |  |  | Zpracovatel: | Envicons, s.r.o.
PČ | Typ | Kód | Popis | MJ | Množství | J.cena [CZK] | Cena celkem [CZK] | Cenová soustava |  | DPH | J. Nh [h] | Nh celkem [h] | J. hmotnost [t] | Hmotnost celkem [t] | J. suť [t] | Suť Celkem [t]
Náklady soupisu celkem | [6 empty] | 0 |  |  |  |  | 0 |  | 40.8927 |  | 227.7728 |  | D | -1 | [10 empty] | 0
| D | 1 | Zemní práce |  |  |  | 0 |  |  |  |  | 0 |  | 40.3376 |  | 182.1852 | 1 | D | 0 |  |  |  | ROZPOCET | [6 empty] | 0
1 | K | 114203102 | Rozebrání dlažeb z lomového kamene nebo betonových tvárnic na sucho se zalitými spárami | m3 | 71.184 |  | 0 | CS ÚRS 2023 01 |  | základní |  | 0 | 0 | 0 | 1.8 | 128.1312 | 4 | K | 1 |  |  |  | ROZPOCET | 0 | 0 | 0 | 0 | 0 | 1 | 0 | 4 | -1728073425
| Online PSC |  | https://podminky.urs.cz/item/CS_URS_2023_01/114203102 | [14 empty] | Online PSC | 1
| P |  | Poznámka k položce: Rozebrání betonových zatravňovacích tvárnic. Viz technická zpráva a příslušná výkresová dokumentace.Je uvažováno s koeficientem pro vegetační tvárnice. | [14 empty] | P | 1
| VV |  | 355,92*0,2 |  | 71.184 | [12 empty] | VV | 1 | 2 | True | 1 | ROZPOCET
2 | K | 114203104 | Rozebrání záhozů a rovnanin na sucho | m3 | 29.7 |  | 0 | CS ÚRS 2023 01 |  | základní |  | 0 | 0 | 0 | 1.82 | 54.054 | 4 | K | 1 |  |  |  | ROZPOCET | 0 | 0 | 0 | 0 | 0 | 1 | 0 | 4 | -309336089
| Online PSC |  | https://podminky.urs.cz/item/CS_URS_2023_01/114203104 | [14 empty] | Online PSC | 1
| P |  | Poznámka k položce: Rozebrání záhozu z lomového kamene. Viz technická zpráva a příslušná výkresová dokumentace. 0,1*(154,9+141,7) = 29,7 m3 | [14 empty] | P | 1
3 | K | 114203201 | Očištění lomového kamene nebo betonových tvárnic od hlíny nebo písku | m3 | 100.844 |  | 0 | CS ÚRS 2023 01 |  | základní |  | 0 | 0.4 | 40.3376 | 0 | 0 | 4 | K | 1 |  |  |  | ROZPOCET | 0 | 0 | 0 | 0 | 0 | 1 | 0 | 4 | 1925805638
| Online PSC |  | https://podminky.urs.cz/item/CS_URS_2023_01/114203201 | [14 empty] | Online PSC | 1
| P |  | Poznámka k položce: Očištění lomového kamene pro jeho další použit a betonových tvárnic pro odvoz na recyklační skládku. | [14 empty] | P | 1
| VV |  | 29,660+71,184 |  | 100.844 | [12 empty] | VV | 1 | 2 | True | 1 | ROZPOCET
4 | K | 114203301 | Třídění lomového kamene nebo betonových tvárnic podle druhu, velikosti nebo tvaru | m3 | 29.66 |  | 0 | CS ÚRS 2023 01 |  | základní |  | 0 | 0 | 0 | 0 | 0 | 4 | K | 1 |  |  |  | ROZPOCET | 0 | 0 | 0 | 0 | 0 | 1 | 0 | 4 | -1004515604
| Online PSC |  | https://podminky.urs.cz/item/CS_URS_2023_01/114203301 | [14 empty] | Online PSC | 1
| P |  | Poznámka k položce: Třídění lomového kamene pro jeho další použití. | [14 empty] | P | 1
| D | HSV | Práce a dodávky HSV |  |  |  | 0 |  |  |  |  | 0 |  | 0.55506 |  | 45.5876 | 1 | D | 0 |  |  |  | ROZPOCET | [6 empty] | 0
| D | 9 | Ostatní konstrukce a práce, bourání |  |  |  | 0 |  |  |  |  | 0 |  | 0.55506 |  | 45.5876 | 1 | D | 1 |  |  |  | ROZPOCET | [6 empty] | 0
5 | K | 113106123 | Rozebrání dlažeb ze zámkových dlaždic komunikací pro pěší ručně | m2 | 3.47 |  | 0 | CS ÚRS 2023 01 |  | základní |  | 0 | 0 | 0 | 0.26 | 0.9022 | 4 | K | 2 |  |  |  | ROZPOCET | 0 | 0 | 0 | 0 | 0 | 1 | 0 | 4 | 2013290770
| Online PSC |  | https://podminky.urs.cz/item/CS_URS_2023_01/113106123 | [14 empty] | Online PSC | 2
| P |  | Poznámka k položce: Zámková dlažba tl. 80 mm, po rozebrání bude predána vlastníkovi (Obec Suchá) | [14 empty] | P | 2
6 | K | 113152112 | Odstranění podkladů zpevněných ploch z kameniva drceného | m3 | 10.7 |  | 0 | CS ÚRS 2023 01 |  | základní |  | 0 | 0 | 0 | 1.9 | 20.33 | 4 | K | 2 |  |  |  | ROZPOCET | 0 | 0 | 0 | 0 | 0 | 1 | 0 | 4 | 1351368311
| Online PSC |  | https://podminky.urs.cz/item/CS_URS_2023_01/113152112 | [14 empty] | Online PSC | 2
7 | K | 113202111 | Vytrhání obrub krajníků obrubníků stojatých | m | 62 |  | 0 | CS ÚRS 2023 01 |  | základní |  | 0 | 0 | 0 | 0.205 | 12.71 | 4 | K | 2 |  |  |  | ROZPOCET | 0 | 0 | 0 | 0 | 0 | 1 | 0 | 4 | 310535791
| Online PSC |  | https://podminky.urs.cz/item/CS_URS_2023_01/113202111 | [14 empty] | Online PSC | 2
| P |  | Poznámka k položce: Obrubník chodníkový 50/1000/200, po rozebrání bude predána vlastníkovi (Obec Suchá). | [14 empty] | P | 2
| VV |  | 2*(21,5+9,5) |  | 62 | [12 empty] | VV | 2 | 2 | True | 1 | ROZPOCET
8 | K | 129911123 | Bourání zdiva z ŽB nebo předpjatého betonu v odkopávkách nebo prokopávkách ručně | m3 | 1.2 |  | 0 | CS ÚRS 2023 01 |  | základní |  | 0 | 0 | 0 | 0 | 0 | 4 | K | 2 |  |  |  | ROZPOCET | 0 | 0 | 0 | 0 | 0 | 1 | 0 | 4 | 927287703
| Online PSC |  | https://podminky.urs.cz/item/CS_URS_2023_01/129911123 | [14 empty] | Online PSC | 2
| P |  | Poznámka k položce: Viz technická zpráva a příslušná výkresová dokumentace. | [14 empty] | P | 2
| VV |  | 0,63 "výtokový objekt z domovní ČOV" |  | 0.63 | [12 empty] | VV | 2 | 2 | True | 0 | ROZPOCET
| VV |  | 0,57 "vrchní skruž z hasičské studny" |  | 0.57 | [12 empty] | VV | 2 | 2 | True | 0 | ROZPOCET
| VV |  | Součet |  | 1.2 | [12 empty] | VV | 2 | 4 | True | 1 | ROZPOCET
9 | K | 976085411 | Vybourání kanalizačních rámů včetně poklopů nebo mříží pl přes 0,6 m2 | kus | 1 |  | 0 |  |  | základní |  | 0 | 0 | 0 | 0.054 | 0.054 | 4 | K | 2 |  |  |  | ROZPOCET | 0 | 0 | 0 | 0 | 0 | 1 | 0 | 4 | -1849577512
| P |  | Poznámka k položce: Odstranění ocelového poklopu hasičské studny. | [14 empty] | P | 2
10 | K | 871275811 | Bourání stávajícího potrubí z PVC nebo PP DN 150 | m | 3 |  | 0 | CS ÚRS 2023 01 |  | základní |  | 0 | 0 | 0 | 0.005 | 0.015 | 4 | K | 2 |  |  |  | ROZPOCET | 0 | 0 | 0 | 0 | 0 | 1 | 0 | 4 | -1719919221
| Online PSC |  | https://podminky.urs.cz/item/CS_URS_2023_01/871275811 | [14 empty] | Online PSC | 2
| P |  | Poznámka k položce: Potrubí PVC DN 150 | [14 empty] | P | 2
11 | K | 961051111 | Bourání mostních základů z ŽB | m3 | 1.38 |  | 0 | CS ÚRS 2023 01 |  | základní |  | 0 | 0.12171 | 0.16796 | 2.4 | 3.312 | 4 | K | 2 |  |  |  | ROZPOCET | 0 | 0 | 0 | 0 | 0 | 1 | 0 | 4 | -672715583
| Online PSC |  | https://podminky.urs.cz/item/CS_URS_2023_01/961051111 | [14 empty] | Online PSC | 2
| P |  | Poznámka k položce: Uvažované základy. Viz technická zpráva a příslušná výkresová dokumentace. | [14 empty] | P | 2
| VV |  | 1,5*1,2*0,4+1,5*1,1*0,4 |  | 1.38 | [12 empty] | VV | 2 | 2 | True | 1 | ROZPOCET
12 | K | 962051111 | Bourání mostních zdí a pilířů z ŽB | m3 | 0.9 |  | 0 | CS ÚRS 2023 01 |  | základní |  | 0 | 0.12171 | 0.10954 | 2.4 | 2.16 | 4 | K | 2 |  |  |  | ROZPOCET | 0 | 0 | 0 | 0 | 0 | 1 | 0 | 4 | 15395345
| Online PSC |  | https://podminky.urs.cz/item/CS_URS_2023_01/962051111 | [14 empty] | Online PSC | 2
| P |  | Poznámka k položce: Uvažované zpevnění.Viz technická zpráva a příslušná výkresová dokumentace. | [14 empty] | P | 2
| VV |  | 1,5*0,9*0,3+1,5*1,1*0,3 |  | 0.9 | [12 empty] | VV | 2 | 2 | True | 1 | ROZPOCET
13 | K | 963051111 | Bourání mostní konstrukce z ŽB | m3 | 2.28 |  | 0 | CS ÚRS 2023 01 |  | základní |  | 0 | 0.12171 | 0.2775 | 2.4 | 5.472 | 4 | K | 2 |  |  |  | ROZPOCET | 0 | 0 | 0 | 0 | 0 | 1 | 0 | 4 | 1089891645
| Online PSC |  | https://podminky.urs.cz/item/CS_URS_2023_01/963051111 | [14 empty] | Online PSC | 2
| P |  | Poznámka k položce: Uvažovaná mostovka ze železobetonových panelů. Viz technická zpráva a příslušná výkresová dokumentace. | [14 empty] | P | 2
| VV |  | (7,6*1,5*0,2) |  | 2.28 | [12 empty] | VV | 2 | 2 | True | 1 | ROZPOCET
14 | K | 963071112 | Demontáž ocelových prvků mostů šroubovaných nebo svařovaných přes 100 kg | kg | 361.62 |  | 0 | CS ÚRS 2023 01 |  | základní |  | 0 | 0 | 0 | 0.001 | 0.36162 | 4 | K | 2 |  |  |  | ROZPOCET | 0 | 0 | 0 | 0 | 0 | 1 | 0 | 4 | -1855533892
| Online PSC |  | https://podminky.urs.cz/item/CS_URS_2023_01/963071112 | [14 empty] | Online PSC | 2
| P |  | Poznámka k položce: Odstranéní nosník I 150. | [14 empty] | P | 2
| VV |  | (14,35*8,4)*3 |  | 361.62 | [12 empty] | VV | 2 | 2 | True | 1 | ROZPOCET
15 | K | 966075211 | Demontáž ocelového zábradlí mostů do 50 kg | kg | 86.8 |  | 0 | CS ÚRS 2023 01 |  | základní |  | 0 | 0 | 0 | 0.001 | 0.0868 | 4 | K | 2 |  |  |  | ROZPOCET | 0 | 0 | 0 | 0 | 0 | 1 | 0 | 4 | 820682687
| Online PSC |  | https://podminky.urs.cz/item/CS_URS_2023_01/966075211 | [14 empty] | Online PSC | 2
| P |  | Poznámka k položce: Odstranéní zábradlí. | [14 empty] | P | 2
| VV |  | 5*1,3*4+2*15,2*2 |  | 86.8 | [12 empty] | VV | 2 | 2 | True | 1 | ROZPOCET
16 | K | 966077121 | Odstranění různých doplňkových ocelových konstrukcí hmotnosti přes 20 do 50 kg | kus | 1 |  | 0 | CS ÚRS 2023 01 |  | základní |  | 0 | 6e-05 | 6e-05 | 0.184 | 0.184 | 4 | K | 2 |  |  |  | ROZPOCET | 0 | 0 | 0 | 0 | 0 | 1 | 0 | 4 | 1940480907
| Online PSC |  | https://podminky.urs.cz/item/CS_URS_2023_01/966077121 | [14 empty] | Online PSC | 2
| P |  | Poznámka k položce: Odstranění chráničky. Ocel bude přemístěna na okraj staveniště a bude predána obci Suchá. | [14 empty] | P | 2
| D | 997 | Přesun sutě |  |  |  | 0 |  |  |  |  | 0 |  | 0 |  | 0 | 1 | D | 1 |  |  |  | ROZPOCET | [6 empty] | 0
17 | K | 997221131 | Vodorovná doprava vybouraných hmot nošením do 50 m | t | 8.99 |  | 0 | CS ÚRS 2023 01 |  | základní |  | 0 | 0 | 0 | 0 | 0 | 4 | K | 2 |  |  |  | ROZPOCET | 0 | 0 | 0 | 0 | 0 | 1 | 0 | 4 | -1973810307
| Online PSC |  | https://podminky.urs.cz/item/CS_URS_2023_01/997221131 | [14 empty] | Online PSC | 2
| P |  | Poznámka k položce: Po rozebrání dlažby bude dlažba a obrubníky předána vlastníkovi, tj. obci Suchá. | [14 empty] | P | 2
| VV |  | 7,63 "zámková dlažba" |  | 7.63 | [12 empty] | VV | 2 | 2 | True | 0 | ROZPOCET
| VV |  | 1,36 "obrubník" |  | 1.36 | [12 empty] | VV | 2 | 2 | True | 0 | ROZPOCET
| VV |  | Součet |  | 8.99 | [12 empty] | VV | 2 | 4 | True | 1 | ROZPOCET
18 | K | 997321611 | Nakládání nebo překládání suti a vybouraných hmot | t | 127.78 |  | 0 | CS ÚRS 2023 01 |  | základní |  | 0 | 0 | 0 | 0 | 0 | 4 | K | 2 |  |  |  | ROZPOCET | 0 | 0 | 0 | 0 | 0 | 1 | 0 | 4 | -1623257886
| Online PSC |  | https://podminky.urs.cz/item/CS_URS_2023_01/997321611 | [14 empty] | Online PSC | 2
| VV |  | 100+1,07+11,4+1,37 |  | 113.84 | [12 empty] | VV | 2 | 2 | True | 0 | ROZPOCET
| VV |  | 2,07+1,17 |  | 3.24 | [12 empty] | VV | 2 | 2 | True | 0 | ROZPOCET
| VV |  | 10,7 |  | 10.7 | [12 empty] | VV | 2 | 2 | True | 0 | ROZPOCET
| VV |  | Součet |  | 127.78 | [12 empty] | VV | 2 | 4 | True | 1 | ROZPOCET
19 | K | 997321511 | Vodorovná doprava suti a vybouraných hmot po suchu do 1 km | t | 127.78 |  | 0 | CS ÚRS 2023 01 |  | základní |  | 0 | 0 | 0 | 0 | 0 | 4 | K | 2 |  |  |  | ROZPOCET | 0 | 0 | 0 | 0 | 0 | 1 | 0 | 4 | 1411141518
| Online PSC |  | https://podminky.urs.cz/item/CS_URS_2023_01/997321511 | [14 empty] | Online PSC | 2
| P |  | Poznámka k položce: Odvoz na uvažovanou recyklační skládku do vzd.: 38 km | [14 empty] | P | 2
| VV |  | 100+1,07+11,4+1,37 |  | 113.84 | [12 empty] | VV | 2 | 2 | True | 0 | ROZPOCET
| VV |  | 2,07+1,17 |  | 3.24 | [12 empty] | VV | 2 | 2 | True | 0 | ROZPOCET
| VV |  | 10,7 |  | 10.7 | [12 empty] | VV | 2 | 2 | True | 0 | ROZPOCET
| VV |  | Součet |  | 127.78 | [12 empty] | VV | 2 | 4 | True | 1 | ROZPOCET
20 | K | 997321519 | Příplatek ZKD 1 km vodorovné dopravy suti a vybouraných hmot po suchu | t | 4727.86 |  | 0 | CS ÚRS 2023 01 |  | základní |  | 0 | 0 | 0 | 0 | 0 | 4 | K | 2 |  |  |  | ROZPOCET | 0 | 0 | 0 | 0 | 0 | 1 | 0 | 4 | -1461020479
| Online PSC |  | https://podminky.urs.cz/item/CS_URS_2023_01/997321519 | [14 empty] | Online PSC | 2
| P |  | Poznámka k položce: Odvoz na uvažovanou recyklační skládku do vzd.: 38 km | [14 empty] | P | 2
| VV |  | 127,78*37 'Přepočtené koeficientem množství |  | 4727.86 | [12 empty] | VV | 2 | 2 | False | 1 | ROZPOCET
21 | K | 997013862R | Poplatek za uložení stavebního odpadu na recyklační skládce (skládkovné) z armovaného betonu kód odpadu 17 01 01 | t | 113.84 |  | 0 |  |  | základní |  | 0 | 0 | 0 | 0 | 0 | 4 | K | 2 |  |  |  | ROZPOCET | 0 | 0 | 0 | 0 | 0 | 1 | 0 | 4 | 1172412782
| P |  | Poznámka k položce: Tvárnice, výtokový objekt z ČOV, mostovka. Viz technická zpráva a příslušná výkresová dokumentace. | [14 empty] | P | 2
| VV |  | 100+1,07+11,4+1,37 |  | 113.84 | [12 empty] | VV | 2 | 2 | True | 1 | ROZPOCET
22 | K | 997013871R | Poplatek za uložení stavebního odpadu na recyklační skládce (skládkovné) směsného stavebního a demoličního kód odpadu 17 09 04 | t | 13.94 |  | 0 |  |  | základní |  | 0 | 0 | 0 | 0 | 0 | 4 | K | 2 |  |  |  | ROZPOCET | 0 | 0 | 0 | 0 | 0 | 1 | 0 | 4 | 169441851
| P |  | Poznámka k položce: Uvažované základy, uvažované zpevnění. Odstranění podkladu. Dle ceníku skládky z 08/2023. Viz technická zpráva a příslušná výkresová dokumentace. | [14 empty] | P | 2
| VV |  | 2,07+1,17+10,7 |  | 13.94 | [12 empty] | VV | 2 | 2 | True | 1 | ROZPOCET
| D | 998 | Přesun hmot |  |  |  | 0 |  |  |  |  | 0 |  | 0 |  | 0 | 1 | D | 1 |  |  |  | ROZPOCET | [6 empty] | 0
23 | K | 998332011 | Přesun hmot pro úpravy vodních toků a kanály | t | 171.13 |  | 0 | CS ÚRS 2023 01 |  | základní |  | 0 | 0 | 0 | 0 | 0 | 4 | K | 2 |  |  |  | ROZPOCET | 0 | 0 | 0 | 0 | 0 | 1 | 0 | 4 | 573460650
| Online PSC |  | https://podminky.urs.cz/item/CS_URS_2023_01/998332011 | [14 empty] | Online PSC | 2
| VV |  | 117,080+54,05 |  | 171.13 | [12 empty] | VV | 2 | 2 | True | 1 | ROZPOCET
24 | K | 998767101 | Přesun hmot tonážní pro zámečnické konstrukce v objektech v do 6 m | t | 0.498 |  | 0 | CS ÚRS 2023 01 |  | základní |  | 0 | 0 | 0 | 0 | 0 | 4 | K | 2 |  |  |  | ROZPOCET | 0 | 0 | 0 | 0 | 0 | 1 | 0 | 4 | 132123829
| Online PSC |  | https://podminky.urs.cz/item/CS_URS_2023_01/998767101 | [14 empty] | Online PSC | 2
| P |  | Poznámka k položce: Ocel bude přemístěna na okraj staveniště a předána obci. | [14 empty] | P | 2

## SO 01.2 - Revitalizace toku
{d6d42143-0aa5-40d7-a938-07c3c04867ed}
2
| KRYCÍ LIST SOUPISU PRACÍ | [7 empty] | v --- níže se nacházejí doplnkové a pomocné údaje k sestavám --- v | [8 empty] | False
Stavba:
var2_JIHLÁVKA, PROSTŘEDKOVICE, REVITALIZACE TOKU (PMO)
Objekt:
SO-01 - Revitalizace toku
Soupis:
SO 01.2 - Revitalizace toku
| KSO: |  |  |  |  | CC-CZ:
| Místo: |  | Prostředkovice |  |  | Datum: | 24. 10. 2023
| Zadavatel: |  |  |  |  | IČ:
|  | Povodí Moravy s.p. |  |  |  | DIČ:
| Uchazeč: |  |  |  |  | IČ: | Vyplň údaj
|  | Vyplň údaj |  |  |  | DIČ: | Vyplň údaj
| Projektant: |  |  |  |  | IČ: | 27560015
|  | Envicons, s.r.o. |  |  |  | DIČ: | CZ27560015
| Zpracovatel: |  |  |  |  | IČ: | 27560015
|  | Envicons, s.r.o. |  |  |  | DIČ: | CZ27560015
Poznámka:
| Cena bez DPH | [5 empty] | 0
|  |  | Základ daně |  |  | Sazba daně | Výše daně
| DPH | základní | 0 |  |  | 21% | 0
|  | snížená | 0 |  |  | 15% | 0
|  | zákl. přenesená | 0 |  |  | 21% | 0
|  | sníž. přenesená | 0 |  |  | 15% | 0
|  | nulová | 0 |  |  | 0% | 0
| Cena s DPH |  |  | v | CZK |  | 0
| Projektant |  |  | Zpracovatel
| Datum a podpis: |  | Razítko | Datum a podpis: |  |  | Razítko
| Objednavatel |  |  | Uchazeč
| Datum a podpis: |  | Razítko | Datum a podpis: |  |  | Razítko
REKAPITULACE ČLENĚNÍ SOUPISU PRACÍ
Stavba:
var2_JIHLÁVKA, PROSTŘEDKOVICE, REVITALIZACE TOKU (PMO)
Objekt:
SO-01 - Revitalizace toku
Soupis:
SO 01.2 - Revitalizace toku
Místo: |  |  | Prostředkovice |  |  | Datum: | 24. 10. 2023
Zadavatel: |  |  | Povodí Moravy s.p. |  |  | Projektant: | Envicons, s.r.o.
Uchazeč: |  |  | Vyplň údaj |  |  | Zpracovatel: | Envicons, s.r.o.
Kód dílu - Popis | [6 empty] | Cena celkem [CZK]
Náklady ze soupisu prací | [6 empty] | 0 | [11 empty] | -1
| 1 - Zemní práce | [5 empty] | 0
| HSV - Práce a dodávky HSV | [5 empty] | 0
| 4 - Vodorovné konstrukce | [5 empty] | 0
| 998 - Přesun hmot | [5 empty] | 0
SOUPIS PRACÍ
Stavba:
var2_JIHLÁVKA, PROSTŘEDKOVICE, REVITALIZACE TOKU (PMO)
Objekt:
SO-01 - Revitalizace toku
Soupis:
SO 01.2 - Revitalizace toku
Místo: |  |  | Prostředkovice |  |  | Datum: | 24. 10. 2023
Zadavatel: |  |  | Povodí Moravy s.p. |  |  | Projektant: | Envicons, s.r.o.
Uchazeč: |  |  | Vyplň údaj |  |  | Zpracovatel: | Envicons, s.r.o.
PČ | Typ | Kód | Popis | MJ | Množství | J.cena [CZK] | Cena celkem [CZK] | Cenová soustava |  | DPH | J. Nh [h] | Nh celkem [h] | J. hmotnost [t] | Hmotnost celkem [t] | J. suť [t] | Suť Celkem [t]
Náklady soupisu celkem | [6 empty] | 0 |  |  |  |  | 0 |  | 52.7094 |  | 0 |  | D | -1 | [10 empty] | 0
| D | 1 | Zemní práce |  |  |  | 0 |  |  |  |  | 0 |  | 0 |  | 0 | 1 | D | 0 |  |  |  | ROZPOCET | [6 empty] | 0
1 | K | R01 | Odvodnění staveniště | kpl | 1 |  | 0 |  |  | základní |  | 0 | 0 | 0 | 0 | 0 | 4 | K | 1 |  |  |  | ROZPOCET | 0 | 0 | 0 | 0 | 0 | 1 | 0 | 4 | -1540377666
| P |  | Poznámka k položce: Odvodnění staveniště zemní jílové hrázky: (10,2*1*2,5)*3 = 76,5 m3 potrubí DN 600 s uvázáním na dřevěné podpěry: cca 60 m (využito 3x) geotextilie 300 g/m2: (10,2*2,5) = 25,5 m2 (využito 3x) V rámci položky je uvažováno i s čerpáním pro zajištění suché základové spáry pro modelaci koryta, založení rozdělovacího objektu a pro založení přeložek v místě křížení s trasou koryta. Čerpání na vzdálenost cca 60 m. | [14 empty] | P | 1
2 | K | 115101301 | Pohotovost čerpací soupravy pro dopravní výšku do 10 m přítok do 500 l/min | den | 30 |  | 0 | CS ÚRS 2023 01 |  | základní |  | 0 | 0 | 0 | 0 | 0 | 4 | K | 1 |  |  |  | ROZPOCET | 0 | 0 | 0 | 0 | 0 | 1 | 0 | 4 | -855158294
| Online PSC |  | https://podminky.urs.cz/item/CS_URS_2023_01/115101301 | [14 empty] | Online PSC | 1
3 | K | 121151124 | Sejmutí ornice plochy přes 500 m2 tl vrstvy přes 200 do 250 mm strojně | m2 | 1357 |  | 0 | CS ÚRS 2023 01 |  | základní |  | 0 | 0 | 0 | 0 | 0 | 4 | K | 1 |  |  |  | ROZPOCET | 0 | 0 | 0 | 0 | 0 | 1 | 0 | 4 | -389273283
| Online PSC |  | https://podminky.urs.cz/item/CS_URS_2023_01/121151124 | [14 empty] | Online PSC | 1
| P |  | Poznámka k položce: Sejmutí ornice v tl. 250 mm. Viz technická zpráva a příslušná výkresová dokumentace. | [14 empty] | P | 1
4 | K | 124253100 | Vykopávky pro koryta vodotečí v hornině třídy těžitelnosti I skupiny 3 objem do 100 m3 strojně | m3 | 25.7 |  | 0 | CS ÚRS 2023 01 |  | základní |  | 0 | 0 | 0 | 0 | 0 | 4 | K | 1 |  |  |  | ROZPOCET | 0 | 0 | 0 | 0 | 0 | 1 | 0 | 4 | 296772136
| Online PSC |  | https://podminky.urs.cz/item/CS_URS_2023_01/124253100 | [14 empty] | Online PSC | 1
| P |  | Poznámka k položce: mimo nivu: (6,6+9)*0,29 = 4,52 m3 v nivě, mlat: (11,9+9)*0,305*2,1 = 13,39 m3 v nivě, dlažba: (3,9+3,2)*0,45*2,1 = 6,71 m3 základy pro lávky: (0,4*0,6*2+1*0,3*2) = 1,08 m3 tj. celkem výkopové práce, tř. těžitelnosti I(3): (4,52+13,39+6,71+1,08) = 25,7 m3 Viz technická zpráva a příslušná výkresová dokumentace. | [14 empty] | P | 1
5 | K | 124253102 | Vykopávky pro koryta vodotečí v hornině třídy těžitelnosti I skupiny 3 objem do 5000 m3 strojně | m3 | 1248.6 |  | 0 | CS ÚRS 2023 01 |  | základní |  | 0 | 0 | 0 | 0 | 0 | 4 | K | 1 |  |  |  | ROZPOCET | 0 | 0 | 0 | 0 | 0 | 1 | 0 | 4 | 958067540
| Online PSC |  | https://podminky.urs.cz/item/CS_URS_2023_01/124253102 | [14 empty] | Online PSC | 1
| P |  | Poznámka k položce: Výkopové práce zahrnují revitalizaci vodního toku a těžbu potočního sedimentu. Viz technická zpráva a příslušná výkresová dokumentace. revitalizace toku: (1566,25-339,25-71,2-7,8-2,28) = 1 145,8 m3 z toho: ornice= 339,25 m3, opevnění = 71,2 m3, chodník = 7,8 m3, pilíře lávky = 2,28 m3 potoční sediment: (514*0,2) = 102,8 m3 tj. celkem 1248,6 m3 | [14 empty] | P | 1
| VV |  | 311,8 "přeložení na břehovou hranu" |  | 311.8 | [12 empty] | VV | 1 | 2 | True | 0 | ROZPOCET
| VV |  | 936,8 "okamžitý odvoz" |  | 936.8 | [12 empty] | VV | 1 | 2 | True | 0 | ROZPOCET
| VV |  | Součet |  | 1248.6 | [12 empty] | VV | 1 | 4 | True | 1 | ROZPOCET
6 | K | 171151103 | Uložení sypaniny z hornin soudržných do násypů zhutněných strojně | m3 | 311.8 |  | 0 | CS ÚRS 2023 01 |  | základní |  | 0 | 0 | 0 | 0 | 0 | 4 | K | 1 |  |  |  | ROZPOCET | 0 | 0 | 0 | 0 | 0 | 1 | 0 | 4 | 1851746732
| Online PSC |  | https://podminky.urs.cz/item/CS_URS_2023_01/171151103 | [14 empty] | Online PSC | 1
| P |  | Poznámka k položce: Viz technická zpráva a příslušná výkresová dokumentace. revitalizace toku: (model) = 207 m3 zasypání bývalého odběru = 2 m3 potoční sediment: = 102,8 m3 tj. celkem 311,80 m3 | [14 empty] | P | 1
7 | K | 182251101 | Svahování násypů strojně | m2 | 805 |  | 0 | CS ÚRS 2023 01 |  | základní |  | 0 | 0 | 0 | 0 | 0 | 4 | K | 1 |  |  |  | ROZPOCET | 0 | 0 | 0 | 0 | 0 | 1 | 0 | 4 | 288595556
| Online PSC |  | https://podminky.urs.cz/item/CS_URS_2023_01/182251101 | [14 empty] | Online PSC | 1
| P |  | Poznámka k položce: Svahování s uhutněněním. Viz technická zpráva a příslušná výkresová dokumentace. | [14 empty] | P | 1
8 | K | 182151111 | Svahování v zářezech v hornině třídy těžitelnosti I skupiny 1 až 3 strojně | m2 | 840 |  | 0 | CS ÚRS 2023 01 |  | základní |  | 0 | 0 | 0 | 0 | 0 | 4 | K | 1 |  |  |  | ROZPOCET | 0 | 0 | 0 | 0 | 0 | 1 | 0 | 4 | 1575717017
| Online PSC |  | https://podminky.urs.cz/item/CS_URS_2023_01/182151111 | [14 empty] | Online PSC | 1
| P |  | Poznámka k položce: Svahování bez uhutnění. Viz technická zpráva a příslušná výkresová dokumentace. | [14 empty] | P | 1
9 | K | 181951112 | Úprava pláně v hornině třídy těžitelnosti I skupiny 1 až 3 se zhutněním strojně | m2 | 312 |  | 0 | CS ÚRS 2023 01 |  | základní |  | 0 | 0 | 0 | 0 | 0 | 4 | K | 1 |  |  |  | ROZPOCET | 0 | 0 | 0 | 0 | 0 | 1 | 0 | 4 | -1786366721
| Online PSC |  | https://podminky.urs.cz/item/CS_URS_2023_01/181951112 | [14 empty] | Online PSC | 1
| P |  | Poznámka k položce: Viz technická zpráva a příslušná výkresová dokumentace. | [14 empty] | P | 1
10 | K | 181951111 | Úprava pláně v hornině třídy těžitelnosti I skupiny 1 až 3 bez zhutnění strojně | m2 | 348 |  | 0 | CS ÚRS 2023 01 |  | základní |  | 0 | 0 | 0 | 0 | 0 | 4 | K | 1 |  |  |  | ROZPOCET | 0 | 0 | 0 | 0 | 0 | 1 | 0 | 4 | 1045490449
| Online PSC |  | https://podminky.urs.cz/item/CS_URS_2023_01/181951111 | [14 empty] | Online PSC | 1
| P |  | Poznámka k položce: Viz technická zpráva a příslušná výkresová dokumentace. | [14 empty] | P | 1
11 | K | 181351113 | Rozprostření ornice tl vrstvy do 200 mm pl přes 500 m2 v rovině nebo ve svahu do 1:5 strojně | m2 | 660 |  | 0 | CS ÚRS 2023 01 |  | základní |  | 0 | 0 | 0 | 0 | 0 | 4 | K | 1 |  |  |  | ROZPOCET | 0 | 0 | 0 | 0 | 0 | 1 | 0 | 4 | -586486010
| Online PSC |  | https://podminky.urs.cz/item/CS_URS_2023_01/181351113 | [14 empty] | Online PSC | 1
| P |  | Poznámka k položce: Viz technická zpráva a příslušná výkresová dokumentace. Pro rozprostření bude použita ornice z mezideponie. | [14 empty] | P | 1
12 | K | 182351133 | Rozprostření ornice pl přes 500 m2 ve svahu nad 1:5 tl vrstvy do 200 mm strojně | m2 | 1645 |  | 0 | CS ÚRS 2023 01 |  | základní |  | 0 | 0 | 0 | 0 | 0 | 4 | K | 1 |  |  |  | ROZPOCET | 0 | 0 | 0 | 0 | 0 | 1 | 0 | 4 | 226338976
| Online PSC |  | https://podminky.urs.cz/item/CS_URS_2023_01/182351133 | [14 empty] | Online PSC | 1
| P |  | Poznámka k položce: Viz technická zpráva a příslušná výkresová dokumentace. Pro rozprostření bude použita ornice z mezideponie. | [14 empty] | P | 1
| D | HSV | Práce a dodávky HSV |  |  |  | 0 |  |  |  |  | 0 |  | 52.7094 |  | 0 | 1 | D | 0 |  |  |  | ROZPOCET | [6 empty] | 0
| D | 4 | Vodorovné konstrukce |  |  |  | 0 |  |  |  |  | 0 |  | 52.7094 |  | 0 | 1 | D | 1 |  |  |  | ROZPOCET | [6 empty] | 0
13 | K | 274315413 | Základové pasy z betonu se zvýšenými nároky na prostředí C 30/37 | m3 | 1.44 |  | 0 | CS ÚRS 2023 01 |  | základní |  | 0 | 0 | 0 | 0 | 0 | 4 | K | 2 |  |  |  | ROZPOCET | 0 | 0 | 0 | 0 | 0 | 1 | 0 | 4 | -280668229
| Online PSC |  | https://podminky.urs.cz/item/CS_URS_2023_01/274315413 | [14 empty] | Online PSC | 2
| P |  | Poznámka k položce: Základ z betonu C30/37: (0,4*2*0,9)*2 =1,44 m3 | [14 empty] | P | 2
14 | K | 321351010 | Bednění konstrukcí vodních staveb rovinné - zřízení | m2 | 8.64 |  | 0 | CS ÚRS 2023 01 |  | základní |  | 0 | 0.00726 | 0.062726 | 0 | 0 | 4 | K | 2 |  |  |  | ROZPOCET | 0 | 0 | 0 | 0 | 0 | 1 | 0 | 4 | 1920729051
| Online PSC |  | https://podminky.urs.cz/item/CS_URS_2023_01/321351010 | [14 empty] | Online PSC | 2
15 | K | 321352010 | Bednění konstrukcí vodních staveb rovinné - odstranění | m2 | 8.64 |  | 0 | CS ÚRS 2023 01 |  | základní |  | 0 | 0.00086 | 0.0074304 | 0 | 0 | 4 | K | 2 |  |  |  | ROZPOCET | 0 | 0 | 0 | 0 | 0 | 1 | 0 | 4 | 1302269565
| Online PSC |  | https://podminky.urs.cz/item/CS_URS_2023_01/321352010 | [14 empty] | Online PSC | 2
16 | K | 321368211 | Výztuž železobetonových konstrukcí vodních staveb ze svařovaných sítí | t | 0.043 |  | 0 | CS ÚRS 2023 01 |  | základní |  | 0 | 1.0395 | 0.044701 | 0 | 0 | 4 | K | 2 |  |  |  | ROZPOCET | 0 | 0 | 0 | 0 | 0 | 1 | 0 | 4 | 656101669
| Online PSC |  | https://podminky.urs.cz/item/CS_URS_2023_01/321368211 | [14 empty] | Online PSC | 2
| VV |  | 7,92*5,4/1000 |  | 0.043 | [12 empty] | VV | 2 | 2 | True | 1 | ROZPOCET
17 | K | 326216121R | Zdivo LTM z nepravidelných kamenů na sucho | m3 | 0.4 |  | 0 |  |  | základní |  | 0 | 2.16 | 0.864 | 0 | 0 | 4 | K | 2 |  |  |  | ROZPOCET | 0 | 0 | 0 | 0 | 0 | 1 | 0 | 4 | 1536191327
| P |  | Poznámka k položce: Vytvoření nového výtokového objektu výtok z ČOV | [14 empty] | P | 2
18 | K | 451315126 | Podkladní nebo výplňová vrstva z betonu C 20/25 tl do 150 mm | m2 | 5.2 |  | 0 | CS ÚRS 2023 01 |  | základní |  | 0 | 0 | 0 | 0 | 0 | 4 | K | 2 |  |  |  | ROZPOCET | 0 | 0 | 0 | 0 | 0 | 1 | 0 | 4 | 1154014080
| Online PSC |  | https://podminky.urs.cz/item/CS_URS_2023_01/451315126 | [14 empty] | Online PSC | 2
19 | K | 462512161R | Zához z lomového kamene záhozového hmotnost kamenů do 15 kg bez výplně | m3 | 2.4 |  | 0 |  |  | základní |  | 0 | 2.0032 | 4.8077 | 0 | 0 | 4 | K | 2 |  |  |  | ROZPOCET | 0 | 0 | 0 | 0 | 0 | 1 | 0 | 4 | -1964642738
| P |  | Poznámka k položce: Balvanité přechod. úseky v toku, LK do 15 kg | [14 empty] | P | 2
20 | K | 463211141 | Rovnanina z lomového kamene tříděného hmotnosti do 80 kg s urovnáním líce | m3 | 1.41 |  | 0 | CS ÚRS 2023 01 |  | základní |  | 0 | 2.0328 | 2.8662 | 0 | 0 | 4 | K | 2 |  |  |  | ROZPOCET | 0 | 0 | 0 | 0 | 0 | 1 | 0 | 4 | 1368865118
| Online PSC |  | https://podminky.urs.cz/item/CS_URS_2023_01/463211141 | [14 empty] | Online PSC | 2
| P |  | Poznámka k položce: Rovnanina z LK, v tl. 300 mm, 50-80 kg, vyklínovaní, proštěrkování a urovnání líce. nášlapné kameny: (0,2*0,3)*21 = 1,26 m3 opevnění dna křížení sítě: (1*0,5)*0,3 = 0,15 m3 tj. celkem 1,41 m3 | [14 empty] | P | 2
21 | K | 463211153 | Rovnanina objemu přes 3 m3 z lomového kamene tříděného hmotnosti přes 200 do 500 kg s urovnáním líce | m3 | 23.84 |  | 0 | CS ÚRS 2023 01 |  | základní |  | 0 | 1.848 | 44.0563 | 0 | 0 | 4 | K | 2 |  |  |  | ROZPOCET | 0 | 0 | 0 | 0 | 0 | 1 | 0 | 4 | -347058501
| Online PSC |  | https://podminky.urs.cz/item/CS_URS_2023_01/463211153 | [14 empty] | Online PSC | 2
| P |  | Poznámka k položce: Rovnanina z LK nad 200 kg skládané kameny na štět. Konkrétně se jedná o opevnění břehů, solitérní kameny v toku a na výtocích. Viz technická zpráva a příslušná výkresová dokumentace. opevnění břehů: (36*0,5) = 18 m3 soliterní kameny - tok: (0,4*0,6)*16 = 3,84 m3 soliterní kameny - výtoky: (0,4*0,5)*10 = 2 m3 tj. celkem 22,84 m3 | [14 empty] | P | 2
22 | K | 460030122R | Mrtvé dřevo | kus | 5 |  | 0 |  |  | základní |  | 0 | 4e-05 | 0.0002 | 0 | 0 | 4 | K | 2 |  |  |  | ROZPOCET | 0 | 0 | 0 | 0 | 0 | 1 | 0 | 4 | -1535091162
| P |  | Poznámka k položce: Nakoupení mrtvého dřeva s jeho uložením a ukotvením. Mrtvé dřevo větvené se zapuštěním cca 1/2 do břehů celkem 5 ks cca Ø 30 cm, dl. cca 4 m – 3 ks cca Ø 40 cm, dl. cca 3,5 m – 2 ks Umístění a usazení mrtvého dřeva bude odsouhlaseno technickým, autorským a biologickým dozorem. | [14 empty] | P | 2
| D | 998 | Přesun hmot |  |  |  | 0 |  |  |  |  | 0 |  | 0 |  | 0 | 1 | D | 0 |  |  |  | ROZPOCET | [6 empty] | 0
23 | K | 167151111 | Nakládání výkopku z hornin třídy těžitelnosti I skupiny 1 až 3 přes 100 m3 | m3 | 1899.65 |  | 0 | CS ÚRS 2023 01 |  | základní |  | 0 | 0 | 0 | 0 | 0 | 4 | K | 1 |  |  |  | ROZPOCET | 0 | 0 | 0 | 0 | 0 | 1 | 0 | 4 | -923186927
| Online PSC |  | https://podminky.urs.cz/item/CS_URS_2023_01/167151111 | [14 empty] | Online PSC | 1
| P |  | Poznámka k položce: Nakládání ornice a výkopku. Viz technická zpráva a příslušná výkresová dokumentace. | [14 empty] | P | 1
| VV |  | 339,25 "ornice z mezideponie" |  | 339.25 | [12 empty] | VV | 1 | 2 | True | 0 | ROZPOCET
| VV |  | 936,8 "výkopek na skládku" |  | 936.8 | [12 empty] | VV | 1 | 2 | True | 0 | ROZPOCET
| VV |  | 311,8*2 "výkopek na a z mezideponie" |  | 623.6 | [12 empty] | VV | 1 | 2 | True | 0 | ROZPOCET
| VV |  | Součet |  | 1899.65 | [12 empty] | VV | 1 | 4 | True | 1 | ROZPOCET
24 | K | 162351103 | Vodorovné přemístění přes 50 do 500 m výkopku/sypaniny z horniny třídy těžitelnosti I skupiny 1 až 3 | m3 | 962.95 |  | 0 | CS ÚRS 2023 01 |  | základní |  | 0 | 0 | 0 | 0 | 0 | 4 | K | 1 |  |  |  | ROZPOCET | 0 | 0 | 0 | 0 | 0 | 1 | 0 | 4 | -1869589710
| Online PSC |  | https://podminky.urs.cz/item/CS_URS_2023_01/162351103 | [14 empty] | Online PSC | 1
| P |  | Poznámka k položce: Vodorovné přemístění ornice na mezideponii.Viz technická zpráva a příslušná výkresová dokumentace. | [14 empty] | P | 1
| VV |  | 339,25 "ornice z mezideponie" |  | 339.25 | [12 empty] | VV | 1 | 2 | True | 0 | ROZPOCET
| VV |  | 311,85*2 "výkopek z a na mezideponii" |  | 623.7 | [12 empty] | VV | 1 | 2 | True | 0 | ROZPOCET
| VV |  | Součet |  | 962.95 | [12 empty] | VV | 1 | 4 | True | 1 | ROZPOCET
25 | K | 162651111 | Vodorovné přemístění přes 3 000 do 4000 m výkopku/sypaniny z horniny třídy těžitelnosti I skupiny 1 až 3 | m3 | 960.17 |  | 0 | CS ÚRS 2023 01 |  | základní |  | 0 | 0 | 0 | 0 | 0 | 4 | K | 1 |  |  |  | ROZPOCET | 0 | 0 | 0 | 0 | 0 | 1 | 0 | 4 | -1115309066
| Online PSC |  | https://podminky.urs.cz/item/CS_URS_2023_01/162651111 | [14 empty] | Online PSC | 1
| P |  | Poznámka k položce: Vodorovné přemístění výkopku na vzdálenost 3,3 km s okamžitým odvozem na skládku. Viz technická zpráva a příslušná výkresová dokumentace. | [14 empty] | P | 1
| VV |  | 936,8+23,370 |  | 960.17 | [12 empty] | VV | 1 | 2 | True | 0 | ROZPOCET
| VV |  | Součet |  | 960.17 | [12 empty] | VV | 1 | 4 | True | 1 | ROZPOCET
26 | K | 998332011 | Přesun hmot pro úpravy vodních toků a kanály | t | 52.709 |  | 0 | CS ÚRS 2023 01 |  | základní |  | 0 | 0 | 0 | 0 | 0 | 4 | K | 1 |  |  |  | ROZPOCET | 0 | 0 | 0 | 0 | 0 | 1 | 0 | 4 | 33075065
| Online PSC |  | https://podminky.urs.cz/item/CS_URS_2023_01/998332011 | [14 empty] | Online PSC | 1

## SO-03 - Paralelní koryto
{fb3027cf-50bc-487c-bee6-343901f55587}
2
| KRYCÍ LIST SOUPISU PRACÍ | [7 empty] | v --- níže se nacházejí doplnkové a pomocné údaje k sestavám --- v | [8 empty] | False
Stavba:
var2_JIHLÁVKA, PROSTŘEDKOVICE, REVITALIZACE TOKU (PMO)
Objekt:
SO-03 - Paralelní koryto
| KSO: |  |  |  |  | CC-CZ:
| Místo: |  | Prostředkovice |  |  | Datum: | 24. 10. 2023
| Zadavatel: |  |  |  |  | IČ: | 70890013
|  | Povodí Moravy, s.p. |  |  |  | DIČ:
| Uchazeč: |  |  |  |  | IČ: | Vyplň údaj
|  | Vyplň údaj |  |  |  | DIČ: | Vyplň údaj
| Projektant: |  |  |  |  | IČ:
DIČ:
| Zpracovatel: |  |  |  |  | IČ: | 275 60 015
|  | Envicons s.r.o. |  |  |  | DIČ: | CZ 275 60 015
Poznámka:
| Cena bez DPH | [5 empty] | 0
|  |  | Základ daně |  |  | Sazba daně | Výše daně
| DPH | základní | 0 |  |  | 21% | 0
|  | snížená | 0 |  |  | 15% | 0
|  | zákl. přenesená | 0 |  |  | 21% | 0
|  | sníž. přenesená | 0 |  |  | 15% | 0
|  | nulová | 0 |  |  | 0% | 0
| Cena s DPH |  |  | v | CZK |  | 0
| Projektant |  |  | Zpracovatel
| Datum a podpis: |  | Razítko | Datum a podpis: |  |  | Razítko
| Objednavatel |  |  | Uchazeč
| Datum a podpis: |  | Razítko | Datum a podpis: |  |  | Razítko
REKAPITULACE ČLENĚNÍ SOUPISU PRACÍ
Stavba:
var2_JIHLÁVKA, PROSTŘEDKOVICE, REVITALIZACE TOKU (PMO)
Objekt:
SO-03 - Paralelní koryto
Místo: |  |  | Prostředkovice |  |  | Datum: | 24. 10. 2023
Zadavatel: |  |  | Povodí Moravy, s.p. |  |  | Projektant:
Uchazeč: |  |  | Vyplň údaj |  |  | Zpracovatel: | Envicons s.r.o.
Kód dílu - Popis | [6 empty] | Cena celkem [CZK]
Náklady ze soupisu prací | [6 empty] | 0 | [11 empty] | -1
| HSV - Práce a dodávky HSV | [5 empty] | 0
| 1 - Zemní práce | [5 empty] | 0
| 4 - Vodorovné konstrukce | [5 empty] | 0
| 3 - Svislé a kompletní konstrukce | [5 empty] | 0
| 38 - Různé kompletní konstrukce | [5 empty] | 0
| 998 - Přesun hmot | [5 empty] | 0
SOUPIS PRACÍ
Stavba:
var2_JIHLÁVKA, PROSTŘEDKOVICE, REVITALIZACE TOKU (PMO)
Objekt:
SO-03 - Paralelní koryto
Místo: |  |  | Prostředkovice |  |  | Datum: | 24. 10. 2023
Zadavatel: |  |  | Povodí Moravy, s.p. |  |  | Projektant:
Uchazeč: |  |  | Vyplň údaj |  |  | Zpracovatel: | Envicons s.r.o.
PČ | Typ | Kód | Popis | MJ | Množství | J.cena [CZK] | Cena celkem [CZK] | Cenová soustava |  | DPH | J. Nh [h] | Nh celkem [h] | J. hmotnost [t] | Hmotnost celkem [t] | J. suť [t] | Suť Celkem [t]
Náklady soupisu celkem | [6 empty] | 0 |  |  |  |  | 0 |  | 31.1496 |  | 0 |  | D | -1 | [10 empty] | 0
| D | HSV | Práce a dodávky HSV |  |  |  | 0 |  |  |  |  | 0 |  | 31.1496 |  | 0 | 1 | D | 0 |  |  |  | ROZPOCET | [6 empty] | 0
| D | 1 | Zemní práce |  |  |  | 0 |  |  |  |  | 0 |  | 0 |  | 0 | 1 | D | 1 |  |  |  | ROZPOCET | [6 empty] | 0
1 | K | 124253100 | Vykopávky pro koryta vodotečí v hornině třídy těžitelnosti I skupiny 3 objem do 100 m3 strojně | m3 | 41.02 |  | 0 | CS ÚRS 2023 01 |  | základní |  | 0 | 0 | 0 | 0 | 0 | 4 | K | 2 |  |  |  | ROZPOCET | 0 | 0 | 0 | 0 | 0 | 1 | 0 | 4 | -1403977752
| Online PSC |  | https://podminky.urs.cz/item/CS_URS_2023_01/124253100 | [14 empty] | Online PSC | 2
| P |  | Poznámka k položce: trasa paralelního koryta: (0,6*1,1)*25 = 16,5 m3 trasa průlehu: (0,7*0,35)*6,2 = 1,52 m3 výkop pro rozdělovací objekt: (3,5*2+2*1,5)*1,5+(0,8*1,5/2)*(3,5+2+1,5)*2 = 23,4 m3 tj. výkopové práce, tř. těžitelnosti I(3) celkem: (16,5+1,52+23,4) = 41,02 m3 Viz technická zpráva a příslušná výkresová dokumentace. | [14 empty] | P | 2
2 | K | 171151103 | Uložení sypaniny z hornin soudržných do násypů zhutněných strojně | m3 | 12.65 |  | 0 | CS ÚRS 2023 01 |  | základní |  | 0 | 0 | 0 | 0 | 0 | 4 | K | 2 |  |  |  | ROZPOCET | 0 | 0 | 0 | 0 | 0 | 1 | 0 | 4 | -1678412335
| Online PSC |  | https://podminky.urs.cz/item/CS_URS_2023_01/171151103 | [14 empty] | Online PSC | 2
| P |  | Poznámka k položce: rozdělovací objekt: (2,3+0,8+1,5)*2*0,6*1,2+0,8*1,2/2)+(0,8+0,5+0,5+0,6+1+0,3)*0,3*1,45 = 12,65 m3 Viz technická zpráva a příslušná výkresová dokumentace. | [14 empty] | P | 2
3 | K | 181951112 | Úprava pláně v hornině třídy těžitelnosti I skupiny 1 až 3 se zhutněním strojně | m2 | 10 |  | 0 | CS ÚRS 2023 01 |  | základní |  | 0 | 0 | 0 | 0 | 0 | 4 | K | 2 |  |  |  | ROZPOCET | 0 | 0 | 0 | 0 | 0 | 1 | 0 | 4 | -945242467
| Online PSC |  | https://podminky.urs.cz/item/CS_URS_2023_01/181951112 | [14 empty] | Online PSC | 2
| P |  | Poznámka k položce: rozdělovací objekt – základová spára: (3,5*2+1,5*2) = 10 m2 | [14 empty] | P | 2
| D | 4 | Vodorovné konstrukce |  |  |  | 0 |  |  |  |  | 0 |  | 29.3147 |  | 0 | 1 | D | 1 |  |  |  | ROZPOCET | [6 empty] | 0
4 | K | 463211143 | Rovnanina objemu do 3 m3 z lomového kamene tříděného hmotnosti přes 200 kg s urovnáním líce | m3 | 1.325 |  | 0 |  |  | základní |  | 0 | 2.0328 | 2.6935 | 0 | 0 | 4 | K | 2 |  |  |  | ROZPOCET | 0 | 0 | 0 | 0 | 0 | 1 | 0 | 4 | 315345929
| P |  | Poznámka k položce: LK na štět, nad 500 kg: (2*0,7*0,5) = 0,7 m3 LK na štět, nad 200 kg: (2,5*0,5*0,5) = 0,625 m3 | [14 empty] | P | 2
| VV |  | 0,7+0,625 |  | 1.325 | [12 empty] | VV | 2 | 2 | True | 1 | ROZPOCET
5 | K | 465511328 | Dlažba z lomového kamene na sucho s vyklínováním spár tl 300 mm | m2 | 6.94 |  | 0 |  |  | základní |  | 0 | 0.60105 | 4.1713 | 0 | 0 | 4 | K | 2 |  |  |  | ROZPOCET | 0 | 0 | 0 | 0 | 0 | 1 | 0 | 4 | 1855720464
| P |  | Poznámka k položce: Dlažba na sucho z LK, v tl. 300 mm, průleh: (6,2*0,7) = 4,34 m2 Dlažba z LK, v tl. 300 mm = 2,6 m2 | [14 empty] | P | 2
| VV |  | 4,34+2,6 |  | 6.94 | [12 empty] | VV | 2 | 2 | True | 1 | ROZPOCET
6 | K | 465511428R | Dlažba z lomového kamene na sucho s vyklínováním spár tl 450 mm | m2 | 27.39 |  | 0 |  |  | základní |  | 0 | 0.81964 | 22.4499 | 0 | 0 | 4 | K | 2 |  |  |  | ROZPOCET | 0 | 0 | 0 | 0 | 0 | 1 | 0 | 4 | 131497431
| P |  | Poznámka k položce: dlažba na sucho z LK, v tl. cca 450 mm (koryto): (1,1*24,9) = 27,39 m2 | [14 empty] | P | 2
| D | 3 | Svislé a kompletní konstrukce |  |  |  | 0 |  |  |  |  | 0 |  | 1.7524 |  | 0 | 1 | D | 1 |  |  |  | ROZPOCET | [6 empty] | 0
7 | K | 451315137R | Podkladní nebo výplňová vrstva z betonu C 30/37 tl do 200 mm | m2 | 3.2 |  | 0 |  |  | základní |  | 0 | 0.49562 | 1.586 | 0 | 0 | 4 | K | 2 |  |  |  | ROZPOCET | 0 | 0 | 0 | 0 | 0 | 1 | 0 | 4 | -623749503
| P |  | Poznámka k položce: Podkladní beton C30/37, v tl. 200 mm: (2,4*0,8+1,6*0,8) = 3,2 m2 | [14 empty] | P | 2
8 | K | 321321116 | Konstrukce vodních staveb ze ŽB mrazuvzdorného tř. C 30/37 | m3 | 2.363 |  | 0 | CS ÚRS 2023 01 |  | základní |  | 0 | 0 | 0 | 0 | 0 | 4 | K | 2 |  |  |  | ROZPOCET | 0 | 0 | 0 | 0 | 0 | 1 | 0 | 4 | 2093575298
| Online PSC |  | https://podminky.urs.cz/item/CS_URS_2023_01/321321116 | [14 empty] | Online PSC | 2
| P |  | Poznámka k položce: Rozdělovací objekt beton C30/37, XF3: (2,1*0,6*1+1,5*0,6*1)+(0,6*2)* (1*0,1/2)+(0,3*0,4*0,15+0,25*0,3*0,15+0,55*0,15*0,3+0,45*0,15*0,3+0,5*0,15*0,1+0,75*0,15*0,3+0,3*0,25*0,3)+(0,5*0,1*0,1) = 2,363 m3 Viz technická zpráva a příslušná výkresová dokumentace. | [14 empty] | P | 2
9 | K | 321351010 | Bednění konstrukcí vodních staveb rovinné - zřízení | m2 | 12.805 |  | 0 | CS ÚRS 2023 01 |  | základní |  | 0 | 0.00726 | 0.092964 | 0 | 0 | 4 | K | 2 |  |  |  | ROZPOCET | 0 | 0 | 0 | 0 | 0 | 1 | 0 | 4 | 1204113029
| Online PSC |  | https://podminky.urs.cz/item/CS_URS_2023_01/321351010 | [14 empty] | Online PSC | 2
| P |  | Poznámka k položce: podkladní beton: (2,4+0,8+1,6)*2*0,2 = 1,92 m2 rozdělovací objekt: (2,2+0,6+1,6)*2*1+(2,1+0,3+0,25+0,15+1,7+0,4+0,15+0,55)*0,3+(0,4+0,3+0,25+0,15+0,1+0,15)*0,3 = 10,885 m2 Viz technická zpráva a příslušná výkresová dokumentace. | [14 empty] | P | 2
10 | K | 321352010 | Bednění konstrukcí vodních staveb rovinné - odstranění | m2 | 12.805 |  | 0 | CS ÚRS 2023 01 |  | základní |  | 0 | 0.00086 | 0.011012 | 0 | 0 | 4 | K | 2 |  |  |  | ROZPOCET | 0 | 0 | 0 | 0 | 0 | 1 | 0 | 4 | 765954192
| Online PSC |  | https://podminky.urs.cz/item/CS_URS_2023_01/321352010 | [14 empty] | Online PSC | 2
| P |  | Poznámka k položce: podkladní beton: (2,4+0,8+1,6)*2*0,2 = 1,92 m2 rozdělovací objekt: (2,2+0,6+1,6)*2*1+(2,1+0,3+0,25+0,15+1,7+0,4+0,15+0,55)*0,3+(0,4+0,3+0,25+0,15+0,1+0,15)*0,3 = 10,885 m2 Viz technická zpráva a příslušná výkresová dokumentace. | [14 empty] | P | 2
11 | K | 321368211 | Výztuž železobetonových konstrukcí vodních staveb ze svařovaných sítí | t | 0.057 |  | 0 | CS ÚRS 2023 01 |  | základní |  | 0 | 1.0395 | 0.059254 | 0 | 0 | 4 | K | 2 |  |  |  | ROZPOCET | 0 | 0 | 0 | 0 | 0 | 1 | 0 | 4 | -747035600
| Online PSC |  | https://podminky.urs.cz/item/CS_URS_2023_01/321368211 | [14 empty] | Online PSC | 2
| P |  | Poznámka k položce: výztuž z KARI sítě 8/150/150: ((2,0+2,0+0,5+1,5+1,5+0,5)*0,9+(0,25+0,3+0,5+0,55+0,95+0,25)*0,25+(0,5*2+1,4*0,5)*10% = 10,56 m2 Viz technická zpráva a příslušná výkresová dokumentace. | [14 empty] | P | 2
| VV |  | (10,56*5,4)/1000 |  | 0.057 | [12 empty] | VV | 2 | 2 | True | 1 | ROZPOCET
12 | K | 711159111R | Provedení těsnícího bentonitového pásu pro dilatační nebo styčné spáry | m | 2.9 |  | 0 |  |  | základní |  | 0 | 0.00023 | 0.000667 | 0 | 0 | 4 | K | 2 |  |  |  | ROZPOCET | 0 | 0 | 0 | 0 | 0 | 1 | 0 | 4 | 211223278
13 | M | 56284705 | plech těsnící s oboustranným bitumenem do pracovních spár betonových konstrukcí ve svitku š 150mm | m | 2.9 |  | 0 | CS ÚRS 2023 01 |  | základní |  | 0 | 0.00088 | 0.002552 | 0 | 0 | 8 | M | 2 |  |  |  | ROZPOCET | 0 | 0 | 0 | 0 | 0 | 1 | 0 | 4 | 849656710
| D | 38 | Různé kompletní konstrukce |  |  |  | 0 |  |  |  |  | 0 |  | 0.08246 |  | 0 | 1 | D | 1 |  |  |  | ROZPOCET | [6 empty] | 0
14 | K | 934956127R | Montáž rozdělovacího objektu a konstrukce hradidla | kpl | 1 |  | 0 |  |  | základní |  | 0 | 0.08246 | 0.08246 | 0 | 0 | 4 | K | 2 |  |  |  | ROZPOCET | 0 | 0 | 0 | 0 | 0 | 1 | 0 | 4 | -515877949
| P |  | Poznámka k položce: Montáž rozdělovacího objektu a konstrukce hradidla. Součástí položky jsou veškeré práce, přesuny a materiály. Součástí je také pozinkování všech ocelových konstrukcí. Viz technická zpráva a následně dle příslušné dílenské výkresové dokumentace zhotovitele. | [14 empty] | P | 2
| D | 998 | Přesun hmot |  |  |  | 0 |  |  |  |  | 0 |  | 0 |  | 0 | 1 | D | 1 |  |  |  | ROZPOCET | [6 empty] | 0
15 | K | 167151101 | Nakládání výkopku z hornin třídy těžitelnosti I skupiny 1 až 3 do 100 m3 | m3 | 53.67 |  | 0 | CS ÚRS 2023 01 |  | základní |  | 0 | 0 | 0 | 0 | 0 | 4 | K | 2 |  |  |  | ROZPOCET | 0 | 0 | 0 | 0 | 0 | 1 | 0 | 4 | 234972612
| Online PSC |  | https://podminky.urs.cz/item/CS_URS_2023_01/167151101 | [14 empty] | Online PSC | 2
| VV |  | 12,650*2 "výkopek na a z mezideponie" |  | 25.3 | [12 empty] | VV | 2 | 2 | True | 0 | ROZPOCET
| VV |  | 28,37 "výkopek na skládku" |  | 28.37 | [12 empty] | VV | 2 | 2 | True | 0 | ROZPOCET
| VV |  | Součet |  | 53.67 | [12 empty] | VV | 2 | 4 | True | 1 | ROZPOCET
16 | K | 162351103 | Vodorovné přemístění přes 50 do 500 m výkopku/sypaniny z horniny třídy těžitelnosti I skupiny 1 až 3 | m3 | 25.31 |  | 0 | CS ÚRS 2023 01 |  | základní |  | 0 | 0 | 0 | 0 | 0 | 4 | K | 2 |  |  |  | ROZPOCET | 0 | 0 | 0 | 0 | 0 | 1 | 0 | 4 | 309529311
| Online PSC |  | https://podminky.urs.cz/item/CS_URS_2023_01/162351103 | [14 empty] | Online PSC | 2
| P |  | Poznámka k položce: Vodorovné přemístění na mezideponii do vzd. 500 m. | [14 empty] | P | 2
| VV |  | 12,6550*2 "výkopek na a z mezideponií" |  | 25.31 | [12 empty] | VV | 2 | 2 | True | 1 | ROZPOCET
17 | K | 162651111 | Vodorovné přemístění přes 3 000 do 4000 m výkopku/sypaniny z horniny třídy těžitelnosti I skupiny 1 až 3 | m3 | 28.37 |  | 0 | CS ÚRS 2023 01 |  | základní |  | 0 | 0 | 0 | 0 | 0 | 4 | K | 2 |  |  |  | ROZPOCET | 0 | 0 | 0 | 0 | 0 | 1 | 0 | 4 | -186447488
| Online PSC |  | https://podminky.urs.cz/item/CS_URS_2023_01/162651111 | [14 empty] | Online PSC | 2
| P |  | Poznámka k položce: Vodorovné přemístění na mezideponií do vzdálenosti 3,3 km s okamžitým naložením. | [14 empty] | P | 2
18 | K | 998332011 | Přesun hmot pro úpravy vodních toků a kanály | t | 31.15 |  | 0 | CS ÚRS 2023 01 |  | základní |  | 0 | 0 | 0 | 0 | 0 | 4 | K | 2 |  |  |  | ROZPOCET | 0 | 0 | 0 | 0 | 0 | 1 | 0 | 4 | 499204814
| Online PSC |  | https://podminky.urs.cz/item/CS_URS_2023_01/998332011 | [14 empty] | Online PSC | 2

## SO-05 - Přeložky
{43df2f69-d976-4b63-9667-1fdea26e1276}
2
| KRYCÍ LIST SOUPISU PRACÍ | [7 empty] | v --- níže se nacházejí doplnkové a pomocné údaje k sestavám --- v | [8 empty] | False
Stavba:
var2_JIHLÁVKA, PROSTŘEDKOVICE, REVITALIZACE TOKU (PMO)
Objekt:
SO-05 - Přeložky
| KSO: |  |  |  |  | CC-CZ:
| Místo: |  | Prostředkovice |  |  | Datum: | 24. 10. 2023
| Zadavatel: |  |  |  |  | IČ: | 70890013
|  | Povodí Moravy, s.p. |  |  |  | DIČ:
| Uchazeč: |  |  |  |  | IČ: | Vyplň údaj
|  | Vyplň údaj |  |  |  | DIČ: | Vyplň údaj
| Projektant: |  |  |  |  | IČ:
DIČ:
| Zpracovatel: |  |  |  |  | IČ: | 275 60 015
|  | Envicons s.r.o. |  |  |  | DIČ: | CZ 275 60 015
Poznámka:
| Cena bez DPH | [5 empty] | 0
|  |  | Základ daně |  |  | Sazba daně | Výše daně
| DPH | základní | 0 |  |  | 21% | 0
|  | snížená | 0 |  |  | 15% | 0
|  | zákl. přenesená | 0 |  |  | 21% | 0
|  | sníž. přenesená | 0 |  |  | 15% | 0
|  | nulová | 0 |  |  | 0% | 0
| Cena s DPH |  |  | v | CZK |  | 0
| Projektant |  |  | Zpracovatel
| Datum a podpis: |  | Razítko | Datum a podpis: |  |  | Razítko
| Objednavatel |  |  | Uchazeč
| Datum a podpis: |  | Razítko | Datum a podpis: |  |  | Razítko
REKAPITULACE ČLENĚNÍ SOUPISU PRACÍ
Stavba:
var2_JIHLÁVKA, PROSTŘEDKOVICE, REVITALIZACE TOKU (PMO)
Objekt:
SO-05 - Přeložky
Místo: |  |  | Prostředkovice |  |  | Datum: | 24. 10. 2023
Zadavatel: |  |  | Povodí Moravy, s.p. |  |  | Projektant:
Uchazeč: |  |  | Vyplň údaj |  |  | Zpracovatel: | Envicons s.r.o.
Kód dílu - Popis | [6 empty] | Cena celkem [CZK]
Náklady ze soupisu prací | [6 empty] | 0 | [11 empty] | -1
| N00 - Nepojmenované práce | [5 empty] | 0
| N01 - Nepojmenovaný díl | [5 empty] | 0
SOUPIS PRACÍ
Stavba:
var2_JIHLÁVKA, PROSTŘEDKOVICE, REVITALIZACE TOKU (PMO)
Objekt:
SO-05 - Přeložky
Místo: |  |  | Prostředkovice |  |  | Datum: | 24. 10. 2023
Zadavatel: |  |  | Povodí Moravy, s.p. |  |  | Projektant:
Uchazeč: |  |  | Vyplň údaj |  |  | Zpracovatel: | Envicons s.r.o.
PČ | Typ | Kód | Popis | MJ | Množství | J.cena [CZK] | Cena celkem [CZK] | Cenová soustava |  | DPH | J. Nh [h] | Nh celkem [h] | J. hmotnost [t] | Hmotnost celkem [t] | J. suť [t] | Suť Celkem [t]
Náklady soupisu celkem | [6 empty] | 0 |  |  |  |  | 0 |  | 0 |  | 0 |  | D | -1 | [7 empty] | 0
| D | N00 | Nepojmenované práce |  |  |  | 0 |  |  |  |  | 0 |  | 0 |  | 0 | 4 | D | 0 | ROZPOCET | [6 empty] | 0
| D | N01 | Nepojmenovaný díl |  |  |  | 0 |  |  |  |  | 0 |  | 0 |  | 0 | 4 | D | 1 | ROZPOCET | [6 empty] | 0
1 | K | R01 | Přeložka CETIN | kpl | 1 |  | 0 |  |  | základní |  | 0 | 0 | 0 | 0 | 0 | 512 | K | 2 | ROZPOCET | 0 | 0 | 0 | 0 | 0 | 1 | 0 | 512 | 730920666
| P |  | Poznámka k položce: Viz samostatně zpracovaný propočet projektové dokumentace od DiS. Petr Macho | [14 empty] | P | 2

## SO 06.1 - Kácení
{fe0493e0-096c-4fc1-8c6e-88b798eb9d1e}
2
| KRYCÍ LIST SOUPISU PRACÍ | [7 empty] | v --- níže se nacházejí doplnkové a pomocné údaje k sestavám --- v | [8 empty] | False
Stavba:
var2_JIHLÁVKA, PROSTŘEDKOVICE, REVITALIZACE TOKU (PMO)
Objekt:
SO-06 - Vegetační úpravy
Soupis:
SO 06.1 - Kácení
| KSO: |  |  |  |  | CC-CZ:
| Místo: |  | Prostředkovice |  |  | Datum: | 24. 10. 2023
| Zadavatel: |  |  |  |  | IČ:
|  | Povodí Moravy s.p. |  |  |  | DIČ:
| Uchazeč: |  |  |  |  | IČ: | Vyplň údaj
|  | Vyplň údaj |  |  |  | DIČ: | Vyplň údaj
| Projektant: |  |  |  |  | IČ: | 27560015
|  | Envicons, s.r.o. |  |  |  | DIČ: | CZ27560015
| Zpracovatel: |  |  |  |  | IČ: | 27560015
|  | Envicons, s.r.o. |  |  |  | DIČ: | CZ27560015
Poznámka:
| Cena bez DPH | [5 empty] | 0
|  |  | Základ daně |  |  | Sazba daně | Výše daně
| DPH | základní | 0 |  |  | 21% | 0
|  | snížená | 0 |  |  | 15% | 0
|  | zákl. přenesená | 0 |  |  | 21% | 0
|  | sníž. přenesená | 0 |  |  | 15% | 0
|  | nulová | 0 |  |  | 0% | 0
| Cena s DPH |  |  | v | CZK |  | 0
| Projektant |  |  | Zpracovatel
| Datum a podpis: |  | Razítko | Datum a podpis: |  |  | Razítko
| Objednavatel |  |  | Uchazeč
| Datum a podpis: |  | Razítko | Datum a podpis: |  |  | Razítko
REKAPITULACE ČLENĚNÍ SOUPISU PRACÍ
Stavba:
var2_JIHLÁVKA, PROSTŘEDKOVICE, REVITALIZACE TOKU (PMO)
Objekt:
SO-06 - Vegetační úpravy
Soupis:
SO 06.1 - Kácení
Místo: |  |  | Prostředkovice |  |  | Datum: | 24. 10. 2023
Zadavatel: |  |  | Povodí Moravy s.p. |  |  | Projektant: | Envicons, s.r.o.
Uchazeč: |  |  | Vyplň údaj |  |  | Zpracovatel: | Envicons, s.r.o.
Kód dílu - Popis | [6 empty] | Cena celkem [CZK]
Náklady ze soupisu prací | [6 empty] | 0 | [11 empty] | -1
| HSV - Práce a dodávky HSV | [5 empty] | 0
| 1 - Zemní práce | [5 empty] | 0
SOUPIS PRACÍ
Stavba:
var2_JIHLÁVKA, PROSTŘEDKOVICE, REVITALIZACE TOKU (PMO)
Objekt:
SO-06 - Vegetační úpravy
Soupis:
SO 06.1 - Kácení
Místo: |  |  | Prostředkovice |  |  | Datum: | 24. 10. 2023
Zadavatel: |  |  | Povodí Moravy s.p. |  |  | Projektant: | Envicons, s.r.o.
Uchazeč: |  |  | Vyplň údaj |  |  | Zpracovatel: | Envicons, s.r.o.
PČ | Typ | Kód | Popis | MJ | Množství | J.cena [CZK] | Cena celkem [CZK] | Cenová soustava |  | DPH | J. Nh [h] | Nh celkem [h] | J. hmotnost [t] | Hmotnost celkem [t] | J. suť [t] | Suť Celkem [t]
Náklady soupisu celkem | [6 empty] | 0 |  |  |  |  | 0 |  | 0.00012 |  | 0 |  | D | -1 | [7 empty] | 0
| D | HSV | Práce a dodávky HSV |  |  |  | 0 |  |  |  |  | 0 |  | 0.00012 |  | 0 | 1 | D | 0 | ROZPOCET | [6 empty] | 0
| D | 1 | Zemní práce |  |  |  | 0 |  |  |  |  | 0 |  | 0.00012 |  | 0 | 1 | D | 1 | ROZPOCET | [6 empty] | 0
1 | K | 111251101 | Odstranění křovin a stromů průměru kmene do 100 mm i s kořeny sklonu terénu do 1:5 z celkové plochy do 100 m2 strojně | m2 | 33 |  | 0 | CS ÚRS 2022 01 |  | základní |  | 0 | 0 | 0 | 0 | 0 | 4 | K | 2 | ROZPOCET | 0 | 0 | 0 | 0 | 0 | 1 | 0 | 4 | -392830845
| Online PSC |  | https://podminky.urs.cz/item/CS_URS_2022_01/111251101 | [14 empty] | Online PSC | 2
| P |  | Poznámka k položce: Viz technická zpráva a příslušná výkresová dokumentace. | [14 empty] | P | 2
2 | K | 112155311 | Štěpkování keřového porostu | m2 | 33 |  | 0 | CS ÚRS 2022 01 |  | základní |  | 0 | 0 | 0 | 0 | 0 | 4 | K | 2 | ROZPOCET | 0 | 0 | 0 | 0 | 0 | 1 | 0 | 4 | 94986456
| Online PSC |  | https://podminky.urs.cz/item/CS_URS_2022_01/112155311 | [14 empty] | Online PSC | 2
| P |  | Poznámka k položce: Viz technická zpráva a příslušná výkresová dokumentace. | [14 empty] | P | 2
3 | K | 112155115 | Štěpkování stromků a větví v zapojeném porostu průměru kmene do 300 mm s naložením | kus | 4 |  | 0 | CS ÚRS 2023 01 |  | základní |  | 0 | 0 | 0 | 0 | 0 | 4 | K | 2 | ROZPOCET | 0 | 0 | 0 | 0 | 0 | 1 | 0 | 4 | 272139284
| Online PSC |  | https://podminky.urs.cz/item/CS_URS_2023_01/112155115 | [14 empty] | Online PSC | 2
| P |  | Poznámka k položce: Viz technická zpráva a příslušná výkresová dokumentace. | [14 empty] | P | 2
4 | K | 112155121 | Štěpkování stromků a větví v zapojeném porostu průměru kmene přes 300 do 500 mm s naložením | kus | 4 |  | 0 | CS ÚRS 2023 01 |  | základní |  | 0 | 0 | 0 | 0 | 0 | 4 | K | 2 | ROZPOCET | 0 | 0 | 0 | 0 | 0 | 1 | 0 | 4 | 1727979956
| Online PSC |  | https://podminky.urs.cz/item/CS_URS_2023_01/112155121 | [14 empty] | Online PSC | 2
| P |  | Poznámka k položce: Viz technická zpráva a příslušná výkresová dokumentace. | [14 empty] | P | 2
5 | K | 112155125 | Štěpkování stromků a větví v zapojeném porostu průměru kmene přes 500 do 700 mm s naložením | kus | 1 |  | 0 | CS ÚRS 2023 01 |  | základní |  | 0 | 0 | 0 | 0 | 0 | 4 | K | 2 | ROZPOCET | 0 | 0 | 0 | 0 | 0 | 1 | 0 | 4 | 398598093
| Online PSC |  | https://podminky.urs.cz/item/CS_URS_2023_01/112155125 | [14 empty] | Online PSC | 2
| P |  | Poznámka k položce: Viz technická zpráva a příslušná výkresová dokumentace. | [14 empty] | P | 2
6 | K | 112101101 | Odstranění stromů listnatých průměru kmene přes 100 do 300 mm | kus | 6 |  | 0 | CS ÚRS 2022 01 |  | základní |  | 0 | 0 | 0 | 0 | 0 | 4 | K | 2 | ROZPOCET | 0 | 0 | 0 | 0 | 0 | 1 | 0 | 4 | -1601101721
| Online PSC |  | https://podminky.urs.cz/item/CS_URS_2022_01/112101101 | [14 empty] | Online PSC | 2
| P |  | Poznámka k položce: Viz technická zpráva a příslušná výkresová dokumentace. | [14 empty] | P | 2
7 | K | 112101102 | Odstranění stromů listnatých průměru kmene přes 300 do 500 mm | kus | 8 |  | 0 | CS ÚRS 2022 01 |  | základní |  | 0 | 0 | 0 | 0 | 0 | 4 | K | 2 | ROZPOCET | 0 | 0 | 0 | 0 | 0 | 1 | 0 | 4 | 1949922769
| Online PSC |  | https://podminky.urs.cz/item/CS_URS_2022_01/112101102 | [14 empty] | Online PSC | 2
| P |  | Poznámka k položce: Viz technická zpráva a příslušná výkresová dokumentace. | [14 empty] | P | 2
8 | K | 112101103 | Odstranění stromů listnatých průměru kmene přes 500 do 700 mm | kus | 1 |  | 0 | CS ÚRS 2022 01 |  | základní |  | 0 | 0 | 0 | 0 | 0 | 4 | K | 2 | ROZPOCET | 0 | 0 | 0 | 0 | 0 | 1 | 0 | 4 | 1417594178
| Online PSC |  | https://podminky.urs.cz/item/CS_URS_2022_01/112101103 | [14 empty] | Online PSC | 2
| P |  | Poznámka k položce: Viz technická zpráva a příslušná výkresová dokumentace. | [14 empty] | P | 2
9 | K | 112251101 | Odstranění pařezů D přes 100 do 300 mm | kus | 5 |  | 0 | CS ÚRS 2022 01 |  | základní |  | 0 | 0 | 0 | 0 | 0 | 4 | K | 2 | ROZPOCET | 0 | 0 | 0 | 0 | 0 | 1 | 0 | 4 | -1310683816
| Online PSC |  | https://podminky.urs.cz/item/CS_URS_2022_01/112251101 | [14 empty] | Online PSC | 2
| P |  | Poznámka k položce: Viz technická zpráva a příslušná výkresová dokumentace. | [14 empty] | P | 2
10 | K | 112251102 | Odstranění pařezů D přes 300 do 500 mm | kus | 6 |  | 0 | CS ÚRS 2022 01 |  | základní |  | 0 | 0 | 0 | 0 | 0 | 4 | K | 2 | ROZPOCET | 0 | 0 | 0 | 0 | 0 | 1 | 0 | 4 | 1418228941
| Online PSC |  | https://podminky.urs.cz/item/CS_URS_2022_01/112251102 | [14 empty] | Online PSC | 2
| P |  | Poznámka k položce: Viz technická zpráva a příslušná výkresová dokumentace. | [14 empty] | P | 2
11 | K | 112251103 | Odstranění pařezů D přes 500 do 700 mm | kus | 1 |  | 0 | CS ÚRS 2022 01 |  | základní |  | 0 | 0 | 0 | 0 | 0 | 4 | K | 2 | ROZPOCET | 0 | 0 | 0 | 0 | 0 | 1 | 0 | 4 | 977475102
| Online PSC |  | https://podminky.urs.cz/item/CS_URS_2022_01/112251103 | [14 empty] | Online PSC | 2
| P |  | Poznámka k položce: Viz technická zpráva a příslušná výkresová dokumentace. | [14 empty] | P | 2
12 | K | 112201113R | Štěpkování pařezů v rovině a svahu do 1:5 | kus | 12 |  | 0 |  |  | základní |  | 0 | 0 | 0 | 0 | 0 | 4 | K | 2 | ROZPOCET | 0 | 0 | 0 | 0 | 0 | 1 | 0 | 4 | -658899284
13 | K | 112155115R | Frézování pařezů do 300 mm s naložením | kus | 2 |  | 0 |  |  | základní |  | 0 | 0 | 0 | 0 | 0 | 4 | K | 2 | ROZPOCET | 0 | 0 | 0 | 0 | 0 | 1 | 0 | 4 | -683139636
| P |  | Poznámka k položce: Viz technická zpráva a příslušná výkresová dokumentace. | [14 empty] | P | 2
14 | K | 112155121R | Frézování pařezů přes 300 do 500 mm s naložením | kus | 1 |  | 0 |  |  | základní |  | 0 | 0 | 0 | 0 | 0 | 4 | K | 2 | ROZPOCET | 0 | 0 | 0 | 0 | 0 | 1 | 0 | 4 | 1435728926
| P |  | Poznámka k položce: Viz technická zpráva a příslušná výkresová dokumentace. | [14 empty] | P | 2
15 | K | 162201401 | Vodorovné přemístění větví stromů listnatých do 1 km D kmene přes 100 do 300 mm | kus | 6 |  | 0 | CS ÚRS 2022 01 |  | základní |  | 0 | 0 | 0 | 0 | 0 | 4 | K | 2 | ROZPOCET | 0 | 0 | 0 | 0 | 0 | 1 | 0 | 4 | -713968116
| Online PSC |  | https://podminky.urs.cz/item/CS_URS_2022_01/162201401 | [14 empty] | Online PSC | 2
| P |  | Poznámka k položce: Viz technická zpráva a příslušná výkresová dokumentace. | [14 empty] | P | 2
16 | K | 162201402 | Vodorovné přemístění větví stromů listnatých do 1 km D kmene přes 300 do 500 mm | kus | 8 |  | 0 | CS ÚRS 2022 01 |  | základní |  | 0 | 0 | 0 | 0 | 0 | 4 | K | 2 | ROZPOCET | 0 | 0 | 0 | 0 | 0 | 1 | 0 | 4 | 613511932
| Online PSC |  | https://podminky.urs.cz/item/CS_URS_2022_01/162201402 | [14 empty] | Online PSC | 2
| P |  | Poznámka k položce: Viz technická zpráva a příslušná výkresová dokumentace. | [14 empty] | P | 2
17 | K | 162201403 | Vodorovné přemístění větví stromů listnatých do 1 km D kmene přes 500 do 700 mm | kus | 1 |  | 0 | CS ÚRS 2022 01 |  | základní |  | 0 | 0 | 0 | 0 | 0 | 4 | K | 2 | ROZPOCET | 0 | 0 | 0 | 0 | 0 | 1 | 0 | 4 | 821218122
| Online PSC |  | https://podminky.urs.cz/item/CS_URS_2022_01/162201403 | [14 empty] | Online PSC | 2
| P |  | Poznámka k položce: Viz technická zpráva a příslušná výkresová dokumentace. | [14 empty] | P | 2
18 | K | 162201411 | Vodorovné přemístění kmenů stromů listnatých do 1 km D kmene přes 100 do 300 mm | kus | 6 |  | 0 | CS ÚRS 2022 01 |  | základní |  | 0 | 0 | 0 | 0 | 0 | 4 | K | 2 | ROZPOCET | 0 | 0 | 0 | 0 | 0 | 1 | 0 | 4 | 1880360107
| Online PSC |  | https://podminky.urs.cz/item/CS_URS_2022_01/162201411 | [14 empty] | Online PSC | 2
| P |  | Poznámka k položce: Viz technická zpráva a příslušná výkresová dokumentace. | [14 empty] | P | 2
19 | K | 162201412 | Vodorovné přemístění kmenů stromů listnatých do 1 km D kmene přes 300 do 500 mm | kus | 8 |  | 0 | CS ÚRS 2022 01 |  | základní |  | 0 | 0 | 0 | 0 | 0 | 4 | K | 2 | ROZPOCET | 0 | 0 | 0 | 0 | 0 | 1 | 0 | 4 | 626876409
| Online PSC |  | https://podminky.urs.cz/item/CS_URS_2022_01/162201412 | [14 empty] | Online PSC | 2
| P |  | Poznámka k položce: Viz technická zpráva a příslušná výkresová dokumentace. | [14 empty] | P | 2
20 | K | 162201413 | Vodorovné přemístění kmenů stromů listnatých do 1 km D kmene přes 500 do 700 mm | kus | 1 |  | 0 | CS ÚRS 2022 01 |  | základní |  | 0 | 0 | 0 | 0 | 0 | 4 | K | 2 | ROZPOCET | 0 | 0 | 0 | 0 | 0 | 1 | 0 | 4 | -1939357506
| Online PSC |  | https://podminky.urs.cz/item/CS_URS_2022_01/162201413 | [14 empty] | Online PSC | 2
| P |  | Poznámka k položce: Viz technická zpráva a příslušná výkresová dokumentace. | [14 empty] | P | 2
21 | K | 162201421 | Vodorovné přemístění pařezů do 1 km D přes 100 do 300 mm | kus | 5 |  | 0 | CS ÚRS 2022 01 |  | základní |  | 0 | 0 | 0 | 0 | 0 | 4 | K | 2 | ROZPOCET | 0 | 0 | 0 | 0 | 0 | 1 | 0 | 4 | 885837904
| Online PSC |  | https://podminky.urs.cz/item/CS_URS_2022_01/162201421 | [14 empty] | Online PSC | 2
| P |  | Poznámka k položce: Viz technická zpráva a příslušná výkresová dokumentace. | [14 empty] | P | 2
22 | K | 162201422 | Vodorovné přemístění pařezů do 1 km D přes 300 do 500 mm | kus | 6 |  | 0 | CS ÚRS 2022 01 |  | základní |  | 0 | 0 | 0 | 0 | 0 | 4 | K | 2 | ROZPOCET | 0 | 0 | 0 | 0 | 0 | 1 | 0 | 4 | 471843570
| Online PSC |  | https://podminky.urs.cz/item/CS_URS_2022_01/162201422 | [14 empty] | Online PSC | 2
| P |  | Poznámka k položce: Viz technická zpráva a příslušná výkresová dokumentace. | [14 empty] | P | 2
23 | K | 162201423 | Vodorovné přemístění pařezů do 1 km D přes 500 do 700 mm | kus | 1 |  | 0 | CS ÚRS 2022 01 |  | základní |  | 0 | 0 | 0 | 0 | 0 | 4 | K | 2 | ROZPOCET | 0 | 0 | 0 | 0 | 0 | 1 | 0 | 4 | 194027952
| Online PSC |  | https://podminky.urs.cz/item/CS_URS_2022_01/162201423 | [14 empty] | Online PSC | 2
| P |  | Poznámka k položce: Viz technická zpráva a příslušná výkresová dokumentace. | [14 empty] | P | 2
24 | K | 998231411R | Ruční přesun hmot pro sadovnické a krajinářské úpravy do 100 m | kpl | 1 |  | 0 |  |  | základní |  | 0 | 0 | 0 | 0 | 0 | 4 | K | 2 | ROZPOCET | 0 | 0 | 0 | 0 | 0 | 1 | 0 | 4 | 551949836
25 | K | 460030122R | Využití pařezů v rámci opatření SO-01 | kus | 3 |  | 0 |  |  | základní |  | 0 | 4e-05 | 0.00012 | 0 | 0 | 4 | K | 2 | ROZPOCET | 0 | 0 | 0 | 0 | 0 | 1 | 0 | 4 | 1919167738
| P |  | Poznámka k položce: Využití pařezů v rámci opatření SO-01 s jejich uložením a ukotvením. | [14 empty] | P | 2

## SO 06.2 - Výsadby
{3b68154e-47e7-446d-84ef-9629ce44fdee}
2
| KRYCÍ LIST SOUPISU PRACÍ | [7 empty] | v --- níže se nacházejí doplnkové a pomocné údaje k sestavám --- v | [8 empty] | False
Stavba:
var2_JIHLÁVKA, PROSTŘEDKOVICE, REVITALIZACE TOKU (PMO)
Objekt:
SO-06 - Vegetační úpravy
Soupis:
SO 06.2 - Výsadby
| KSO: |  |  |  |  | CC-CZ:
| Místo: |  | Prostředkovice |  |  | Datum: | 24. 10. 2023
| Zadavatel: |  |  |  |  | IČ:
|  | Povodí Moravy s.p. |  |  |  | DIČ:
| Uchazeč: |  |  |  |  | IČ: | Vyplň údaj
|  | Vyplň údaj |  |  |  | DIČ: | Vyplň údaj
| Projektant: |  |  |  |  | IČ: | 27560015
|  | Envicons, s.r.o. |  |  |  | DIČ: | CZ27560015
| Zpracovatel: |  |  |  |  | IČ: | 27560015
|  | Envicons, s.r.o. |  |  |  | DIČ: | CZ27560015
Poznámka:
| Cena bez DPH | [5 empty] | 0
|  |  | Základ daně |  |  | Sazba daně | Výše daně
| DPH | základní | 0 |  |  | 21% | 0
|  | snížená | 0 |  |  | 15% | 0
|  | zákl. přenesená | 0 |  |  | 21% | 0
|  | sníž. přenesená | 0 |  |  | 15% | 0
|  | nulová | 0 |  |  | 0% | 0
| Cena s DPH |  |  | v | CZK |  | 0
| Projektant |  |  | Zpracovatel
| Datum a podpis: |  | Razítko | Datum a podpis: |  |  | Razítko
| Objednavatel |  |  | Uchazeč
| Datum a podpis: |  | Razítko | Datum a podpis: |  |  | Razítko
REKAPITULACE ČLENĚNÍ SOUPISU PRACÍ
Stavba:
var2_JIHLÁVKA, PROSTŘEDKOVICE, REVITALIZACE TOKU (PMO)
Objekt:
SO-06 - Vegetační úpravy
Soupis:
SO 06.2 - Výsadby
Místo: |  |  | Prostředkovice |  |  | Datum: | 24. 10. 2023
Zadavatel: |  |  | Povodí Moravy s.p. |  |  | Projektant: | Envicons, s.r.o.
Uchazeč: |  |  | Vyplň údaj |  |  | Zpracovatel: | Envicons, s.r.o.
Kód dílu - Popis | [6 empty] | Cena celkem [CZK]
Náklady ze soupisu prací | [6 empty] | 0 | [11 empty] | -1
| 1 - Zemní práce | [5 empty] | 0
| 998 - Přesun hmot | [5 empty] | 0
SOUPIS PRACÍ
Stavba:
var2_JIHLÁVKA, PROSTŘEDKOVICE, REVITALIZACE TOKU (PMO)
Objekt:
SO-06 - Vegetační úpravy
Soupis:
SO 06.2 - Výsadby
Místo: |  |  | Prostředkovice |  |  | Datum: | 24. 10. 2023
Zadavatel: |  |  | Povodí Moravy s.p. |  |  | Projektant: | Envicons, s.r.o.
Uchazeč: |  |  | Vyplň údaj |  |  | Zpracovatel: | Envicons, s.r.o.
PČ | Typ | Kód | Popis | MJ | Množství | J.cena [CZK] | Cena celkem [CZK] | Cenová soustava |  | DPH | J. Nh [h] | Nh celkem [h] | J. hmotnost [t] | Hmotnost celkem [t] | J. suť [t] | Suť Celkem [t]
Náklady soupisu celkem | [6 empty] | 0 |  |  |  |  | 0 |  | 9.4564 |  | 0 |  | D | -1 | [10 empty] | 0
| D | 1 | Zemní práce |  |  |  | 0 |  |  |  |  | 0 |  | 9.4563 |  | 0 | 1 | D | 0 |  |  |  | ROZPOCET | [6 empty] | 0
1 | K | 183101113 | Hloubení jamek bez výměny půdy zeminy tř 1 až 4 objem do 0,05 m3 v rovině a svahu do 1:5 | kus | 17 |  | 0 | CS ÚRS 2022 01 |  | základní |  | 0 | 0 | 0 | 0 | 0 | 4 | K | 1 |  |  |  | ROZPOCET | 0 | 0 | 0 | 0 | 0 | 1 | 0 | 4 | 1402480804
| Online PSC |  | https://podminky.urs.cz/item/CS_URS_2022_01/183101113 | [14 empty] | Online PSC | 1
| VV |  | 17 |  | 17 | [12 empty] | VV | 1 | 2 | True | 1 | ROZPOCET
2 | K | 184102113 | Výsadba dřeviny s balem D přes 0,3 do 0,4 m do jamky se zalitím v rovině a svahu do 1:5 | kus | 17 |  | 0 | CS ÚRS 2023 01 |  | základní |  | 0 | 0 | 0 | 0 | 0 | 4 | K | 1 |  |  |  | ROZPOCET | 0 | 0 | 0 | 0 | 0 | 1 | 0 | 4 | 1241322124
| Online PSC |  | https://podminky.urs.cz/item/CS_URS_2023_01/184102113 | [14 empty] | Online PSC | 1
3 | M | R02 | vrba bílá (Salix alba) | kus | 1 |  | 0 |  |  | základní |  | 0 | 0 | 0 | 0 | 0 | 8 | M | 1 |  |  |  | ROZPOCET | 0 | 0 | 0 | 0 | 0 | 1 | 0 | 4 | -1439850791
| P |  | Poznámka k položce: ok 8/10 | [14 empty] | P | 1
4 | M | R03 | vrba bílá (Salix alba) | kus | 2 |  | 0 |  |  | základní |  | 0 | 0 | 0 | 0 | 0 | 8 | M | 1 |  |  |  | ROZPOCET | 0 | 0 | 0 | 0 | 0 | 1 | 0 | 4 | 1645740486
| P |  | Poznámka k položce: ok 6/8 | [14 empty] | P | 1
5 | M | R04 | lípa malolistá (Tilia cordata) | kus | 3 |  | 0 |  |  | základní |  | 0 | 0 | 0 | 0 | 0 | 8 | M | 1 |  |  |  | ROZPOCET | 0 | 0 | 0 | 0 | 0 | 1 | 0 | 4 | -1936505283
| P |  | Poznámka k položce: ok 8/10 | [14 empty] | P | 1
6 | M | R05 | habr obecný (Carpinus betulus) | kus | 1 |  | 0 |  |  | základní |  | 0 | 0 | 0 | 0 | 0 | 8 | M | 1 |  |  |  | ROZPOCET | 0 | 0 | 0 | 0 | 0 | 1 | 0 | 4 | -1631160007
| P |  | Poznámka k položce: ok 10/12 | [14 empty] | P | 1
7 | M | R06 | habr obecný (Carpinus betulus) | kus | 2 |  | 0 |  |  | základní |  | 0 | 0 | 0 | 0 | 0 | 8 | M | 1 |  |  |  | ROZPOCET | 0 | 0 | 0 | 0 | 0 | 1 | 0 | 4 | 1321983817
| P |  | Poznámka k položce: ok 6/8 | [14 empty] | P | 1
8 | M | R07 | javor mléč (Acer platanoides) | kus | 1 |  | 0 |  |  | základní |  | 0 | 0 | 0 | 0 | 0 | 8 | M | 1 |  |  |  | ROZPOCET | 0 | 0 | 0 | 0 | 0 | 1 | 0 | 4 | 291285690
| P |  | Poznámka k položce: ok 10/12 | [14 empty] | P | 1
9 | M | R08 | javor mléč (Acer platanoides) | kus | 3 |  | 0 |  |  | základní |  | 0 | 0 | 0 | 0 | 0 | 8 | M | 1 |  |  |  | ROZPOCET | 0 | 0 | 0 | 0 | 0 | 1 | 0 | 4 | 1383044050
| P |  | Poznámka k položce: ok 6/8 | [14 empty] | P | 1
10 | M | R09 | olše lepkavá (Alnus glutinosa) | kus | 4 |  | 0 |  |  | základní |  | 0 | 0 | 0 | 0 | 0 | 8 | M | 1 |  |  |  | ROZPOCET | 0 | 0 | 0 | 0 | 0 | 1 | 0 | 4 | -1272797817
| P |  | Poznámka k položce: ok 8/10 | [14 empty] | P | 1
11 | K | 183111114 | Hloubení jamek bez výměny půdy zeminy tř 1 až 4 objem do 0,02 m3 v rovině a svahu do 1:5 | kus | 78 |  | 0 | CS ÚRS 2022 01 |  | základní |  | 0 | 0 | 0 | 0 | 0 | 4 | K | 1 |  |  |  | ROZPOCET | 0 | 0 | 0 | 0 | 0 | 1 | 0 | 4 | -106093893
| Online PSC |  | https://podminky.urs.cz/item/CS_URS_2022_01/183111114 | [14 empty] | Online PSC | 1
| VV |  | 78 |  | 78 | [12 empty] | VV | 1 | 2 | True | 1 | ROZPOCET
12 | K | 184102121 | Výsadba dřeviny s balem D do 0,2 m do jamky se zalitím ve svahu do 1:2 | kus | 78 |  | 0 | CS ÚRS 2022 01 |  | základní |  | 0 | 0 | 0 | 0 | 0 | 4 | K | 1 |  |  |  | ROZPOCET | 0 | 0 | 0 | 0 | 0 | 1 | 0 | 4 | 1404104219
| Online PSC |  | https://podminky.urs.cz/item/CS_URS_2022_01/184102121 | [14 empty] | Online PSC | 1
13 | M | R10 | svída výběžkatá (Cornus sericea) | kus | 24 |  | 0 |  |  | základní |  | 0 | 0 | 0 | 0 | 0 | 8 | M | 1 |  |  |  | ROZPOCET | 0 | 0 | 0 | 0 | 0 | 1 | 0 | 4 | 458035815
| P |  | Poznámka k položce: KO, 20/40 | [14 empty] | P | 1
14 | M | R11 | svída bílá (Cornus alba) | kus | 8 |  | 0 |  |  | základní |  | 0 | 0 | 0 | 0 | 0 | 8 | M | 1 |  |  |  | ROZPOCET | 0 | 0 | 0 | 0 | 0 | 1 | 0 | 4 | -968414555
| P |  | Poznámka k položce: KO, 20/40 | [14 empty] | P | 1
15 | M | R12 | dřín obecný (Cornus mas) | kus | 19 |  | 0 |  |  | základní |  | 0 | 0 | 0 | 0 | 0 | 8 | M | 1 |  |  |  | ROZPOCET | 0 | 0 | 0 | 0 | 0 | 1 | 0 | 4 | 1231643046
| P |  | Poznámka k položce: KO, 30/60 | [14 empty] | P | 1
16 | M | R13 | meruzalka krvavá (Ribes sanguineum) | kus | 13 |  | 0 |  |  | základní |  | 0 | 0 | 0 | 0 | 0 | 8 | M | 1 |  |  |  | ROZPOCET | 0 | 0 | 0 | 0 | 0 | 1 | 0 | 4 | -1977824092
| P |  | Poznámka k položce: KO, 30/60 | [14 empty] | P | 1
17 | M | R14 | zimolez obecný (Lonicera xylosteum) | kus | 14 |  | 0 |  |  | základní |  | 0 | 0.65 | 9.1 | 0 | 0 | 8 | M | 1 |  |  |  | ROZPOCET | 0 | 0 | 0 | 0 | 0 | 1 | 0 | 4 | 806121837
| P |  | Poznámka k položce: KO, 30/60 | [14 empty] | P | 1
18 | K | R15 | Ochrana proti škodám způsobených zvěří nátěrem nebo chemickým postřikem, včetně dodávky prostředku proti okusu | kus | 78 |  | 0 |  |  | základní |  | 0 | 0 | 0 | 0 | 0 | 4 | K | 1 |  |  |  | ROZPOCET | 0 | 0 | 0 | 0 | 0 | 1 | 0 | 4 | 1900598391
| P |  | Poznámka k položce: | [14 empty] | P | 1
| VV |  | 78 |  | 78 | [12 empty] | VV | 1 | 2 | True | 1 | ROZPOCET
19 | K | 184807911 | Dodání a osazení kůlu k sazenici délky 2 m, průměru od 40 do 60 mm, s upevněním sazenice ke kůlu včetně materiálu | kus | 51 |  | 0 | CS ÚRS 2023 01 |  | základní |  | 0 | 0.0026 | 0.1326 | 0 | 0 | 4 | K | 1 |  |  |  | ROZPOCET | 0 | 0 | 0 | 0 | 0 | 1 | 0 | 4 | -247403265
| Online PSC |  | https://podminky.urs.cz/item/CS_URS_2023_01/184807911 | [14 empty] | Online PSC | 1
20 | K | R18 | Osazení kůlu ke keřům, s upevněním sazenice ke kůlu sadařským úvazkem včetně materiálu | kus | 78 |  | 0 |  |  | základní |  | 0 | 5e-05 | 0.0039 | 0 | 0 | 4 | K | 1 |  |  |  | ROZPOCET | 0 | 0 | 0 | 0 | 0 | 1 | 0 | 4 | 1399352025
| VV |  | 78 |  | 78 | [12 empty] | VV | 1 | 2 | True | 1 | ROZPOCET
21 | K | R16 | Mechanická ochrana proti okusu a vytloukání, provedení z chráničky z pletiva ze svařovaného pozinku o min. výšce 1,0 m a max. po nasazení korunky (tubus o pr. min. 30 cm) - dodávka materiálu vč.instalace chráničky (kompletní položka) | kus | 17 |  | 0 |  |  | základní |  | 0 | 0.00208 | 0.03536 | 0 | 0 | 4 | K | 1 |  |  |  | ROZPOCET | 0 | 0 | 0 | 0 | 0 | 1 | 0 | 4 | 1999355666
| VV |  | 17 |  | 17 | [12 empty] | VV | 1 | 2 | True | 1 | ROZPOCET
22 | K | 185804311 | Zalití rostlin vodou plocha do 20 m2 | m3 | 8.62 |  | 0 | CS ÚRS 2022 01 |  | základní |  | 0 | 0 | 0 | 0 | 0 | 4 | K | 1 |  |  |  | ROZPOCET | 0 | 0 | 0 | 0 | 0 | 1 | 0 | 4 | -128329514
| Online PSC |  | https://podminky.urs.cz/item/CS_URS_2022_01/185804311 | [14 empty] | Online PSC | 1
| P |  | Poznámka k položce: Zalití stromů a keřů, je uvažováno se zalitím 10-15 l pro jeden. | [14 empty] | P | 1
| VV |  | 2,38+6,24 |  | 8.62 | [12 empty] | VV | 1 | 2 | True | 1 | ROZPOCET
23 | K | 185804312 | Zalití rostlin vodou plocha přes 20 m2 | m3 | 57.625 |  | 0 | CS ÚRS 2023 01 |  | základní |  | 0 | 0 | 0 | 0 | 0 | 4 | K | 1 |  |  |  | ROZPOCET | 0 | 0 | 0 | 0 | 0 | 1 | 0 | 4 | 872032310
| Online PSC |  | https://podminky.urs.cz/item/CS_URS_2023_01/185804312 | [14 empty] | Online PSC | 1
| P |  | Poznámka k položce: Závlaha trávniku. | [14 empty] | P | 1
| VV |  | (702+1603)*0,025 |  | 57.625 | [12 empty] | VV | 1 | 2 | True | 1 | ROZPOCET
24 | K | 181451122 | Založení lučního výsevem pl přes 1000 m2 ve svahu přes 1:5 do 1:2 | m2 | 702 |  | 0 | CS ÚRS 2023 01 |  | základní |  | 0 | 0 | 0 | 0 | 0 | 4 | K | 1 |  |  |  | ROZPOCET | 0 | 0 | 0 | 0 | 0 | 1 | 0 | 4 | -1473009219
| Online PSC |  | https://podminky.urs.cz/item/CS_URS_2023_01/181451122 | [14 empty] | Online PSC | 1
25 | M | 00572472 | osivo směs travní krajinná-rovinná | kg | 56.16 |  | 0 | CS ÚRS 2023 01 |  | základní |  | 0 | 0.001 | 0.05616 | 0 | 0 | 8 | M | 1 |  |  |  | ROZPOCET | 0 | 0 | 0 | 0 | 0 | 1 | 0 | 4 | 915982266
| VV |  | 702 |  | 702 | [12 empty] | VV | 1 | 2 | True | 1 | ROZPOCET
| VV |  | 702*0,08 'Přepočtené koeficientem množství |  | 56.16 | [12 empty] | VV | 1 | 2 | False | 1 | ROZPOCET
26 | K | 181451131 | Založení trávníku výsevem pl přes 1000 m2 v rovině a ve svahu do 1:5 | m2 | 1603 |  | 0 | CS ÚRS 2022 01 |  | základní |  | 0 | 0 | 0 | 0 | 0 | 4 | K | 1 |  |  |  | ROZPOCET | 0 | 0 | 0 | 0 | 0 | 1 | 0 | 4 | -1029351973
| Online PSC |  | https://podminky.urs.cz/item/CS_URS_2022_01/181451131 | [14 empty] | Online PSC | 1
27 | M | 00572474 | osivo směs travní krajinná-svahová | kg | 128.24 |  | 0 | CS ÚRS 2023 01 |  | základní |  | 0 | 0.001 | 0.12824 | 0 | 0 | 8 | M | 1 |  |  |  | ROZPOCET | 0 | 0 | 0 | 0 | 0 | 1 | 0 | 4 | 28528229
| VV |  | 1603 |  | 1603 | [12 empty] | VV | 1 | 2 | True | 1 | ROZPOCET
| VV |  | 1603*0,08 'Přepočtené koeficientem množství |  | 128.24 | [12 empty] | VV | 1 | 2 | False | 1 | ROZPOCET
| D | 998 | Přesun hmot |  |  |  | 0 |  |  |  |  | 0 |  | 0.00012 |  | 0 | 1 | D | 0 |  |  |  | ROZPOCET | [6 empty] | 0
28 | K | 184911431 | Mulčování rostlin kůrou tl přes 0,1 do 0,15 m v rovině a svahu do 1:5 | m2 | 47.5 |  | 0 | CS ÚRS 2023 01 |  | základní |  | 0 | 0 | 0 | 0 | 0 | 4 | K | 1 |  |  |  | ROZPOCET | 0 | 0 | 0 | 0 | 0 | 1 | 0 | 4 | -1662594629
| Online PSC |  | https://podminky.urs.cz/item/CS_URS_2023_01/184911431 | [14 empty] | Online PSC | 1
| P |  | Poznámka k položce: Mulčování výsadeb štěpkou, bude využita štěpka vzniklá v rámci stavby (7,09 m3). | [14 empty] | P | 1
29 | K | 460030122R | Využití pařezů v rámci SO-01 | kus | 3 |  | 0 |  |  | základní |  | 0 | 4e-05 | 0.00012 | 0 | 0 | 4 | K | 1 |  |  |  | ROZPOCET | 0 | 0 | 0 | 0 | 0 | 1 | 0 | 4 | -1223910097
| P |  | Poznámka k položce: Využití pařezů v rámci objektu SO-01. Jejich uložení a ukotvení. | [14 empty] | P | 1
30 | K | 998231311 | Přesun hmot pro sadovnické a krajinářské úpravy vodorovně do 5000 m | t | 9.456 |  | 0 | CS ÚRS 2022 01 |  | základní |  | 0 | 0 | 0 | 0 | 0 | 4 | K | 1 |  |  |  | ROZPOCET | 0 | 0 | 0 | 0 | 0 | 1 | 0 | 4 | -861321060
| Online PSC |  | https://podminky.urs.cz/item/CS_URS_2022_01/998231311 | [14 empty] | Online PSC | 1