## Rekapitulace stavby
Export Komplet | [27 empty] | VZ | 2.0 | [5 empty] | False | False | {29fbb9e1-a2af-4c8c-87a7-8b504ac2a935}
[20 empty] | >> skryté sloupce << | [13 empty] | 0,01 | 21
[34 empty] | 0,01 | 15
|  | REKAPITULACE STAVBY | [18 empty] | v --- níže se nacházejí doplnkové a pomocné údaje k sestavám --- v | [11 empty] | Návod na vyplnění | 0,001
|  | Kód: | [5 empty] | 19-036 | [24 empty] | Měnit lze pouze buňky se žlutým podbarvením! 1) v Rekapitulaci stavby vyplňte údaje o Uchazeči (přenesou se do ostatních sestav i v jiných listech) 2) na vybraných listech vyplňte v sestavě Soupis prací ceny u položek | 0,01
|  | Stavba: | [5 empty] | Morava, km 230,728-231,934 - PBPO pravém břehu a napojení levobřežního ramene - etapa IV.A_08_2023_DI | [25 empty] | 0,01
|  | KSO: | [5 empty] | 832 3 | [7 empty] | CC-CZ: |  | 24 | [15 empty] | 0,01
|  | Místo: | [5 empty] | Olomouc | [7 empty] | Datum: |  | 20. 4. 2023 | [15 empty] | 0,01
|  | CZ-CPV: | [5 empty] | 45000000-7 | [7 empty] | CZ-CPA: |  | 42.91 | [15 empty] | 0,01
|  | Zadavatel: | [13 empty] | IČ: |  | 70890013 | [15 empty] | 0,01
|  |  | Povodí Moravy, s.p. | [12 empty] | DIČ: | [17 empty] | 0,01
0,01
|  | Uchazeč: | [13 empty] | IČ: |  | Vyplň údaj | [15 empty] | 0,01
|  |  | Vyplň údaj | [12 empty] | DIČ: |  | Vyplň údaj | [15 empty] | 0,01
False
|  | Projektant: | [13 empty] | IČ: |  | 46347488 | [15 empty] | False
|  |  | Dopravoprojekt Brno a.s. | [12 empty] | DIČ: | [17 empty] | True
0,01
|  | Zpracovatel: | [13 empty] | IČ: | [17 empty] | 0,01
|  |  | Ing. Petr Husák | [12 empty] | DIČ: | [17 empty] | False
Poznámka:
Soupis prací je sestaven s využitím Cenové soustavy ÚRS. Položky, které pochází z této cenové soustavy, jsou ve sloupci 'Cenová soustava' označeny popisem 'CS ÚRS' a úrovní příslušného kalendářního pololetí. Veškeré další informace vymezující popis a podmínky použití těchto položek z Cenové soustavy, které nejsou uvedeny přímo v soupisu prací, jsou neomezeně dálkově k dispozici na webu podminky.urs.cz.
|  | Cena bez DPH | [13 empty] | 0
[9 empty] | Sazba daně |  |  | Základ daně |  |  |  | Výše daně
|  | DPH |  | základní |  |  |  |  | 21% |  |  | 0 |  |  |  | 0
|  |  |  | snížená |  |  |  |  | 15% |  |  | 0 |  |  |  | 0
|  |  |  | zákl. přenesená |  |  |  |  | 21% |  |  | 0 |  |  |  | 0
|  |  |  | sníž. přenesená |  |  |  |  | 15% |  |  | 0 |  |  |  | 0
|  |  |  | nulová |  |  |  |  | 0% |  |  | 0 |  |  |  | 0
|  | Cena s DPH | [8 empty] | v |  | CZK |  |  | 0
REKAPITULACE OBJEKTŮ STAVBY A SOUPISŮ PRACÍ
| Kód: | [7 empty] | 19-036
| Stavba: | [7 empty] | Morava, km 230,728-231,934 - PBPO pravém břehu a napojení levobřežního ramene - etapa IV.A_08_2023_DI
| Místo: | [7 empty] | Olomouc | [5 empty] | Datum: |  | 20. 4. 2023
| Zadavatel: | [7 empty] | Povodí Moravy, s.p. | [5 empty] | Projektant: |  | Dopravoprojekt Brno a.s. |  |  |  | Informatívní údaje z listů zakázek
| Uchazeč: | [13 empty] | Zpracovatel: |  | Ing. Petr Husák
| Kód |  |  |  |  | Popis | [7 empty] | Cena bez DPH [CZK] |  |  |  | Cena s DPH [CZK] | Typ |  | z toho Ostat. náklady [CZK] | DPH [CZK] | Normohodiny [h] | DPH základní [CZK] | DPH snížená [CZK] | DPH základní přenesená [CZK] | DPH snížená přenesená [CZK] | Základna DPH základní | Základna DPH snížená | Základna DPH zákl. přenesená | Základna DPH sníž. přenesená | Základna DPH nulová
| Náklady stavby celkem | [12 empty] | 0 |  |  |  | 0 |  |  | 0 | 0 | 0 | 0 | 0 | 0 | 0 | 0 | 0 | 0 | 0 | 0 |  | D | 0 | ###NOIMPORT### | IMPORT | {29fbb9e1-a2af-4c8c-87a7-8b504ac2a935} | {00000000-0000-0000-0000-000000000000} | 832 3
/ |  | SO 01.2 |  |  |  |  | Navýšení stávající hráze u ČOV | [6 empty] | 0 |  |  |  | 0 | STA |  | 0 | 0 | 0 | 0 | 0 | 0 | 0 | 0 | 0 | 0 | 0 | 0 |  |  | 1 |  | IMPORT | {62361d20-8fde-4c21-93ca-7eef572a82ba} | {29fbb9e1-a2af-4c8c-87a7-8b504ac2a935} |  | 2
/ |  | SO 02.2 |  |  |  |  | Revitalizace pravého břehu Moravy u ČOV | [6 empty] | 0 |  |  |  | 0 | STA |  | 0 | 0 | 0 | 0 | 0 | 0 | 0 | 0 | 0 | 0 | 0 | 0 |  |  | 1 |  | IMPORT | {d9a20318-93df-40bc-b0d6-8064cef7df89} | {29fbb9e1-a2af-4c8c-87a7-8b504ac2a935} | 832 3 | 2
|  | SO 02.3 |  |  |  |  | Napojení odstavného ramene Moravy a revitalizace nivy | [6 empty] | 0 |  |  |  | 0 | STA |  | 0 | 0 | 0 | 0 | 0 | 0 | 0 | 0 | 0 | 0 | 0 | 0 |  | D | 1 | ###NOIMPORT### | IMPORT | {51596986-e529-44ab-9454-863d5462d968} | {29fbb9e1-a2af-4c8c-87a7-8b504ac2a935} | 832 3 | 2
/ |  |  | SO 02.3.1 |  |  |  |  | Napojení odstavného ramene Moravy | [5 empty] | 0 |  |  |  | 0 | Soupis |  | 0 | 0 | 0 | 0 | 0 | 0 | 0 | 0 | 0 | 0 | 0 | 0 |  |  | 2 |  | IMPORT | {96792cd3-b88b-4c45-86b9-38e281f4a85c} | {51596986-e529-44ab-9454-863d5462d968} | 832 3
/ |  |  | SO 02.3.2a |  |  |  |  | Revitalizace nivy – zatravnění území určeného k rozlivům | [5 empty] | 0 |  |  |  | 0 | Soupis |  | 0 | 0 | 0 | 0 | 0 | 0 | 0 | 0 | 0 | 0 | 0 | 0 |  |  | 2 |  | IMPORT | {66cdac92-784d-40b7-b9a6-1da7a22ca117} | {51596986-e529-44ab-9454-863d5462d968} | 832 3
/ |  |  | SO 02.3.3 |  |  |  |  | Most přes odstavné rameno | [5 empty] | 0 |  |  |  | 0 | Soupis |  | 0 | 0 | 0 | 0 | 0 | 0 | 0 | 0 | 0 | 0 | 0 | 0 |  |  | 2 |  | IMPORT | {0759587d-bd02-42dd-b19a-7504a12e7c41} | {51596986-e529-44ab-9454-863d5462d968} | 832 3
|  | SO 03 |  |  |  |  | Přeložky inženýrských sítí | [6 empty] | 0 |  |  |  | 0 | STA |  | 0 | 0 | 0 | 0 | 0 | 0 | 0 | 0 | 0 | 0 | 0 | 0 |  | D | 1 | ###NOIMPORT### | IMPORT | {603a680e-1df6-4402-b75d-27f96914b8d0} | {29fbb9e1-a2af-4c8c-87a7-8b504ac2a935} | 832 3 | 2
|  |  | SO 03.1 |  |  |  |  | Přeložky a opatření na vodárenských zařízení | [5 empty] | 0 |  |  |  | 0 | Soupis |  | 0 | 0 | 0 | 0 | 0 | 0 | 0 | 0 | 0 | 0 | 0 | 0 |  | D | 2 | ###NOIMPORT### | IMPORT | {24b62c52-0828-41a0-9504-d58505b4441d} | {603a680e-1df6-4402-b75d-27f96914b8d0} | 832 3
/ |  |  |  | SO 03.1.3 |  |  |  |  | Přeložka kanalizace |  |  |  |  | 0 |  |  |  | 0 | Soupis |  | 0 | 0 | 0 | 0 | 0 | 0 | 0 | 0 | 0 | 0 | 0 | 0 |  |  | 3 |  | IMPORT | {2ce989be-24e1-413b-81bd-5757b8c555a2} | {24b62c52-0828-41a0-9504-d58505b4441d}
/ |  |  |  | SO 03.1.4 |  |  |  |  | Opatření na odlehčovacích stokách |  |  |  |  | 0 |  |  |  | 0 | Soupis |  | 0 | 0 | 0 | 0 | 0 | 0 | 0 | 0 | 0 | 0 | 0 | 0 |  |  | 3 |  | IMPORT | {e4da8084-cd5b-44ac-ab1e-47f0ecd2ee74} | {24b62c52-0828-41a0-9504-d58505b4441d}
/ |  |  |  | SO 03.1.5 |  |  |  |  | Opatření na dešťové kanalizaci na PB |  |  |  |  | 0 |  |  |  | 0 | Soupis |  | 0 | 0 | 0 | 0 | 0 | 0 | 0 | 0 | 0 | 0 | 0 | 0 |  |  | 3 |  | IMPORT | {3acb335b-8949-4db5-9dbc-b74155fecec6} | {24b62c52-0828-41a0-9504-d58505b4441d}
|  |  |  | SO 03.1.6 |  |  |  |  | Hradidlová komora na dešťové kanalizaci na PB |  |  |  |  | 0 |  |  |  | 0 | Soupis |  | 0 | 0 | 0 | 0 | 0 | 0 | 0 | 0 | 0 | 0 | 0 | 0 |  | D | 3 | ###NOIMPORT### | IMPORT | {12fa5133-3ff6-4a6a-942e-69e8e4d4babc} | {24b62c52-0828-41a0-9504-d58505b4441d} | 832 3
/ |  |  |  |  | SO 03.1.6 A |  |  |  |  | stavební část |  |  |  | 0 |  |  |  | 0 | Soupis |  | 0 | 0 | 0 | 0 | 0 | 0 | 0 | 0 | 0 | 0 | 0 | 0 |  |  | 4 |  | IMPORT | {d50f0141-1636-4349-99dd-a946bb985897} | {12fa5133-3ff6-4a6a-942e-69e8e4d4babc}
/ |  |  |  |  | SO 03.1.6 B |  |  |  |  | technologická část |  |  |  | 0 |  |  |  | 0 | Soupis |  | 0 | 0 | 0 | 0 | 0 | 0 | 0 | 0 | 0 | 0 | 0 | 0 |  |  | 4 |  | IMPORT | {ec2289ee-76c3-46ba-86f8-5ba6e1a9a167} | {12fa5133-3ff6-4a6a-942e-69e8e4d4babc}
/ |  |  |  |  | SO 03.1.6 C |  |  |  |  | elektročást |  |  |  | 0 |  |  |  | 0 | Soupis |  | 0 | 0 | 0 | 0 | 0 | 0 | 0 | 0 | 0 | 0 | 0 | 0 |  |  | 4 |  | IMPORT | {c688373b-7326-41f7-8be3-22f93e4ec6ec} | {12fa5133-3ff6-4a6a-942e-69e8e4d4babc}
|  |  | SO 03.2 |  |  |  |  | Přeložky silových kabelů | [5 empty] | 0 |  |  |  | 0 | Soupis |  | 0 | 0 | 0 | 0 | 0 | 0 | 0 | 0 | 0 | 0 | 0 | 0 |  | D | 2 | ###NOIMPORT### | IMPORT | {5e9cc181-79b0-4e5d-a716-0ac30055ee46} | {603a680e-1df6-4402-b75d-27f96914b8d0} | 832 3
/ |  |  |  | SO 03.2.10 |  |  |  |  | Přeložka silového VN podzemního |  |  |  |  | 0 |  |  |  | 0 | Soupis |  | 0 | 0 | 0 | 0 | 0 | 0 | 0 | 0 | 0 | 0 | 0 | 0 |  |  | 3 |  | IMPORT | {a7e42675-08da-4d2b-921e-7372ef3c2861} | {5e9cc181-79b0-4e5d-a716-0ac30055ee46} | 832 3
/ |  |  |  | SO 03.2.11 |  |  |  |  | Přeložka přípojky NN k čerpací stanici |  |  |  |  | 0 |  |  |  | 0 | Soupis |  | 0 | 0 | 0 | 0 | 0 | 0 | 0 | 0 | 0 | 0 | 0 | 0 |  |  | 3 |  | IMPORT | {be50e64d-1a09-4c34-9af2-8a8f65acb2cc} | {5e9cc181-79b0-4e5d-a716-0ac30055ee46} | 832 3
/ |  |  |  | SO 03.2.8 |  |  |  |  | Přeložka silového VN podzemního |  |  |  |  | 0 |  |  |  | 0 | Soupis |  | 0 | 0 | 0 | 0 | 0 | 0 | 0 | 0 | 0 | 0 | 0 | 0 |  |  | 3 |  | IMPORT | {10137bf4-4400-4fb4-aef2-169c78ded7a6} | {5e9cc181-79b0-4e5d-a716-0ac30055ee46} | 832 3
/ |  |  |  | SO 03.2.9 |  |  |  |  | Přeložka silového VN podzemního |  |  |  |  | 0 |  |  |  | 0 | Soupis |  | 0 | 0 | 0 | 0 | 0 | 0 | 0 | 0 | 0 | 0 | 0 | 0 |  |  | 3 |  | IMPORT | {d0ff71a1-f182-416e-aaf9-73d324d2246c} | {5e9cc181-79b0-4e5d-a716-0ac30055ee46} | 832 3
|  |  | SO 03.5 |  |  |  |  | Přeložky závlah | [5 empty] | 0 |  |  |  | 0 | Soupis |  | 0 | 0 | 0 | 0 | 0 | 0 | 0 | 0 | 0 | 0 | 0 | 0 |  | D | 2 | ###NOIMPORT### | IMPORT | {2317a5e0-e4e5-452c-88b1-a26f3325a5a3} | {603a680e-1df6-4402-b75d-27f96914b8d0} | 832 3
/ |  |  |  | SO 03.5.3 |  |  |  |  | Přeložky výtlačného potrubí |  |  |  |  | 0 |  |  |  | 0 | Soupis |  | 0 | 0 | 0 | 0 | 0 | 0 | 0 | 0 | 0 | 0 | 0 | 0 |  |  | 3 |  | IMPORT | {2b295236-8679-4510-833b-208806ede1ea} | {2317a5e0-e4e5-452c-88b1-a26f3325a5a3}
|  | SO 04 |  |  |  |  | Návrh cestní sítě | [6 empty] | 0 |  |  |  | 0 | STA |  | 0 | 0 | 0 | 0 | 0 | 0 | 0 | 0 | 0 | 0 | 0 | 0 |  | D | 1 | ###NOIMPORT### | IMPORT | {fc3c62c3-c805-4a94-ac8a-eab377899a34} | {29fbb9e1-a2af-4c8c-87a7-8b504ac2a935} | 832 3 | 2
/ |  |  | SO 04.1 |  |  |  |  | Obslužná komunikace na hrázi u ČOV | [5 empty] | 0 |  |  |  | 0 | Soupis |  | 0 | 0 | 0 | 0 | 0 | 0 | 0 | 0 | 0 | 0 | 0 | 0 |  |  | 2 |  | IMPORT | {f404b20f-712d-4914-9ad8-f6e50865a96d} | {fc3c62c3-c805-4a94-ac8a-eab377899a34}
/ |  |  | SO 04.2 |  |  |  |  | Přístupové cesty u ČOV | [5 empty] | 0 |  |  |  | 0 | Soupis |  | 0 | 0 | 0 | 0 | 0 | 0 | 0 | 0 | 0 | 0 | 0 | 0 |  |  | 2 |  | IMPORT | {97d64145-4041-4283-b832-46ba52282e1c} | {fc3c62c3-c805-4a94-ac8a-eab377899a34}
/ |  |  | SO 04.7 |  |  |  |  | Obslužná komunikace u odstavného ramene | [5 empty] | 0 |  |  |  | 0 | Soupis |  | 0 | 0 | 0 | 0 | 0 | 0 | 0 | 0 | 0 | 0 | 0 | 0 |  |  | 2 |  | IMPORT | {4be1f100-9ab9-4529-b8a4-94235eaf5395} | {fc3c62c3-c805-4a94-ac8a-eab377899a34}
|  | SO 05 |  |  |  |  | Návrh kácení a náhradní výsadby | [6 empty] | 0 |  |  |  | 0 | STA |  | 0 | 0 | 0 | 0 | 0 | 0 | 0 | 0 | 0 | 0 | 0 | 0 |  | D | 1 | ###NOIMPORT### | IMPORT | {39054018-6ef5-426e-8c2d-b4df4bea0567} | {29fbb9e1-a2af-4c8c-87a7-8b504ac2a935} | 832 3 | 2
/ |  |  | SO 05.1 |  |  |  |  | Návrh kácení | [5 empty] | 0 |  |  |  | 0 | Soupis |  | 0 | 0 | 0 | 0 | 0 | 0 | 0 | 0 | 0 | 0 | 0 | 0 |  |  | 2 |  | IMPORT | {9f2037a6-9387-4137-a2a4-4f3c01f27656} | {39054018-6ef5-426e-8c2d-b4df4bea0567} | 832 3
/ |  |  | SO 05.2 |  |  |  |  | Návrh náhradní výsadby | [5 empty] | 0 |  |  |  | 0 | Soupis |  | 0 | 0 | 0 | 0 | 0 | 0 | 0 | 0 | 0 | 0 | 0 | 0 |  |  | 2 |  | IMPORT | {66277c92-367c-46b6-9078-780e78e7340d} | {39054018-6ef5-426e-8c2d-b4df4bea0567}
|  | SO 06 |  |  |  |  | Odstranění staveb | [6 empty] | 0 |  |  |  | 0 | STA |  | 0 | 0 | 0 | 0 | 0 | 0 | 0 | 0 | 0 | 0 | 0 | 0 |  | D | 1 | ###NOIMPORT### | IMPORT | {a75ed383-35f3-4aeb-91c4-372939887ea3} | {29fbb9e1-a2af-4c8c-87a7-8b504ac2a935} | 832 3 | 2
/ |  |  | SO 06.1 |  |  |  |  | Odstranění produktovodu | [5 empty] | 0 |  |  |  | 0 | Soupis |  | 0 | 0 | 0 | 0 | 0 | 0 | 0 | 0 | 0 | 0 | 0 | 0 |  |  | 2 |  | IMPORT | {3427d54e-ddfb-4374-9286-2e32a4ebb2ca} | {a75ed383-35f3-4aeb-91c4-372939887ea3} | 832 3
/ |  |  | SO 06.2 |  |  |  |  | Odstranění opevnění koryta | [5 empty] | 0 |  |  |  | 0 | Soupis |  | 0 | 0 | 0 | 0 | 0 | 0 | 0 | 0 | 0 | 0 | 0 | 0 |  |  | 2 |  | IMPORT | {598ed427-def7-4a9f-af24-35ef5eb295a9} | {a75ed383-35f3-4aeb-91c4-372939887ea3} | 832 3
/ |  | VRN |  |  |  |  | Vedlejší rozpočtové náklady | [6 empty] | 0 |  |  |  | 0 | STA |  | 0 | 0 | 0 | 0 | 0 | 0 | 0 | 0 | 0 | 0 | 0 | 0 |  |  | 1 |  | IMPORT | {ce031ea6-4b9c-4eb1-b228-82468a5f52d2} | {29fbb9e1-a2af-4c8c-87a7-8b504ac2a935} | 832 3 | 2
/ |  | SO 00.3 |  |  |  |  | Přípravné práce | [6 empty] | 0 |  |  |  | 0 | STA |  | 0 | 0 | 0 | 0 | 0 | 0 | 0 | 0 | 0 | 0 | 0 | 0 |  |  | 1 |  | IMPORT | {312d3edd-36de-4090-8279-17697f3d6817} | {29fbb9e1-a2af-4c8c-87a7-8b504ac2a935} | 832 3 | 2

## SO 01.2 - Navýšení stávaj...
[9 empty] | >> skryté sloupce << | [9 empty] | {62361d20-8fde-4c21-93ca-7eef572a82ba} | [5 empty] | A16 | A16 | 13711,9 | 2
[19 empty] | 2 | [5 empty] | A32 | A32 | 32 | 2
| KRYCÍ LIST SOUPISU PRACÍ | [8 empty] | v --- níže se nacházejí doplnkové a pomocné údaje k sestavám --- v | [8 empty] | False | [5 empty] | A39 | A39 | 116 | 2
[25 empty] | B11 | B11 | 2056,44 | 2
| Stavba: | [23 empty] | B12 | B12 | 1165,9 | 2
|  | Morava, km 230,728-231,934 - PBPO pravém břehu a napojení levobřežního ramene - etapa IV.A_08_2023_DI | [22 empty] | B17 | B17 | 13711,9 | 2
| Objekt: | [23 empty] | B26 | B26 | 134,7 | 2
|  | SO 01.2 - Navýšení stávající hráze u ČOV | [22 empty] | B27 | B27 | 1,728 | 2
[25 empty] | B4 | B4 | 1165,9 | 2
| KSO: |  |  |  |  | CC-CZ: | [18 empty] | C12 | C12 | 13226,7 | 2
| Místo: |  | Olomouc |  |  | Datum: | 20. 4. 2023
| Zadavatel: |  |  |  |  | IČ:
|  | Povodí Moravy, s.p. |  |  |  | DIČ:
| Uchazeč: |  |  |  |  | IČ: | Vyplň údaj
|  | Vyplň údaj |  |  |  | DIČ: | Vyplň údaj
| Projektant: |  |  |  |  | IČ:
|  | Dopravoprojekt Brno a.s. |  |  |  | DIČ:
| Zpracovatel: |  |  |  |  | IČ:
|  | Ing. Petr Husák |  |  |  | DIČ:
Poznámka:
| Cena bez DPH | [5 empty] | 0
|  |  | Základ daně |  |  | Sazba daně | Výše daně
| DPH | základní | 0 |  |  | 21% | 0
|  | snížená | 0 |  |  | 15% | 0
|  | zákl. přenesená | 0 |  |  | 21% | 0
|  | sníž. přenesená | 0 |  |  | 15% | 0
|  | nulová | 0 |  |  | 0% | 0
| Cena s DPH |  |  | v | CZK |  | 0
REKAPITULACE ČLENĚNÍ SOUPISU PRACÍ
Stavba:
Morava, km 230,728-231,934 - PBPO pravém břehu a napojení levobřežního ramene - etapa IV.A_08_2023_DI
Objekt:
SO 01.2 - Navýšení stávající hráze u ČOV
Místo: |  |  | Olomouc |  |  | Datum: | 20. 4. 2023
Zadavatel: |  |  | Povodí Moravy, s.p. |  |  | Projektant: | Dopravoprojekt Brno a.s.
Uchazeč: |  |  | Vyplň údaj |  |  | Zpracovatel: | Ing. Petr Husák
Kód dílu - Popis | [6 empty] | Cena celkem [CZK]
Náklady stavby celkem | [6 empty] | 0 | [12 empty] | -1
| 1 - Zemní práce | [5 empty] | 0
| 2 - Zakládání | [5 empty] | 0
| 3 - Svislé a kompletní konstrukce | [5 empty] | 0
| 4 - Vodorovné konstrukce | [5 empty] | 0
| 5 - Komunikace pozemní | [5 empty] | 0
| 9 - Ostatní konstrukce a práce, bourání | [5 empty] | 0
| 998 - Přesun hmot | [5 empty] | 0
SOUPIS PRACÍ
Stavba:
Morava, km 230,728-231,934 - PBPO pravém břehu a napojení levobřežního ramene - etapa IV.A_08_2023_DI
Objekt:
SO 01.2 - Navýšení stávající hráze u ČOV
Místo: |  |  | Olomouc |  |  | Datum: | 20. 4. 2023
Zadavatel: |  |  | Povodí Moravy, s.p. |  |  | Projektant: | Dopravoprojekt Brno a.s.
Uchazeč: |  |  | Vyplň údaj |  |  | Zpracovatel: | Ing. Petr Husák
PČ | Typ | Kód | Popis | MJ | Množství | J.cena [CZK] | Cena celkem [CZK] | Cenová soustava |  |  | DPH | J. Nh [h] | Nh celkem [h] | J. hmotnost [t] | Hmotnost celkem [t] | J. suť [t] | Suť Celkem [t]
Náklady soupisu celkem | [6 empty] | 0 | [5 empty] | 0 |  | 5198.9753 |  | 0 |  | D | -1 | [14 empty] | 0
| D | 1 | Zemní práce |  |  |  | 0 | [5 empty] | 0 |  | 468.568 |  | 0 | 4 | D | 0 |  |  |  | ROZPOCET | [10 empty] | 0
1 | K | 116951213 | Zemina promísená s vápnem na deponii za účelem zlepšení jejích mechanických vlastností do zásypů inženýrských sítí a stavebních objektů v množství z objemové hmotnosti zeminy po zhutnění přes 1,5 do 2 % | m3 | 13226.7 |  | 0 | CS ÚRS 2022 02 |  |  | základní |  | 0 | 0.0354 | 468.2252 | 0 | 0 | 512 | K | 1 |  |  |  | ROZPOCET |  |  |  |  | 0 | 0 | 0 | 0 | 0 | 1 | 0 | 512 | -1414678817
| Online PSC |  | https://podminky.urs.cz/item/CS_URS_2022_02/116951213 | [15 empty] | Online PSC | 1
| P |  | Poznámka k položce: úprava zemin vhodných do násypů OH u kterých je předpoklad zvýšené vlhkosti | [15 empty] | P | 1
| VV |  | C12 |  | 13226.7 | [13 empty] | VV | 1 | 2 | True | 1 | ROZPOCET
2 | K | 121151123 | Sejmutí ornice strojně při souvislé ploše přes 500 m2, tl. vrstvy do 200 mm | M2 | 9667.7 |  | 0 | CS ÚRS 2022 02 |  |  | základní |  | 0 | 0 | 0 | 0 | 0 | 4 | K | 1 |  |  |  | ROZPOCET |  |  |  |  | 0 | 0 | 0 | 0 | 0 | 1 | 0 | 4 | -1527146853
| Online PSC |  | https://podminky.urs.cz/item/CS_URS_2022_02/121151123 | [15 empty] | Online PSC | 1
| VV | A1 | 9667.7 "z tab. kubatur ornice tl. 15 cm |  | 9667.7 | [13 empty] | VV | 1 | 2 | True | 0 | ROZPOCET
| VV | B1 | "Celkem: "A1 |  | 9667.7 | [13 empty] | VV | 1 | 2 | True | 1 | ROZPOCET
3 | K | 121151124 | Sejmutí ornice strojně při souvislé ploše přes 500 m2, tl. vrstvy přes 200 do 250 mm | M2 | 8942.9 |  | 0 | CS ÚRS 2022 02 |  |  | základní |  | 0 | 0 | 0 | 0 | 0 | 4 | K | 1 |  |  |  | ROZPOCET |  |  |  |  | 0 | 0 | 0 | 0 | 0 | 1 | 0 | 4 | -803722840
| Online PSC |  | https://podminky.urs.cz/item/CS_URS_2022_02/121151124 | [15 empty] | Online PSC | 1
| VV | A2 | 8942.9 "z tab. kubatur ornice tl. 25 cm |  | 8942.9 | [13 empty] | VV | 1 | 2 | True | 0 | ROZPOCET
| VV | B2 | "Celkem: "A2 |  | 8942.9 | [13 empty] | VV | 1 | 2 | True | 1 | ROZPOCET
4 | K | 121151127 | Sejmutí ornice strojně při souvislé ploše přes 500 m2, tl. vrstvy přes 400 do 500 mm | M2 | 8270 |  | 0 | CS ÚRS 2022 02 |  |  | základní |  | 0 | 0 | 0 | 0 | 0 | 4 | K | 1 |  |  |  | ROZPOCET |  |  |  |  | 0 | 0 | 0 | 0 | 0 | 1 | 0 | 4 | -1180972477
| Online PSC |  | https://podminky.urs.cz/item/CS_URS_2022_02/121151127 | [15 empty] | Online PSC | 1
| VV | A3 | 8270.0 "z tab. kubatur podornice tl. 45 cm |  | 8270 | [13 empty] | VV | 1 | 2 | True | 0 | ROZPOCET
| VV | B3 | "Celkem: "A3 |  | 8270 | [13 empty] | VV | 1 | 2 | True | 1 | ROZPOCET
5 | K | 124153102 | Vykopávky pro koryta vodotečí strojně v hornině třídy těžitelnosti I skupiny 1 a 2 přes 1 000 do 5 000 m3 | M3 | 1834.2 |  | 0 | CS ÚRS 2022 02 |  |  | základní |  | 0 | 0 | 0 | 0 | 0 | 4 | K | 1 |  |  |  | ROZPOCET |  |  |  |  | 0 | 0 | 0 | 0 | 0 | 1 | 0 | 4 | 292687206
| Online PSC |  | https://podminky.urs.cz/item/CS_URS_2022_02/124153102 | [15 empty] | Online PSC | 1
| VV | A4 | 668.3 "výkopy podle tab. kubatur (včetně výkopu kamen. opevnění |  | 668.3 | [13 empty] | VV | 1 | 2 | True | 0 | ROZPOCET
| VV | B4 | 1165.9 "zazubení podle tab. kubatur |  | 1165.9 | [13 empty] | VV | 1 | 2 | True | 0 | ROZPOCET
| VV | C4 | "Celkem: "A4+B4 |  | 1834.2 | [13 empty] | VV | 1 | 2 | True | 1 | ROZPOCET
6 | K | 131252502 | Hloubení jamek strojně objemu do 0,5 m3 s odhozením výkopku do 3 m nebo naložením na dopravní prostředek v hornině třídy těžitelnosti I, skupiny 1 až 3 | M3 | 4.32 |  | 0 | CS ÚRS 2022 02 |  |  | základní |  | 0 | 0 | 0 | 0 | 0 | 4 | K | 1 |  |  |  | ROZPOCET |  |  |  |  | 0 | 0 | 0 | 0 | 0 | 1 | 0 | 4 | -1708105775
| Online PSC |  | https://podminky.urs.cz/item/CS_URS_2022_02/131252502 | [15 empty] | Online PSC | 1
| VV | A5 | 4.32 "jamky pro zákl.patky oplocení |  | 4.32 | [13 empty] | VV | 1 | 2 | True | 0 | ROZPOCET
| VV | B5 | "Celkem: "A5 |  | 4.32 | [13 empty] | VV | 1 | 2 | True | 1 | ROZPOCET
7 | K | 132112131 | Hloubení nezapažených rýh šířky do 800 mm ručně s urovnáním dna do předepsaného profilu a spádu v hornině třídy těžitelnosti I skupiny 1 a 2 soudržných | M3 | 216.6 |  | 0 | CS ÚRS 2022 02 |  |  | základní |  | 0 | 0 | 0 | 0 | 0 | 4 | K | 1 |  |  |  | ROZPOCET |  |  |  |  | 0 | 0 | 0 | 0 | 0 | 1 | 0 | 4 | -321336229
| Online PSC |  | https://podminky.urs.cz/item/CS_URS_2022_02/132112131 | [15 empty] | Online PSC | 1
| VV | A6 | 216.6 "sanační rýha vodící |  | 216.6 | [13 empty] | VV | 1 | 2 | True | 0 | ROZPOCET
| VV | B6 | "Celkem: "A6 |  | 216.6 | [13 empty] | VV | 1 | 2 | True | 1 | ROZPOCET
8 | K | 162351104 | Vodorovné přemístění výkopku nebo sypaniny po suchu na obvyklém dopravním prostředku, bez naložení výkopku, avšak se složením bez rozhrnutí z horniny třídy těžitelnosti I skupiny 1 až 3 na vzdálenost přes 500 do 1 000 m | M3 | 22690.52 |  | 0 | CS ÚRS 2022 02 |  |  | základní |  | 0 | 0 | 0 | 0 | 0 | 4 | K | 1 |  |  |  | ROZPOCET |  |  |  |  | 0 | 0 | 0 | 0 | 0 | 1 | 0 | 4 | 1403757579
| Online PSC |  | https://podminky.urs.cz/item/CS_URS_2022_02/162351104 | [15 empty] | Online PSC | 1
| VV |  | ""odvoz ornice na meziskládku" | [15 empty] | VV | 1 | 1 | True | 0 | ROZPOCET
| VV | A7 | 8942.9*0.25 "ornice dle tab. kubatur, tl. 0,25m |  | 2235.725 | [13 empty] | VV | 1 | 2 | True | 0 | ROZPOCET
| VV | B7 | 9667.7*0.15 "ornice dle tab. kubatur, tl. 0,15m |  | 1450.155 | [13 empty] | VV | 1 | 2 | True | 0 | ROZPOCET
| VV | C7 | 8270*0.45 "podornice dle tab. kub. tl. 0,45m |  | 3721.5 | [13 empty] | VV | 1 | 2 | True | 0 | ROZPOCET
| VV |  | Mezisoučet |  | 7407.38 | [13 empty] | VV | 1 | 3 | True | 0 | ROZPOCET
| VV |  | ""dovoz ornice z meziskládky na ohumusování" | [15 empty] | VV | 1 | 1 | True | 0 | ROZPOCET
| VV | E7 | 67.5*0.15 "ohumusování v rovině tl. 0,15m - dle tab. kub. |  | 10.125 | [13 empty] | VV | 1 | 2 | True | 0 | ROZPOCET
| VV | F7 | 13642.1*0.15 "ohumusování svahu tl. 0,15m - dle tab. kub. |  | 2046.315 | [13 empty] | VV | 1 | 2 | True | 0 | ROZPOCET
| VV |  | Mezisoučet |  | 2056.44 | [13 empty] | VV | 1 | 3 | True | 0 | ROZPOCET
| VV |  | "dovoz vhodné zeminy z DS do násypů OH" | [15 empty] | VV | 1 | 1 | True | 0 | ROZPOCET
| VV |  | 13226,7 |  | 13226.7 | [13 empty] | VV | 1 | 2 | True | 0 | ROZPOCET
| VV |  | Součet |  | 22690.52 | [13 empty] | VV | 1 | 4 | True | 1 | ROZPOCET
9 | K | 162451105 | Vodorovné přemístění výkopku nebo sypaniny po suchu na obvyklém dopravním prostředku, bez naložení výkopku, avšak se složením bez rozhrnutí z horniny třídy těžitelnosti I skupiny 1 až 3 na vzdálenost přes 1 000 do 1 500 m | m3 | 3424.92 |  | 0 | CS ÚRS 2022 02 |  |  | základní |  | 0 | 0 | 0 | 0 | 0 | 512 | K | 1 |  |  |  | ROZPOCET |  |  |  |  | 0 | 0 | 0 | 0 | 0 | 1 | 0 | 512 | 978197410
| Online PSC |  | https://podminky.urs.cz/item/CS_URS_2022_02/162451105 | [15 empty] | Online PSC | 1
| VV |  | "odvoz přebytečné zeminy na DS k následnému využití na rekultivaci plochy ZS" | [15 empty] | VV | 1 | 1 | True | 0 | ROZPOCET
| VV |  | 668.3 +216.6+1369.8 " dle tab. kubat. odvoz výkopku+rýha sanační+kamenné opevnění |  | 2254.7 | [13 empty] | VV | 1 | 2 | True | 0 | ROZPOCET
| VV |  | 1165.9 " podle tab. kubat. odvoz výkopku zazubení |  | 1165.9 | [13 empty] | VV | 1 | 2 | True | 0 | ROZPOCET
| VV |  | 4.32 "odvoz výkopu pro patky oplocení |  | 4.32 | [13 empty] | VV | 1 | 2 | True | 0 | ROZPOCET
| VV |  | Součet |  | 3424.92 | [13 empty] | VV | 1 | 4 | True | 1 | ROZPOCET
10 | K | 162651112 | Vodorovné přemístění výkopku nebo sypaniny po suchu na obvyklém dopravním prostředku, bez naložení výkopku, avšak se složením bez rozhrnutí z horniny třídy těžitelnosti I skupiny 1 až 3 na vzdálenost přes 4 000 do 5 000 m | M3 | 5351 |  | 0 | CS ÚRS 2022 02 |  |  | základní |  | 0 | 0 | 0 | 0 | 0 | 4 | K | 1 |  |  |  | ROZPOCET |  |  |  |  | 0 | 0 | 0 | 0 | 0 | 1 | 0 | 4 | -1912869273
| Online PSC |  | https://podminky.urs.cz/item/CS_URS_2022_02/162651112 | [15 empty] | Online PSC | 1
| P |  | Poznámka k položce: odvoz na trvalou skládku | [15 empty] | P | 1
| VV |  | "odvoz přebytečné ornice a podornice na TS k využití v další etapě PPO" | [15 empty] | VV | 1 | 1 | True | 0 | ROZPOCET
| VV |  | 7407,4-10,1-2046,3 |  | 5351 | [13 empty] | VV | 1 | 2 | True | 1 | ROZPOCET
11 | K | 166151101 | Přehození neulehlého výkopku strojně z horniny třídy těžitelnosti I, skupiny 1 až 3 | M3 | 3424.92 |  | 0 | CS ÚRS 2022 02 |  |  | základní |  | 0 | 0 | 0 | 0 | 0 | 4 | K | 1 |  |  |  | ROZPOCET |  |  |  |  | 0 | 0 | 0 | 0 | 0 | 1 | 0 | 4 | 919435186
| Online PSC |  | https://podminky.urs.cz/item/CS_URS_2022_02/166151101 | [15 empty] | Online PSC | 1
| P |  | Poznámka k položce: vzájemné promísení zemin | [15 empty] | P | 1
| VV | A10 | 3424.92 |  | 3424.92 | [13 empty] | VV | 1 | 2 | True | 1 | ROZPOCET
12 | K | 167151111 | Nakládání, skládání a překládání neulehlého výkopku nebo sypaniny strojně nakládání, množství přes 100 m3, z hornin třídy těžitelnosti I, skupiny 1 až 3 | m3 | 15283.14 |  | 0 | CS ÚRS 2022 02 |  |  | základní |  | 0 | 0 | 0 | 0 | 0 | 512 | K | 1 |  |  |  | ROZPOCET |  |  |  |  | 0 | 0 | 0 | 0 | 0 | 1 | 0 | 512 | 2009605217
| Online PSC |  | https://podminky.urs.cz/item/CS_URS_2022_02/167151111 | [15 empty] | Online PSC | 1
| P |  | Poznámka k položce: dovoz zeminy a ornice | [15 empty] | P | 1
| VV |  | 13226.7 "zemina dovoz |  | 13226.7 | [13 empty] | VV | 1 | 2 | True | 0 | ROZPOCET
| VV |  | 2056.44 "humus dovoz |  | 2056.44 | [13 empty] | VV | 1 | 2 | True | 0 | ROZPOCET
| VV |  | "Celkem: "A11+B11 |  | 15283.14 | [13 empty] | VV | 1 | 2 | True | 1 | ROZPOCET
13 | K | 171153101 | Zemní hrázky přívodních a odpadních melioračních kanálů zhutňované po vrstvách tloušťky 200 mm s přemístěním sypaniny do 20 m nebo s jejím přehozením do 3 m z hornin třídy těžitelnosti I a II, skupiny 1 až 4 | M3 | 13226.7 |  | 0 | CS ÚRS 2022 02 |  |  | základní |  | 0 | 0 | 0 | 0 | 0 | 4 | K | 1 |  |  |  | ROZPOCET |  |  |  |  | 0 | 0 | 0 | 0 | 0 | 1 | 0 | 4 | -1697207090
| Online PSC |  | https://podminky.urs.cz/item/CS_URS_2022_02/171153101 | [15 empty] | Online PSC | 1
| P |  | Poznámka k položce: zeminy vhodné do tělesa OH | [15 empty] | P | 1
| VV | A12 | 12060.8 "podle tab. kubat. násyp |  | 12060.8 | [13 empty] | VV | 1 | 2 | True | 0 | ROZPOCET
| VV | B12 | 1165.9 " podle tab. kubatur násyp zazubení |  | 1165.9 | [13 empty] | VV | 1 | 2 | True | 0 | ROZPOCET
| VV | C12 | "Celkem: "A12+B12 |  | 13226.7 | [13 empty] | VV | 1 | 2 | True | 1 | ROZPOCET
14 | K | 171251201 | Uložení sypaniny na skládky nebo meziskládky bez hutnění s upravením uložené sypaniny do předepsaného tvaru | M3 | 10832.32 |  | 0 | CS ÚRS 2022 02 |  |  | základní |  | 0 | 0 | 0 | 0 | 0 | 4 | K | 1 |  |  |  | ROZPOCET |  |  |  |  | 0 | 0 | 0 | 0 | 0 | 1 | 0 | 4 | 919038133
| Online PSC |  | https://podminky.urs.cz/item/CS_URS_2022_02/171251201 | [15 empty] | Online PSC | 1
| VV |  | "uložení ornice a podornice na DS" | [15 empty] | VV | 1 | 1 | True | 0 | ROZPOCET
| VV |  | 10,1+2046,3 |  | 2056.4 | [13 empty] | VV | 1 | 2 | True | 0 | ROZPOCET
| VV |  | "uložení ornice a podornice na TS" | [15 empty] | VV | 1 | 1 | True | 0 | ROZPOCET
| VV |  | 5351 |  | 5351 | [13 empty] | VV | 1 | 2 | True | 0 | ROZPOCET
| VV |  | "uložení přebytečné zeminy na DS k rekultivaci | [15 empty] | VV | 1 | 1 | True | 0 | ROZPOCET
| VV |  | 3424,92 |  | 3424.92 | [13 empty] | VV | 1 | 2 | True | 0 | ROZPOCET
| VV |  | Součet |  | 10832.32 | [13 empty] | VV | 1 | 4 | True | 1 | ROZPOCET
15 | K | 181351003 | Rozprostření a urovnání ornice v rovině nebo ve svahu sklonu do 1:5 strojně při souvislé ploše do 100 m2, tl. vrstvy do 200 mm | M2 | 67.5 |  | 0 | CS ÚRS 2022 02 |  |  | základní |  | 0 | 0 | 0 | 0 | 0 | 4 | K | 1 |  |  |  | ROZPOCET |  |  |  |  | 0 | 0 | 0 | 0 | 0 | 1 | 0 | 4 | -598213851
| Online PSC |  | https://podminky.urs.cz/item/CS_URS_2022_02/181351003 | [15 empty] | Online PSC | 1
| VV | A15 | 67.5 "podle tab. kubatur |  | 67.5 | [13 empty] | VV | 1 | 2 | True | 0 | ROZPOCET
| VV | B15 | "Celkem: "A15 |  | 67.5 | [13 empty] | VV | 1 | 2 | True | 1 | ROZPOCET
16 | K | 181451123 | Založení trávníku na půdě předem připravené plochy přes 1000 m2 výsevem včetně utažení lučního na svahu přes 1:2 do 1:1 | M2 | 13711.9 |  | 0 | CS ÚRS 2022 02 |  |  | základní |  | 0 | 0 | 0 | 0 | 0 | 4 | K | 1 |  |  |  | ROZPOCET |  |  |  |  | 0 | 0 | 0 | 0 | 0 | 1 | 0 | 4 | -1000629026
| Online PSC |  | https://podminky.urs.cz/item/CS_URS_2022_02/181451123 | [15 empty] | Online PSC | 1
| VV | A16 | 13644.4+67.5 "dle tab. kub.ohumusování ve svahu A16 v rovině |  | 13711.9 | [13 empty] | VV | 1 | 2 | True | 0 | ROZPOCET
| VV | B16 | "Celkem: "A16 |  | 13711.9 | [13 empty] | VV | 1 | 2 | True | 1 | ROZPOCET
17 | M | 00572474 | osivo směs travní krajinná-svahová | KG | 342.798 |  | 0 | CS ÚRS 2022 02 |  |  | základní |  | 0 | 0.001 | 0.3428 | 0 | 0 | 8 | M | 1 |  |  |  | ROZPOCET |  |  |  |  | 0 | 0 | 0 | 0 | 0 | 1 | 0 | 4 | 671218257
| VV | A17 | 13644.4+67.5 |  | 13711.9 | [13 empty] | VV | 1 | 2 | True | 0 | ROZPOCET
| VV | B17 | "Celkem: "A17 |  | 13711.9 | [13 empty] | VV | 1 | 2 | True | 0 | ROZPOCET
| VV | C17 | B17 * 0.025"Koeficient množství |  | 342.798 | [13 empty] | VV | 1 | 2 | True | 1 | ROZPOCET
18 | K | 181951112 | Úprava pláně vyrovnáním výškových rozdílů strojně v hornině třídy těžitelnosti I, skupiny 1 až 3 se zhutněním | M2 | 4344.2 |  | 0 | CS ÚRS 2022 02 |  |  | základní |  | 0 | 0 | 0 | 0 | 0 | 4 | K | 1 |  |  |  | ROZPOCET |  |  |  |  | 0 | 0 | 0 | 0 | 0 | 1 | 0 | 4 | -1528794046
| Online PSC |  | https://podminky.urs.cz/item/CS_URS_2022_02/181951112 | [15 empty] | Online PSC | 1
| VV | A18 | 4344.2 "podle tabulky kubatur |  | 4344.2 | [13 empty] | VV | 1 | 2 | True | 0 | ROZPOCET
| VV | B18 | "Celkem: "A18 |  | 4344.2 | [13 empty] | VV | 1 | 2 | True | 1 | ROZPOCET
19 | K | 182151111 | Svahování trvalých svahů do projektovaných profilů strojně s potřebným přemístěním výkopku při svahování v zářezech v hornině třídy těžitelnosti I, skupiny 1 až 3 | M2 | 420.8 |  | 0 | CS ÚRS 2022 02 |  |  | základní |  | 0 | 0 | 0 | 0 | 0 | 4 | K | 1 |  |  |  | ROZPOCET |  |  |  |  | 0 | 0 | 0 | 0 | 0 | 1 | 0 | 4 | 891327900
| Online PSC |  | https://podminky.urs.cz/item/CS_URS_2022_02/182151111 | [15 empty] | Online PSC | 1
| VV | A19 | 420.8 "dle tab. kubatur v e výkopech |  | 420.8 | [13 empty] | VV | 1 | 2 | True | 0 | ROZPOCET
| VV | B19 | "Celkem: "A19 |  | 420.8 | [13 empty] | VV | 1 | 2 | True | 1 | ROZPOCET
20 | K | 182251101 | Svahování trvalých svahů do projektovaných profilů strojně s potřebným přemístěním výkopku při svahování násypů v jakékoliv hornině | M2 | 12033.6 |  | 0 | CS ÚRS 2022 02 |  |  | základní |  | 0 | 0 | 0 | 0 | 0 | 4 | K | 1 |  |  |  | ROZPOCET |  |  |  |  | 0 | 0 | 0 | 0 | 0 | 1 | 0 | 4 | 2025543927
| Online PSC |  | https://podminky.urs.cz/item/CS_URS_2022_02/182251101 | [15 empty] | Online PSC | 1
| VV | A20 | 12033.6 "dle tab. kub. |  | 12033.6 | [13 empty] | VV | 1 | 2 | True | 0 | ROZPOCET
| VV | B20 | "Celkem: "A20 |  | 12033.6 | [13 empty] | VV | 1 | 2 | True | 1 | ROZPOCET
21 | K | 182351133 | Rozprostření a urovnání ornice ve svahu sklonu přes 1:5 strojně při souvislé ploše přes 500 m2, tl. vrstvy do 200 mm | M2 | 13644.4 |  | 0 | CS ÚRS 2022 02 |  |  | základní |  | 0 | 0 | 0 | 0 | 0 | 4 | K | 1 |  |  |  | ROZPOCET |  |  |  |  | 0 | 0 | 0 | 0 | 0 | 1 | 0 | 4 | 1339666999
| Online PSC |  | https://podminky.urs.cz/item/CS_URS_2022_02/182351133 | [15 empty] | Online PSC | 1
| VV | A21 | 13644.4 "podle tab. kubatur |  | 13644.4 | [13 empty] | VV | 1 | 2 | True | 0 | ROZPOCET
| VV | B21 | "Celkem: "A21 |  | 13644.4 | [13 empty] | VV | 1 | 2 | True | 1 | ROZPOCET
22 | K | 184853513 | Chemické odplevelení půdy před založením kultury, trávníku nebo zpevněných ploch strojně o výměře jednotlivě přes 20 m2 postřikem na široko na svahu přes 1:2 do 1:1 | M2 | 13711.9 |  | 0 | CS ÚRS 2022 02 |  |  | základní |  | 0 | 0 | 0 | 0 | 0 | 4 | K | 1 |  |  |  | ROZPOCET |  |  |  |  | 0 | 0 | 0 | 0 | 0 | 1 | 0 | 4 | 1863841571
| Online PSC |  | https://podminky.urs.cz/item/CS_URS_2022_02/184853513 | [15 empty] | Online PSC | 1
| VV | A22 | 13644.4+67.5 |  | 13711.9 | [13 empty] | VV | 1 | 2 | True | 0 | ROZPOCET
| VV | B22 | "Celkem: "A22 |  | 13711.9 | [13 empty] | VV | 1 | 2 | True | 1 | ROZPOCET
23 | K | 185803113 | Ošetření trávníku jednorázové na svahu přes 1:2 do 1:1 | M2 | 41135.7 |  | 0 | CS ÚRS 2022 02 |  |  | základní |  | 0 | 0 | 0 | 0 | 0 | 4 | K | 1 |  |  |  | ROZPOCET |  |  |  |  | 0 | 0 | 0 | 0 | 0 | 1 | 0 | 4 | -1409379944
| Online PSC |  | https://podminky.urs.cz/item/CS_URS_2022_02/185803113 | [15 empty] | Online PSC | 1
| P |  | Poznámka k položce: 3x pokos se shrabáním | [15 empty] | P | 1
| VV | A23 | 3*(13644.4+67.5) |  | 41135.7 | [13 empty] | VV | 1 | 2 | True | 0 | ROZPOCET
| VV | B23 | "Celkem: "A23 |  | 41135.7 | [13 empty] | VV | 1 | 2 | True | 1 | ROZPOCET
24 | K | 185851121 | Dovoz vody pro zálivku rostlin na vzdálenost do 1000 m | M3 | 274.238 |  | 0 | CS ÚRS 2022 02 |  |  | základní |  | 0 | 0 | 0 | 0 | 0 | 4 | K | 1 |  |  |  | ROZPOCET |  |  |  |  | 0 | 0 | 0 | 0 | 0 | 1 | 0 | 4 | 661024203
| Online PSC |  | https://podminky.urs.cz/item/CS_URS_2022_02/185851121 | [15 empty] | Online PSC | 1
| P |  | Poznámka k položce: 4x zálivka | [15 empty] | P | 1
| VV |  | ""4 x " | [15 empty] | VV | 1 | 1 | True | 0 | ROZPOCET
| VV | A24 | 4*(13644.4+67.5)*0.005 |  | 274.238 | [13 empty] | VV | 1 | 2 | True | 0 | ROZPOCET
| VV | B24 | "Celkem: "A24 |  | 274.238 | [13 empty] | VV | 1 | 2 | True | 1 | ROZPOCET
| D | 2 | Zakládání |  |  |  | 0 | [5 empty] | 0 |  | 567.7895 |  | 0 | 4 | D | 0 |  |  |  | ROZPOCET | [10 empty] | 0
25 | K | 262111111R | Tenká těsnící podzemní stěna s jílocementovou výplní tloušťky do 100 mm, hloubky stěny od 0 do 10 m | M2 | 4849.4 |  | 0 |  |  |  | základní |  | 0 | 0.0551 | 267.2019 | 0 | 0 | 4 | K | 1 |  |  |  | ROZPOCET |  |  |  |  | 0 | 0 | 0 | 0 | 0 | 1 | 0 | 4 | 2102253961
| P |  | Poznámka k položce: celková tloušťka podzemní stěny 0,15m | [15 empty] | P | 1
| VV | A25 | 4849.4 "dle tab. kubatur |  | 4849.4 | [13 empty] | VV | 1 | 2 | True | 1 | ROZPOCET
26 | K | 261121911 | Samotuhnoucí jílocementová výplň podzemní stěny doplnění samotuhnoucí jílocementové výplně | M3 | 377.17 |  | 0 | CS ÚRS 2022 02 |  |  | základní |  | 0 | 0.76864 | 289.9079 | 0 | 0 | 4 | K | 1 |  |  |  | ROZPOCET |  |  |  |  | 0 | 0 | 0 | 0 | 0 | 1 | 0 | 4 | 1586900620
| Online PSC |  | https://podminky.urs.cz/item/CS_URS_2022_02/261121911 | [15 empty] | Online PSC | 1
| P |  | Poznámka k položce: doplnění jílocementové výplně do tl. 15 cm | [15 empty] | P | 1
| VV | A26 | 4849.4*0.05 "doplnění šířky podzemní stěny - dle tab. kubatur |  | 242.47 | [13 empty] | VV | 1 | 2 | True | 0 | ROZPOCET
| VV | B26 | 216.6-0.15*0.5*1092 " sanační rýha dle tab. kubatur |  | 134.7 | [13 empty] | VV | 1 | 2 | True | 0 | ROZPOCET
| VV | C26 | "Celkem: "A26+B26 |  | 377.17 | [13 empty] | VV | 1 | 2 | True | 1 | ROZPOCET
27 | K | 275311611 | Základy z betonu prostého patky a bloky z betonu kamenem prokládaného tř. C 16/20 | M3 | 4.32 |  | 0 | CS ÚRS 2022 02 |  |  | základní |  | 0 | 2.4721 | 10.6796 | 0 | 0 | 4 | K | 1 |  |  |  | ROZPOCET |  |  |  |  | 0 | 0 | 0 | 0 | 0 | 1 | 0 | 4 | -778936225
| Online PSC |  | https://podminky.urs.cz/item/CS_URS_2022_02/275311611 | [15 empty] | Online PSC | 1
| VV | A27 | 0.3*0.3*0.6*48 "pro sloupky plotové |  | 2.592 | [13 empty] | VV | 1 | 2 | True | 0 | ROZPOCET
| VV | B27 | 0.3*0.3*0.6*(8+2+22) "pro vzpěry plotové |  | 1.728 | [13 empty] | VV | 1 | 2 | True | 0 | ROZPOCET
| VV | C27 | "Celkem: "A27+B27 |  | 4.32 | [13 empty] | VV | 1 | 2 | True | 1 | ROZPOCET
| D | 3 | Svislé a kompletní konstrukce |  |  |  | 0 | [5 empty] | 0 |  | 0.97044 |  | 0 | 4 | D | 0 |  |  |  | ROZPOCET | [10 empty] | 0
28 | K | 321311115 | Konstrukce vodních staveb z betonu přehrad, jezů a plavebních komor, spodní stavby vodních elektráren, jader přehrad, odběrných věží a výpustných zařízení, opěrných zdí, šachet, šachtic a ostatních konstrukcí prostého pro prostředí s mrazovými cykly tř. C 25/30 | M3 | 3.54 |  | 0 | CS ÚRS 2022 02 |  |  | základní |  | 0 | 0 | 0 | 0 | 0 | 4 | K | 1 |  |  |  | ROZPOCET |  |  |  |  | 0 | 0 | 0 | 0 | 0 | 1 | 0 | 4 | 693345889
| Online PSC |  | https://podminky.urs.cz/item/CS_URS_2022_02/321311115 | [15 empty] | Online PSC | 1
| P |  | Poznámka k položce: betonový ukončující práh z betonu C25/30 XF3 | [15 empty] | P | 1
| VV | A28 | "bet. práh sjezdu vel. 0,6*5,9*1,0m - podle tab. kubatur | [15 empty] | VV | 1 | 1 | True | 0 | ROZPOCET
| VV |  | 0,6*5,9*1 |  | 3.54 | [13 empty] | VV | 1 | 2 | True | 0 | ROZPOCET
| VV |  | Součet |  | 3.54 | [13 empty] | VV | 1 | 4 | True | 1 | ROZPOCET
29 | K | 321351010 | Bednění konstrukcí z betonu prostého nebo železového vodních staveb přehrad, jezů a plavebních komor, spodní stavby vodních elektráren, jader přehrad, odběrných věží a výpustných zařízení, opěrných zdí, šachet, šachtic a ostatních konstrukcí zřízení ploch rovinných | m2 | 13 |  | 0 | CS ÚRS 2022 02 |  |  | základní |  | 0 | 0.00726 | 0.09438 | 0 | 0 | 512 | K | 1 |  |  |  | ROZPOCET |  |  |  |  | 0 | 0 | 0 | 0 | 0 | 1 | 0 | 512 | -1973912866
| Online PSC |  | https://podminky.urs.cz/item/CS_URS_2022_02/321351010 | [15 empty] | Online PSC | 1
| VV |  | bet. práh sjezdu vel. 0,6*5,9*1,0m - podle tab. kubatur | [15 empty] | VV | 1 | 1 | True | 0 | ROZPOCET
| VV |  | 2*(5,9+0,6)*1 |  | 13 | [13 empty] | VV | 1 | 2 | True | 1 | ROZPOCET
30 | K | 321352010 | Bednění konstrukcí z betonu prostého nebo železového vodních staveb přehrad, jezů a plavebních komor, spodní stavby vodních elektráren, jader přehrad, odběrných věží a výpustných zařízení, opěrných zdí, šachet, šachtic a ostatních konstrukcí odstranění ploch rovinných | m2 | 13 |  | 0 | CS ÚRS 2022 02 |  |  | základní |  | 0 | 0.00086 | 0.01118 | 0 | 0 | 512 | K | 1 |  |  |  | ROZPOCET |  |  |  |  | 0 | 0 | 0 | 0 | 0 | 1 | 0 | 512 | 937718795
| Online PSC |  | https://podminky.urs.cz/item/CS_URS_2022_02/321352010 | [15 empty] | Online PSC | 1
| VV |  | 13 |  | 13 | [13 empty] | VV | 1 | 2 | True | 1 | ROZPOCET
31 | K | 338171111 | Montáž sloupků a vzpěr plotových ocelových trubkových nebo profilovaných výšky do 2 m se zalitím cementovou maltou do vynechaných otvorů | KUS | 80 |  | 0 | CS ÚRS 2022 02 |  |  | základní |  | 0 | 0.00468 | 0.3744 | 0 | 0 | 4 | K | 1 |  |  |  | ROZPOCET |  |  |  |  | 0 | 0 | 0 | 0 | 0 | 1 | 0 | 4 | 761346751
| Online PSC |  | https://podminky.urs.cz/item/CS_URS_2022_02/338171111 | [15 empty] | Online PSC | 1
| VV | A29 | 48+32 "sloupky+vzpěry |  | 80 | [13 empty] | VV | 1 | 2 | True | 0 | ROZPOCET
| VV | B29 | "Celkem: "A29 |  | 80 | [13 empty] | VV | 1 | 2 | True | 1 | ROZPOCET
32 | M | 55342260 | sloupek plotový koncový Pz a komaxitový 2000/48x1,5mm | KUS | 8 |  | 0 | CS ÚRS 2022 02 |  |  | základní |  | 0 | 0.0034 | 0.0272 | 0 | 0 | 8 | M | 1 |  |  |  | ROZPOCET |  |  |  |  | 0 | 0 | 0 | 0 | 0 | 1 | 0 | 4 | -1625123450
| VV | A30 | 8 |  | 8 | [13 empty] | VV | 1 | 2 | True | 0 | ROZPOCET
| VV | B30 | "Celkem: "A30 |  | 8 | [13 empty] | VV | 1 | 2 | True | 1 | ROZPOCET
33 | M | 55342252 | sloupek plotový průběžný Pz a komaxitový 2000/38x1,5mm | KUS | 40 |  | 0 | CS ÚRS 2022 02 |  |  | základní |  | 0 | 0.0028 | 0.112 | 0 | 0 | 8 | M | 1 |  |  |  | ROZPOCET |  |  |  |  | 0 | 0 | 0 | 0 | 0 | 1 | 0 | 4 | 1799955903
| VV | A31 | 40 |  | 40 | [13 empty] | VV | 1 | 2 | True | 0 | ROZPOCET
| VV | B31 | "Celkem: "A31 |  | 40 | [13 empty] | VV | 1 | 2 | True | 1 | ROZPOCET
34 | M | 55342274 | vzpěra plotová 38x1,5mm včetně krytky s uchem 2500mm | KUS | 32 |  | 0 | CS ÚRS 2022 02 |  |  | základní |  | 0 | 0.0034 | 0.1088 | 0 | 0 | 8 | M | 1 |  |  |  | ROZPOCET |  |  |  |  | 0 | 0 | 0 | 0 | 0 | 1 | 0 | 4 | -366492243
| VV | A32 | 8+2+22 "vzpěry plotové rohové, k bráně A32 průběžné |  | 32 | [13 empty] | VV | 1 | 2 | True | 0 | ROZPOCET
| VV | B32 | "Celkem: "A32 |  | 32 | [13 empty] | VV | 1 | 2 | True | 1 | ROZPOCET
35 | M | 55342194 | hlava plotové vzpěry D 30-40mm pro svařované pletivo v návinu povrchová úprava Pz a komaxit | KUS | 32 |  | 0 | CS ÚRS 2022 02 |  |  | základní |  | 0 | 0.0001 | 0.0032 | 0 | 0 | 8 | M | 1 |  |  |  | ROZPOCET |  |  |  |  | 0 | 0 | 0 | 0 | 0 | 1 | 0 | 4 | -1748992856
36 | M | 55342195 | hlava plotové vzpěry D 40-50mm pro svařované pletivo v návinu povrchová úprava Pz a komaxit | KUS | 48 |  | 0 | CS ÚRS 2022 02 |  |  | základní |  | 0 | 0.0002 | 0.0096 | 0 | 0 | 8 | M | 1 |  |  |  | ROZPOCET |  |  |  |  | 0 | 0 | 0 | 0 | 0 | 1 | 0 | 4 | 861579230
| P |  | Poznámka k položce: na sloupoky | [15 empty] | P | 1
37 | K | 348172111 | Montáž vjezdových bran samonosných posuvných jednokřídlových plochy do 2 m2 | KUS | 1 |  | 0 | CS ÚRS 2022 02 |  |  | základní |  | 0 | 0 | 0 | 0 | 0 | 4 | K | 1 |  |  |  | ROZPOCET |  |  |  |  | 0 | 0 | 0 | 0 | 0 | 1 | 0 | 4 | 906020473
| Online PSC |  | https://podminky.urs.cz/item/CS_URS_2022_02/348172111 | [15 empty] | Online PSC | 1
38 | M | 55342333 | branka plotová jednokřídlá Pz s PVC vrstvou 1000x1530mm | KUS | 1 |  | 0 | CS ÚRS 2022 02 |  |  | základní |  | 0 | 0 | 0 | 0 | 0 | 8 | M | 1 |  |  |  | ROZPOCET |  |  |  |  | 0 | 0 | 0 | 0 | 0 | 1 | 0 | 4 | 267171571
| P |  | Poznámka k položce: branka š. 1m v.1,6m | [15 empty] | P | 1
| VV | A36 | 1 |  | 1 | [13 empty] | VV | 1 | 2 | True | 1 | ROZPOCET
39 | K | 348172213 | Montáž vjezdových bran samonosných posuvných dvoukřídlových plochy přes 3 do 5 m2 | KUS | 1 |  | 0 | CS ÚRS 2022 02 |  |  | základní |  | 0 | 0 | 0 | 0 | 0 | 4 | K | 1 |  |  |  | ROZPOCET |  |  |  |  | 0 | 0 | 0 | 0 | 0 | 1 | 0 | 4 | 325695212
| Online PSC |  | https://podminky.urs.cz/item/CS_URS_2022_02/348172213 | [15 empty] | Online PSC | 1
40 | M | 55342337 | brána plotová dvoukřídlá Pz 3000x1530mm | KUS | 1 |  | 0 | CS ÚRS 2022 02 |  |  | základní |  | 0 | 0 | 0 | 0 | 0 | 8 | M | 1 |  |  |  | ROZPOCET |  |  |  |  | 0 | 0 | 0 | 0 | 0 | 1 | 0 | 4 | -1440076179
41 | K | 348401120 | Montáž oplocení z pletiva strojového s napínacími dráty do 1,6 m | M | 116 |  | 0 | CS ÚRS 2022 02 |  |  | základní |  | 0 | 0 | 0 | 0 | 0 | 4 | K | 1 |  |  |  | ROZPOCET |  |  |  |  | 0 | 0 | 0 | 0 | 0 | 1 | 0 | 4 | 168149827
| Online PSC |  | https://podminky.urs.cz/item/CS_URS_2022_02/348401120 | [15 empty] | Online PSC | 1
| VV | A39 | 119-2-1 "délka oplocení bez brány A39 branky |  | 116 | [13 empty] | VV | 1 | 2 | True | 0 | ROZPOCET
| VV | B39 | "Celkem: "A39 |  | 116 | [13 empty] | VV | 1 | 2 | True | 1 | ROZPOCET
42 | M | 31324756 | pletivo drátěné se čtvercovými oky zapletené Pz 50x2x1600mm | M | 116 |  | 0 | CS ÚRS 2022 02 |  |  | základní |  | 0 | 0.00198 | 0.22968 | 0 | 0 | 8 | M | 1 |  |  |  | ROZPOCET |  |  |  |  | 0 | 0 | 0 | 0 | 0 | 1 | 0 | 4 | 631017486
| D | 4 | Vodorovné konstrukce |  |  |  | 0 | [5 empty] | 0 |  | 2803.8517 |  | 0 | 4 | D | 0 |  |  |  | ROZPOCET | [10 empty] | 0
43 | K | 451315135 | Podkladní a výplňové vrstvy z betonu prostého tloušťky do 200 mm, z betonu C 16/20 | M2 | 82.2 |  | 0 | CS ÚRS 2022 02 |  |  | základní |  | 0 | 0 | 0 | 0 | 0 | 4 | K | 1 |  |  |  | ROZPOCET |  |  |  |  | 0 | 0 | 0 | 0 | 0 | 1 | 0 | 4 | 1440425119
| Online PSC |  | https://podminky.urs.cz/item/CS_URS_2022_02/451315135 | [15 empty] | Online PSC | 1
| VV | A41 | 82.2 "podkl. beton tl. 200mm pod dlažbou z LK |  | 82.2 | [13 empty] | VV | 1 | 2 | True | 0 | ROZPOCET
| VV | B41 | "Celkem: "A41 |  | 82.2 | [13 empty] | VV | 1 | 2 | True | 1 | ROZPOCET
44 | K | 457971112 | Zřízení vrstvy z geotextilie s přesahem bez připevnění k podkladu, s potřebným dočasným zatěžováním včetně zakotvení okraje o sklonu do 10°, šířky geotextilie přes 3 do 7,5 m | M2 | 4746.83 |  | 0 | CS ÚRS 2022 02 |  |  | základní |  | 0 | 0.00021 | 0.99683 | 0 | 0 | 4 | K | 1 |  |  |  | ROZPOCET |  |  |  |  | 0 | 0 | 0 | 0 | 0 | 1 | 0 | 4 | -1985537237
| Online PSC |  | https://podminky.urs.cz/item/CS_URS_2022_02/457971112 | [15 empty] | Online PSC | 1
| P |  | Poznámka k položce: pod geobuňka vyplněné štěrkodrtí, s přesahem 10% | [15 empty] | P | 1
| VV | A42 | (4219.7+95.6)*1.1 |  | 4746.83 | [13 empty] | VV | 1 | 2 | True | 0 | ROZPOCET
| VV | B42 | "Celkem: "A42 |  | 4746.83 | [13 empty] | VV | 1 | 2 | True | 1 | ROZPOCET
45 | M | 69311199 | geotextilie netkaná separační, ochranná, filtrační, drenážní PES(70%)+PP(30%) 300g/m2 | M2 | 4746.83 |  | 0 | CS ÚRS 2022 02 |  |  | základní |  | 0 | 0.0003 | 1.424 | 0 | 0 | 8 | M | 1 |  |  |  | ROZPOCET |  |  |  |  | 0 | 0 | 0 | 0 | 0 | 1 | 0 | 4 | 227724733
46 | K | 461211711 | Patka z lomového kamene lomařsky upraveného pro dlažbu zděná na sucho bez výplně spár | M3 | 1369.8 |  | 0 | CS ÚRS 2022 02 |  |  | základní |  | 0 | 1.9968 | 2735.2166 | 0 | 0 | 4 | K | 1 |  |  |  | ROZPOCET |  |  |  |  | 0 | 0 | 0 | 0 | 0 | 1 | 0 | 4 | 909614443
| Online PSC |  | https://podminky.urs.cz/item/CS_URS_2022_02/461211711 | [15 empty] | Online PSC | 1
| P |  | Poznámka k položce: kámen 200-300 kg | [15 empty] | P | 1
| VV | A44 | 1369.8 "kamenné opevnění dle tab. kubatur |  | 1369.8 | [13 empty] | VV | 1 | 2 | True | 0 | ROZPOCET
| VV | B44 | "Celkem: "A44 |  | 1369.8 | [13 empty] | VV | 1 | 2 | True | 1 | ROZPOCET
47 | K | 463212111 | Rovnanina z lomového kamene upraveného, tříděného jakékoliv tloušťky rovnaniny s vyklínováním spár a dutin úlomky kamene | M3 | 8.1 |  | 0 | CS ÚRS 2022 02 |  |  | základní |  | 0 | 1.9968 | 16.1741 | 0 | 0 | 4 | K | 1 |  |  |  | ROZPOCET |  |  |  |  | 0 | 0 | 0 | 0 | 0 | 1 | 0 | 4 | 1213350011
| Online PSC |  | https://podminky.urs.cz/item/CS_URS_2022_02/463212111 | [15 empty] | Online PSC | 1
| P |  | Poznámka k položce: kámen 200-300 kg, tl. 30cm | [15 empty] | P | 1
| VV | A45 | 8.1 "dle tab. kubatur |  | 8.1 | [13 empty] | VV | 1 | 2 | True | 0 | ROZPOCET
| VV | B45 | "Celkem: "A45 |  | 8.1 | [13 empty] | VV | 1 | 2 | True | 1 | ROZPOCET
48 | K | 463212191 | Rovnanina z lomového kamene upraveného, tříděného Příplatek k cenám za vypracování líce | m2 | 45 |  | 0 | CS ÚRS 2022 02 |  |  | základní |  | 0 | 0 | 0 | 0 | 0 | 512 | K | 1 |  |  |  | ROZPOCET |  |  |  |  | 0 | 0 | 0 | 0 | 0 | 1 | 0 | 512 | 303631685
| Online PSC |  | https://podminky.urs.cz/item/CS_URS_2022_02/463212191 | [15 empty] | Online PSC | 1
| VV |  | 9*5 |  | 45 | [13 empty] | VV | 1 | 2 | True | 1 | ROZPOCET
49 | K | 465512327 | Dlažba z lomového kamene lomařsky upraveného na sucho se zalitím spár cementovou maltou, tl. kamene 300 mm | M2 | 82.2 |  | 0 | CS ÚRS 2022 02 |  |  | základní |  | 0 | 0.60876 | 50.0401 | 0 | 0 | 4 | K | 1 |  |  |  | ROZPOCET |  |  |  |  | 0 | 0 | 0 | 0 | 0 | 1 | 0 | 4 | -2101739181
| Online PSC |  | https://podminky.urs.cz/item/CS_URS_2022_02/465512327 | [15 empty] | Online PSC | 1
| P |  | Poznámka k položce: opevnění sjezdu do Moravy | [15 empty] | P | 1
| VV | A46 | 82.2 "podle tab. kubatur |  | 82.2 | [13 empty] | VV | 1 | 2 | True | 0 | ROZPOCET
| VV | B46 | "Celkem: "A46 |  | 82.2 | [13 empty] | VV | 1 | 2 | True | 1 | ROZPOCET
| D | 5 | Komunikace pozemní |  |  |  | 0 | [5 empty] | 0 |  | 0 |  | 0 | 4 | D | 0 |  |  |  | ROZPOCET | [10 empty] | 0
50 | K | 564851111 | Podklad ze štěrkodrti ŠD s rozprostřením a zhutněním plochy přes 100 m2, po zhutnění tl. 150 mm | M2 | 4180.1 |  | 0 | CS ÚRS 2022 02 |  |  | základní |  | 0 | 0 | 0 | 0 | 0 | 4 | K | 1 |  |  |  | ROZPOCET |  |  |  |  | 0 | 0 | 0 | 0 | 0 | 1 | 0 | 4 | -48748139
| Online PSC |  | https://podminky.urs.cz/item/CS_URS_2022_02/564851111 | [15 empty] | Online PSC | 1
| P |  | Poznámka k položce: ŠD frakce 0/32 mm | [15 empty] | P | 1
| VV |  | " "podle tab. kubatur šd tl. 150mm, včetně sjezdů a přejezdu přes hráz" | [15 empty] | VV | 1 | 1 | True | 0 | ROZPOCET
| VV | A47 | 3717.4+95.6+87.1+280 |  | 4180.1 | [13 empty] | VV | 1 | 2 | True | 0 | ROZPOCET
| VV | B47 | "Celkem: "A47 |  | 4180.1 | [13 empty] | VV | 1 | 2 | True | 1 | ROZPOCET
| D | 9 | Ostatní konstrukce a práce, bourání |  |  |  | 0 | [5 empty] | 0 |  | 1357.7956 |  | 0 | 4 | D | 0 |  |  |  | ROZPOCET | [10 empty] | 0
52 | K | 919722142 | Geobuňky pro stabilizaci podkladu z polyetylenu, výšky 150 mm, počet buněk přes 20 do 30/m2 | M2 | 4777.1 |  | 0 | CS ÚRS 2022 02 |  |  | základní |  | 0 | 0.02923 | 139.6346 | 0 | 0 | 4 | K | 1 |  |  |  | ROZPOCET |  |  |  |  | 0 | 0 | 0 | 0 | 0 | 1 | 0 | 4 | 1567098961
| Online PSC |  | https://podminky.urs.cz/item/CS_URS_2022_02/919722142 | [15 empty] | Online PSC | 1
| P |  | Poznámka k položce: neperforované | [15 empty] | P | 1
| VV |  | ""geobuňky dle tab. kubat. v m2, včetně sjezdů a přejezdu přes hráz" | [15 empty] | VV | 1 | 1 | True | 0 | ROZPOCET
| VV | A49 | 4248.4+109.2+99.5+320 |  | 4777.1 | [13 empty] | VV | 1 | 2 | True | 0 | ROZPOCET
| VV | B49 | "Celkem: "A49 |  | 4777.1 | [13 empty] | VV | 1 | 2 | True | 1 | ROZPOCET
53 | K | 919722711 | Geobuňky provedení zásypu geobuněk včetně krycí vrstvy tl. 100 mm celková tloušťka do 200 mm | M2 | 4777.1 |  | 0 | CS ÚRS 2022 02 |  |  | základní |  | 0 | 0 | 0 | 0 | 0 | 4 | K | 1 |  |  |  | ROZPOCET |  |  |  |  | 0 | 0 | 0 | 0 | 0 | 1 | 0 | 4 | 1313412065
| Online PSC |  | https://podminky.urs.cz/item/CS_URS_2022_02/919722711 | [15 empty] | Online PSC | 1
| VV |  | ""dle tab. kubat. šd do geobuněk, včetně sjezdů a přejezdu přes hráz" | [15 empty] | VV | 1 | 1 | True | 0 | ROZPOCET
| VV | A50 | 4777.1 |  | 4777.1 | [13 empty] | VV | 1 | 2 | True | 0 | ROZPOCET
| VV | B50 | "Celkem: "A50 |  | 4777.1 | [13 empty] | VV | 1 | 2 | True | 1 | ROZPOCET
54 | M | 58344171 | štěrkodrť frakce 0/32 | t | 1218.161 |  | 0 | CS ÚRS 2022 02 |  |  | základní |  | 0 | 1 | 1218.161 | 0 | 0 | 8 | M | 1 |  |  |  | ROZPOCET |  |  |  |  | 0 | 0 | 0 | 0 | 0 | 1 | 0 | 4 | -2114154182
| VV |  | 4777.1*0.15*1.7 |  | 1218.161 | [13 empty] | VV | 1 | 2 | True | 0 | ROZPOCET
| VV |  | "Celkem: "A51 |  | 1218.161 | [13 empty] | VV | 1 | 2 | True | 1 | ROZPOCET
| D | 998 | Přesun hmot |  |  |  | 0 | [5 empty] | 0 |  | 0 |  | 0 | 4 | D | 0 |  |  |  | ROZPOCET | [10 empty] | 0
55 | K | 998321011 | Přesun hmot pro objekty hráze přehradní zemní a kamenité dopravní vzdálenost do 500 m | T | 5198.975 |  | 0 | CS ÚRS 2022 02 |  |  | základní |  | 0 | 0 | 0 | 0 | 0 | 4 | K | 1 |  |  |  | ROZPOCET |  |  |  |  | 0 | 0 | 0 | 0 | 0 | 1 | 0 | 4 | 174024632
| Online PSC |  | https://podminky.urs.cz/item/CS_URS_2022_02/998321011 | [15 empty] | Online PSC | 1
56 | K | 998321091 | Přesun hmot pro objekty hráze přehradní zemní a kamenité Příplatek k ceně za zvětšený přesun přes vymezenou největší dopravní vzdálenost do 1 000 m | T | 5198.975 |  | 0 | CS ÚRS 2022 02 |  |  | základní |  | 0 | 0 | 0 | 0 | 0 | 4 | K | 1 |  |  |  | ROZPOCET |  |  |  |  | 0 | 0 | 0 | 0 | 0 | 1 | 0 | 4 | -883732864
| Online PSC |  | https://podminky.urs.cz/item/CS_URS_2022_02/998321091 | [15 empty] | Online PSC | 1

## SO 02.2 - Revitalizace pr...
[9 empty] | >> skryté sloupce << | [9 empty] | {d9a20318-93df-40bc-b0d6-8064cef7df89} | [5 empty] | B3 | dovoz ornice | 7782,86 | 2
[19 empty] | 2 | [5 empty] | B5 | humus rovina | 31022,9 | 2
| KRYCÍ LIST SOUPISU PRACÍ | [8 empty] | v --- níže se nacházejí doplnkové a pomocné údaje k sestavám --- v | [8 empty] | False | [5 empty] | B6 | humus svahu | 7891,4 | 2
[25 empty] | B7 | humus rovina +svah celkem | 38914,3 | 2
Stavba:
Morava, km 230,728-231,934 - PBPO pravém břehu a napojení levobřežního ramene - etapa IV.A_08_2023_DI
Objekt:
SO 02.2 - Revitalizace pravého břehu Moravy u ČOV
| KSO: |  | 832 3 |  |  | CC-CZ:
| Místo: |  | Olomouc |  |  | Datum: | 20. 4. 2023
| Zadavatel: |  |  |  |  | IČ: | 70890013
|  | Povodí Moravy, s.p. |  |  |  | DIČ:
| Uchazeč: |  |  |  |  | IČ: | Vyplň údaj
|  | Vyplň údaj |  |  |  | DIČ: | Vyplň údaj
| Projektant: |  |  |  |  | IČ: | 46347488
|  | Dopravoprojekt Brno a.s. |  |  |  | DIČ:
| Zpracovatel: |  |  |  |  | IČ:
|  | Ing. Petr Husák |  |  |  | DIČ:
Poznámka:
| Cena bez DPH | [5 empty] | 0
|  |  | Základ daně |  |  | Sazba daně | Výše daně
| DPH | základní | 0 |  |  | 21% | 0
|  | snížená | 0 |  |  | 15% | 0
|  | zákl. přenesená | 0 |  |  | 21% | 0
|  | sníž. přenesená | 0 |  |  | 15% | 0
|  | nulová | 0 |  |  | 0% | 0
| Cena s DPH |  |  | v | CZK |  | 0
REKAPITULACE ČLENĚNÍ SOUPISU PRACÍ
Stavba:
Morava, km 230,728-231,934 - PBPO pravém břehu a napojení levobřežního ramene - etapa IV.A_08_2023_DI
Objekt:
SO 02.2 - Revitalizace pravého břehu Moravy u ČOV
Místo: |  |  | Olomouc |  |  | Datum: | 20. 4. 2023
Zadavatel: |  |  | Povodí Moravy, s.p. |  |  | Projektant: | Dopravoprojekt Brno a.s.
Uchazeč: |  |  | Vyplň údaj |  |  | Zpracovatel: | Ing. Petr Husák
Kód dílu - Popis | [6 empty] | Cena celkem [CZK]
Náklady stavby celkem | [6 empty] | 0 | [12 empty] | -1
| HSV - Práce a dodávky HSV | [5 empty] | 0
| 1 - Zemní práce | [5 empty] | 0
| 4 - Vodorovné konstrukce | [5 empty] | 0
| 9 - Ostatní konstrukce a práce, bourání | [5 empty] | 0
| 997 - Přesun sutě | [5 empty] | 0
| 998 - Přesun hmot | [5 empty] | 0
SOUPIS PRACÍ
Stavba:
Morava, km 230,728-231,934 - PBPO pravém břehu a napojení levobřežního ramene - etapa IV.A_08_2023_DI
Objekt:
SO 02.2 - Revitalizace pravého břehu Moravy u ČOV
Místo: |  |  | Olomouc |  |  | Datum: | 20. 4. 2023
Zadavatel: |  |  | Povodí Moravy, s.p. |  |  | Projektant: | Dopravoprojekt Brno a.s.
Uchazeč: |  |  | Vyplň údaj |  |  | Zpracovatel: | Ing. Petr Husák
PČ | Typ | Kód | Popis | MJ | Množství | J.cena [CZK] | Cena celkem [CZK] | Cenová soustava |  |  | DPH | J. Nh [h] | Nh celkem [h] | J. hmotnost [t] | Hmotnost celkem [t] | J. suť [t] | Suť Celkem [t]
Náklady soupisu celkem | [6 empty] | 0 | [5 empty] | 0 |  | 2207.756 |  | 0 |  | D | -1 | [14 empty] | 0
| D | HSV | Práce a dodávky HSV |  |  |  | 0 | [5 empty] | 0 |  | 2207.756 |  | 0 | 1 | D | 0 |  |  |  | ROZPOCET | [10 empty] | 0
| D | 1 | Zemní práce |  |  |  | 0 | [5 empty] | 0 |  | 0.97286 |  | 0 | 1 | D | 1 |  |  |  | ROZPOCET | [10 empty] | 0
1 | K | 121151124 | Sejmutí ornice strojně při souvislé ploše přes 500 m2, tl. vrstvy přes 200 do 250 mm | m2 | 52484.5 |  | 0 | CS ÚRS 2022 02 |  |  | základní |  | 0 | 0 | 0 | 0 | 0 | 4 | K | 2 |  |  |  | ROZPOCET |  |  |  |  | 0 | 0 | 0 | 0 | 0 | 1 | 0 | 4 | 60888444
| Online PSC |  | https://podminky.urs.cz/item/CS_URS_2022_02/121151124 | [15 empty] | Online PSC | 2
| VV |  | 52484,5 "podle tab. kubatur ornice tl. 25 cm" |  | 52484.5 | [13 empty] | VV | 2 | 2 | True | 0 | ROZPOCET
| VV |  | Součet |  | 52484.5 | [13 empty] | VV | 2 | 4 | True | 1 | ROZPOCET
2 | K | 121151127 | Sejmutí ornice strojně při souvislé ploše přes 500 m2, tl. vrstvy přes 400 do 500 mm | m2 | 47085.3 |  | 0 | CS ÚRS 2022 02 |  |  | základní |  | 0 | 0 | 0 | 0 | 0 | 4 | K | 2 |  |  |  | ROZPOCET |  |  |  |  | 0 | 0 | 0 | 0 | 0 | 1 | 0 | 4 | -1171517898
| Online PSC |  | https://podminky.urs.cz/item/CS_URS_2022_02/121151127 | [15 empty] | Online PSC | 2
| VV |  | 47085,3 "podle tab. kubat. podornice tl. 45 cm" |  | 47085.3 | [13 empty] | VV | 2 | 2 | True | 0 | ROZPOCET
| VV |  | Součet |  | 47085.3 | [13 empty] | VV | 2 | 4 | True | 1 | ROZPOCET
3 | K | 124153104 | Vykopávky pro koryta vodotečí strojně v hornině třídy těžitelnosti I skupiny 1 a 2 přes 20 000 m3 | m3 | 37885 |  | 0 | CS ÚRS 2022 02 |  |  | základní |  | 0 | 0 | 0 | 0 | 0 | 4 | K | 2 |  |  |  | ROZPOCET |  |  |  |  | 0 | 0 | 0 | 0 | 0 | 1 | 0 | 4 | -2037458653
| Online PSC |  | https://podminky.urs.cz/item/CS_URS_2022_02/124153104 | [15 empty] | Online PSC | 2
| VV | B1 | 44886,2 "výkopy podle tab. kubatur (včetně výkopu kamen. opevnění)" |  | 44886.2 | [13 empty] | VV | 2 | 2 | True | 0 | ROZPOCET
| VV |  | odpočet výkopu pod vodou (pol. 127751103) | [15 empty] | VV | 2 | 1 | True | 0 | ROZPOCET
| VV |  | -7001,2 |  | -7001.2 | [13 empty] | VV | 2 | 2 | True | 0 | ROZPOCET
| VV |  | Součet |  | 37885 | [13 empty] | VV | 2 | 4 | True | 1 | ROZPOCET
4 | K | 127751103 | Vykopávky pod vodou strojně na hloubku do 5 m pod projektem stanovenou hladinou vody v horninách třídy těžitelnosti I a II skupiny 1 až 4, průměrné tloušťky projektované vrstvy do 0,50 m přes 5 000 m3 | m3 | 7001.2 |  | 0 | CS ÚRS 2022 02 |  |  | základní |  | 0 | 0 | 0 | 0 | 0 | 4 | K | 2 |  |  |  | ROZPOCET |  |  |  |  | 0 | 0 | 0 | 0 | 0 | 1 | 0 | 4 | 427426566
| Online PSC |  | https://podminky.urs.cz/item/CS_URS_2022_02/127751103 | [15 empty] | Online PSC | 2
| P |  | Poznámka k položce: propojení nových trvale průtočných ramen do Moravy vč. výkopu pro opevnění | [15 empty] | P | 2
| VV |  | řezy 3-6 | [15 empty] | VV | 2 | 1 | True | 0 | ROZPOCET
| VV |  | 76*13*2,5 |  | 2470 | [13 empty] | VV | 2 | 2 | True | 0 | ROZPOCET
| VV |  | řezy 11-14 | [15 empty] | VV | 2 | 1 | True | 0 | ROZPOCET
| VV |  | 78*18*1,6 |  | 2246.4 | [13 empty] | VV | 2 | 2 | True | 0 | ROZPOCET
| VV |  | řezy 27-30 | [15 empty] | VV | 2 | 1 | True | 0 | ROZPOCET
| VV |  | 88*11*1,2 |  | 1161.6 | [13 empty] | VV | 2 | 2 | True | 0 | ROZPOCET
| VV |  | řezy 35-38 | [15 empty] | VV | 2 | 1 | True | 0 | ROZPOCET
| VV |  | 78*9*1,6 |  | 1123.2 | [13 empty] | VV | 2 | 2 | True | 0 | ROZPOCET
| VV |  | Součet |  | 7001.2 | [13 empty] | VV | 2 | 4 | True | 1 | ROZPOCET
5 | K | 162351104 | Vodorovné přemístění výkopku nebo sypaniny po suchu na obvyklém dopravním prostředku, bez naložení výkopku, avšak se složením bez rozhrnutí z horniny třídy těžitelnosti I skupiny 1 až 3 na vzdálenost přes 500 do 1 000 m | m3 | 54016.02 |  | 0 | CS ÚRS 2022 02 |  |  | základní |  | 0 | 0 | 0 | 0 | 0 | 4 | K | 2 |  |  |  | ROZPOCET |  |  |  |  | 0 | 0 | 0 | 0 | 0 | 1 | 0 | 4 | -1630431288
| Online PSC |  | https://podminky.urs.cz/item/CS_URS_2022_02/162351104 | [15 empty] | Online PSC | 2
| P |  | Poznámka k položce: manipulace s ornicí a zeminou ke zpětnému využití | [15 empty] | P | 2
| VV |  | "odvoz ornice a podornice na DS" | [15 empty] | VV | 2 | 1 | True | 0 | ROZPOCET
| VV |  | 31022,9*0,2 "dle tab. kubatur ornice v rovině" |  | 6204.58 | [13 empty] | VV | 2 | 2 | True | 0 | ROZPOCET
| VV |  | 7891,4*0,2 "dle tab. kubatur ornice ve svahu" |  | 1578.28 | [13 empty] | VV | 2 | 2 | True | 0 | ROZPOCET
| VV | B2 | Mezisoučet |  | 7782.86 | [13 empty] | VV | 2 | 3 | True | 0 | ROZPOCET
| VV |  | "dovoz ornice na ohumusování z DS" | [15 empty] | VV | 2 | 1 | True | 0 | ROZPOCET
| VV |  | 31022,9*0,2 "dle tab. kubatur ornice v rovině" |  | 6204.58 | [13 empty] | VV | 2 | 2 | True | 0 | ROZPOCET
| VV |  | 7891,4*0,2 "dle tab. kubatur ornice ve svahu" |  | 1578.28 | [13 empty] | VV | 2 | 2 | True | 0 | ROZPOCET
| VV | B3 | Mezisoučet |  | 7782.86 | [13 empty] | VV | 2 | 3 | True | 0 | ROZPOCET
| VV |  | "odvoz ornice k rekultivaci ZS na DS | [15 empty] | VV | 2 | 1 | True | 0 | ROZPOCET
| VV |  | 38000*0,3 |  | 11400 | [13 empty] | VV | 2 | 2 | True | 0 | ROZPOCET
| VV |  | Mezisoučet |  | 11400 | [13 empty] | VV | 2 | 3 | True | 0 | ROZPOCET
| VV |  | "odvoz vhodných zemin na DS ke zpětnému násypu" | [15 empty] | VV | 2 | 1 | True | 0 | ROZPOCET
| VV |  | 6911,8 |  | 6911.8 | [13 empty] | VV | 2 | 2 | True | 0 | ROZPOCET
| VV |  | 13226,7 |  | 13226.7 | [13 empty] | VV | 2 | 2 | True | 0 | ROZPOCET
| VV | B4 | Mezisoučet |  | 20138.5 | [13 empty] | VV | 2 | 3 | True | 0 | ROZPOCET
| VV |  | "dovoz vhodné zeminy z DS" | [15 empty] | VV | 2 | 1 | True | 0 | ROZPOCET
| VV |  | 6911,8 |  | 6911.8 | [13 empty] | VV | 2 | 2 | True | 0 | ROZPOCET
| VV |  | Mezisoučet |  | 6911.8 | [13 empty] | VV | 2 | 3 | True | 0 | ROZPOCET
| VV |  | Součet |  | 54016.02 | [13 empty] | VV | 2 | 4 | True | 1 | ROZPOCET
6 | K | 162651112 | Vodorovné přemístění výkopku nebo sypaniny po suchu na obvyklém dopravním prostředku, bez naložení výkopku, avšak se složením bez rozhrnutí z horniny třídy těžitelnosti I skupiny 1 až 3 na vzdálenost přes 4 000 do 5 000 m | m3 | 39874.3 |  | 0 | CS ÚRS 2022 02 |  |  | základní |  | 0 | 0 | 0 | 0 | 0 | 4 | K | 2 |  |  |  | ROZPOCET |  |  |  |  | 0 | 0 | 0 | 0 | 0 | 1 | 0 | 4 | -2106653725
| Online PSC |  | https://podminky.urs.cz/item/CS_URS_2022_02/162651112 | [15 empty] | Online PSC | 2
| VV |  | "odvoz přebytečné ornice a podornice na TS" | [15 empty] | VV | 2 | 1 | True | 0 | ROZPOCET
| VV |  | 13121,1-6204,6-1578,3 |  | 5338.2 | [13 empty] | VV | 2 | 2 | True | 0 | ROZPOCET
| VV |  | "odvoz ornice bez vrchni části, která bude využita pro rekultivaci plochy ZS" | [15 empty] | VV | 2 | 1 | True | 0 | ROZPOCET
| VV |  | 21188,4-(38000*0,3) |  | 9788.4 | [13 empty] | VV | 2 | 2 | True | 0 | ROZPOCET
| VV |  | Mezisoučet |  | 15126.6 | [13 empty] | VV | 2 | 3 | True | 0 | ROZPOCET
| VV |  | "odvoz výkopku zeminy na TS dle tab. kubatur vč. odpočtu pro zpětný násyp" | [15 empty] | VV | 2 | 1 | True | 0 | ROZPOCET
| VV |  | 44886,2-6911,8 |  | 37974.4 | [13 empty] | VV | 2 | 2 | True | 0 | ROZPOCET
| VV |  | "odpočet vhodné zeminy do OH uložené v rámci SO 01.2" | [15 empty] | VV | 2 | 1 | True | 0 | ROZPOCET
| VV |  | -13226,7 |  | -13226.7 | [13 empty] | VV | 2 | 2 | True | 0 | ROZPOCET
| VV |  | Mezisoučet |  | 24747.7 | [13 empty] | VV | 2 | 3 | True | 0 | ROZPOCET
| VV |  | Součet |  | 39874.3 | [13 empty] | VV | 2 | 4 | True | 1 | ROZPOCET
7 | K | 166151101 | Přehození neulehlého výkopku strojně z horniny třídy těžitelnosti I, skupiny 1 až 3 | m3 | 24747.7 |  | 0 | CS ÚRS 2022 02 |  |  | základní |  | 0 | 0 | 0 | 0 | 0 | 4 | K | 2 |  |  |  | ROZPOCET |  |  |  |  | 0 | 0 | 0 | 0 | 0 | 1 | 0 | 4 | 849149845
| Online PSC |  | https://podminky.urs.cz/item/CS_URS_2022_02/166151101 | [15 empty] | Online PSC | 2
| P |  | Poznámka k položce: vzájemné promísení zemin se stávající zeminou ze skládky pro další využití do násypového tělesa | [15 empty] | P | 2
| VV |  | "na skládce" | [15 empty] | VV | 2 | 1 | True | 0 | ROZPOCET
| VV |  | 24747,7 |  | 24747.7 | [13 empty] | VV | 2 | 2 | True | 0 | ROZPOCET
| VV |  | Součet |  | 24747.7 | [13 empty] | VV | 2 | 4 | True | 1 | ROZPOCET
8 | K | 167151110R | Třídění zeminy na tři frakce s naložením | M3 | 33259.625 |  | 0 |  |  |  | základní |  | 0 | 0 | 0 | 0 | 0 | 512 | K | 2 |  |  |  | ROZPOCET |  |  |  |  | 0 | 0 | 0 | 0 | 0 | 1 | 0 | 512 | 955888331
| P |  | Poznámka k položce: pronájem třídičky třídění na 3 frakce: - jemnozrnné zeminy - hrubozrnné zeminy - odpad | [15 empty] | P | 2
| VV |  | vytřídění ornice od odpadů ke zpětnému využití | [15 empty] | VV | 2 | 1 | True | 0 | ROZPOCET
| VV |  | 52484,5*0,25 |  | 13121.125 | [13 empty] | VV | 2 | 2 | True | 0 | ROZPOCET
| VV |  | třídění vykopané zeminy pro další využití | [15 empty] | VV | 2 | 1 | True | 0 | ROZPOCET
| VV |  | 13226,7+6911,8 |  | 20138.5 | [13 empty] | VV | 2 | 2 | True | 0 | ROZPOCET
| VV |  | Součet |  | 33259.625 | [13 empty] | VV | 2 | 4 | True | 1 | ROZPOCET
9 | K | 167151111 | Nakládání, skládání a překládání neulehlého výkopku nebo sypaniny strojně nakládání, množství přes 100 m3, z hornin třídy těžitelnosti I, skupiny 1 až 3 | m3 | 14694.66 |  | 0 | CS ÚRS 2022 02 |  |  | základní |  | 0 | 0 | 0 | 0 | 0 | 4 | K | 2 |  |  |  | ROZPOCET |  |  |  |  | 0 | 0 | 0 | 0 | 0 | 1 | 0 | 4 | -1701601620
| Online PSC |  | https://podminky.urs.cz/item/CS_URS_2022_02/167151111 | [15 empty] | Online PSC | 2
| P |  | Poznámka k položce: dovoz zeminy a ornice z DS | [15 empty] | P | 2
| VV |  | B3 "humus dovoz" |  | 7782.86 | [13 empty] | VV | 2 | 2 | True | 0 | ROZPOCET
| VV |  | vhodná zemina dovoz | [15 empty] | VV | 2 | 1 | True | 0 | ROZPOCET
| VV |  | 6911,8 |  | 6911.8 | [13 empty] | VV | 2 | 2 | True | 0 | ROZPOCET
| VV |  | Součet |  | 14694.66 | [13 empty] | VV | 2 | 4 | True | 1 | ROZPOCET
10 | K | 171151101 | Hutnění boků násypů z hornin soudržných a sypkých pro jakýkoliv sklon, délku a míru zhutnění svahu | m2 | 9320 |  | 0 | CS ÚRS 2022 02 |  |  | základní |  | 0 | 0 | 0 | 0 | 0 | 4 | K | 2 |  |  |  | ROZPOCET |  |  |  |  | 0 | 0 | 0 | 0 | 0 | 1 | 0 | 4 | 1019568419
| Online PSC |  | https://podminky.urs.cz/item/CS_URS_2022_02/171151101 | [15 empty] | Online PSC | 2
| P |  | Poznámka k položce: uložená přebytečná zemina na TS | [15 empty] | P | 2
| VV |  | odměřeno ze situace | [15 empty] | VV | 2 | 1 | True | 0 | ROZPOCET
| VV |  | 9320 |  | 9320 | [13 empty] | VV | 2 | 2 | True | 1 | ROZPOCET
11 | K | 171151131 | Uložení sypanin do násypů strojně s rozprostřením sypaniny ve vrstvách a s hrubým urovnáním zhutněných z hornin nesoudržných a soudržných střídavě ukládaných | m3 | 24747.7 |  | 0 | CS ÚRS 2022 02 |  |  | základní |  | 0 | 0 | 0 | 0 | 0 | 4 | K | 2 |  |  |  | ROZPOCET |  |  |  |  | 0 | 0 | 0 | 0 | 0 | 1 | 0 | 4 | 1857248652
| Online PSC |  | https://podminky.urs.cz/item/CS_URS_2022_02/171151131 | [15 empty] | Online PSC | 2
| P |  | Poznámka k položce: uložení přebytečné zeminy na TS vč. hutnění do předepsaného tvaru | [15 empty] | P | 2
| VV |  | "odvoz zeminy na trvalou skládku" | [15 empty] | VV | 2 | 1 | True | 0 | ROZPOCET
| VV |  | 24747,7 |  | 24747.7 | [13 empty] | VV | 2 | 2 | True | 0 | ROZPOCET
| VV |  | Součet |  | 24747.7 | [13 empty] | VV | 2 | 4 | True | 1 | ROZPOCET
12 | K | 171153101 | Zemní hrázky přívodních a odpadních melioračních kanálů zhutňované po vrstvách tloušťky 200 mm s přemístěním sypaniny do 20 m nebo s jejím přehozením do 3 m z hornin třídy těžitelnosti I a II, skupiny 1 až 4 | m3 | 6911.8 |  | 0 | CS ÚRS 2022 02 |  |  | základní |  | 0 | 0 | 0 | 0 | 0 | 4 | K | 2 |  |  |  | ROZPOCET |  |  |  |  | 0 | 0 | 0 | 0 | 0 | 1 | 0 | 4 | 1284577435
| Online PSC |  | https://podminky.urs.cz/item/CS_URS_2022_02/171153101 | [15 empty] | Online PSC | 2
| VV |  | 6911,8 "podle tab. kubat. násyp hutněný" |  | 6911.8 | [13 empty] | VV | 2 | 2 | True | 0 | ROZPOCET
| VV |  | Součet |  | 6911.8 | [13 empty] | VV | 2 | 4 | True | 1 | ROZPOCET
13 | K | 171251201 | Uložení sypaniny na skládky nebo meziskládky bez hutnění s upravením uložené sypaniny do předepsaného tvaru | m3 | 52583.36 |  | 0 | CS ÚRS 2022 02 |  |  | základní |  | 0 | 0 | 0 | 0 | 0 | 4 | K | 2 |  |  |  | ROZPOCET |  |  |  |  | 0 | 0 | 0 | 0 | 0 | 1 | 0 | 4 | 1009342949
| Online PSC |  | https://podminky.urs.cz/item/CS_URS_2022_02/171251201 | [15 empty] | Online PSC | 2
| VV |  | "uložení ornice a podornice na DS" | [15 empty] | VV | 2 | 1 | True | 0 | ROZPOCET
| VV |  | 31022,9*0,2 "dle tab. kubatur ornice v rovině" |  | 6204.58 | [13 empty] | VV | 2 | 2 | True | 0 | ROZPOCET
| VV |  | 7891,4*0,2 "dle tab. kubatur ornice ve svahu" |  | 1578.28 | [13 empty] | VV | 2 | 2 | True | 0 | ROZPOCET
| VV |  | Mezisoučet |  | 7782.86 | [13 empty] | VV | 2 | 3 | True | 0 | ROZPOCET
| VV |  | "uložení ornice k rekultivaci ZS na DS | [15 empty] | VV | 2 | 1 | True | 0 | ROZPOCET
| VV |  | 38000*0,3 |  | 11400 | [13 empty] | VV | 2 | 2 | True | 0 | ROZPOCET
| VV |  | Mezisoučet |  | 11400 | [13 empty] | VV | 2 | 3 | True | 0 | ROZPOCET
| VV |  | "uložení vhodných zemin na DS ke zpětnému násypu" | [15 empty] | VV | 2 | 1 | True | 0 | ROZPOCET
| VV |  | 6911,8 |  | 6911.8 | [13 empty] | VV | 2 | 2 | True | 0 | ROZPOCET
| VV |  | 13226,7 |  | 13226.7 | [13 empty] | VV | 2 | 2 | True | 0 | ROZPOCET
| VV |  | Mezisoučet |  | 20138.5 | [13 empty] | VV | 2 | 3 | True | 0 | ROZPOCET
| VV |  | "uložení přebytečné ornice a podornice na TS k následnému využití" | [15 empty] | VV | 2 | 1 | True | 0 | ROZPOCET
| VV |  | 15126-(9320*0,2) |  | 13262 | [13 empty] | VV | 2 | 2 | True | 0 | ROZPOCET
| VV |  | Mezisoučet |  | 13262 | [13 empty] | VV | 2 | 3 | True | 0 | ROZPOCET
| VV |  | Součet |  | 52583.36 | [13 empty] | VV | 2 | 4 | True | 1 | ROZPOCET
14 | K | 181351113 | Rozprostření a urovnání ornice v rovině nebo ve svahu sklonu do 1:5 strojně při souvislé ploše přes 500 m2, tl. vrstvy do 200 mm | m2 | 31022.9 |  | 0 | CS ÚRS 2022 02 |  |  | základní |  | 0 | 0 | 0 | 0 | 0 | 4 | K | 2 |  |  |  | ROZPOCET |  |  |  |  | 0 | 0 | 0 | 0 | 0 | 1 | 0 | 4 | -1041613905
| Online PSC |  | https://podminky.urs.cz/item/CS_URS_2022_02/181351113 | [15 empty] | Online PSC | 2
| VV | B5 | 31022,9 "podle tab. kubatur" |  | 31022.9 | [13 empty] | VV | 2 | 2 | True | 0 | ROZPOCET
| VV |  | Součet |  | 31022.9 | [13 empty] | VV | 2 | 4 | True | 1 | ROZPOCET
15 | K | 181451123 | Založení trávníku na půdě předem připravené plochy přes 1000 m2 výsevem včetně utažení lučního na svahu přes 1:2 do 1:1 | m2 | 38914.3 |  | 0 | CS ÚRS 2022 02 |  |  | základní |  | 0 | 0 | 0 | 0 | 0 | 4 | K | 2 |  |  |  | ROZPOCET |  |  |  |  | 0 | 0 | 0 | 0 | 0 | 1 | 0 | 4 | 1123082453
| Online PSC |  | https://podminky.urs.cz/item/CS_URS_2022_02/181451123 | [15 empty] | Online PSC | 2
| VV | B7 | B5+B6 "dle tab. kub.ohumusování ve svahu a v rovině" |  | 38914.3 | [13 empty] | VV | 2 | 2 | True | 0 | ROZPOCET
| VV |  | Součet |  | 38914.3 | [13 empty] | VV | 2 | 4 | True | 1 | ROZPOCET
16 | M | 00572474 | osivo směs travní krajinná-svahová | kg | 972.858 |  | 0 | CS ÚRS 2022 02 |  |  | základní |  | 0 | 0.001 | 0.97286 | 0 | 0 | 8 | M | 2 |  |  |  | ROZPOCET |  |  |  |  | 0 | 0 | 0 | 0 | 0 | 1 | 0 | 4 | -533272823
| VV |  | B7 |  | 38914.3 | [13 empty] | VV | 2 | 2 | True | 0 | ROZPOCET
| VV |  | Součet |  | 38914.3 | [13 empty] | VV | 2 | 4 | True | 0 | ROZPOCET
| VV |  | 38914,3*0,025 "Přepočtené koeficientem množství |  | 972.858 | [13 empty] | VV | 2 | 2 | True | 1 | ROZPOCET
17 | K | 181951112 | Úprava pláně vyrovnáním výškových rozdílů strojně v hornině třídy těžitelnosti I, skupiny 1 až 3 se zhutněním | m2 | 36737.2 |  | 0 | CS ÚRS 2022 02 |  |  | základní |  | 0 | 0 | 0 | 0 | 0 | 4 | K | 2 |  |  |  | ROZPOCET |  |  |  |  | 0 | 0 | 0 | 0 | 0 | 1 | 0 | 4 | 374089916
| Online PSC |  | https://podminky.urs.cz/item/CS_URS_2022_02/181951112 | [15 empty] | Online PSC | 2
| VV |  | 36737,2 "podle tabulky kubatur" |  | 36737.2 | [13 empty] | VV | 2 | 2 | True | 0 | ROZPOCET
| VV |  | Součet |  | 36737.2 | [13 empty] | VV | 2 | 4 | True | 1 | ROZPOCET
18 | K | 182151111 | Svahování trvalých svahů do projektovaných profilů strojně s potřebným přemístěním výkopku při svahování v zářezech v hornině třídy těžitelnosti I, skupiny 1 až 3 | m2 | 14604.5 |  | 0 | CS ÚRS 2022 02 |  |  | základní |  | 0 | 0 | 0 | 0 | 0 | 4 | K | 2 |  |  |  | ROZPOCET |  |  |  |  | 0 | 0 | 0 | 0 | 0 | 1 | 0 | 4 | 873068727
| Online PSC |  | https://podminky.urs.cz/item/CS_URS_2022_02/182151111 | [15 empty] | Online PSC | 2
| VV |  | 14604,5 "dle tab. kubatur v e výkopech" |  | 14604.5 | [13 empty] | VV | 2 | 2 | True | 0 | ROZPOCET
| VV |  | Součet |  | 14604.5 | [13 empty] | VV | 2 | 4 | True | 1 | ROZPOCET
19 | K | 182251101 | Svahování trvalých svahů do projektovaných profilů strojně s potřebným přemístěním výkopku při svahování násypů v jakékoliv hornině | m2 | 4644.7 |  | 0 | CS ÚRS 2022 02 |  |  | základní |  | 0 | 0 | 0 | 0 | 0 | 4 | K | 2 |  |  |  | ROZPOCET |  |  |  |  | 0 | 0 | 0 | 0 | 0 | 1 | 0 | 4 | -220399479
| Online PSC |  | https://podminky.urs.cz/item/CS_URS_2022_02/182251101 | [15 empty] | Online PSC | 2
| VV |  | 4644,7 "dle tab. kub. " |  | 4644.7 | [13 empty] | VV | 2 | 2 | True | 0 | ROZPOCET
| VV |  | Součet |  | 4644.7 | [13 empty] | VV | 2 | 4 | True | 1 | ROZPOCET
20 | K | 182351133 | Rozprostření a urovnání ornice ve svahu sklonu přes 1:5 strojně při souvislé ploše přes 500 m2, tl. vrstvy do 200 mm | m2 | 17211.4 |  | 0 | CS ÚRS 2022 02 |  |  | základní |  | 0 | 0 | 0 | 0 | 0 | 4 | K | 2 |  |  |  | ROZPOCET |  |  |  |  | 0 | 0 | 0 | 0 | 0 | 1 | 0 | 4 | 2053616661
| Online PSC |  | https://podminky.urs.cz/item/CS_URS_2022_02/182351133 | [15 empty] | Online PSC | 2
| VV | B6 | 7891,4 "podle tab. kubatur" |  | 7891.4 | [13 empty] | VV | 2 | 2 | True | 0 | ROZPOCET
| VV |  | těleso trvalé skládky | [15 empty] | VV | 2 | 1 | True | 0 | ROZPOCET
| VV |  | 9320 |  | 9320 | [13 empty] | VV | 2 | 2 | True | 0 | ROZPOCET
| VV |  | Součet |  | 17211.4 | [13 empty] | VV | 2 | 4 | True | 1 | ROZPOCET
21 | K | 184853513 | Chemické odplevelení půdy před založením kultury, trávníku nebo zpevněných ploch strojně o výměře jednotlivě přes 20 m2 postřikem na široko na svahu přes 1:2 do 1:1 | m2 | 38914.3 |  | 0 | CS ÚRS 2022 02 |  |  | základní |  | 0 | 0 | 0 | 0 | 0 | 4 | K | 2 |  |  |  | ROZPOCET |  |  |  |  | 0 | 0 | 0 | 0 | 0 | 1 | 0 | 4 | 1470888204
| Online PSC |  | https://podminky.urs.cz/item/CS_URS_2022_02/184853513 | [15 empty] | Online PSC | 2
| VV |  | B7 |  | 38914.3 | [13 empty] | VV | 2 | 2 | True | 0 | ROZPOCET
| VV |  | Součet |  | 38914.3 | [13 empty] | VV | 2 | 4 | True | 1 | ROZPOCET
22 | K | 185803113 | Ošetření trávníku jednorázové na svahu přes 1:2 do 1:1 | m2 | 116742.9 |  | 0 | CS ÚRS 2022 02 |  |  | základní |  | 0 | 0 | 0 | 0 | 0 | 4 | K | 2 |  |  |  | ROZPOCET |  |  |  |  | 0 | 0 | 0 | 0 | 0 | 1 | 0 | 4 | -1656078890
| Online PSC |  | https://podminky.urs.cz/item/CS_URS_2022_02/185803113 | [15 empty] | Online PSC | 2
| P |  | Poznámka k položce: 3x pokos se shrabáním | [15 empty] | P | 2
| VV |  | 3*B7 |  | 116742.9 | [13 empty] | VV | 2 | 2 | True | 0 | ROZPOCET
| VV |  | Součet |  | 116742.9 | [13 empty] | VV | 2 | 4 | True | 1 | ROZPOCET
23 | K | 185851121 | Dovoz vody pro zálivku rostlin na vzdálenost do 1000 m | m3 | 778.286 |  | 0 | CS ÚRS 2022 02 |  |  | základní |  | 0 | 0 | 0 | 0 | 0 | 4 | K | 2 |  |  |  | ROZPOCET |  |  |  |  | 0 | 0 | 0 | 0 | 0 | 1 | 0 | 4 | -74633129
| Online PSC |  | https://podminky.urs.cz/item/CS_URS_2022_02/185851121 | [15 empty] | Online PSC | 2
| P |  | Poznámka k položce: 4x zálivka | [15 empty] | P | 2
| VV |  | "4 x " | [15 empty] | VV | 2 | 1 | True | 0 | ROZPOCET
| VV |  | 4*B7*0,005 |  | 778.286 | [13 empty] | VV | 2 | 2 | True | 0 | ROZPOCET
| VV |  | Součet |  | 778.286 | [13 empty] | VV | 2 | 4 | True | 1 | ROZPOCET
| D | 4 | Vodorovné konstrukce |  |  |  | 0 | [5 empty] | 0 |  | 2206.7716 |  | 0 | 1 | D | 1 |  |  |  | ROZPOCET | [10 empty] | 0
24 | K | 461211711R | Patka z lomového kamene lomařsky upraveného pro dlažbu zděná na sucho bez výplně spár | m3 | 458.5 |  | 0 | CS ÚRS 2022 02 |  |  | základní |  | 0 | 1.9968 | 915.5328 | 0 | 0 | 4 | K | 2 |  |  |  | ROZPOCET |  |  |  |  | 0 | 0 | 0 | 0 | 0 | 1 | 0 | 4 | -266169522
| Online PSC |  | https://podminky.urs.cz/item/CS_URS_2022_02/461211711R | [15 empty] | Online PSC | 2
| P |  | Poznámka k položce: hmotnost kamenů 1000-1500 kg | [15 empty] | P | 2
| VV |  | 458,5 "kamenné opevnění dle tab. kubatur" |  | 458.5 | [13 empty] | VV | 2 | 2 | True | 0 | ROZPOCET
| VV |  | Součet |  | 458.5 | [13 empty] | VV | 2 | 4 | True | 1 | ROZPOCET
25 | K | 463212111 | Rovnanina z lomového kamene upraveného, tříděného jakékoliv tloušťky rovnaniny s vyklínováním spár a dutin úlomky kamene | m3 | 643.1 |  | 0 | CS ÚRS 2022 02 |  |  | základní |  | 0 | 1.9968 | 1284.1421 | 0 | 0 | 4 | K | 2 |  |  |  | ROZPOCET |  |  |  |  | 0 | 0 | 0 | 0 | 0 | 1 | 0 | 4 | -1562346813
| Online PSC |  | https://podminky.urs.cz/item/CS_URS_2022_02/463212111 | [15 empty] | Online PSC | 2
| P |  | Poznámka k položce: kámen 200-500kg, tloušťka 0,6 m | [15 empty] | P | 2
| VV |  | 643,1 "dle tab. kubatur" |  | 643.1 | [13 empty] | VV | 2 | 2 | True | 0 | ROZPOCET
| VV |  | Součet |  | 643.1 | [13 empty] | VV | 2 | 4 | True | 1 | ROZPOCET
26 | K | 467953111 | Dřevěný stupeň z výřezů stavebních Ø od 200 do 290 mm, upevněných svorníky a kovanými hřeby na piloty Ø 190 mm, délky od 2 do 4 m s přitesáním ložních ploch | m2 | 39.6 |  | 0 | CS ÚRS 2022 02 |  |  | základní |  | 0 | 0.17921 | 7.0967 | 0 | 0 | 4 | K | 2 |  |  |  | ROZPOCET |  |  |  |  | 0 | 0 | 0 | 0 | 0 | 1 | 0 | 4 | 123084538
| Online PSC |  | https://podminky.urs.cz/item/CS_URS_2022_02/467953111 | [15 empty] | Online PSC | 2
| VV |  | "kmeny ve vodě - mrtvé dřevo" | [15 empty] | VV | 2 | 1 | True | 0 | ROZPOCET
| VV |  | 0,4*3*5,5*6 "š*ks*dl*počet" |  | 39.6 | [13 empty] | VV | 2 | 2 | True | 0 | ROZPOCET
| VV |  | Součet |  | 39.6 | [13 empty] | VV | 2 | 4 | True | 1 | ROZPOCET
| D | 9 | Ostatní konstrukce a práce, bourání |  |  |  | 0 | [5 empty] | 0 |  | 0.0115 |  | 0 | 1 | D | 1 |  |  |  | ROZPOCET | [10 empty] | 0
27 | K | 93600100R1 | Dodávka a montáž budek pro netopýry | kus | 2 |  | 0 |  |  |  | základní |  | 0 | 0.002 | 0.004 | 0 | 0 | 4 | K | 2 |  |  |  | ROZPOCET |  |  |  |  | 0 | 0 | 0 | 0 | 0 | 1 | 0 | 4 | -1292695715
| P |  | Poznámka k položce: kompletní dodávka vč. montáže | [15 empty] | P | 2
| VV |  | viz. situace C.2 | [15 empty] | VV | 2 | 1 | True | 0 | ROZPOCET
| VV |  | 2 |  | 2 | [13 empty] | VV | 2 | 2 | True | 1 | ROZPOCET
28 | K | 93600100R2 | Dodávka a montáž budek pro ptáky | kus | 5 |  | 0 |  |  |  | základní |  | 0 | 0.0015 | 0.0075 | 0 | 0 | 4 | K | 2 |  |  |  | ROZPOCET |  |  |  |  | 0 | 0 | 0 | 0 | 0 | 1 | 0 | 4 | -1767998270
| P |  | Poznámka k položce: kompletní dodávka vč. montáže | [15 empty] | P | 2
| VV |  | viz. situace C.2 | [15 empty] | VV | 2 | 1 | True | 0 | ROZPOCET
| VV |  | 5 |  | 5 | [13 empty] | VV | 2 | 2 | True | 1 | ROZPOCET
| D | 997 | Přesun sutě |  |  |  | 0 | [5 empty] | 0 |  | 0 |  | 0 | 1 | D | 1 |  |  |  | ROZPOCET | [10 empty] | 0
29 | K | 997013860R | Likvidace vytříděného stavebního odpadu v souladu se zákonem o odpadech | t | 944.719 |  | 0 |  |  |  | základní |  | 0 | 0 | 0 | 0 | 0 | 4 | K | 2 |  |  |  | ROZPOCET |  |  |  |  | 0 | 0 | 0 | 0 | 0 | 1 | 0 | 4 | 1022565544
| P |  | Poznámka k položce: odvoz na recyklační skládku, nebo drcení odpadu a zpětné využití předpokládané složení odpadů: 17 01 01 Beton 30% | [15 empty] | P | 2
| VV |  | 10% objemu sejmuté ornice = 3149,064 t | [15 empty] | VV | 2 | 1 | True | 0 | ROZPOCET
| VV |  | 17 01 01 Beton 30% | [15 empty] | VV | 2 | 1 | True | 0 | ROZPOCET
| VV |  | 3149,064*0,3 |  | 944.719 | [13 empty] | VV | 2 | 2 | True | 1 | ROZPOCET
32 | K | 997013860R1 | Likvidace vytříděného stavebního odpadu v souladu se zákonem o odpadech | t | 944.719 |  | 0 |  |  |  | základní |  | 0 | 0 | 0 | 0 | 0 | 4 | K | 2 |  |  |  | ROZPOCET |  |  |  |  | 0 | 0 | 0 | 0 | 0 | 1 | 0 | 4 | 59829163
| P |  | Poznámka k položce: odvoz na recyklační skládku, nebo drcení odpadu a zpětné využití předpokládané složení odpadů: 17 01 02 Cihly 30% | [15 empty] | P | 2
| VV |  | 10% objemu sejmuté ornice = 3149,064 t | [15 empty] | VV | 2 | 1 | True | 0 | ROZPOCET
| VV |  | 17 01 02 Cihly 30% | [15 empty] | VV | 2 | 1 | True | 0 | ROZPOCET
| VV |  | 3149,064*0,3 |  | 944.719 | [13 empty] | VV | 2 | 2 | True | 1 | ROZPOCET
33 | K | 997013860R2 | Likvidace vytříděného stavebního odpadu v souladu se zákonem o odpadech | t | 157.453 |  | 0 |  |  |  | základní |  | 0 | 0 | 0 | 0 | 0 | 4 | K | 2 |  |  |  | ROZPOCET |  |  |  |  | 0 | 0 | 0 | 0 | 0 | 1 | 0 | 4 | 965799489
| P |  | Poznámka k položce: odvoz na recyklační skládku, nebo drcení odpadu a zpětné využití předpokládané složení odpadů: 17 01 03 Tašky a keramické výrobky 5% | [15 empty] | P | 2
| VV |  | 10% objemu sejmuté ornice = 3149,064 t | [15 empty] | VV | 2 | 1 | True | 0 | ROZPOCET
| VV |  | 17 01 03 Tašky a keramické výrobky 5% | [15 empty] | VV | 2 | 1 | True | 0 | ROZPOCET
| VV |  | 3149,064*0,05 |  | 157.453 | [13 empty] | VV | 2 | 2 | True | 1 | ROZPOCET
34 | K | 997013860R3 | Likvidace vytříděného stavebního odpadu v souladu se zákonem o odpadech | t | 314.906 |  | 0 |  |  |  | základní |  | 0 | 0 | 0 | 0 | 0 | 4 | K | 2 |  |  |  | ROZPOCET |  |  |  |  | 0 | 0 | 0 | 0 | 0 | 1 | 0 | 4 | 1155108999
| P |  | Poznámka k položce: odvoz na recyklační skládku, nebo drcení odpadu a zpětné využití předpokládané složení odpadů: 17 02 01 Dřevo 10% | [15 empty] | P | 2
| VV |  | 10% objemu sejmuté ornice = 3149,064 t | [15 empty] | VV | 2 | 1 | True | 0 | ROZPOCET
| VV |  | 17 02 01 Dřevo 10% | [15 empty] | VV | 2 | 1 | True | 0 | ROZPOCET
| VV |  | 3149,064*0,1 |  | 314.906 | [13 empty] | VV | 2 | 2 | True | 1 | ROZPOCET
35 | K | 997013860R4 | Likvidace vytříděného stavebního odpadu v souladu se zákonem o odpadech | t | 157.453 |  | 0 |  |  |  | základní |  | 0 | 0 | 0 | 0 | 0 | 4 | K | 2 |  |  |  | ROZPOCET |  |  |  |  | 0 | 0 | 0 | 0 | 0 | 1 | 0 | 4 | -1981411489
| P |  | Poznámka k položce: odvoz na recyklační skládku, nebo drcení odpadu a zpětné využití předpokládané složení odpadů: 17 02 02 Sklo 5% | [15 empty] | P | 2
| VV |  | 10% objemu sejmuté ornice = 3149,064 t | [15 empty] | VV | 2 | 1 | True | 0 | ROZPOCET
| VV |  | 17 02 02 Sklo 5% | [15 empty] | VV | 2 | 1 | True | 0 | ROZPOCET
| VV |  | 3149,064*0,05 |  | 157.453 | [13 empty] | VV | 2 | 2 | True | 1 | ROZPOCET
36 | K | 997013860R5 | Likvidace vytříděného stavebního odpadu v souladu se zákonem o odpadech | t | 157.453 |  | 0 |  |  |  | základní |  | 0 | 0 | 0 | 0 | 0 | 4 | K | 2 |  |  |  | ROZPOCET |  |  |  |  | 0 | 0 | 0 | 0 | 0 | 1 | 0 | 4 | -1885970761
| P |  | Poznámka k položce: odvoz na recyklační skládku, nebo drcení odpadu a zpětné využití předpokládané složení odpadů: 17 02 03 Plasty 5% | [15 empty] | P | 2
| VV |  | 10% objemu sejmuté ornice = 3149,064 t | [15 empty] | VV | 2 | 1 | True | 0 | ROZPOCET
| VV |  | 17 02 03 Plasty 5% | [15 empty] | VV | 2 | 1 | True | 0 | ROZPOCET
| VV |  | 3149,064*0,05 |  | 157.453 | [13 empty] | VV | 2 | 2 | True | 1 | ROZPOCET
37 | K | 997013860R6 | Likvidace vytříděného stavebního odpadu v souladu se zákonem o odpadech | t | 466.061 |  | 0 |  |  |  | základní |  | 0 | 0 | 0 | 0 | 0 | 4 | K | 2 |  |  |  | ROZPOCET |  |  |  |  | 0 | 0 | 0 | 0 | 0 | 1 | 0 | 4 | -712811757
| P |  | Poznámka k položce: odvoz na recyklační skládku, nebo drcení odpadu a zpětné využití předpokládané složení odpadů: 17 04 07 Směsné kovy 14,8% | [15 empty] | P | 2
| VV |  | 10% objemu sejmuté ornice = 3149,064 t | [15 empty] | VV | 2 | 1 | True | 0 | ROZPOCET
| VV |  | 17 04 07 Směsné kovy 14,8% | [15 empty] | VV | 2 | 1 | True | 0 | ROZPOCET
| VV |  | 3149,064*0,148 |  | 466.061 | [13 empty] | VV | 2 | 2 | True | 1 | ROZPOCET
38 | K | 997013860R7 | Likvidace vytříděného stavebního odpadu v souladu se zákonem o odpadech | t | 62.981 |  | 0 |  |  |  | základní |  | 0 | 0 | 0 | 0 | 0 | 4 | K | 2 |  |  |  | ROZPOCET |  |  |  |  | 0 | 0 | 0 | 0 | 0 | 1 | 0 | 4 | 268030858
| P |  | Poznámka k položce: odvoz na recyklační skládku, nebo drcení odpadu a zpětné využití předpokládané složení odpadů: 17 06 05* Stavební materiály obsahující azbest 0,2% | [15 empty] | P | 2
| VV |  | 10% objemu sejmuté ornice = 3149,064 t | [15 empty] | VV | 2 | 1 | True | 0 | ROZPOCET
| VV |  | 17 06 05* Stavební materiály obsahující azbest 0,2% | [15 empty] | VV | 2 | 1 | True | 0 | ROZPOCET
| VV |  | 3149,064*0,02 |  | 62.981 | [13 empty] | VV | 2 | 2 | True | 1 | ROZPOCET
| D | 998 | Přesun hmot |  |  |  | 0 | [5 empty] | 0 |  | 0 |  | 0 | 1 | D | 1 |  |  |  | ROZPOCET | [10 empty] | 0
30 | K | 998321011 | Přesun hmot pro objekty hráze přehradní zemní a kamenité dopravní vzdálenost do 500 m | t | 2207.756 |  | 0 | CS ÚRS 2022 02 |  |  | základní |  | 0 | 0 | 0 | 0 | 0 | 4 | K | 2 |  |  |  | ROZPOCET |  |  |  |  | 0 | 0 | 0 | 0 | 0 | 1 | 0 | 4 | 1799806974
| Online PSC |  | https://podminky.urs.cz/item/CS_URS_2022_02/998321011 | [15 empty] | Online PSC | 2
31 | K | 998321091 | Přesun hmot pro objekty hráze přehradní zemní a kamenité Příplatek k ceně za zvětšený přesun přes vymezenou největší dopravní vzdálenost do 1 000 m | t | 2207.756 |  | 0 | CS ÚRS 2022 02 |  |  | základní |  | 0 | 0 | 0 | 0 | 0 | 4 | K | 2 |  |  |  | ROZPOCET |  |  |  |  | 0 | 0 | 0 | 0 | 0 | 1 | 0 | 4 | -1542321578
| Online PSC |  | https://podminky.urs.cz/item/CS_URS_2022_02/998321091 | [15 empty] | Online PSC | 2

## SO 02.3.1 - Napojení odst...
[9 empty] | >> skryté sloupce << | [9 empty] | {96792cd3-b88b-4c45-86b9-38e281f4a85c} | [5 empty] | C5 | výkop | 33104,15 | 2
[19 empty] | 2 | [5 empty] | C8 | ohumusování svahu v n2 | 11818,491 | 2
| KRYCÍ LIST SOUPISU PRACÍ | [8 empty] | v --- níže se nacházejí doplnkové a pomocné údaje k sestavám --- v | [8 empty] | False
Stavba:
Morava, km 230,728-231,934 - PBPO pravém břehu a napojení levobřežního ramene - etapa IV.A_08_2023_DI
Objekt:
SO 02.3 - Napojení odstavného ramene Moravy a revitalizace nivy
Soupis:
SO 02.3.1 - Napojení odstavného ramene Moravy
| KSO: |  | 832 3 |  |  | CC-CZ:
| Místo: |  | Olomouc |  |  | Datum: | 20. 4. 2023
| Zadavatel: |  |  |  |  | IČ: | 70890013
|  | Povodí Moravy, s.p. |  |  |  | DIČ:
| Uchazeč: |  |  |  |  | IČ: | Vyplň údaj
|  | Vyplň údaj |  |  |  | DIČ: | Vyplň údaj
| Projektant: |  |  |  |  | IČ: | 46347488
|  | Dopravoprojekt Brno a.s. |  |  |  | DIČ:
| Zpracovatel: |  |  |  |  | IČ:
|  | Ing. Petr Husák |  |  |  | DIČ:
Poznámka:
| Cena bez DPH | [5 empty] | 0
|  |  | Základ daně |  |  | Sazba daně | Výše daně
| DPH | základní | 0 |  |  | 21% | 0
|  | snížená | 0 |  |  | 15% | 0
|  | zákl. přenesená | 0 |  |  | 21% | 0
|  | sníž. přenesená | 0 |  |  | 15% | 0
|  | nulová | 0 |  |  | 0% | 0
| Cena s DPH |  |  | v | CZK |  | 0
REKAPITULACE ČLENĚNÍ SOUPISU PRACÍ
Stavba:
Morava, km 230,728-231,934 - PBPO pravém břehu a napojení levobřežního ramene - etapa IV.A_08_2023_DI
Objekt:
SO 02.3 - Napojení odstavného ramene Moravy a revitalizace nivy
Soupis:
SO 02.3.1 - Napojení odstavného ramene Moravy
Místo: |  |  | Olomouc |  |  | Datum: | 20. 4. 2023
Zadavatel: |  |  | Povodí Moravy, s.p. |  |  | Projektant: | Dopravoprojekt Brno a.s.
Uchazeč: |  |  | Vyplň údaj |  |  | Zpracovatel: | Ing. Petr Husák
Kód dílu - Popis | [6 empty] | Cena celkem [CZK]
Náklady stavby celkem | [6 empty] | 0 | [12 empty] | -1
| HSV - Práce a dodávky HSV | [5 empty] | 0
| 1 - Zemní práce | [5 empty] | 0
| 3 - Svislé a kompletní konstrukce | [5 empty] | 0
| 4 - Vodorovné konstrukce | [5 empty] | 0
| 9 - Ostatní konstrukce a práce, bourání | [5 empty] | 0
| 998 - Přesun hmot | [5 empty] | 0
SOUPIS PRACÍ
Stavba:
Morava, km 230,728-231,934 - PBPO pravém břehu a napojení levobřežního ramene - etapa IV.A_08_2023_DI
Objekt:
SO 02.3 - Napojení odstavného ramene Moravy a revitalizace nivy
Soupis:
SO 02.3.1 - Napojení odstavného ramene Moravy
Místo: |  |  | Olomouc |  |  | Datum: | 20. 4. 2023
Zadavatel: |  |  | Povodí Moravy, s.p. |  |  | Projektant: | Dopravoprojekt Brno a.s.
Uchazeč: |  |  | Vyplň údaj |  |  | Zpracovatel: | Ing. Petr Husák
PČ | Typ | Kód | Popis | MJ | Množství | J.cena [CZK] | Cena celkem [CZK] | Cenová soustava |  |  | DPH | J. Nh [h] | Nh celkem [h] | J. hmotnost [t] | Hmotnost celkem [t] | J. suť [t] | Suť Celkem [t]
Náklady soupisu celkem | [6 empty] | 0 | [5 empty] | 0 |  | 3778.6234 |  | 0 |  | D | -1 | [14 empty] | 0
| D | HSV | Práce a dodávky HSV |  |  |  | 0 | [5 empty] | 0 |  | 3778.6234 |  | 0 | 1 | D | 0 |  |  |  | ROZPOCET | [10 empty] | 0
| D | 1 | Zemní práce |  |  |  | 0 | [5 empty] | 0 |  | 59.0199 |  | 0 | 1 | D | 1 |  |  |  | ROZPOCET | [10 empty] | 0
1 | K | 115101201 | Čerpání vody na dopravní výšku do 10 m s uvažovaným průměrným přítokem do 500 l/min | hod | 1440 |  | 0 | CS ÚRS 2022 02 |  |  | základní |  | 0 | 3e-05 | 0.0432 | 0 | 0 | 4 | K | 2 |  |  |  | ROZPOCET |  |  |  |  | 0 | 0 | 0 | 0 | 0 | 1 | 0 | 4 | 1720530435
| Online PSC |  | https://podminky.urs.cz/item/CS_URS_2022_02/115101201 | [15 empty] | Online PSC | 2
| VV |  | čerpání 2 místa * 1 měsíc * 30 dní * 24 hodin | [15 empty] | VV | 2 | 1 | True | 0 | ROZPOCET
| VV |  | 2*1*30*24 |  | 1440 | [13 empty] | VV | 2 | 2 | True | 1 | ROZPOCET
2 | K | 121151127 | Sejmutí ornice strojně při souvislé ploše přes 500 m2, tl. vrstvy přes 400 do 500 mm | m2 | 59219 |  | 0 | CS ÚRS 2022 02 |  |  | základní |  | 0 | 0 | 0 | 0 | 0 | 4 | K | 2 |  |  |  | ROZPOCET |  |  |  |  | 0 | 0 | 0 | 0 | 0 | 1 | 0 | 4 | -486272927
| Online PSC |  | https://podminky.urs.cz/item/CS_URS_2022_02/121151127 | [15 empty] | Online PSC | 2
| VV |  | 12282/0,4 "ornice tl. 40 cm z tab. kubatur" |  | 30705 | [13 empty] | VV | 2 | 2 | True | 0 | ROZPOCET
| VV |  | 11405,6 /0,4 "podornice tl. 40 cm z tab. kubatur" |  | 28514 | [13 empty] | VV | 2 | 2 | True | 0 | ROZPOCET
| VV | C1 | Součet |  | 59219 | [13 empty] | VV | 2 | 4 | True | 1 | ROZPOCET
3 | K | 122703601 | Odstranění nánosů z vypuštěných vodních nádrží nebo rybníků s uložením do hromad na vzdálenost do 20 m ve výkopišti při únosnosti dna přes 15 kPa do 40 kPa | m3 | 24690.832 |  | 0 | CS ÚRS 2022 02 |  |  | základní |  | 0 | 0 | 0 | 0 | 0 | 4 | K | 2 |  |  |  | ROZPOCET |  |  |  |  | 0 | 0 | 0 | 0 | 0 | 1 | 0 | 4 | 130417399
| Online PSC |  | https://podminky.urs.cz/item/CS_URS_2022_02/122703601 | [15 empty] | Online PSC | 2
| P |  | Poznámka k položce: uložení na hromady, kde bude ponecháno přes letní období k vysušení | [15 empty] | P | 2
| VV |  | 24690,832 "ze dna podle tab. kubatur" |  | 24690.832 | [13 empty] | VV | 2 | 2 | True | 1 | ROZPOCET
4 | K | 124153104 | Vykopávky pro koryta vodotečí strojně v hornině třídy těžitelnosti I skupiny 1 a 2 přes 20 000 m3 | m3 | 33104.15 |  | 0 | CS ÚRS 2022 02 |  |  | základní |  | 0 | 0 | 0 | 0 | 0 | 4 | K | 2 |  |  |  | ROZPOCET |  |  |  |  | 0 | 0 | 0 | 0 | 0 | 1 | 0 | 4 | -774570605
| Online PSC |  | https://podminky.urs.cz/item/CS_URS_2022_02/124153104 | [15 empty] | Online PSC | 2
| VV | C5 | 33104,15 "výkopy podle tab. kubatur (včetně výkopu kamen. opevnění" |  | 33104.15 | [13 empty] | VV | 2 | 2 | True | 0 | ROZPOCET
| VV |  | Součet |  | 33104.15 | [13 empty] | VV | 2 | 4 | True | 1 | ROZPOCET
5 | K | 153112111 | Zřízení beraněných stěn z ocelových štětovnic z terénu nastražení štětovnic ve standardních podmínkách, délky do 10 m | m2 | 948 |  | 0 | CS ÚRS 2022 02 |  |  | základní |  | 0 | 0.00015 | 0.1422 | 0 | 0 | 4 | K | 2 |  |  |  | ROZPOCET |  |  |  |  | 0 | 0 | 0 | 0 | 0 | 1 | 0 | 4 | -1453308011
| Online PSC |  | https://podminky.urs.cz/item/CS_URS_2022_02/153112111 | [15 empty] | Online PSC | 2
| P |  | Poznámka k položce: dočasná štětovnicová stěna | [15 empty] | P | 2
| VV |  | štětovnice délky 6,0m | [15 empty] | VV | 2 | 1 | True | 0 | ROZPOCET
| VV |  | (86+72)*6 |  | 948 | [13 empty] | VV | 2 | 2 | True | 1 | ROZPOCET
6 | K | 153112122 | Zřízení beraněných stěn z ocelových štětovnic z terénu zaberanění štětovnic ve standardních podmínkách, délky do 8 m | m2 | 948 |  | 0 | CS ÚRS 2022 02 |  |  | základní |  | 0 | 0 | 0 | 0 | 0 | 4 | K | 2 |  |  |  | ROZPOCET |  |  |  |  | 0 | 0 | 0 | 0 | 0 | 1 | 0 | 4 | 1229834226
| Online PSC |  | https://podminky.urs.cz/item/CS_URS_2022_02/153112122 | [15 empty] | Online PSC | 2
| P |  | Poznámka k položce: dočasná štětovnicová stěna | [15 empty] | P | 2
| VV |  | štětovnice délky 6,0m | [15 empty] | VV | 2 | 1 | True | 0 | ROZPOCET
| VV |  | (86+72)*6 |  | 948 | [13 empty] | VV | 2 | 2 | True | 1 | ROZPOCET
7 | M | 15920310R | Dodávka dočasně použitých ocelových štětovnic | t | 58.539 |  | 0 |  |  |  | základní |  | 0 | 1 | 58.539 | 0 | 0 | 8 | M | 2 |  |  |  | ROZPOCET |  |  |  |  | 0 | 0 | 0 | 0 | 0 | 1 | 0 | 4 | -983907380
| P |  | Poznámka k položce: dočasné štětovnice uřezané po terén | [15 empty] | P | 2
| VV |  | "dočasné štětovnice VL 604, dvojnásobná obratovost" | [15 empty] | VV | 2 | 1 | True | 0 | ROZPOCET
| VV |  | hmotnost 0,1235 t/m2 | [15 empty] | VV | 2 | 1 | True | 0 | ROZPOCET
| VV |  | 948*0,1235*0,5 |  | 58.539 | [13 empty] | VV | 2 | 2 | True | 0 | ROZPOCET
| VV |  | Součet |  | 58.539 | [13 empty] | VV | 2 | 4 | True | 1 | ROZPOCET
8 | K | 153113112 | Vytažení stěn z ocelových štětovnic zaberaněných z terénu délky do 12 m ve standardních podmínkách, zaberaněných na hloubku do 8 m | m2 | 1288 |  | 0 | CS ÚRS 2022 02 |  |  | základní |  | 0 | 0 | 0 | 0 | 0 | 512 | K | 2 |  |  |  | ROZPOCET |  |  |  |  | 0 | 0 | 0 | 0 | 0 | 1 | 0 | 512 | 753135125
| Online PSC |  | https://podminky.urs.cz/item/CS_URS_2022_02/153113112 | [15 empty] | Online PSC | 2
| P |  | Poznámka k položce: odstranění dočasných štětovnic | [15 empty] | P | 2
| VV |  | odstranění stávajících štětovnic | [15 empty] | VV | 2 | 1 | True | 0 | ROZPOCET
| VV |  | (26+16,5)*8 "délka podle situace" |  | 340 | [13 empty] | VV | 2 | 2 | True | 0 | ROZPOCET
| VV |  | odstranění dočasných štětovnic | [15 empty] | VV | 2 | 1 | True | 0 | ROZPOCET
| VV |  | 948 |  | 948 | [13 empty] | VV | 2 | 2 | True | 0 | ROZPOCET
| VV |  | Součet |  | 1288 | [13 empty] | VV | 2 | 4 | True | 1 | ROZPOCET
9 | K | 162351103 | Vodorovné přemístění výkopku nebo sypaniny po suchu na obvyklém dopravním prostředku, bez naložení výkopku, avšak se složením bez rozhrnutí z horniny třídy těžitelnosti I skupiny 1 až 3 na vzdálenost přes 50 do 500 m | m3 | 16269.578 |  | 0 | CS ÚRS 2022 02 |  |  | základní |  | 0 | 0 | 0 | 0 | 0 | 4 | K | 2 |  |  |  | ROZPOCET |  |  |  |  | 0 | 0 | 0 | 0 | 0 | 1 | 0 | 4 | 1527636915
| Online PSC |  | https://podminky.urs.cz/item/CS_URS_2022_02/162351103 | [15 empty] | Online PSC | 2
| P |  | Poznámka k položce: odvoz odvodněných sedimentů k uložení do dna tůní | [15 empty] | P | 2
| VV |  | "odvoz sedimentů po odvodnění" | [15 empty] | VV | 2 | 1 | True | 0 | ROZPOCET
| VV |  | 12515,06*1,3 |  | 16269.578 | [13 empty] | VV | 2 | 2 | True | 1 | ROZPOCET
10 | K | 162451106 | Vodorovné přemístění výkopku nebo sypaniny po suchu na obvyklém dopravním prostředku, bez naložení výkopku, avšak se složením bez rozhrnutí z horniny třídy těžitelnosti I skupiny 1 až 3 na vzdálenost přes 1 500 do 2 000 m | m3 | 1537.2 |  | 0 | CS ÚRS 2022 02 |  |  | základní |  | 0 | 0 | 0 | 0 | 0 | 4 | K | 2 |  |  |  | ROZPOCET |  |  |  |  | 0 | 0 | 0 | 0 | 0 | 1 | 0 | 4 | 1394447339
| Online PSC |  | https://podminky.urs.cz/item/CS_URS_2022_02/162451106 | [15 empty] | Online PSC | 2
| VV |  | "odvoz ornice na meziskládku" | [15 empty] | VV | 2 | 1 | True | 0 | ROZPOCET
| VV |  | 768,6 |  | 768.6 | [13 empty] | VV | 2 | 2 | True | 0 | ROZPOCET
| VV |  | Mezisoučet |  | 768.6 | [13 empty] | VV | 2 | 3 | True | 0 | ROZPOCET
| VV |  | "dovoz ornice z meziskládky" | [15 empty] | VV | 2 | 1 | True | 0 | ROZPOCET
| VV |  | 768,6 |  | 768.6 | [13 empty] | VV | 2 | 2 | True | 0 | ROZPOCET
| VV |  | Mezisoučet |  | 768.6 | [13 empty] | VV | 2 | 3 | True | 0 | ROZPOCET
| VV |  | Součet |  | 1537.2 | [13 empty] | VV | 2 | 4 | True | 1 | ROZPOCET
11 | K | 162551108 | Vodorovné přemístění výkopku nebo sypaniny po suchu na obvyklém dopravním prostředku, bez naložení výkopku, avšak se složením bez rozhrnutí z horniny třídy těžitelnosti I skupiny 1 až 3 na vzdálenost přes 2 500 do 3 000 m | m3 | 56023.15 |  | 0 | CS ÚRS 2022 02 |  |  | základní |  | 0 | 0 | 0 | 0 | 0 | 4 | K | 2 |  |  |  | ROZPOCET |  |  |  |  | 0 | 0 | 0 | 0 | 0 | 1 | 0 | 4 | 1050045994
| Online PSC |  | https://podminky.urs.cz/item/CS_URS_2022_02/162551108 | [15 empty] | Online PSC | 2
| P |  | Poznámka k položce: zeminy k využití v další etapě PPO přebytečná ornice a podornice k využití v další etapě PPO | [15 empty] | P | 2
| VV |  | "odvoz přebytečné zeminy na TS" | [15 empty] | VV | 2 | 1 | True | 0 | ROZPOCET
| VV |  | 33104,15 |  | 33104.15 | [13 empty] | VV | 2 | 2 | True | 0 | ROZPOCET
| VV |  | Mezisoučet |  | 33104.15 | [13 empty] | VV | 2 | 3 | True | 0 | ROZPOCET
| VV |  | "odvoz přebytečné ornice a podornice na TS" | [15 empty] | VV | 2 | 1 | True | 0 | ROZPOCET
| VV |  | 12282-768,6 |  | 11513.4 | [13 empty] | VV | 2 | 2 | True | 0 | ROZPOCET
| VV |  | 11405,6 |  | 11405.6 | [13 empty] | VV | 2 | 2 | True | 0 | ROZPOCET
| VV |  | Mezisoučet |  | 22919 | [13 empty] | VV | 2 | 3 | True | 0 | ROZPOCET
| VV |  | Součet |  | 56023.15 | [13 empty] | VV | 2 | 4 | True | 1 | ROZPOCET
12 | K | 166151101 | Přehození neulehlého výkopku strojně z horniny třídy těžitelnosti I, skupiny 1 až 3 | m3 | 33104.15 |  | 0 | CS ÚRS 2022 02 |  |  | základní |  | 0 | 0 | 0 | 0 | 0 | 4 | K | 2 |  |  |  | ROZPOCET |  |  |  |  | 0 | 0 | 0 | 0 | 0 | 1 | 0 | 4 | 940582850
| Online PSC |  | https://podminky.urs.cz/item/CS_URS_2022_02/166151101 | [15 empty] | Online PSC | 2
| P |  | Poznámka k položce: vzájemné promísení zemin vhodných do přísypů | [15 empty] | P | 2
| VV |  | C5 |  | 33104.15 | [13 empty] | VV | 2 | 2 | True | 1 | ROZPOCET
13 | K | 167151111 | Nakládání, skládání a překládání neulehlého výkopku nebo sypaniny strojně nakládání, množství přes 100 m3, z hornin třídy těžitelnosti I, skupiny 1 až 3 | m3 | 17038.178 |  | 0 | CS ÚRS 2022 02 |  |  | základní |  | 0 | 0 | 0 | 0 | 0 | 4 | K | 2 |  |  |  | ROZPOCET |  |  |  |  | 0 | 0 | 0 | 0 | 0 | 1 | 0 | 4 | 151596531
| Online PSC |  | https://podminky.urs.cz/item/CS_URS_2022_02/167151111 | [15 empty] | Online PSC | 2
| P |  | Poznámka k položce: dovoz zeminy a ornice | [15 empty] | P | 2
| VV |  | "dovovz ornice z DS" | [15 empty] | VV | 2 | 1 | True | 0 | ROZPOCET
| VV |  | 768,6 |  | 768.6 | [13 empty] | VV | 2 | 2 | True | 0 | ROZPOCET
| VV |  | "odvodněný sediment k uložení do dna tůní" | [15 empty] | VV | 2 | 1 | True | 0 | ROZPOCET
| VV |  | 16269,578 |  | 16269.578 | [13 empty] | VV | 2 | 2 | True | 0 | ROZPOCET
| VV |  | Součet |  | 17038.178 | [13 empty] | VV | 2 | 4 | True | 1 | ROZPOCET
14 | K | 171151131 | Uložení sypanin do násypů strojně s rozprostřením sypaniny ve vrstvách a s hrubým urovnáním zhutněných z hornin nesoudržných a soudržných střídavě ukládaných | m3 | 33104.15 |  | 0 | CS ÚRS 2022 02 |  |  | základní |  | 0 | 0 | 0 | 0 | 0 | 4 | K | 2 |  |  |  | ROZPOCET |  |  |  |  | 0 | 0 | 0 | 0 | 0 | 1 | 0 | 4 | 856833635
| Online PSC |  | https://podminky.urs.cz/item/CS_URS_2022_02/171151131 | [15 empty] | Online PSC | 2
| P |  | Poznámka k položce: uložení přebytečné zeminy na TS vč. hutnění do předepsaného tvaru | [15 empty] | P | 2
| VV |  | "odvoz zeminy na trvalou skládku" | [15 empty] | VV | 2 | 1 | True | 0 | ROZPOCET
| VV |  | C5 |  | 33104.15 | [13 empty] | VV | 2 | 2 | True | 0 | ROZPOCET
| VV |  | Součet |  | 33104.15 | [13 empty] | VV | 2 | 4 | True | 1 | ROZPOCET
15 | K | 171203111 | Uložení výkopku bez zhutnění s hrubým rozhrnutím v rovině nebo na svahu do 1:5 | m3 | 16269.578 |  | 0 | CS ÚRS 2022 02 |  |  | základní |  | 0 | 0 | 0 | 0 | 0 | 4 | K | 2 |  |  |  | ROZPOCET |  |  |  |  | 0 | 0 | 0 | 0 | 0 | 1 | 0 | 4 | 1717235980
| Online PSC |  | https://podminky.urs.cz/item/CS_URS_2022_02/171203111 | [15 empty] | Online PSC | 2
| VV |  | "uložení odvodněných sedimentů do dna tůní" | [15 empty] | VV | 2 | 1 | True | 0 | ROZPOCET
| VV |  | 16269,578 |  | 16269.578 | [13 empty] | VV | 2 | 2 | True | 1 | ROZPOCET
16 | K | 171251201 | Uložení sypaniny na skládky nebo meziskládky bez hutnění s upravením uložené sypaniny do předepsaného tvaru | m3 | 23687.6 |  | 0 | CS ÚRS 2022 02 |  |  | základní |  | 0 | 0 | 0 | 0 | 0 | 4 | K | 2 |  |  |  | ROZPOCET |  |  |  |  | 0 | 0 | 0 | 0 | 0 | 1 | 0 | 4 | 907805554
| Online PSC |  | https://podminky.urs.cz/item/CS_URS_2022_02/171251201 | [15 empty] | Online PSC | 2
| VV |  | "uložení přebytečné ornice a podornice na TS" | [15 empty] | VV | 2 | 1 | True | 0 | ROZPOCET
| VV |  | 12282-768,6 |  | 11513.4 | [13 empty] | VV | 2 | 2 | True | 0 | ROZPOCET
| VV |  | 11405,6 |  | 11405.6 | [13 empty] | VV | 2 | 2 | True | 0 | ROZPOCET
| VV |  | Mezisoučet |  | 22919 | [13 empty] | VV | 2 | 3 | True | 0 | ROZPOCET
| VV |  | "uložení ornice na meziskládku" | [15 empty] | VV | 2 | 1 | True | 0 | ROZPOCET
| VV |  | 768,6 |  | 768.6 | [13 empty] | VV | 2 | 2 | True | 0 | ROZPOCET
| VV |  | Mezisoučet |  | 768.6 | [13 empty] | VV | 2 | 3 | True | 0 | ROZPOCET
| VV |  | Součet |  | 23687.6 | [13 empty] | VV | 2 | 4 | True | 1 | ROZPOCET
17 | K | 181006113 | Rozprostření zemin schopných zúrodnění v rovině a ve sklonu do 1:5, tloušťka vrstvy přes 0,15 do 0,20 m | m2 | 42106.27 |  | 0 | CS ÚRS 2022 02 |  |  | základní |  | 0 | 0 | 0 | 0 | 0 | 4 | K | 2 |  |  |  | ROZPOCET |  |  |  |  | 0 | 0 | 0 | 0 | 0 | 1 | 0 | 4 | -853635737
| Online PSC |  | https://podminky.urs.cz/item/CS_URS_2022_02/181006113 | [15 empty] | Online PSC | 2
| VV |  | "plošné rozprostření odvodněných sedimentů v ploše kolem ramene a tůní" | [15 empty] | VV | 2 | 1 | True | 0 | ROZPOCET
| VV |  | (24690,832-16269,578)/0,2 |  | 42106.27 | [13 empty] | VV | 2 | 2 | True | 1 | ROZPOCET
18 | K | 181006120R | Rozprostření zemin zbahněných v rovině a sklonu do 1:5 | M3 | 24691 |  | 0 |  |  |  | základní |  | 0 | 0 | 0 | 0 | 0 | 4 | K | 2 |  |  |  | ROZPOCET |  |  |  |  | 0 | 0 | 0 | 0 | 0 | 1 | 0 | 4 | -102999263
| P |  | Poznámka k položce: doprava, rozprostření, urovnání | [15 empty] | P | 2
| VV |  | ""nános odstraněný z rybníka se rozprostře do tůní" | [15 empty] | VV | 2 | 1 | True | 0 | ROZPOCET
| VV | A12 | 24691 |  | 24691 | [13 empty] | VV | 2 | 2 | True | 1 | ROZPOCET
19 | K | 181451123 | Založení trávníku na půdě předem připravené plochy do 1000 m2 výsevem včetně utažení lučního na svahu přes 1:2 do 1:1 | m2 | 11818.491 |  | 0 |  |  |  | základní |  | 0 | 0 | 0 | 0 | 0 | 4 | K | 2 |  |  |  | ROZPOCET |  |  |  |  | 0 | 0 | 0 | 0 | 0 | 1 | 0 | 4 | -419328724
| VV | C8 | 11818,491 "dle tab. kubatur" |  | 11818.491 | [13 empty] | VV | 2 | 2 | True | 0 | ROZPOCET
| VV |  | Součet |  | 11818.491 | [13 empty] | VV | 2 | 4 | True | 1 | ROZPOCET
20 | M | 00572474 | osivo směs travní krajinná-svahová | kg | 295.462 |  | 0 | CS ÚRS 2022 02 |  |  | základní |  | 0 | 0.001 | 0.29546 | 0 | 0 | 8 | M | 2 |  |  |  | ROZPOCET |  |  |  |  | 0 | 0 | 0 | 0 | 0 | 1 | 0 | 4 | -487390547
| VV |  | C8 |  | 11818.491 | [13 empty] | VV | 2 | 2 | True | 0 | ROZPOCET
| VV |  | Součet |  | 11818.491 | [13 empty] | VV | 2 | 4 | True | 0 | ROZPOCET
| VV |  | 11818,491*0,025 "Přepočtené koeficientem množství |  | 295.462 | [13 empty] | VV | 2 | 2 | True | 1 | ROZPOCET
21 | K | 181951112 | Úprava pláně vyrovnáním výškových rozdílů strojně v hornině třídy těžitelnosti I, skupiny 1 až 3 se zhutněním | m2 | 12515.06 |  | 0 | CS ÚRS 2022 02 |  |  | základní |  | 0 | 0 | 0 | 0 | 0 | 4 | K | 2 |  |  |  | ROZPOCET |  |  |  |  | 0 | 0 | 0 | 0 | 0 | 1 | 0 | 4 | -440053414
| Online PSC |  | https://podminky.urs.cz/item/CS_URS_2022_02/181951112 | [15 empty] | Online PSC | 2
| P |  | Poznámka k položce: urovnání nivelety ukládaných sedimentů | [15 empty] | P | 2
| VV | C9 | 12515,06 "podle tabulky kubatur" |  | 12515.06 | [13 empty] | VV | 2 | 2 | True | 0 | ROZPOCET
| VV |  | Součet |  | 12515.06 | [13 empty] | VV | 2 | 4 | True | 1 | ROZPOCET
22 | K | 182151111 | Svahování trvalých svahů do projektovaných profilů strojně s potřebným přemístěním výkopku při svahování v zářezech v hornině třídy těžitelnosti I, skupiny 1 až 3 | m2 | 6126.06 |  | 0 | CS ÚRS 2022 02 |  |  | základní |  | 0 | 0 | 0 | 0 | 0 | 4 | K | 2 |  |  |  | ROZPOCET |  |  |  |  | 0 | 0 | 0 | 0 | 0 | 1 | 0 | 4 | 917498964
| Online PSC |  | https://podminky.urs.cz/item/CS_URS_2022_02/182151111 | [15 empty] | Online PSC | 2
| VV |  | 6126,06 "dle tab. kubatur ve výkopech" |  | 6126.06 | [13 empty] | VV | 2 | 2 | True | 0 | ROZPOCET
| VV |  | Součet |  | 6126.06 | [13 empty] | VV | 2 | 4 | True | 1 | ROZPOCET
23 | K | 182351133 | Rozprostření a urovnání ornice ve svahu sklonu přes 1:5 strojně při souvislé ploše přes 500 m2, tl. vrstvy do 200 mm | m2 | 5124 |  | 0 | CS ÚRS 2022 02 |  |  | základní |  | 0 | 0 | 0 | 0 | 0 | 4 | K | 2 |  |  |  | ROZPOCET |  |  |  |  | 0 | 0 | 0 | 0 | 0 | 1 | 0 | 4 | 944308449
| Online PSC |  | https://podminky.urs.cz/item/CS_URS_2022_02/182351133 | [15 empty] | Online PSC | 2
| P |  | Poznámka k položce: tl. 15 cm | [15 empty] | P | 2
| VV | C7 | 768,6 /0,15 "podle tab. kubatur, ale v m2 , tl. 0,15m" |  | 5124 | [13 empty] | VV | 2 | 2 | True | 0 | ROZPOCET
| VV |  | Součet |  | 5124 | [13 empty] | VV | 2 | 4 | True | 1 | ROZPOCET
24 | K | 183205112 | Založení záhonu pro výsadbu rostlin v rovině nebo na svahu do 1:5 v zemině tř. 3 | m2 | 4125.85 |  | 0 | CS ÚRS 2022 02 |  |  | základní |  | 0 | 0 | 0 | 0 | 0 | 4 | K | 2 |  |  |  | ROZPOCET |  |  |  |  | 0 | 0 | 0 | 0 | 0 | 1 | 0 | 4 | -1485322566
| Online PSC |  | https://podminky.urs.cz/item/CS_URS_2022_02/183205112 | [15 empty] | Online PSC | 2
| VV |  | 4125,85 "pro mokřadní rostliny, podle tab. kubatur" |  | 4125.85 | [13 empty] | VV | 2 | 2 | True | 1 | ROZPOCET
25 | K | 184211324 | Jamková výsadba sazenic sklon terénu do 1:5 s kopáním jamky 35 x 35 cm ve stupni zabuřenění 0 v zemině 3 | kus | 4126 |  | 0 | CS ÚRS 2022 02 |  |  | základní |  | 0 | 0 | 0 | 0 | 0 | 4 | K | 2 |  |  |  | ROZPOCET |  |  |  |  | 0 | 0 | 0 | 0 | 0 | 1 | 0 | 4 | -1631594671
| Online PSC |  | https://podminky.urs.cz/item/CS_URS_2022_02/184211324 | [15 empty] | Online PSC | 2
| P |  | Poznámka k položce: výsadba mokřadních rostlin 1ks na m2 | [15 empty] | P | 2
| VV |  | 4126 "dle tab. kubatur spon 1x1" |  | 4126 | [13 empty] | VV | 2 | 2 | True | 1 | ROZPOCET
26 | M | 0269009R | Rostliny vodní a mokřadní | kus | 4126 |  | 0 |  |  |  | základní |  | 0 | 0 | 0 | 0 | 0 | 8 | M | 2 |  |  |  | ROZPOCET |  |  |  |  | 0 | 0 | 0 | 0 | 0 | 1 | 0 | 4 | 1134951242
| P |  | Poznámka k položce: průměrná cena vodní rostliny | [15 empty] | P | 2
27 | K | 184853513 | Chemické odplevelení půdy před založením kultury, trávníku nebo zpevněných ploch strojně o výměře jednotlivě přes 20 m2 postřikem na široko na svahu přes 1:2 do 1:1 | m2 | 11818.491 |  | 0 | CS ÚRS 2022 02 |  |  | základní |  | 0 | 0 | 0 | 0 | 0 | 4 | K | 2 |  |  |  | ROZPOCET |  |  |  |  | 0 | 0 | 0 | 0 | 0 | 1 | 0 | 4 | -963058076
| Online PSC |  | https://podminky.urs.cz/item/CS_URS_2022_02/184853513 | [15 empty] | Online PSC | 2
| VV |  | C8 "plochy oseté trávou" |  | 11818.491 | [13 empty] | VV | 2 | 2 | True | 0 | ROZPOCET
| VV |  | Součet |  | 11818.491 | [13 empty] | VV | 2 | 4 | True | 1 | ROZPOCET
28 | K | 185803113 | Ošetření trávníku jednorázové na svahu přes 1:2 do 1:1 | m2 | 35455.473 |  | 0 | CS ÚRS 2022 02 |  |  | základní |  | 0 | 0 | 0 | 0 | 0 | 4 | K | 2 |  |  |  | ROZPOCET |  |  |  |  | 0 | 0 | 0 | 0 | 0 | 1 | 0 | 4 | -200999515
| Online PSC |  | https://podminky.urs.cz/item/CS_URS_2022_02/185803113 | [15 empty] | Online PSC | 2
| P |  | Poznámka k položce: 3x pokos se shrabáním | [15 empty] | P | 2
| VV |  | 3*C8 "zatravněné plochy" |  | 35455.473 | [13 empty] | VV | 2 | 2 | True | 0 | ROZPOCET
| VV |  | Součet |  | 35455.473 | [13 empty] | VV | 2 | 4 | True | 1 | ROZPOCET
29 | K | 185851121 | Dovoz vody pro zálivku rostlin na vzdálenost do 1000 m | m3 | 236.37 |  | 0 | CS ÚRS 2022 02 |  |  | základní |  | 0 | 0 | 0 | 0 | 0 | 4 | K | 2 |  |  |  | ROZPOCET |  |  |  |  | 0 | 0 | 0 | 0 | 0 | 1 | 0 | 4 | 590291518
| Online PSC |  | https://podminky.urs.cz/item/CS_URS_2022_02/185851121 | [15 empty] | Online PSC | 2
| P |  | Poznámka k položce: 4x zálivka | [15 empty] | P | 2
| VV |  | "4 x - zatravněné plochy"" | [15 empty] | VV | 2 | 1 | True | 0 | ROZPOCET
| VV |  | 4*C8*0,005 |  | 236.37 | [13 empty] | VV | 2 | 2 | True | 0 | ROZPOCET
| VV |  | Součet |  | 236.37 | [13 empty] | VV | 2 | 4 | True | 1 | ROZPOCET
| D | 3 | Svislé a kompletní konstrukce |  |  |  | 0 | [5 empty] | 0 |  | 0 |  | 0 | 1 | D | 1 |  |  |  | ROZPOCET | [10 empty] | 0
30 | K | 321311115 | Konstrukce vodních staveb z betonu přehrad, jezů a plavebních komor, spodní stavby vodních elektráren, jader přehrad, odběrných věží a výpustných zařízení, opěrných zdí, šachet, šachtic a ostatních konstrukcí prostého pro prostředí s mrazovými cykly tř. C 25/30 | m3 | 29.07 |  | 0 | CS ÚRS 2022 02 |  |  | základní |  | 0 | 0 | 0 | 0 | 0 | 4 | K | 2 |  |  |  | ROZPOCET |  |  |  |  | 0 | 0 | 0 | 0 | 0 | 1 | 0 | 4 | 730031096
| Online PSC |  | https://podminky.urs.cz/item/CS_URS_2022_02/321311115 | [15 empty] | Online PSC | 2
| P |  | Poznámka k položce: betonové ukončující prahy z betonu C25/30 XF3 | [15 empty] | P | 2
| VV |  | 29,07 "bet. prahy podle tab. kubatur" |  | 29.07 | [13 empty] | VV | 2 | 2 | True | 0 | ROZPOCET
| VV |  | Součet |  | 29.07 | [13 empty] | VV | 2 | 4 | True | 1 | ROZPOCET
| D | 4 | Vodorovné konstrukce |  |  |  | 0 | [5 empty] | 0 |  | 3718.087 |  | 0 | 1 | D | 1 |  |  |  | ROZPOCET | [10 empty] | 0
31 | K | 451315135 | Podkladní a výplňové vrstvy z betonu prostého tloušťky do 200 mm, z betonu C 16/20 | m2 | 440.38 |  | 0 | CS ÚRS 2022 02 |  |  | základní |  | 0 | 0 | 0 | 0 | 0 | 4 | K | 2 |  |  |  | ROZPOCET |  |  |  |  | 0 | 0 | 0 | 0 | 0 | 1 | 0 | 4 | -1269617135
| Online PSC |  | https://podminky.urs.cz/item/CS_URS_2022_02/451315135 | [15 empty] | Online PSC | 2
| VV |  | 440,38 "podkl. beton tl. 200mm pod dlažbou z LK" |  | 440.38 | [13 empty] | VV | 2 | 2 | True | 0 | ROZPOCET
| VV |  | Součet |  | 440.38 | [13 empty] | VV | 2 | 4 | True | 1 | ROZPOCET
32 | K | 451571111 | Lože pod dlažby ze štěrkopísků, tl. vrstvy do 100 mm | m2 | 2521.36 |  | 0 | CS ÚRS 2022 02 |  |  | základní |  | 0 | 0.21252 | 535.8394 | 0 | 0 | 4 | K | 2 |  |  |  | ROZPOCET |  |  |  |  | 0 | 0 | 0 | 0 | 0 | 1 | 0 | 4 | -811118010
| Online PSC |  | https://podminky.urs.cz/item/CS_URS_2022_02/451571111 | [15 empty] | Online PSC | 2
| VV |  | 252,136/0,2 *2 "tl. 20cm = 2 vrstvy z tab. kubatur " |  | 2521.36 | [13 empty] | VV | 2 | 2 | True | 0 | ROZPOCET
| VV |  | Součet |  | 2521.36 | [13 empty] | VV | 2 | 4 | True | 1 | ROZPOCET
33 | K | 461211711 | Patka z lomového kamene lomařsky upraveného pro dlažbu zděná na sucho bez výplně spár | m3 | 702.708 |  | 0 | CS ÚRS 2022 02 |  |  | základní |  | 0 | 1.9968 | 1403.1673 | 0 | 0 | 4 | K | 2 |  |  |  | ROZPOCET |  |  |  |  | 0 | 0 | 0 | 0 | 0 | 1 | 0 | 4 | -1403822892
| Online PSC |  | https://podminky.urs.cz/item/CS_URS_2022_02/461211711 | [15 empty] | Online PSC | 2
| P |  | Poznámka k položce: hmotnost kamenů 200-500 kg s proštěrkováním | [15 empty] | P | 2
| VV |  | 702,708 "kamenné opevnění dle tab. kubatur" |  | 702.708 | [13 empty] | VV | 2 | 2 | True | 0 | ROZPOCET
| VV |  | Součet |  | 702.708 | [13 empty] | VV | 2 | 4 | True | 1 | ROZPOCET
34 | K | 463212111 | Rovnanina z lomového kamene upraveného, tříděného jakékoliv tloušťky rovnaniny s vyklínováním spár a dutin úlomky kamene | m3 | 756.708 |  | 0 | CS ÚRS 2022 02 |  |  | základní |  | 0 | 1.9968 | 1510.9945 | 0 | 0 | 4 | K | 2 |  |  |  | ROZPOCET |  |  |  |  | 0 | 0 | 0 | 0 | 0 | 1 | 0 | 4 | 2040149306
| Online PSC |  | https://podminky.urs.cz/item/CS_URS_2022_02/463212111 | [15 empty] | Online PSC | 2
| P |  | Poznámka k položce: kámen 200-500kg, tloušťka 0,6 m | [15 empty] | P | 2
| VV |  | 756,708 "dle tab. kubatur" |  | 756.708 | [13 empty] | VV | 2 | 2 | True | 0 | ROZPOCET
| VV |  | Součet |  | 756.708 | [13 empty] | VV | 2 | 4 | True | 1 | ROZPOCET
35 | K | 465512327 | Dlažba z lomového kamene lomařsky upraveného na sucho se zalitím spár cementovou maltou, tl. kamene 300 mm | m2 | 440.38 |  | 0 | CS ÚRS 2022 02 |  |  | základní |  | 0 | 0.60876 | 268.0857 | 0 | 0 | 4 | K | 2 |  |  |  | ROZPOCET |  |  |  |  | 0 | 0 | 0 | 0 | 0 | 1 | 0 | 4 | 1331026849
| Online PSC |  | https://podminky.urs.cz/item/CS_URS_2022_02/465512327 | [15 empty] | Online PSC | 2
| P |  | Poznámka k položce: pojízdná koruna přelivu | [15 empty] | P | 2
| VV |  | 440,38 "podle tab. kubatur" |  | 440.38 | [13 empty] | VV | 2 | 2 | True | 0 | ROZPOCET
| VV |  | Součet |  | 440.38 | [13 empty] | VV | 2 | 4 | True | 1 | ROZPOCET
| D | 9 | Ostatní konstrukce a práce, bourání |  |  |  | 0 | [5 empty] | 0 |  | 1.5165 |  | 0 | 1 | D | 1 |  |  |  | ROZPOCET | [10 empty] | 0
36 | K | 93600100R1 | Dodávka a montáž budek pro netopýry | kus | 6 |  | 0 |  |  |  | základní |  | 0 | 0.002 | 0.012 | 0 | 0 | 4 | K | 2 |  |  |  | ROZPOCET |  |  |  |  | 0 | 0 | 0 | 0 | 0 | 1 | 0 | 4 | -1532935185
| P |  | Poznámka k položce: kompletní dodávka vč. montáže | [15 empty] | P | 2
| VV |  | viz. situace C.2 | [15 empty] | VV | 2 | 1 | True | 0 | ROZPOCET
| VV |  | 6 |  | 6 | [13 empty] | VV | 2 | 2 | True | 1 | ROZPOCET
37 | K | 93600100R2 | Dodávka a montáž budek pro ptáky | kus | 3 |  | 0 |  |  |  | základní |  | 0 | 0.0015 | 0.0045 | 0 | 0 | 4 | K | 2 |  |  |  | ROZPOCET |  |  |  |  | 0 | 0 | 0 | 0 | 0 | 1 | 0 | 4 | 1248120676
| P |  | Poznámka k položce: kompletní dodávka vč. montáže | [15 empty] | P | 2
| VV |  | viz. situace C.2 | [15 empty] | VV | 2 | 1 | True | 0 | ROZPOCET
| VV |  | 3 |  | 3 | [13 empty] | VV | 2 | 2 | True | 1 | ROZPOCET
38 | K | 93600100R3 | Dodávka a montáž plazníků | kus | 3 |  | 0 |  |  |  | základní |  | 0 | 0.25 | 0.75 | 0 | 0 | 4 | K | 2 |  |  |  | ROZPOCET |  |  |  |  | 0 | 0 | 0 | 0 | 0 | 1 | 0 | 4 | 316445454
| P |  | Poznámka k položce: kompletní dodávka vč. montáže | [15 empty] | P | 2
| VV |  | viz. situace C.2 | [15 empty] | VV | 2 | 1 | True | 0 | ROZPOCET
| VV |  | 3 |  | 3 | [13 empty] | VV | 2 | 2 | True | 1 | ROZPOCET
39 | K | 93600100R4 | Dodávka a montáž broukovišť | kus | 3 |  | 0 |  |  |  | základní |  | 0 | 0.25 | 0.75 | 0 | 0 | 4 | K | 2 |  |  |  | ROZPOCET |  |  |  |  | 0 | 0 | 0 | 0 | 0 | 1 | 0 | 4 | 1049468149
| P |  | Poznámka k položce: kompletní dodávka vč. montáže bude použito původní pokácené dřevo | [15 empty] | P | 2
| VV |  | viz. situace C.2 | [15 empty] | VV | 2 | 1 | True | 0 | ROZPOCET
| VV |  | 3 |  | 3 | [13 empty] | VV | 2 | 2 | True | 1 | ROZPOCET
| D | 998 | Přesun hmot |  |  |  | 0 | [5 empty] | 0 |  | 0 |  | 0 | 1 | D | 1 |  |  |  | ROZPOCET | [10 empty] | 0
40 | K | 998321011 | Přesun hmot pro objekty hráze přehradní zemní a kamenité dopravní vzdálenost do 500 m | t | 3778.623 |  | 0 | CS ÚRS 2022 02 |  |  | základní |  | 0 | 0 | 0 | 0 | 0 | 4 | K | 2 |  |  |  | ROZPOCET |  |  |  |  | 0 | 0 | 0 | 0 | 0 | 1 | 0 | 4 | -414172448
| Online PSC |  | https://podminky.urs.cz/item/CS_URS_2022_02/998321011 | [15 empty] | Online PSC | 2
41 | K | 998321091 | Přesun hmot pro objekty hráze přehradní zemní a kamenité Příplatek k ceně za zvětšený přesun přes vymezenou největší dopravní vzdálenost do 1 000 m | t | 3778.623 |  | 0 | CS ÚRS 2022 02 |  |  | základní |  | 0 | 0 | 0 | 0 | 0 | 4 | K | 2 |  |  |  | ROZPOCET |  |  |  |  | 0 | 0 | 0 | 0 | 0 | 1 | 0 | 4 | -778641084
| Online PSC |  | https://podminky.urs.cz/item/CS_URS_2022_02/998321091 | [15 empty] | Online PSC | 2

## SO 02.3.2a - Revitalizace...
[9 empty] | >> skryté sloupce << | [9 empty] | {66cdac92-784d-40b7-b9a6-1da7a22ca117}
2
| KRYCÍ LIST SOUPISU PRACÍ | [8 empty] | v --- níže se nacházejí doplnkové a pomocné údaje k sestavám --- v | [8 empty] | False
Stavba:
Morava, km 230,728-231,934 - PBPO pravém břehu a napojení levobřežního ramene - etapa IV.A_08_2023_DI
Objekt:
SO 02.3 - Napojení odstavného ramene Moravy a revitalizace nivy
Soupis:
SO 02.3.2a - Revitalizace nivy – zatravnění území určeného k rozlivům
| KSO: |  | 832 3 |  |  | CC-CZ:
| Místo: |  | Olomouc |  |  | Datum: | 20. 4. 2023
| Zadavatel: |  |  |  |  | IČ: | 70890013
|  | Povodí Moravy, s.p. |  |  |  | DIČ:
| Uchazeč: |  |  |  |  | IČ: | Vyplň údaj
|  | Vyplň údaj |  |  |  | DIČ: | Vyplň údaj
| Projektant: |  |  |  |  | IČ: | 46347488
|  | Dopravoprojekt Brno a.s. |  |  |  | DIČ:
| Zpracovatel: |  |  |  |  | IČ:
|  | Ing. Petr Husák |  |  |  | DIČ:
Poznámka:
| Cena bez DPH | [5 empty] | 0
|  |  | Základ daně |  |  | Sazba daně | Výše daně
| DPH | základní | 0 |  |  | 21% | 0
|  | snížená | 0 |  |  | 15% | 0
|  | zákl. přenesená | 0 |  |  | 21% | 0
|  | sníž. přenesená | 0 |  |  | 15% | 0
|  | nulová | 0 |  |  | 0% | 0
| Cena s DPH |  |  | v | CZK |  | 0
REKAPITULACE ČLENĚNÍ SOUPISU PRACÍ
Stavba:
Morava, km 230,728-231,934 - PBPO pravém břehu a napojení levobřežního ramene - etapa IV.A_08_2023_DI
Objekt:
SO 02.3 - Napojení odstavného ramene Moravy a revitalizace nivy
Soupis:
SO 02.3.2a - Revitalizace nivy – zatravnění území určeného k rozlivům
Místo: |  |  | Olomouc |  |  | Datum: | 20. 4. 2023
Zadavatel: |  |  | Povodí Moravy, s.p. |  |  | Projektant: | Dopravoprojekt Brno a.s.
Uchazeč: |  |  | Vyplň údaj |  |  | Zpracovatel: | Ing. Petr Husák
Kód dílu - Popis | [6 empty] | Cena celkem [CZK]
Náklady stavby celkem | [6 empty] | 0 | [12 empty] | -1
| HSV - Práce a dodávky HSV | [5 empty] | 0
| 1 - Zemní práce | [5 empty] | 0
SOUPIS PRACÍ
Stavba:
Morava, km 230,728-231,934 - PBPO pravém břehu a napojení levobřežního ramene - etapa IV.A_08_2023_DI
Objekt:
SO 02.3 - Napojení odstavného ramene Moravy a revitalizace nivy
Soupis:
SO 02.3.2a - Revitalizace nivy – zatravnění území určeného k rozlivům
Místo: |  |  | Olomouc |  |  | Datum: | 20. 4. 2023
Zadavatel: |  |  | Povodí Moravy, s.p. |  |  | Projektant: | Dopravoprojekt Brno a.s.
Uchazeč: |  |  | Vyplň údaj |  |  | Zpracovatel: | Ing. Petr Husák
PČ | Typ | Kód | Popis | MJ | Množství | J.cena [CZK] | Cena celkem [CZK] | Cenová soustava |  |  | DPH | J. Nh [h] | Nh celkem [h] | J. hmotnost [t] | Hmotnost celkem [t] | J. suť [t] | Suť Celkem [t]
Náklady soupisu celkem | [6 empty] | 0 | [5 empty] | 0 |  | 0.33584 |  | 0 |  | D | -1 | [10 empty] | 0
| D | HSV | Práce a dodávky HSV |  |  |  | 0 | [5 empty] | 0 |  | 0.33584 |  | 0 | 1 | D | 0 |  |  |  | ROZPOCET | [6 empty] | 0
| D | 1 | Zemní práce |  |  |  | 0 | [5 empty] | 0 |  | 0.33584 |  | 0 | 1 | D | 1 |  |  |  | ROZPOCET | [6 empty] | 0
5 | K | 181114711.1 | Odstranění kamene z pozemku sebráním kamene, hmotnosti jednotlivě do 15 kg | m3 | 10 |  | 0 | CS ÚRS 2022 02 |  |  | základní |  | 0 | 0 | 0 | 0 | 0 | 4 | K | 2 |  |  |  | ROZPOCET | 0 | 0 | 0 | 0 | 0 | 1 | 0 | 4 | 1738633943
| Online PSC |  | https://podminky.urs.cz/item/CS_URS_2022_02/181114711.1 | [15 empty] | Online PSC | 2
| VV |  | "viz Technická zpráva a Situace" | [15 empty] | VV | 2 | 1 | True | 0 | ROZPOCET
| VV |  | 10,0 |  | 10 | [13 empty] | VV | 2 | 2 | True | 0 | ROZPOCET
| VV |  | Součet |  | 10 | [13 empty] | VV | 2 | 4 | True | 1 | ROZPOCET
6 | K | 181151311 | Plošná úprava terénu v zemině skupiny 1 až 4 s urovnáním povrchu bez doplnění ornice souvislé plochy přes 500 m2 při nerovnostech terénu přes 50 do 100 mm v rovině nebo na svahu do 1:5 | m2 | 83955 |  | 0 | CS ÚRS 2022 02 |  |  | základní |  | 0 | 0 | 0 | 0 | 0 | 4 | K | 2 |  |  |  | ROZPOCET | 0 | 0 | 0 | 0 | 0 | 1 | 0 | 4 | 1773616074
| Online PSC |  | https://podminky.urs.cz/item/CS_URS_2022_02/181151311 | [15 empty] | Online PSC | 2
| VV |  | "viz Technická zpráva a Situace" | [15 empty] | VV | 2 | 1 | True | 0 | ROZPOCET
| VV |  | 66255+17700 |  | 83955 | [13 empty] | VV | 2 | 2 | True | 0 | ROZPOCET
| VV |  | Součet |  | 83955 | [13 empty] | VV | 2 | 4 | True | 1 | ROZPOCET
7 | K | 181451311 | Založení trávníku strojně výsevem včetně utažení na ploše v rovině nebo na svahu do 1:5 | m2 | 83955 |  | 0 | CS ÚRS 2022 02 |  |  | základní |  | 0 | 0 | 0 | 0 | 0 | 4 | K | 2 |  |  |  | ROZPOCET | 0 | 0 | 0 | 0 | 0 | 1 | 0 | 4 | -1054330461
| Online PSC |  | https://podminky.urs.cz/item/CS_URS_2022_02/181451311 | [15 empty] | Online PSC | 2
| VV |  | "viz Technická zpráva a Situace" | [15 empty] | VV | 2 | 1 | True | 0 | ROZPOCET
| VV |  | 66255+17700 |  | 83955 | [13 empty] | VV | 2 | 2 | True | 0 | ROZPOCET
| VV |  | Součet |  | 83955 | [13 empty] | VV | 2 | 4 | True | 1 | ROZPOCET
8 | M | R00572410 | osivo směs travní bylinná na rovinu | kg | 671.64 |  | 0 |  |  |  | základní |  | 0 | 0 | 0 | 0 | 0 | 8 | M | 2 |  |  |  | ROZPOCET | 0 | 0 | 0 | 0 | 0 | 1 | 0 | 4 | -529129929
| VV |  | Složení "viz Technická zpráva" | [15 empty] | VV | 2 | 1 | True | 0 | ROZPOCET
| VV |  | (66255+17700)*0,008 |  | 671.64 | [13 empty] | VV | 2 | 2 | True | 0 | ROZPOCET
| VV |  | Součet |  | 671.64 | [13 empty] | VV | 2 | 4 | True | 1 | ROZPOCET
9 | K | 183403112 | Obdělání půdy oráním hl. přes 100 do 200 mm v rovině nebo na svahu do 1:5 | m2 | 83955 |  | 0 | CS ÚRS 2022 02 |  |  | základní |  | 0 | 0 | 0 | 0 | 0 | 4 | K | 2 |  |  |  | ROZPOCET | 0 | 0 | 0 | 0 | 0 | 1 | 0 | 4 | -286208384
| Online PSC |  | https://podminky.urs.cz/item/CS_URS_2022_02/183403112 | [15 empty] | Online PSC | 2
| VV |  | "viz Technická zpráva a Situace" | [15 empty] | VV | 2 | 1 | True | 0 | ROZPOCET
| VV |  | 66255+17700 |  | 83955 | [13 empty] | VV | 2 | 2 | True | 0 | ROZPOCET
| VV |  | Součet |  | 83955 | [13 empty] | VV | 2 | 4 | True | 1 | ROZPOCET
2 | K | 183404112 | Hubení plevele chemickými prostředky plošným postřikem, na ploše jednotlivě přes 5 ha | ha | 8.396 |  | 0 | CS ÚRS 2022 02 |  |  | základní |  | 0 | 0 | 0 | 0 | 0 | 4 | K | 2 |  |  |  | ROZPOCET | 0 | 0 | 0 | 0 | 0 | 1 | 0 | 4 | 856159825
| Online PSC |  | https://podminky.urs.cz/item/CS_URS_2022_02/183404112 | [15 empty] | Online PSC | 2
| VV |  | (66255+17700)/10000 |  | 8.396 | [13 empty] | VV | 2 | 2 | True | 1 | ROZPOCET
3 | M | 25234001 | herbicid totální systémový neselektivní | litr | 335.84 |  | 0 | CS ÚRS 2022 02 |  |  | základní |  | 0 | 0.001 | 0.33584 | 0 | 0 | 8 | M | 2 |  |  |  | ROZPOCET | 0 | 0 | 0 | 0 | 0 | 1 | 0 | 4 | -382842541
| VV |  | 8,396*40 'Přepočtené koeficientem množství |  | 335.84 | [13 empty] | VV | 2 | 2 | False | 1 | ROZPOCET
10 | K | 183403114 | Obdělání půdy kultivátorováním v rovině nebo na svahu do 1:5 | m2 | 83955 |  | 0 | CS ÚRS 2022 02 |  |  | základní |  | 0 | 0 | 0 | 0 | 0 | 4 | K | 2 |  |  |  | ROZPOCET | 0 | 0 | 0 | 0 | 0 | 1 | 0 | 4 | -178962772
| Online PSC |  | https://podminky.urs.cz/item/CS_URS_2022_02/183403114 | [15 empty] | Online PSC | 2
| VV |  | "viz Technická zpráva a Situace" | [15 empty] | VV | 2 | 1 | True | 0 | ROZPOCET
| VV |  | "založení travnatých ploch" 66255+17700 |  | 83955 | [13 empty] | VV | 2 | 2 | True | 0 | ROZPOCET
| VV |  | Součet |  | 83955 | [13 empty] | VV | 2 | 4 | True | 1 | ROZPOCET
13 | K | 183403151 | Obdělání půdy smykováním v rovině nebo na svahu do 1:5 | m2 | 83955 |  | 0 | CS ÚRS 2022 02 |  |  | základní |  | 0 | 0 | 0 | 0 | 0 | 4 | K | 2 |  |  |  | ROZPOCET | 0 | 0 | 0 | 0 | 0 | 1 | 0 | 4 | 1765232967
| Online PSC |  | https://podminky.urs.cz/item/CS_URS_2022_02/183403151 | [15 empty] | Online PSC | 2
| VV |  | "viz Technická zpráva a Situace" | [15 empty] | VV | 2 | 1 | True | 0 | ROZPOCET
| VV |  | 66255+17700 |  | 83955 | [13 empty] | VV | 2 | 2 | True | 0 | ROZPOCET
| VV |  | Součet |  | 83955 | [13 empty] | VV | 2 | 4 | True | 1 | ROZPOCET
14 | K | 183403152 | Obdělání půdy vláčením v rovině nebo na svahu do 1:5 | m2 | 83955 |  | 0 | CS ÚRS 2022 02 |  |  | základní |  | 0 | 0 | 0 | 0 | 0 | 4 | K | 2 |  |  |  | ROZPOCET | 0 | 0 | 0 | 0 | 0 | 1 | 0 | 4 | -1769078966
| Online PSC |  | https://podminky.urs.cz/item/CS_URS_2022_02/183403152 | [15 empty] | Online PSC | 2
| VV |  | "viz Technická zpráva a Situace" | [15 empty] | VV | 2 | 1 | True | 0 | ROZPOCET
| VV |  | 66255+17700 |  | 83955 | [13 empty] | VV | 2 | 2 | True | 0 | ROZPOCET
| VV |  | Součet |  | 83955 | [13 empty] | VV | 2 | 4 | True | 1 | ROZPOCET

## SO 02.3.3 - Most přes ods...
[9 empty] | >> skryté sloupce << | [9 empty] | {0759587d-bd02-42dd-b19a-7504a12e7c41} | [5 empty] | C1 | ornice svah | 73,55 | 2
[19 empty] | 2 | [5 empty] | C10 | bednění římsy | 130,34 | 2
| KRYCÍ LIST SOUPISU PRACÍ | [8 empty] | v --- níže se nacházejí doplnkové a pomocné údaje k sestavám --- v | [8 empty] | False | [5 empty] | C2 | štětovnice | 340 | 2
[25 empty] | C4 | fólie | 5 | 2
| Stavba: | [23 empty] | C5 | geotextílie | 10 | 2
|  | Morava, km 230,728-231,934 - PBPO pravém břehu a napojení levobřežního ramene - etapa IV.A_08_2023_DI | [22 empty] | C9 | bednění křídel | 88,04 | 2
| Objekt: | [23 empty] | D10 | bednění rámové konstrukce | 86,92 | 2
|  | SO 02.3 - Napojení odstavného ramene Moravy a revitalizace nivy | [22 empty] | D11 |  | 7,48 | 2
| Soupis: | [23 empty] | D14 | podpěrná konstrukce mostu | 464,1 | 2
|  | SO 02.3.3 - Most přes odstavné rameno | [22 empty] | D15 | izolace pásy-rám, křídla | 175,1 | 3
[25 empty] | D4 | mostní rámová žb konstrukce | 81,651 | 2
| KSO: |  | 832 3 |  |  | CC-CZ: | [18 empty] | D6 | bedněné stojek rámu | 129,56 | 2
| Místo: |  | Olomouc |  |  | Datum: | 20. 4. 2023 | [17 empty] | D7 | bednění čela | 39,7 | 2
[25 empty] | D9 | mostní křídla | 32,42 | 2
| Zadavatel: |  |  |  |  | IČ: | 70890013
|  | Povodí Moravy, s.p. |  |  |  | DIČ:
| Uchazeč: |  |  |  |  | IČ: | Vyplň údaj
|  | Vyplň údaj |  |  |  | DIČ: | Vyplň údaj
| Projektant: |  |  |  |  | IČ: | 46347488
|  | Dopravoprojekt Brno a.s. |  |  |  | DIČ:
| Zpracovatel: |  |  |  |  | IČ:
|  | Ing. Petr Husák |  |  |  | DIČ:
Poznámka:
| Cena bez DPH | [5 empty] | 0
|  |  | Základ daně |  |  | Sazba daně | Výše daně
| DPH | základní | 0 |  |  | 21% | 0
|  | snížená | 0 |  |  | 15% | 0
|  | zákl. přenesená | 0 |  |  | 21% | 0
|  | sníž. přenesená | 0 |  |  | 15% | 0
|  | nulová | 0 |  |  | 0% | 0
| Cena s DPH |  |  | v | CZK |  | 0
REKAPITULACE ČLENĚNÍ SOUPISU PRACÍ
Stavba:
Morava, km 230,728-231,934 - PBPO pravém břehu a napojení levobřežního ramene - etapa IV.A_08_2023_DI
Objekt:
SO 02.3 - Napojení odstavného ramene Moravy a revitalizace nivy
Soupis:
SO 02.3.3 - Most přes odstavné rameno
Místo: |  |  | Olomouc |  |  | Datum: | 20. 4. 2023
Zadavatel: |  |  | Povodí Moravy, s.p. |  |  | Projektant: | Dopravoprojekt Brno a.s.
Uchazeč: |  |  | Vyplň údaj |  |  | Zpracovatel: | Ing. Petr Husák
Kód dílu - Popis | [6 empty] | Cena celkem [CZK]
Náklady stavby celkem | [6 empty] | 0 | [12 empty] | -1
| HSV - Práce a dodávky HSV | [5 empty] | 0
| 1 - Zemní práce | [5 empty] | 0
| 2 - Zakládání | [5 empty] | 0
| 3 - Svislé a kompletní konstrukce | [5 empty] | 0
| 4 - Vodorovné konstrukce | [5 empty] | 0
| 5 - Komunikace pozemní | [5 empty] | 0
| 6 - Úpravy povrchů, podlahy a osazování výplní | [5 empty] | 0
| 8 - Trubní vedení | [5 empty] | 0
| 9 - Ostatní konstrukce a práce, bourání | [5 empty] | 0
| 998 - Přesun hmot | [5 empty] | 0
| PSV - Práce a dodávky PSV | [5 empty] | 0
| 711 - Izolace proti vodě, vlhkosti a plynům | [5 empty] | 0
SOUPIS PRACÍ
Stavba:
Morava, km 230,728-231,934 - PBPO pravém břehu a napojení levobřežního ramene - etapa IV.A_08_2023_DI
Objekt:
SO 02.3 - Napojení odstavného ramene Moravy a revitalizace nivy
Soupis:
SO 02.3.3 - Most přes odstavné rameno
Místo: |  |  | Olomouc |  |  | Datum: | 20. 4. 2023
Zadavatel: |  |  | Povodí Moravy, s.p. |  |  | Projektant: | Dopravoprojekt Brno a.s.
Uchazeč: |  |  | Vyplň údaj |  |  | Zpracovatel: | Ing. Petr Husák
PČ | Typ | Kód | Popis | MJ | Množství | J.cena [CZK] | Cena celkem [CZK] | Cenová soustava |  |  | DPH | J. Nh [h] | Nh celkem [h] | J. hmotnost [t] | Hmotnost celkem [t] | J. suť [t] | Suť Celkem [t]
Náklady soupisu celkem | [6 empty] | 0 | [5 empty] | 0 |  | 672.2178 |  | 0 |  | D | -1 | [14 empty] | 0
| D | HSV | Práce a dodávky HSV |  |  |  | 0 | [5 empty] | 0 |  | 668.6138 |  | 0 | 1 | D | 0 |  |  |  | ROZPOCET | [10 empty] | 0
| D | 1 | Zemní práce |  |  |  | 0 | [5 empty] | 0 |  | 41.5738 |  | 0 | 1 | D | 1 |  |  |  | ROZPOCET | [10 empty] | 0
1 | K | 115101201 | Čerpání vody na dopravní výšku do 10 m s uvažovaným průměrným přítokem do 500 l/min | hod | 2880 |  | 0 | CS ÚRS 2022 02 |  |  | základní |  | 0 | 3e-05 | 0.0864 | 0 | 0 | 4 | K | 2 |  |  |  | ROZPOCET |  |  |  |  | 0 | 0 | 0 | 0 | 0 | 1 | 0 | 4 | 1810010869
| Online PSC |  | https://podminky.urs.cz/item/CS_URS_2022_02/115101201 | [15 empty] | Online PSC | 2
| VV |  | čerpání 2 místa * 2 měsíc * 30 dní * 24 hodin | [15 empty] | VV | 2 | 1 | True | 0 | ROZPOCET
| VV |  | 2*2*30*24 |  | 2880 | [13 empty] | VV | 2 | 2 | True | 1 | ROZPOCET
2 | K | 115101301 | Pohotovost záložní čerpací soupravy pro dopravní výšku do 10 m s uvažovaným průměrným přítokem do 500 l/min | den | 60 |  | 0 | CS ÚRS 2022 02 |  |  | základní |  | 0 | 0 | 0 | 0 | 0 | 4 | K | 2 |  |  |  | ROZPOCET |  |  |  |  | 0 | 0 | 0 | 0 | 0 | 1 | 0 | 4 | 1215554198
| Online PSC |  | https://podminky.urs.cz/item/CS_URS_2022_02/115101301 | [15 empty] | Online PSC | 2
| VV |  | 60 |  | 60 | [13 empty] | VV | 2 | 2 | True | 1 | ROZPOCET
3 | K | 131251103 | Hloubení nezapažených jam a zářezů strojně s urovnáním dna do předepsaného profilu a spádu v hornině třídy těžitelnosti I skupiny 3 přes 50 do 100 m3 | m3 | 76.7 |  | 0 | CS ÚRS 2022 02 |  |  | základní |  | 0 | 0 | 0 | 0 | 0 | 4 | K | 2 |  |  |  | ROZPOCET |  |  |  |  | 0 | 0 | 0 | 0 | 0 | 1 | 0 | 4 | 980221251
| Online PSC |  | https://podminky.urs.cz/item/CS_URS_2022_02/131251103 | [15 empty] | Online PSC | 2
| VV |  | "stojky" 2*2,6*1,1*5,9 |  | 33.748 | [13 empty] | VV | 2 | 2 | True | 0 | ROZPOCET
| VV |  | "pilíře" 2*2,6*1,4*5,9 |  | 42.952 | [13 empty] | VV | 2 | 2 | True | 0 | ROZPOCET
| VV |  | Součet |  | 76.7 | [13 empty] | VV | 2 | 4 | True | 1 | ROZPOCET
4 | K | 153111114_O | Úprava ocelových štětovnic pro štětové stěny řezání z terénu, štětovnic zaberaněných příčné | kus | 113 |  | 0 |  |  |  | základní |  | 0 | 0.0002 | 0.0226 | 0 | 0 | 4 | K | 2 |  |  |  | ROZPOCET |  |  |  |  | 0 | 0 | 0 | 0 | 0 | 1 | 0 | 4 | -1989415647
| P |  | Poznámka k položce: uřezání štětovnic po terén | [15 empty] | P | 2
6 | K | 153112111 | Zřízení beraněných stěn z ocelových štětovnic z terénu nastražení štětovnic ve standardních podmínkách, délky do 10 m | m2 | 340 |  | 0 | CS ÚRS 2022 02 |  |  | základní |  | 0 | 0.00015 | 0.051 | 0 | 0 | 4 | K | 2 |  |  |  | ROZPOCET |  |  |  |  | 0 | 0 | 0 | 0 | 0 | 1 | 0 | 4 | -2144353208
| Online PSC |  | https://podminky.urs.cz/item/CS_URS_2022_02/153112111 | [15 empty] | Online PSC | 2
| VV |  | 2*(2,8+5,7)*4"ks" *5"m" |  | 340 | [13 empty] | VV | 2 | 2 | True | 0 | ROZPOCET
| VV | C2 | Součet |  | 340 | [13 empty] | VV | 2 | 4 | True | 1 | ROZPOCET
7 | K | 153112122_O | Zřízení beraněných stěn z ocelových štětovnic z terénu zaberanění štětovnic ve standardních podmínkách, délky do 8 m | m2 | 340 |  | 0 |  |  |  | základní |  | 0 | 0 | 0 | 0 | 0 | 4 | K | 2 |  |  |  | ROZPOCET |  |  |  |  | 0 | 0 | 0 | 0 | 0 | 1 | 0 | 4 | -925528840
| VV |  | 2*(2,8+5,7)*4"ks" *5"m" |  | 340 | [13 empty] | VV | 2 | 2 | True | 0 | ROZPOCET
| VV |  | Součet |  | 340 | [13 empty] | VV | 2 | 4 | True | 1 | ROZPOCET
8 | M | 1592031R_O | Štětovnice ocelová | t | 41.412 |  | 0 |  |  |  | základní |  | 0 | 1 | 41.412 | 0 | 0 | 8 | M | 2 |  |  |  | ROZPOCET |  |  |  |  | 0 | 0 | 0 | 0 | 0 | 1 | 0 | 4 | -1842989090
| P |  | Poznámka k položce: štětovnice uřezané po terén | [15 empty] | P | 2
| VV |  | " štětovnice" C2*121,8*0,001 |  | 41.412 | [13 empty] | VV | 2 | 2 | True | 0 | ROZPOCET
| VV |  | Součet |  | 41.412 | [13 empty] | VV | 2 | 4 | True | 1 | ROZPOCET
9 | K | 162351104 | Vodorovné přemístění výkopku nebo sypaniny po suchu na obvyklém dopravním prostředku, bez naložení výkopku, avšak se složením bez rozhrnutí z horniny třídy těžitelnosti I skupiny 1 až 3 na vzdálenost přes 500 do 1 000 m | m3 | 14.71 |  | 0 | CS ÚRS 2022 02 |  |  | základní |  | 0 | 0 | 0 | 0 | 0 | 4 | K | 2 |  |  |  | ROZPOCET |  |  |  |  | 0 | 0 | 0 | 0 | 0 | 1 | 0 | 4 | -196929585
| Online PSC |  | https://podminky.urs.cz/item/CS_URS_2022_02/162351104 | [15 empty] | Online PSC | 2
| VV |  | "dovoz humusu dle pol. 182351133 tl. 20 cm" 73,55*0,2 |  | 14.71 | [13 empty] | VV | 2 | 2 | True | 0 | ROZPOCET
| VV |  | Součet |  | 14.71 | [13 empty] | VV | 2 | 4 | True | 1 | ROZPOCET
10 | K | 162551108 | Vodorovné přemístění výkopku nebo sypaniny po suchu na obvyklém dopravním prostředku, bez naložení výkopku, avšak se složením bez rozhrnutí z horniny třídy těžitelnosti I skupiny 1 až 3 na vzdálenost přes 2 500 do 3 000 m | m3 | 70.689 |  | 0 | CS ÚRS 2022 02 |  |  | základní |  | 0 | 0 | 0 | 0 | 0 | 4 | K | 2 |  |  |  | ROZPOCET |  |  |  |  | 0 | 0 | 0 | 0 | 0 | 1 | 0 | 4 | 1985434466
| Online PSC |  | https://podminky.urs.cz/item/CS_URS_2022_02/162551108 | [15 empty] | Online PSC | 2
| VV |  | "dovoz zeminy na obsyp objektů dle pol. 175151101" 63,255 |  | 63.255 | [13 empty] | VV | 2 | 2 | True | 0 | ROZPOCET
| VV |  | "dovoz zeminy na zásyp kolem opěr dle pol. 174151101" 7,434 |  | 7.434 | [13 empty] | VV | 2 | 2 | True | 0 | ROZPOCET
| VV |  | Součet |  | 70.689 | [13 empty] | VV | 2 | 4 | True | 1 | ROZPOCET
11 | K | 162651111 | Vodorovné přemístění výkopku nebo sypaniny po suchu na obvyklém dopravním prostředku, bez naložení výkopku, avšak se složením bez rozhrnutí z horniny třídy těžitelnosti I skupiny 1 až 3 na vzdálenost přes 3 000 do 4 000 m | m3 | 76.7 |  | 0 | CS ÚRS 2022 02 |  |  | základní |  | 0 | 0 | 0 | 0 | 0 | 4 | K | 2 |  |  |  | ROZPOCET |  |  |  |  | 0 | 0 | 0 | 0 | 0 | 1 | 0 | 4 | -354538277
| Online PSC |  | https://podminky.urs.cz/item/CS_URS_2022_02/162651111 | [15 empty] | Online PSC | 2
| VV |  | "odvoz zeminy dle pol. 131251103" 76,7 |  | 76.7 | [13 empty] | VV | 2 | 2 | True | 0 | ROZPOCET
| VV |  | Součet |  | 76.7 | [13 empty] | VV | 2 | 4 | True | 1 | ROZPOCET
12 | K | 166151101 | Přehození neulehlého výkopku strojně z horniny třídy těžitelnosti I, skupiny 1 až 3 | m3 | 76.7 |  | 0 | CS ÚRS 2022 02 |  |  | základní |  | 0 | 0 | 0 | 0 | 0 | 4 | K | 2 |  |  |  | ROZPOCET |  |  |  |  | 0 | 0 | 0 | 0 | 0 | 1 | 0 | 4 | -34884254
| Online PSC |  | https://podminky.urs.cz/item/CS_URS_2022_02/166151101 | [15 empty] | Online PSC | 2
| P |  | Poznámka k položce: vzájemné promísení zemin | [15 empty] | P | 2
| VV |  | "podle pol. 162651111 zemina z výkopu- vzájemné promísení zeminy" 76,7 |  | 76.7 | [13 empty] | VV | 2 | 2 | True | 0 | ROZPOCET
| VV |  | Součet |  | 76.7 | [13 empty] | VV | 2 | 4 | True | 1 | ROZPOCET
13 | K | 167151111 | Nakládání, skládání a překládání neulehlého výkopku nebo sypaniny strojně nakládání, množství přes 100 m3, z hornin třídy těžitelnosti I, skupiny 1 až 3 | m3 | 70.689 |  | 0 | CS ÚRS 2022 02 |  |  | základní |  | 0 | 0 | 0 | 0 | 0 | 4 | K | 2 |  |  |  | ROZPOCET |  |  |  |  | 0 | 0 | 0 | 0 | 0 | 1 | 0 | 4 | 1585258327
| Online PSC |  | https://podminky.urs.cz/item/CS_URS_2022_02/167151111 | [15 empty] | Online PSC | 2
| P |  | Poznámka k položce: dovoz zeminy a ornice | [15 empty] | P | 2
| VV |  | "dovezená zemina z pol. 162551108" 70,689 |  | 70.689 | [13 empty] | VV | 2 | 2 | True | 0 | ROZPOCET
| VV |  | Součet |  | 70.689 | [13 empty] | VV | 2 | 4 | True | 1 | ROZPOCET
14 | K | 171251201 | Uložení sypaniny na skládky nebo meziskládky bez hutnění s upravením uložené sypaniny do předepsaného tvaru | m3 | 76.7 |  | 0 | CS ÚRS 2022 02 |  |  | základní |  | 0 | 0 | 0 | 0 | 0 | 4 | K | 2 |  |  |  | ROZPOCET |  |  |  |  | 0 | 0 | 0 | 0 | 0 | 1 | 0 | 4 | 1705128056
| Online PSC |  | https://podminky.urs.cz/item/CS_URS_2022_02/171251201 | [15 empty] | Online PSC | 2
| VV |  | "vykopaná zemina" 76,7 |  | 76.7 | [13 empty] | VV | 2 | 2 | True | 0 | ROZPOCET
| VV |  | Součet |  | 76.7 | [13 empty] | VV | 2 | 4 | True | 1 | ROZPOCET
15 | K | 174151101 | Zásyp sypaninou z jakékoliv horniny strojně s uložením výkopku ve vrstvách se zhutněním jam, šachet, rýh nebo kolem objektů v těchto vykopávkách | M3 | 7.434 |  | 0 | CS ÚRS 2022 02 |  |  | základní |  | 0 | 0 | 0 | 0 | 0 | 4 | K | 2 |  |  |  | ROZPOCET |  |  |  |  | 0 | 0 | 0 | 0 | 0 | 1 | 0 | 4 | 1610297742
| Online PSC |  | https://podminky.urs.cz/item/CS_URS_2022_02/174151101 | [15 empty] | Online PSC | 2
| VV |  | "kolem základů opěr" 2*0,7*0,9*5,9 |  | 7.434 | [13 empty] | VV | 2 | 2 | True | 0 | ROZPOCET
| VV |  | Součet |  | 7.434 | [13 empty] | VV | 2 | 4 | True | 1 | ROZPOCET
16 | K | 175151101 | Obsypání potrubí ručně sypaninou z vhodných hornin třídy těžitelnosti I a II, skupiny 1 až 4 nebo materiálem připraveným podél výkopu ve vzdálenosti do 3 m od jeho kraje pro jakoukoliv hloubku výkopu a míru zhutnění bez prohození sypaniny | m3 | 63.255 |  | 0 |  |  |  | základní |  | 0 | 0 | 0 | 0 | 0 | 4 | K | 2 |  |  |  | ROZPOCET |  |  |  |  | 0 | 0 | 0 | 0 | 0 | 1 | 0 | 4 | -965108718
| VV |  | "obsyp vhodnou zeminou" | [15 empty] | VV | 2 | 1 | True | 0 | ROZPOCET
| VV |  | "kužely" | [15 empty] | VV | 2 | 1 | True | 0 | ROZPOCET
| VV |  | "u křídla A" 1/4*1/3*3,14*(2,2+2,6)/2*(2,2+2,6)/2*1,7 |  | 2.562 | [13 empty] | VV | 2 | 2 | True | 0 | ROZPOCET
| VV |  | "u křídla B" 1/4*1/3*3,14*(3+2,8)/2*(3+2,8)/2*1,9 |  | 4.181 | [13 empty] | VV | 2 | 2 | True | 0 | ROZPOCET
| VV |  | "u křídla C" 1/4*1/3*3,14*(3,5+3,2)/2*(3,5+3,2)/2*2,2 |  | 6.46 | [13 empty] | VV | 2 | 2 | True | 0 | ROZPOCET
| VV |  | "u křídla D" 1/4*1/3*3,14*(3,7+3,8)/2*(3,7+3,8)/2*2,7 |  | 9.935 | [13 empty] | VV | 2 | 2 | True | 0 | ROZPOCET
| VV |  | "za římsou" | [15 empty] | VV | 2 | 1 | True | 0 | ROZPOCET
| VV |  | 2,8*1,7*3,6/2 |  | 8.568 | [13 empty] | VV | 2 | 2 | True | 0 | ROZPOCET
| VV |  | 2,2*1,9*2,8/2 |  | 5.852 | [13 empty] | VV | 2 | 2 | True | 0 | ROZPOCET
| VV |  | 3,7*2,2*2,5/2 |  | 10.175 | [13 empty] | VV | 2 | 2 | True | 0 | ROZPOCET
| VV |  | 3,3*2,65*3.55/2 |  | 15.522 | [13 empty] | VV | 2 | 2 | True | 0 | ROZPOCET
| VV |  | Součet |  | 63.255 | [13 empty] | VV | 2 | 4 | True | 1 | ROZPOCET
17 | K | 181451123 | Založení trávníku na půdě předem připravené plochy do 1000 m2 výsevem včetně utažení lučního na svahu přes 1:2 do 1:1 | m2 | 73.55 |  | 0 |  |  |  | základní |  | 0 | 0 | 0 | 0 | 0 | 4 | K | 2 |  |  |  | ROZPOCET |  |  |  |  | 0 | 0 | 0 | 0 | 0 | 1 | 0 | 4 | 1190366192
| VV |  | C1 |  | 73.55 | [13 empty] | VV | 2 | 2 | True | 0 | ROZPOCET
| VV |  | Součet |  | 73.55 | [13 empty] | VV | 2 | 4 | True | 1 | ROZPOCET
18 | M | 00572474 | osivo směs travní krajinná-svahová | kg | 1.839 |  | 0 | CS ÚRS 2022 02 |  |  | základní |  | 0 | 0.001 | 0.001839 | 0 | 0 | 8 | M | 2 |  |  |  | ROZPOCET |  |  |  |  | 0 | 0 | 0 | 0 | 0 | 1 | 0 | 4 | 772653333
| VV |  | C1 |  | 73.55 | [13 empty] | VV | 2 | 2 | True | 0 | ROZPOCET
| VV |  | Součet |  | 73.55 | [13 empty] | VV | 2 | 4 | True | 0 | ROZPOCET
| VV |  | 73,55*0,025 "Přepočtené koeficientem množství |  | 1.839 | [13 empty] | VV | 2 | 2 | True | 1 | ROZPOCET
19 | K | 182151111 | Svahování trvalých svahů do projektovaných profilů strojně s potřebným přemístěním výkopku při svahování v zářezech v hornině třídy těžitelnosti I, skupiny 1 až 3 | m2 | 73.55 |  | 0 | CS ÚRS 2022 02 |  |  | základní |  | 0 | 0 | 0 | 0 | 0 | 4 | K | 2 |  |  |  | ROZPOCET |  |  |  |  | 0 | 0 | 0 | 0 | 0 | 1 | 0 | 4 | 379047734
| Online PSC |  | https://podminky.urs.cz/item/CS_URS_2022_02/182151111 | [15 empty] | Online PSC | 2
| VV |  | 17,05+11,5+20,4+24,6 |  | 73.55 | [13 empty] | VV | 2 | 2 | True | 0 | ROZPOCET
| VV |  | Součet |  | 73.55 | [13 empty] | VV | 2 | 4 | True | 1 | ROZPOCET
20 | K | 182351133 | Rozprostření a urovnání ornice ve svahu sklonu přes 1:5 strojně při souvislé ploše přes 500 m2, tl. vrstvy do 200 mm | m2 | 73.55 |  | 0 | CS ÚRS 2022 02 |  |  | základní |  | 0 | 0 | 0 | 0 | 0 | 4 | K | 2 |  |  |  | ROZPOCET |  |  |  |  | 0 | 0 | 0 | 0 | 0 | 1 | 0 | 4 | 772893252
| Online PSC |  | https://podminky.urs.cz/item/CS_URS_2022_02/182351133 | [15 empty] | Online PSC | 2
| P |  | Poznámka k položce: tl. 15 cm | [15 empty] | P | 2
| VV | C1 | 17,05+11,5+20,4+24,6 |  | 73.55 | [13 empty] | VV | 2 | 2 | True | 0 | ROZPOCET
| VV |  | Součet |  | 73.55 | [13 empty] | VV | 2 | 4 | True | 1 | ROZPOCET
21 | K | 184853513 | Chemické odplevelení půdy před založením kultury, trávníku nebo zpevněných ploch strojně o výměře jednotlivě přes 20 m2 postřikem na široko na svahu přes 1:2 do 1:1 | m2 | 73.55 |  | 0 | CS ÚRS 2022 02 |  |  | základní |  | 0 | 0 | 0 | 0 | 0 | 4 | K | 2 |  |  |  | ROZPOCET |  |  |  |  | 0 | 0 | 0 | 0 | 0 | 1 | 0 | 4 | 546568091
| Online PSC |  | https://podminky.urs.cz/item/CS_URS_2022_02/184853513 | [15 empty] | Online PSC | 2
| VV |  | C1 |  | 73.55 | [13 empty] | VV | 2 | 2 | True | 0 | ROZPOCET
| VV |  | Součet |  | 73.55 | [13 empty] | VV | 2 | 4 | True | 1 | ROZPOCET
22 | K | 185803113 | Ošetření trávníku jednorázové na svahu přes 1:2 do 1:1 | m2 | 73.55 |  | 0 | CS ÚRS 2022 02 |  |  | základní |  | 0 | 0 | 0 | 0 | 0 | 4 | K | 2 |  |  |  | ROZPOCET |  |  |  |  | 0 | 0 | 0 | 0 | 0 | 1 | 0 | 4 | 1510287376
| Online PSC |  | https://podminky.urs.cz/item/CS_URS_2022_02/185803113 | [15 empty] | Online PSC | 2
| P |  | Poznámka k položce: 3x pokos se shrabáním | [15 empty] | P | 2
| VV |  | C1 |  | 73.55 | [13 empty] | VV | 2 | 2 | True | 0 | ROZPOCET
| VV |  | Součet |  | 73.55 | [13 empty] | VV | 2 | 4 | True | 1 | ROZPOCET
23 | K | 185851121 | Dovoz vody pro zálivku rostlin na vzdálenost do 1000 m | m3 | 1.471 |  | 0 | CS ÚRS 2022 02 |  |  | základní |  | 0 | 0 | 0 | 0 | 0 | 4 | K | 2 |  |  |  | ROZPOCET |  |  |  |  | 0 | 0 | 0 | 0 | 0 | 1 | 0 | 4 | -881236292
| Online PSC |  | https://podminky.urs.cz/item/CS_URS_2022_02/185851121 | [15 empty] | Online PSC | 2
| P |  | Poznámka k položce: 4x zálivka | [15 empty] | P | 2
| VV |  | "4x" | [15 empty] | VV | 2 | 1 | True | 0 | ROZPOCET
| VV |  | 4*C1*0,005 |  | 1.471 | [13 empty] | VV | 2 | 2 | True | 0 | ROZPOCET
| VV |  | Součet |  | 1.471 | [13 empty] | VV | 2 | 4 | True | 1 | ROZPOCET
| D | 2 | Zakládání |  |  |  | 0 | [5 empty] | 0 |  | 201.6905 |  | 0 | 1 | D | 1 |  |  |  | ROZPOCET | [10 empty] | 0
24 | K | 211971110 | Zřízení opláštění výplně z geotextilie odvodňovacích žeber nebo trativodů v rýze nebo zářezu se stěnami šikmými o sklonu do 1:2 | m2 | 15 |  | 0 | CS ÚRS 2022 02 |  |  | základní |  | 0 | 0.00017 | 0.00255 | 0 | 0 | 4 | K | 2 |  |  |  | ROZPOCET |  |  |  |  | 0 | 0 | 0 | 0 | 0 | 1 | 0 | 4 | 1935973240
| Online PSC |  | https://podminky.urs.cz/item/CS_URS_2022_02/211971110 | [15 empty] | Online PSC | 2
| P |  | Poznámka k položce: těsnící geotextílie a fólie za rubem opěr | [15 empty] | P | 2
| VV | C4 | 2*2,5 "fólie" |  | 5 | [13 empty] | VV | 2 | 2 | True | 0 | ROZPOCET
| VV | C5 | 2*2*2,5*1 "geotextílie" |  | 10 | [13 empty] | VV | 2 | 2 | True | 0 | ROZPOCET
| VV |  | Součet |  | 15 | [13 empty] | VV | 2 | 4 | True | 1 | ROZPOCET
25 | M | 69311225 | geotextilie netkaná separační, ochranná, filtrační, drenážní PES 100g/m2 | m2 | 11.845 |  | 0 | CS ÚRS 2022 02 |  |  | základní |  | 0 | 0.0001 | 0.0011845 | 0 | 0 | 8 | M | 2 |  |  |  | ROZPOCET |  |  |  |  | 0 | 0 | 0 | 0 | 0 | 1 | 0 | 4 | -1556511089
| VV |  | C5 |  | 10 | [13 empty] | VV | 2 | 2 | True | 0 | ROZPOCET
| VV |  | 10*1,1845 "Přepočtené koeficientem množství |  | 11.845 | [13 empty] | VV | 2 | 2 | True | 1 | ROZPOCET
26 | M | 28323081 | fólie HDPE (940-950kg/m3) na skládky a proti zemní vlhkosti nad úrovní terénu tl 0,6mm | m2 | 5.95 |  | 0 | CS ÚRS 2022 02 |  |  | základní |  | 0 | 0.0008 | 0.00476 | 0 | 0 | 8 | M | 2 |  |  |  | ROZPOCET |  |  |  |  | 0 | 0 | 0 | 0 | 0 | 1 | 0 | 4 | -1148910436
| VV |  | C4 |  | 5 | [13 empty] | VV | 2 | 2 | True | 0 | ROZPOCET
| VV |  | 5*1,19 "Přepočtené koeficientem množství |  | 5.95 | [13 empty] | VV | 2 | 2 | True | 1 | ROZPOCET
96 | K | 212792111_N | Odvodnění mostní opěry z plastových trub drenážní potrubí flexibilní svislé DN 65 | m | 16 |  | 0 | CS ÚRS 2022 02 |  |  | základní |  | 0 | 0.00022 | 0.00352 | 0 | 0 | 4 | K | 2 |  |  |  | ROZPOCET |  |  |  |  | 0 | 0 | 0 | 0 | 0 | 1 | 0 | 4 | -397351241
| Online PSC |  | https://podminky.urs.cz/item/CS_URS_2022_02/212792111_N | [15 empty] | Online PSC | 2
| VV |  | "podle výkr.č. 7 odstavné rameno rámu a křídel" | [15 empty] | VV | 2 | 1 | True | 0 | ROZPOCET
| VV |  | " výkr.č. 7" 0,5*32 "ks" |  | 16 | [13 empty] | VV | 2 | 2 | True | 1 | ROZPOCET
97 | K | 212792311_N | Odvodnění mostní opěry z plastových trub drenážní potrubí HDPE DN 100 | m | 9.6 |  | 0 | CS ÚRS 2022 02 |  |  | základní |  | 0 | 0.00079 | 0.007584 | 0 | 0 | 4 | K | 2 |  |  |  | ROZPOCET |  |  |  |  | 0 | 0 | 0 | 0 | 0 | 1 | 0 | 4 | 901506182
| Online PSC |  | https://podminky.urs.cz/item/CS_URS_2022_02/212792311_N | [15 empty] | Online PSC | 2
| P |  | Poznámka k položce: bednící trubka na svislé flexibilní potrubí odvodnění | [15 empty] | P | 2
| VV |  | "podle výkr.č. 7 odstavné rameno rámu a křídel" | [15 empty] | VV | 2 | 1 | True | 0 | ROZPOCET
| VV |  | 0,3*32 "ks" |  | 9.6 | [13 empty] | VV | 2 | 2 | True | 1 | ROZPOCET
27 | K | 226113211 | Velkoprofilové vrty náběrovým vrtáním svislé nezapažené průměru přes 850 do 1050 mm, v hl přes 5 m v hornině tř. I | m | 96 |  | 0 | CS ÚRS 2022 02 |  |  | základní |  | 0 | 4e-05 | 0.00384 | 0 | 0 | 4 | K | 2 |  |  |  | ROZPOCET |  |  |  |  | 0 | 0 | 0 | 0 | 0 | 1 | 0 | 4 | 1145435092
| Online PSC |  | https://podminky.urs.cz/item/CS_URS_2022_02/226113211 | [15 empty] | Online PSC | 2
| VV |  | "vrty pro piloty prům. 900mm dl. 8m" | [15 empty] | VV | 2 | 1 | True | 0 | ROZPOCET
| VV |  | 8*12 |  | 96 | [13 empty] | VV | 2 | 2 | True | 0 | ROZPOCET
| VV |  | Součet |  | 96 | [13 empty] | VV | 2 | 4 | True | 1 | ROZPOCET
28 | K | 231112113 | Zřízení výplně pilot bez vytažení pažnic nezapažených nebo zapažených bentonitovou suspenzí svislých z betonu železového, v hl od 0 do 10 m, při průměru piloty přes 650 do 1250 mm | m | 96 |  | 0 | CS ÚRS 2022 02 |  |  | základní |  | 0 | 0 | 0 | 0 | 0 | 4 | K | 2 |  |  |  | ROZPOCET |  |  |  |  | 0 | 0 | 0 | 0 | 0 | 1 | 0 | 4 | 69440612
| Online PSC |  | https://podminky.urs.cz/item/CS_URS_2022_02/231112113 | [15 empty] | Online PSC | 2
| VV |  | 12*8 |  | 96 | [13 empty] | VV | 2 | 2 | True | 0 | ROZPOCET
| VV |  | Součet |  | 96 | [13 empty] | VV | 2 | 4 | True | 1 | ROZPOCET
29 | M | 58932936 | beton C 25/30 XF1 XA1 kamenivo frakce 0/16 | m3 | 61.042 |  | 0 | CS ÚRS 2022 02 |  |  | základní |  | 0 | 2.429 | 148.271 | 0 | 0 | 8 | M | 2 |  |  |  | ROZPOCET |  |  |  |  | 0 | 0 | 0 | 0 | 0 | 1 | 0 | 4 | -1689966603
| VV |  | 12*3,14*0,45*0,45*8 |  | 61.042 | [13 empty] | VV | 2 | 2 | True | 0 | ROZPOCET
| VV |  | Součet |  | 61.042 | [13 empty] | VV | 2 | 4 | True | 1 | ROZPOCET
111 | K | 231611114 | Výztuž pilot betonovaných do země z oceli 10 505 (R) | t | 3.32 |  | 0 | CS ÚRS 2022 02 |  |  | základní |  | 0 | 1.1138 | 3.6978 | 0 | 0 | 4 | K | 2 |  |  |  | ROZPOCET |  |  |  |  | 0 | 0 | 0 | 0 | 0 | 1 | 0 | 4 | 492123473
| Online PSC |  | https://podminky.urs.cz/item/CS_URS_2022_02/231611114 | [15 empty] | Online PSC | 2
| VV |  | 3,32 |  | 3.32 | [13 empty] | VV | 2 | 2 | True | 1 | ROZPOCET
30 | K | 274322611 | Základy z betonu železového (bez výztuže) pasy z betonu se zvýšenými nároky na prostředí tř. C 30/37 | m3 | 19.17 |  | 0 | CS ÚRS 2022 02 |  |  | základní |  | 0 | 2.5019 | 47.9608 | 0 | 0 | 4 | K | 2 |  |  |  | ROZPOCET |  |  |  |  | 0 | 0 | 0 | 0 | 0 | 1 | 0 | 4 | -110606919
| Online PSC |  | https://podminky.urs.cz/item/CS_URS_2022_02/274322611 | [15 empty] | Online PSC | 2
| VV |  | 19,17 |  | 19.17 | [13 empty] | VV | 2 | 2 | True | 0 | ROZPOCET
| VV |  | Součet |  | 19.17 | [13 empty] | VV | 2 | 4 | True | 1 | ROZPOCET
31 | K | 274351121 | Bednění základů pasů rovné zřízení | m2 | 41.04 |  | 0 | CS ÚRS 2022 02 |  |  | základní |  | 0 | 0.00269 | 0.1104 | 0 | 0 | 4 | K | 2 |  |  |  | ROZPOCET |  |  |  |  | 0 | 0 | 0 | 0 | 0 | 1 | 0 | 4 | -1592535425
| Online PSC |  | https://podminky.urs.cz/item/CS_URS_2022_02/274351121 | [15 empty] | Online PSC | 2
| VV |  | (0,9*4,5+0,9*1,2)*2*4 |  | 41.04 | [13 empty] | VV | 2 | 2 | True | 0 | ROZPOCET
| VV |  | Součet |  | 41.04 | [13 empty] | VV | 2 | 4 | True | 1 | ROZPOCET
32 | K | 274351122 | Bednění základů pasů rovné odstranění | m2 | 41.04 |  | 0 | CS ÚRS 2022 02 |  |  | základní |  | 0 | 0 | 0 | 0 | 0 | 4 | K | 2 |  |  |  | ROZPOCET |  |  |  |  | 0 | 0 | 0 | 0 | 0 | 1 | 0 | 4 | -370870825
| Online PSC |  | https://podminky.urs.cz/item/CS_URS_2022_02/274351122 | [15 empty] | Online PSC | 2
33 | K | 274361821 | Výztuž základů pasů z betonářské oceli 10 505 (R) nebo BSt 500 | t | 1.534 |  | 0 | CS ÚRS 2022 02 |  |  | základní |  | 0 | 1.0606 | 1.627 | 0 | 0 | 4 | K | 2 |  |  |  | ROZPOCET |  |  |  |  | 0 | 0 | 0 | 0 | 0 | 1 | 0 | 4 | -1492184346
| Online PSC |  | https://podminky.urs.cz/item/CS_URS_2022_02/274361821 | [15 empty] | Online PSC | 2
| VV |  | 19,17*0,08 |  | 1.534 | [13 empty] | VV | 2 | 2 | True | 1 | ROZPOCET
| D | 3 | Svislé a kompletní konstrukce |  |  |  | 0 | [5 empty] | 0 |  | 61.0999 |  | 0 | 1 | D | 1 |  |  |  | ROZPOCET | [10 empty] | 0
98 | K | 317171126_N | Kotvení monolitického betonu římsy do mostovky kotvou do vývrtu | kus | 24 |  | 0 | CS ÚRS 2022 02 |  |  | základní |  | 0 | 0.00132 | 0.03168 | 0 | 0 | 4 | K | 2 |  |  |  | ROZPOCET |  |  |  |  | 0 | 0 | 0 | 0 | 0 | 1 | 0 | 4 | 1114497491
| Online PSC |  | https://podminky.urs.cz/item/CS_URS_2022_02/317171126_N | [15 empty] | Online PSC | 2
99 | M | 13021059 R_N | tyč ocelová ohýbaná kruhová žebírková jakost B500B (10 505) výztuž do betonu D 6-8mm | t | 0.122 |  | 0 | CS ÚRS 2022 02 |  |  | základní |  | 0 | 1 | 0.122 | 0 | 0 | 8 | M | 2 |  |  |  | ROZPOCET |  |  |  |  | 0 | 0 | 0 | 0 | 0 | 1 | 0 | 4 | 2000086041
| VV |  | "podle výkr. č.9 " 122,33*0,001 |  | 0.122 | [13 empty] | VV | 2 | 2 | True | 1 | ROZPOCET
34 | K | 317322611 | Římsy nebo žlabové římsy z betonu železového (bez výztuže) tř. C 30/37 | m3 | 20.688 |  | 0 | CS ÚRS 2022 02 |  |  | základní |  | 0 | 2.5019 | 51.7589 | 0 | 0 | 4 | K | 2 |  |  |  | ROZPOCET |  |  |  |  | 0 | 0 | 0 | 0 | 0 | 1 | 0 | 4 | 2081173069
| Online PSC |  | https://podminky.urs.cz/item/CS_URS_2022_02/317322611 | [15 empty] | Online PSC | 2
| VV |  | "výkr.č.9" | [15 empty] | VV | 2 | 1 | True | 0 | ROZPOCET
| VV |  | 0,31*33,1+0,315*33,1 |  | 20.688 | [13 empty] | VV | 2 | 2 | True | 1 | ROZPOCET
35 | K | 317351105 | Bednění klenbových pásů, říms nebo překladů říms nebo žlabových říms včetně podpěrné konstrukce vzepřené nebo podepřené jakéhokoliv tvaru a délky vyložení při výšce spodní hrany konstrukce do 6 m nad nejblíže nižší podlahou zřízení | m2 | 130.34 |  | 0 | CS ÚRS 2022 02 |  |  | základní |  | 0 | 0.01214 | 1.5823 | 0 | 0 | 4 | K | 2 |  |  |  | ROZPOCET |  |  |  |  | 0 | 0 | 0 | 0 | 0 | 1 | 0 | 4 | -607136353
| Online PSC |  | https://podminky.urs.cz/item/CS_URS_2022_02/317351105 | [15 empty] | Online PSC | 2
| VV |  | "obvod * délka*počet" | [15 empty] | VV | 2 | 1 | True | 0 | ROZPOCET
| VV | C10 | (1,95*33,1+0,31+0,315)*2 |  | 130.34 | [13 empty] | VV | 2 | 2 | True | 1 | ROZPOCET
36 | K | 317351106 | Bednění klenbových pásů, říms nebo překladů říms nebo žlabových říms včetně podpěrné konstrukce vzepřené nebo podepřené jakéhokoliv tvaru a délky vyložení při výšce spodní hrany konstrukce do 6 m nad nejblíže nižší podlahou odstranění | m2 | 130.34 |  | 0 | CS ÚRS 2022 02 |  |  | základní |  | 0 | 0 | 0 | 0 | 0 | 4 | K | 2 |  |  |  | ROZPOCET |  |  |  |  | 0 | 0 | 0 | 0 | 0 | 1 | 0 | 4 | -535671711
| Online PSC |  | https://podminky.urs.cz/item/CS_URS_2022_02/317351106 | [15 empty] | Online PSC | 2
| VV |  | C10 |  | 130.34 | [13 empty] | VV | 2 | 2 | True | 0 | ROZPOCET
| VV |  | Součet |  | 130.34 | [13 empty] | VV | 2 | 4 | True | 1 | ROZPOCET
37 | K | 317361821 | Výztuž překladů, říms, žlabů, žlabových říms, klenbových pásů z betonářské oceli 10 505 (R) nebo BSt 500 | t | 2.648 |  | 0 | CS ÚRS 2022 02 |  |  | základní |  | 0 | 1.0457 | 2.7691 | 0 | 0 | 4 | K | 2 |  |  |  | ROZPOCET |  |  |  |  | 0 | 0 | 0 | 0 | 0 | 1 | 0 | 4 | -1066991983
| Online PSC |  | https://podminky.urs.cz/item/CS_URS_2022_02/317361821 | [15 empty] | Online PSC | 2
| VV |  | "výkr.č. 9" | [15 empty] | VV | 2 | 1 | True | 0 | ROZPOCET
| VV |  | 2647,8*0,001 |  | 2.648 | [13 empty] | VV | 2 | 2 | True | 0 | ROZPOCET
| VV |  | Součet |  | 2.648 | [13 empty] | VV | 2 | 4 | True | 1 | ROZPOCET
38 | K | 334323218 | Mostní křídla a závěrné zídky z betonu železového C 30/37 | m3 | 32.42 |  | 0 | CS ÚRS 2022 02 |  |  | základní |  | 0 | 0 | 0 | 0 | 0 | 4 | K | 2 |  |  |  | ROZPOCET |  |  |  |  | 0 | 0 | 0 | 0 | 0 | 1 | 0 | 4 | 351074826
| Online PSC |  | https://podminky.urs.cz/item/CS_URS_2022_02/334323218 | [15 empty] | Online PSC | 2
| VV |  | "výkr.č. 7" | [15 empty] | VV | 2 | 1 | True | 0 | ROZPOCET
| VV | D9 | 32,42 |  | 32.42 | [13 empty] | VV | 2 | 2 | True | 0 | ROZPOCET
| VV |  | Součet |  | 32.42 | [13 empty] | VV | 2 | 4 | True | 1 | ROZPOCET
39 | K | 334352112 | Bednění mostních křídel a závěrných zídek ze systémového bednění zřízení z palubek | m2 | 88.04 |  | 0 | CS ÚRS 2022 02 |  |  | základní |  | 0 | 0.00374 | 0.32927 | 0 | 0 | 4 | K | 2 |  |  |  | ROZPOCET |  |  |  |  | 0 | 0 | 0 | 0 | 0 | 1 | 0 | 4 | 1470211378
| Online PSC |  | https://podminky.urs.cz/item/CS_URS_2022_02/334352112 | [15 empty] | Online PSC | 2
| VV |  | "spodní" (5,6+5,65+5,3+5,4)*0,8 |  | 17.56 | [13 empty] | VV | 2 | 2 | True | 0 | ROZPOCET
| VV |  | "boční" (6,9+7,04)*2*2 |  | 55.76 | [13 empty] | VV | 2 | 2 | True | 0 | ROZPOCET
| VV |  | "horní" 4,6*0,8*4 |  | 14.72 | [13 empty] | VV | 2 | 2 | True | 0 | ROZPOCET
| VV | C9 | Součet |  | 88.04 | [13 empty] | VV | 2 | 4 | True | 1 | ROZPOCET
40 | K | 334352212 | Bednění mostních křídel a závěrných zídek ze systémového bednění odstranění z palubek | m2 | 88.04 |  | 0 | CS ÚRS 2022 02 |  |  | základní |  | 0 | 4e-05 | 0.0035216 | 0 | 0 | 4 | K | 2 |  |  |  | ROZPOCET |  |  |  |  | 0 | 0 | 0 | 0 | 0 | 1 | 0 | 4 | -1462973222
| Online PSC |  | https://podminky.urs.cz/item/CS_URS_2022_02/334352212 | [15 empty] | Online PSC | 2
| VV |  | C9 |  | 88.04 | [13 empty] | VV | 2 | 2 | True | 1 | ROZPOCET
41 | K | 334361226 | Výztuž betonářská mostních konstrukcí opěr, úložných prahů, křídel, závěrných zídek, bloků ložisek, pilířů a sloupů z oceli 10 505 (R) nebo BSt 500 křídel, závěrných zdí | t | 3.89 |  | 0 | CS ÚRS 2022 02 |  |  | základní |  | 0 | 1.0765 | 4.1877 | 0 | 0 | 4 | K | 2 |  |  |  | ROZPOCET |  |  |  |  | 0 | 0 | 0 | 0 | 0 | 1 | 0 | 4 | -1236749858
| Online PSC |  | https://podminky.urs.cz/item/CS_URS_2022_02/334361226 | [15 empty] | Online PSC | 2
| VV |  | D9*0,12 |  | 3.89 | [13 empty] | VV | 2 | 2 | True | 0 | ROZPOCET
| VV |  | Součet |  | 3.89 | [13 empty] | VV | 2 | 4 | True | 1 | ROZPOCET
42 | K | 351321122 | Zdivo části stok ze železobetonu se zvýšenými nároky na prostředí spodní v otevřeném výkopu tl. přes 150 do 300 mm tř. C 25/30 | m3 | 2.304 |  | 0 | CS ÚRS 2022 02 |  |  | základní |  | 0 | 0 | 0 | 0 | 0 | 4 | K | 2 |  |  |  | ROZPOCET |  |  |  |  | 0 | 0 | 0 | 0 | 0 | 1 | 0 | 4 | -806184331
| Online PSC |  | https://podminky.urs.cz/item/CS_URS_2022_02/351321122 | [15 empty] | Online PSC | 2
| P |  | Poznámka k položce: 2 vývařiště z železového betonu kompletní | [15 empty] | P | 2
| VV |  | 2*(1,6*2,3-1,1*1,6)*0,6 |  | 2.304 | [13 empty] | VV | 2 | 2 | True | 0 | ROZPOCET
| VV |  | Součet |  | 2.304 | [13 empty] | VV | 2 | 4 | True | 1 | ROZPOCET
43 | K | 351351111 | Vnitřní bednění spodní části stok v otevřeném výkopu, světlé výšky stoky do 1200 mm | m2 | 4.224 |  | 0 | CS ÚRS 2022 02 |  |  | základní |  | 0 | 0.00354 | 0.014953 | 0 | 0 | 4 | K | 2 |  |  |  | ROZPOCET |  |  |  |  | 0 | 0 | 0 | 0 | 0 | 1 | 0 | 4 | -1551212465
| Online PSC |  | https://podminky.urs.cz/item/CS_URS_2022_02/351351111 | [15 empty] | Online PSC | 2
| P |  | Poznámka k položce: vnitřní bednění vývařiště, včetně odstranění | [15 empty] | P | 2
| VV |  | (1,1*1,6)*0,6*2*2 "2 ks" |  | 4.224 | [13 empty] | VV | 2 | 2 | True | 0 | ROZPOCET
| VV |  | Součet |  | 4.224 | [13 empty] | VV | 2 | 4 | True | 1 | ROZPOCET
44 | K | 351352101 | Vnější bednění části stok spodní jakékoliv výšky | m2 | 14.82 |  | 0 | CS ÚRS 2022 02 |  |  | základní |  | 0 | 0.00318 | 0.047128 | 0 | 0 | 4 | K | 2 |  |  |  | ROZPOCET |  |  |  |  | 0 | 0 | 0 | 0 | 0 | 1 | 0 | 4 | -1657443690
| Online PSC |  | https://podminky.urs.cz/item/CS_URS_2022_02/351352101 | [15 empty] | Online PSC | 2
| P |  | Poznámka k položce: vnější bednění vývařiště, včetně odstranění | [15 empty] | P | 2
| VV |  | (1,6+2,3)*0,95*2*2 |  | 14.82 | [13 empty] | VV | 2 | 2 | True | 0 | ROZPOCET
| VV |  | Součet |  | 14.82 | [13 empty] | VV | 2 | 4 | True | 1 | ROZPOCET
45 | K | 351368112 | Výztuž části stok spodní v otevřeném výkopu z betonářské oceli 10 505 (R) nebo BSt 500 | t | 0.184 |  | 0 | CS ÚRS 2022 02 |  |  | základní |  | 0 | 1.0686 | 0.19663 | 0 | 0 | 4 | K | 2 |  |  |  | ROZPOCET |  |  |  |  | 0 | 0 | 0 | 0 | 0 | 1 | 0 | 4 | 1800195069
| Online PSC |  | https://podminky.urs.cz/item/CS_URS_2022_02/351368112 | [15 empty] | Online PSC | 2
| VV |  | 2,3*0,08 |  | 0.184 | [13 empty] | VV | 2 | 2 | True | 1 | ROZPOCET
46 | K | 388995212 | Chránička kabelů v římse z trub HDPE přes DN 80 do DN 110 | m | 70 |  | 0 | CS ÚRS 2022 02 |  |  | základní |  | 0 | 0.00081 | 0.0567 | 0 | 0 | 4 | K | 2 |  |  |  | ROZPOCET |  |  |  |  | 0 | 0 | 0 | 0 | 0 | 1 | 0 | 4 | 1772583376
| Online PSC |  | https://podminky.urs.cz/item/CS_URS_2022_02/388995212 | [15 empty] | Online PSC | 2
| P |  | Poznámka k položce: montáž a dodávka potrubí | [15 empty] | P | 2
| VV |  | "v římse" 2*35 |  | 70 | [13 empty] | VV | 2 | 2 | True | 0 | ROZPOCET
| VV |  | Součet |  | 70 | [13 empty] | VV | 2 | 4 | True | 1 | ROZPOCET
| D | 4 | Vodorovné konstrukce |  |  |  | 0 | [5 empty] | 0 |  | 348.0935 |  | 0 | 1 | D | 1 |  |  |  | ROZPOCET | [10 empty] | 0
47 | K | 421321128 | Mostní železobetonové nosné konstrukce deskové nebo klenbové deskové, z betonu C 30/37 | m3 | 81.651 |  | 0 | CS ÚRS 2022 02 |  |  | základní |  | 0 | 0 | 0 | 0 | 0 | 4 | K | 2 |  |  |  | ROZPOCET |  |  |  |  | 0 | 0 | 0 | 0 | 0 | 1 | 0 | 4 | 897610370
| Online PSC |  | https://podminky.urs.cz/item/CS_URS_2022_02/421321128 | [15 empty] | Online PSC | 2
| VV |  | "z výkr.č. 7" | [15 empty] | VV | 2 | 1 | True | 0 | ROZPOCET
| VV | D4 | 19,85*4,1+0,61*0,037*0,5*23,6 |  | 81.651 | [13 empty] | VV | 2 | 2 | True | 0 | ROZPOCET
| VV |  | Součet |  | 81.651 | [13 empty] | VV | 2 | 4 | True | 1 | ROZPOCET
48 | K | 421351112 | Bednění deskových konstrukcí mostů z betonu železového nebo předpjatého zřízení boků přechodové desky | m2 | 129.56 |  | 0 | CS ÚRS 2022 02 |  |  | základní |  | 0 | 0.0075 | 0.9717 | 0 | 0 | 4 | K | 2 |  |  |  | ROZPOCET |  |  |  |  | 0 | 0 | 0 | 0 | 0 | 1 | 0 | 4 | 1728852908
| Online PSC |  | https://podminky.urs.cz/item/CS_URS_2022_02/421351112 | [15 empty] | Online PSC | 2
| P |  | Poznámka k položce: rámová konstrukce | [15 empty] | P | 2
| VV |  | "stojky podél vnější" 4,1* (2,995+3,105)*2 |  | 50.02 | [13 empty] | VV | 2 | 2 | True | 0 | ROZPOCET
| VV |  | "stojky podél vnitřní" 4,1*(4,83+4,87)*2 |  | 79.54 | [13 empty] | VV | 2 | 2 | True | 0 | ROZPOCET
| VV | D6 | Součet |  | 129.56 | [13 empty] | VV | 2 | 4 | True | 1 | ROZPOCET
49 | K | 421351141 | Bednění deskových konstrukcí mostů z betonu železového nebo předpjatého zřízení čela pracovní spáry | m2 | 39.7 |  | 0 | CS ÚRS 2022 02 |  |  | základní |  | 0 | 0.01976 | 0.78447 | 0 | 0 | 4 | K | 2 |  |  |  | ROZPOCET |  |  |  |  | 0 | 0 | 0 | 0 | 0 | 1 | 0 | 4 | 1203160342
| Online PSC |  | https://podminky.urs.cz/item/CS_URS_2022_02/421351141 | [15 empty] | Online PSC | 2
| P |  | Poznámka k položce: rámová konstrukce | [15 empty] | P | 2
| VV |  | "rám v řezu pl. * počet." 19,85*2 |  | 39.7 | [13 empty] | VV | 2 | 2 | True | 0 | ROZPOCET
| VV | D7 | Součet |  | 39.7 | [13 empty] | VV | 2 | 4 | True | 1 | ROZPOCET
50 | K | 421351212 | Bednění deskových konstrukcí mostů z betonu železového nebo předpjatého odstranění boků přechodové desky | m2 | 129.56 |  | 0 | CS ÚRS 2022 02 |  |  | základní |  | 0 | 5e-05 | 0.006478 | 0 | 0 | 4 | K | 2 |  |  |  | ROZPOCET |  |  |  |  | 0 | 0 | 0 | 0 | 0 | 1 | 0 | 4 | 1108751174
| Online PSC |  | https://podminky.urs.cz/item/CS_URS_2022_02/421351212 | [15 empty] | Online PSC | 2
| VV |  | D6 |  | 129.56 | [13 empty] | VV | 2 | 2 | True | 0 | ROZPOCET
| VV |  | Součet |  | 129.56 | [13 empty] | VV | 2 | 4 | True | 1 | ROZPOCET
51 | K | 421351241 | Bednění deskových konstrukcí mostů z betonu železového nebo předpjatého odstranění čela pracovní spáry | m2 | 39.7 |  | 0 | CS ÚRS 2022 02 |  |  | základní |  | 0 | 0 | 0 | 0 | 0 | 4 | K | 2 |  |  |  | ROZPOCET |  |  |  |  | 0 | 0 | 0 | 0 | 0 | 1 | 0 | 4 | -846662074
| Online PSC |  | https://podminky.urs.cz/item/CS_URS_2022_02/421351241 | [15 empty] | Online PSC | 2
| VV |  | D7 |  | 39.7 | [13 empty] | VV | 2 | 2 | True | 0 | ROZPOCET
| VV |  | Součet |  | 39.7 | [13 empty] | VV | 2 | 4 | True | 1 | ROZPOCET
52 | K | 421361226 | Výztuž deskových konstrukcí z betonářské oceli 10 505 (R) nebo BSt 500 deskového mostu | t | 11.431 |  | 0 | CS ÚRS 2022 02 |  |  | základní |  | 0 | 1.0493 | 11.9942 | 0 | 0 | 4 | K | 2 |  |  |  | ROZPOCET |  |  |  |  | 0 | 0 | 0 | 0 | 0 | 1 | 0 | 4 | -1499225254
| Online PSC |  | https://podminky.urs.cz/item/CS_URS_2022_02/421361226 | [15 empty] | Online PSC | 2
| P |  | Poznámka k položce: výztuž rámové konstrukce mostu | [15 empty] | P | 2
| VV |  | D4*0,14 |  | 11.431 | [13 empty] | VV | 2 | 2 | True | 0 | ROZPOCET
| VV |  | Součet |  | 11.431 | [13 empty] | VV | 2 | 4 | True | 1 | ROZPOCET
100 | K | 423351111_N | Bednění trámové a komorové konstrukce příčníku trámu spodní zřízení | m2 | 86.92 |  | 0 | CS ÚRS 2022 02 |  |  | základní |  | 0 | 0.01882 | 1.6358 | 0 | 0 | 4 | K | 2 |  |  |  | ROZPOCET |  |  |  |  | 0 | 0 | 0 | 0 | 0 | 1 | 0 | 4 | 1113809527
| Online PSC |  | https://podminky.urs.cz/item/CS_URS_2022_02/423351111_N | [15 empty] | Online PSC | 2
| VV | D10 | (6,6*2+8)*4,1 |  | 86.92 | [13 empty] | VV | 2 | 2 | True | 1 | ROZPOCET
101 | K | 423351211_N | Bednění trámové a komorové konstrukce příčníku trámu spodní odstranění | m2 | 86.92 |  | 0 | CS ÚRS 2022 02 |  |  | základní |  | 0 | 0 | 0 | 0 | 0 | 4 | K | 2 |  |  |  | ROZPOCET |  |  |  |  | 0 | 0 | 0 | 0 | 0 | 1 | 0 | 4 | 385956976
| Online PSC |  | https://podminky.urs.cz/item/CS_URS_2022_02/423351211_N | [15 empty] | Online PSC | 2
| VV |  | "dle pol. 423351111" D10 |  | 86.92 | [13 empty] | VV | 2 | 2 | True | 1 | ROZPOCET
53 | K | 451315116 | Podkladní a výplňové vrstvy z betonu prostého tloušťky do 100 mm, z betonu C 20/25 | m2 | 15 |  | 0 | CS ÚRS 2022 02 |  |  | základní |  | 0 | 0 | 0 | 0 | 0 | 4 | K | 2 |  |  |  | ROZPOCET |  |  |  |  | 0 | 0 | 0 | 0 | 0 | 1 | 0 | 4 | 1436160711
| Online PSC |  | https://podminky.urs.cz/item/CS_URS_2022_02/451315116 | [15 empty] | Online PSC | 2
| P |  | Poznámka k položce: pod dlažbu z lomového kamene tl. 10 cm | [15 empty] | P | 2
| VV |  | "XF3" 15 |  | 15 | [13 empty] | VV | 2 | 2 | True | 0 | ROZPOCET
| VV |  | Součet |  | 15 | [13 empty] | VV | 2 | 4 | True | 1 | ROZPOCET
54 | K | 451315124 | Podkladní a výplňové vrstvy z betonu prostého tloušťky do 150 mm, z betonu C 12/15 | m2 | 8 |  | 0 | CS ÚRS 2022 02 |  |  | základní |  | 0 | 0 | 0 | 0 | 0 | 4 | K | 2 |  |  |  | ROZPOCET |  |  |  |  | 0 | 0 | 0 | 0 | 0 | 1 | 0 | 4 | -489092223
| Online PSC |  | https://podminky.urs.cz/item/CS_URS_2022_02/451315124 | [15 empty] | Online PSC | 2
| P |  | Poznámka k položce: pod drenáž tl. 30 cm (2x15 cm) | [15 empty] | P | 2
| VV |  | 2*0,8*2,5*2 |  | 8 | [13 empty] | VV | 2 | 2 | True | 0 | ROZPOCET
| VV |  | Součet |  | 8 | [13 empty] | VV | 2 | 4 | True | 1 | ROZPOCET
55 | K | 451315134 | Podkladní a výplňové vrstvy z betonu prostého tloušťky do 200 mm, z betonu C 12/15 | m2 | 54.72 |  | 0 | CS ÚRS 2022 02 |  |  | základní |  | 0 | 0 | 0 | 0 | 0 | 4 | K | 2 |  |  |  | ROZPOCET |  |  |  |  | 0 | 0 | 0 | 0 | 0 | 1 | 0 | 4 | -1321077029
| Online PSC |  | https://podminky.urs.cz/item/CS_URS_2022_02/451315134 | [15 empty] | Online PSC | 2
| P |  | Poznámka k položce: pod základy | [15 empty] | P | 2
| VV |  | 4*2,4*5,7 |  | 54.72 | [13 empty] | VV | 2 | 2 | True | 0 | ROZPOCET
| VV |  | Součet |  | 54.72 | [13 empty] | VV | 2 | 4 | True | 1 | ROZPOCET
102 | K | 451477121_N | Podkladní vrstva plastbetonová drenážní, tloušťky do 20 mm první vrstva | m2 | 7.48 |  | 0 | CS ÚRS 2022 02 |  |  | základní |  | 0 | 0.05305 | 0.39681 | 0 | 0 | 4 | K | 2 |  |  |  | ROZPOCET |  |  |  |  | 0 | 0 | 0 | 0 | 0 | 1 | 0 | 4 | -878696055
| Online PSC |  | https://podminky.urs.cz/item/CS_URS_2022_02/451477121_N | [15 empty] | Online PSC | 2
| P |  | Poznámka k položce: drenážní polymerbeton u svislého odvodnění | [15 empty] | P | 2
| VV |  | 0,1*23,6 |  | 2.36 | [13 empty] | VV | 2 | 2 | True | 0 | ROZPOCET
| VV |  | 0,4*0,4*32 "ks" |  | 5.12 | [13 empty] | VV | 2 | 2 | True | 0 | ROZPOCET
| VV | D11 | Součet |  | 7.48 | [13 empty] | VV | 2 | 4 | True | 1 | ROZPOCET
103 | K | 451477122_N | Podkladní vrstva plastbetonová drenážní, tloušťky do 20 mm každá další vrstva | m2 | 7.48 |  | 0 | CS ÚRS 2022 02 |  |  | základní |  | 0 | 0.05305 | 0.39681 | 0 | 0 | 4 | K | 2 |  |  |  | ROZPOCET |  |  |  |  | 0 | 0 | 0 | 0 | 0 | 1 | 0 | 4 | 519965341
| Online PSC |  | https://podminky.urs.cz/item/CS_URS_2022_02/451477122_N | [15 empty] | Online PSC | 2
| VV |  | "další vrstva z drenážního polymerbetonu " D11 |  | 7.48 | [13 empty] | VV | 2 | 2 | True | 1 | ROZPOCET
56 | K | 458311131 | Výplňové klíny a filtrační vrstvy za opěrou z betonu hutněného po vrstvách filtračního drenážního | m3 | 15.7 |  | 0 | CS ÚRS 2022 02 |  |  | základní |  | 0 | 0 | 0 | 0 | 0 | 4 | K | 2 |  |  |  | ROZPOCET |  |  |  |  | 0 | 0 | 0 | 0 | 0 | 1 | 0 | 4 | -635889207
| Online PSC |  | https://podminky.urs.cz/item/CS_URS_2022_02/458311131 | [15 empty] | Online PSC | 2
| P |  | Poznámka k položce: mezerovitý beton, včetně bednění | [15 empty] | P | 2
| VV |  | "přechodový klín" 2*1,95*3,0 |  | 11.7 | [13 empty] | VV | 2 | 2 | True | 0 | ROZPOCET
| VV |  | "ochranný obsyp" 2*0,8*2,5 |  | 4 | [13 empty] | VV | 2 | 2 | True | 0 | ROZPOCET
| VV |  | Součet |  | 15.7 | [13 empty] | VV | 2 | 4 | True | 1 | ROZPOCET
57 | K | 458501111 | Výplňové klíny za opěrou z kameniva hutněného po vrstvách těženého | m3 | 23.4 |  | 0 | CS ÚRS 2022 02 |  |  | základní |  | 0 | 2.09 | 48.906 | 0 | 0 | 4 | K | 2 |  |  |  | ROZPOCET |  |  |  |  | 0 | 0 | 0 | 0 | 0 | 1 | 0 | 4 | -509742509
| Online PSC |  | https://podminky.urs.cz/item/CS_URS_2022_02/458501111 | [15 empty] | Online PSC | 2
| VV |  | "přechodová oblast" (4,72+4,64)*2,5 |  | 23.4 | [13 empty] | VV | 2 | 2 | True | 0 | ROZPOCET
| VV |  | Součet |  | 23.4 | [13 empty] | VV | 2 | 4 | True | 1 | ROZPOCET
58 | K | 458501112 | Výplňové klíny za opěrou z kameniva hutněného po vrstvách drceného | m3 | 8.85 |  | 0 | CS ÚRS 2022 02 |  |  | základní |  | 0 | 2.45 | 21.6825 | 0 | 0 | 4 | K | 2 |  |  |  | ROZPOCET |  |  |  |  | 0 | 0 | 0 | 0 | 0 | 1 | 0 | 4 | 297762885
| Online PSC |  | https://podminky.urs.cz/item/CS_URS_2022_02/458501112 | [15 empty] | Online PSC | 2
| VV |  | "přechodový klín+ochranný obsyp" (1,28+0,46+1,3+0,5)*2,5 |  | 8.85 | [13 empty] | VV | 2 | 2 | True | 0 | ROZPOCET
| VV |  | Součet |  | 8.85 | [13 empty] | VV | 2 | 4 | True | 1 | ROZPOCET
59 | K | 462511111 | Zához prostoru z lomového kamene | m3 | 37.456 |  | 0 | CS ÚRS 2022 02 |  |  | základní |  | 0 | 2.43 | 91.0181 | 0 | 0 | 4 | K | 2 |  |  |  | ROZPOCET |  |  |  |  | 0 | 0 | 0 | 0 | 0 | 1 | 0 | 4 | -458116786
| Online PSC |  | https://podminky.urs.cz/item/CS_URS_2022_02/462511111 | [15 empty] | Online PSC | 2
| P |  | Poznámka k položce: kolem líce základů a stojek | [15 empty] | P | 2
| VV |  | "kolem líce stojek" 2*(0,82*2*4,1+0,8*2*2,4*1,2) |  | 22.664 | [13 empty] | VV | 2 | 2 | True | 0 | ROZPOCET
| VV |  | "kolem líce základů" 2*(0,68*4,1+0,8*2*2,4*1,2) |  | 14.792 | [13 empty] | VV | 2 | 2 | True | 0 | ROZPOCET
| VV |  | Součet |  | 37.456 | [13 empty] | VV | 2 | 4 | True | 1 | ROZPOCET
60 | K | 463211111R | Rovnanina z lomového kamene neopracovaného tříděného pro všechny tloušťky rovnaniny, bez vypracování líce s vyklínování spár a dutin úlomky z kamene | m3 | 70.06 |  | 0 | CS ÚRS 2022 02 |  |  | základní |  | 0 | 2.21 | 154.8326 | 0 | 0 | 4 | K | 2 |  |  |  | ROZPOCET |  |  |  |  | 0 | 0 | 0 | 0 | 0 | 1 | 0 | 4 | 2081631455
| Online PSC |  | https://podminky.urs.cz/item/CS_URS_2022_02/463211111R | [15 empty] | Online PSC | 2
| P |  | Poznámka k položce: kamenný práh a zához bude prolitý betonem | [15 empty] | P | 2
| VV |  | "opevnění svahů odstavného ramene" 2*4,4*15,1*0,4 |  | 53.152 | [13 empty] | VV | 2 | 2 | True | 0 | ROZPOCET
| VV |  | "záhozová patka prolitá betonem" 2*15,1*0,5*0,6 |  | 9.06 | [13 empty] | VV | 2 | 2 | True | 0 | ROZPOCET
| VV |  | "kamenný práh prolitý betonem" (5,0+6,6+5,3+4,9)*1,2*0,5*0,6 |  | 7.848 | [13 empty] | VV | 2 | 2 | True | 0 | ROZPOCET
| VV |  | Součet |  | 70.06 | [13 empty] | VV | 2 | 4 | True | 1 | ROZPOCET
61 | K | 465513157 | Dlažba svahu u mostních opěr z upraveného lomového žulového kamene s vyspárováním maltou MC 25, šíře spáry 15 mm do betonového lože C 25/30 tloušťky 200 mm, plochy přes 10 m2 | m2 | 15 |  | 0 | CS ÚRS 2022 02 |  |  | základní |  | 0 | 1.0312 | 15.468 | 0 | 0 | 4 | K | 2 |  |  |  | ROZPOCET |  |  |  |  | 0 | 0 | 0 | 0 | 0 | 1 | 0 | 4 | 714395271
| Online PSC |  | https://podminky.urs.cz/item/CS_URS_2022_02/465513157 | [15 empty] | Online PSC | 2
| VV |  | "dlažba k vývařišti" 15 |  | 15 | [13 empty] | VV | 2 | 2 | True | 0 | ROZPOCET
| VV |  | Součet |  | 15 | [13 empty] | VV | 2 | 4 | True | 1 | ROZPOCET
| D | 5 | Komunikace pozemní |  |  |  | 0 | [5 empty] | 0 |  | 0.0216 |  | 0 | 1 | D | 1 |  |  |  | ROZPOCET | [10 empty] | 0
62 | K | 573211108 | Postřik spojovací PS bez posypu kamenivem z asfaltu silničního, v množství 0,40 kg/m2 | m2 | 70.8 |  | 0 | CS ÚRS 2022 02 |  |  | základní |  | 0 | 0 | 0 | 0 | 0 | 4 | K | 2 |  |  |  | ROZPOCET |  |  |  |  | 0 | 0 | 0 | 0 | 0 | 1 | 0 | 4 | 1465700985
| Online PSC |  | https://podminky.urs.cz/item/CS_URS_2022_02/573211108 | [15 empty] | Online PSC | 2
| P |  | Poznámka k položce: PS-CP-0,35 kg/m2 | [15 empty] | P | 2
| VV |  | 23,6*3 |  | 70.8 | [13 empty] | VV | 2 | 2 | True | 0 | ROZPOCET
| VV |  | Součet |  | 70.8 | [13 empty] | VV | 2 | 4 | True | 1 | ROZPOCET
63 | K | 577124111 | Asfaltový beton vrstva obrusná ACO 11 (ABS) s rozprostřením a se zhutněním z nemodifikovaného asfaltu v pruhu šířky do 3 m tř. I, po zhutnění tl. 35 mm | m2 | 70.8 |  | 0 | CS ÚRS 2022 02 |  |  | základní |  | 0 | 0 | 0 | 0 | 0 | 4 | K | 2 |  |  |  | ROZPOCET |  |  |  |  | 0 | 0 | 0 | 0 | 0 | 1 | 0 | 4 | -1435024713
| Online PSC |  | https://podminky.urs.cz/item/CS_URS_2022_02/577124111 | [15 empty] | Online PSC | 2
| VV |  | 23,6*3 |  | 70.8 | [13 empty] | VV | 2 | 2 | True | 0 | ROZPOCET
| VV |  | Součet |  | 70.8 | [13 empty] | VV | 2 | 4 | True | 1 | ROZPOCET
64 | K | 577133111 | Asfaltový beton vrstva obrusná ACO 8 (ABJ) s rozprostřením a se zhutněním z nemodifikovaného asfaltu v pruhu šířky do 3 m, po zhutnění tl. 40 mm | m2 | 70.8 |  | 0 | CS ÚRS 2022 02 |  |  | základní |  | 0 | 0 | 0 | 0 | 0 | 4 | K | 2 |  |  |  | ROZPOCET |  |  |  |  | 0 | 0 | 0 | 0 | 0 | 1 | 0 | 4 | 24367646
| Online PSC |  | https://podminky.urs.cz/item/CS_URS_2022_02/577133111 | [15 empty] | Online PSC | 2
| VV |  | 23,6*3 |  | 70.8 | [13 empty] | VV | 2 | 2 | True | 0 | ROZPOCET
| VV |  | Součet |  | 70.8 | [13 empty] | VV | 2 | 4 | True | 1 | ROZPOCET
65 | K | 599141111 | Vyplnění spár mezi silničními dílci jakékoliv tloušťky živičnou zálivkou | m | 6 |  | 0 | CS ÚRS 2022 02 |  |  | základní |  | 0 | 0.0036 | 0.0216 | 0 | 0 | 4 | K | 2 |  |  |  | ROZPOCET |  |  |  |  | 0 | 0 | 0 | 0 | 0 | 1 | 0 | 4 | -1362977164
| Online PSC |  | https://podminky.urs.cz/item/CS_URS_2022_02/599141111 | [15 empty] | Online PSC | 2
| VV |  | "napojení na stávající vozovku" 2*3,0 |  | 6 | [13 empty] | VV | 2 | 2 | True | 0 | ROZPOCET
| VV |  | Součet |  | 6 | [13 empty] | VV | 2 | 4 | True | 1 | ROZPOCET
| D | 6 | Úpravy povrchů, podlahy a osazování výplní |  |  |  | 0 | [5 empty] | 0 |  | 0.023633 |  | 0 | 1 | D | 1 |  |  |  | ROZPOCET | [10 empty] | 0
66 | K | 628611141 | Nátěr mostních betonových konstrukcí akrylátový na siloxanové a plasticko-elastické bázi 1x podkladní +2x ochranný OS-D II (OS 5a) | m2 | 23.17 |  | 0 | CS ÚRS 2022 02 |  |  | základní |  | 0 | 0.00102 | 0.023633 | 0 | 0 | 4 | K | 2 |  |  |  | ROZPOCET |  |  |  |  | 0 | 0 | 0 | 0 | 0 | 1 | 0 | 4 | -809562860
| Online PSC |  | https://podminky.urs.cz/item/CS_URS_2022_02/628611141 | [15 empty] | Online PSC | 2
| VV |  | "pod římsou" 2*0,35*33,1 |  | 23.17 | [13 empty] | VV | 2 | 2 | True | 0 | ROZPOCET
| VV |  | Součet |  | 23.17 | [13 empty] | VV | 2 | 4 | True | 1 | ROZPOCET
| D | 8 | Trubní vedení |  |  |  | 0 | [5 empty] | 0 |  | 0.041147 |  | 0 | 1 | D | 1 |  |  |  | ROZPOCET | [10 empty] | 0
67 | K | 871228111 | Kladení drenážního potrubí z plastických hmot do připravené rýhy z tvrdého PVC, průměru přes 90 do 150 mm | m | 7 |  | 0 | CS ÚRS 2022 02 |  |  | základní |  | 0 | 0 | 0 | 0 | 0 | 4 | K | 2 |  |  |  | ROZPOCET |  |  |  |  | 0 | 0 | 0 | 0 | 0 | 1 | 0 | 4 | 1960690431
| Online PSC |  | https://podminky.urs.cz/item/CS_URS_2022_02/871228111 | [15 empty] | Online PSC | 2
| P |  | Poznámka k položce: včetně prostupu přes opěru | [15 empty] | P | 2
| VV |  | "vč. prostupu přes opěru" 2*(2,5+1) |  | 7 | [13 empty] | VV | 2 | 2 | True | 1 | ROZPOCET
68 | M | 18615200 | trubka drenážní korugovaná PP SN 8 perforace 360° pro liniové stavby DN 150 | m | 7.07 |  | 0 | CS ÚRS 2022 02 |  |  | základní |  | 0 | 0.00582 | 0.041147 | 0 | 0 | 8 | M | 2 |  |  |  | ROZPOCET |  |  |  |  | 0 | 0 | 0 | 0 | 0 | 1 | 0 | 4 | -220766361
| VV |  | 7*1,01 "Přepočtené koeficientem množství |  | 7.07 | [13 empty] | VV | 2 | 2 | True | 1 | ROZPOCET
| D | 9 | Ostatní konstrukce a práce, bourání |  |  |  | 0 | [5 empty] | 0 |  | 16.0695 |  | 0 | 1 | D | 1 |  |  |  | ROZPOCET | [10 empty] | 0
69 | K | 911121111 | Montáž zábradlí ocelového přichyceného vruty do betonového podkladu | m | 66 |  | 0 | CS ÚRS 2022 02 |  |  | základní |  | 0 | 0.00074 | 0.04884 | 0 | 0 | 4 | K | 2 |  |  |  | ROZPOCET |  |  |  |  | 0 | 0 | 0 | 0 | 0 | 1 | 0 | 4 | -1219407776
| Online PSC |  | https://podminky.urs.cz/item/CS_URS_2022_02/911121111 | [15 empty] | Online PSC | 2
| VV |  | 2*33 |  | 66 | [13 empty] | VV | 2 | 2 | True | 0 | ROZPOCET
| VV |  | Součet |  | 66 | [13 empty] | VV | 2 | 4 | True | 1 | ROZPOCET
70 | M | 599000R | Dodávka ocelového zábradlí včetně nátěru | m | 66 |  | 0 |  |  |  | základní |  | 0 | 0 | 0 | 0 | 0 | 8 | M | 2 |  |  |  | ROZPOCET |  |  |  |  | 0 | 0 | 0 | 0 | 0 | 1 | 0 | 4 | 750013290
71 | K | 91345R | Nivelační značka kovová kompletní | ks | 8 |  | 0 |  |  |  | základní |  | 0 | 0 | 0 | 0 | 0 | 4 | K | 2 |  |  |  | ROZPOCET |  |  |  |  | 0 | 0 | 0 | 0 | 0 | 1 | 0 | 4 | -1474295377
| VV |  | 8 |  | 8 | [13 empty] | VV | 2 | 2 | True | 0 | ROZPOCET
| VV |  | Součet |  | 8 | [13 empty] | VV | 2 | 4 | True | 1 | ROZPOCET
72 | K | 916131212 | Osazení silničního obrubníku betonového se zřízením lože, s vyplněním a zatřením spár cementovou maltou stojatého bez boční opěry, do lože z betonu prostého | m | 12 |  | 0 | CS ÚRS 2022 02 |  |  | základní |  | 0 | 0.11519 | 1.3823 | 0 | 0 | 4 | K | 2 |  |  |  | ROZPOCET |  |  |  |  | 0 | 0 | 0 | 0 | 0 | 1 | 0 | 4 | 893288375
| Online PSC |  | https://podminky.urs.cz/item/CS_URS_2022_02/916131212 | [15 empty] | Online PSC | 2
| VV |  | "za římsou" 4*3,0 |  | 12 | [13 empty] | VV | 2 | 2 | True | 1 | ROZPOCET
73 | M | 59217032 | obrubník betonový silniční 1000x150x150mm | m | 12.24 |  | 0 | CS ÚRS 2022 02 |  |  | základní |  | 0 | 0.055 | 0.6732 | 0 | 0 | 8 | M | 2 |  |  |  | ROZPOCET |  |  |  |  | 0 | 0 | 0 | 0 | 0 | 1 | 0 | 4 | -273251466
| VV |  | 12*1,02 "Přepočtené koeficientem množství |  | 12.24 | [13 empty] | VV | 2 | 2 | True | 1 | ROZPOCET
74 | K | 916131213 | Osazení silničního obrubníku betonového se zřízením lože, s vyplněním a zatřením spár cementovou maltou stojatého bez boční opěry, do lože z betonu prostého | m | 31.39 |  | 0 |  |  |  | základní |  | 0 | 0.11519 | 3.6158 | 0 | 0 | 4 | K | 2 |  |  |  | ROZPOCET |  |  |  |  | 0 | 0 | 0 | 0 | 0 | 1 | 0 | 4 | -195146905
| VV |  | "u křídla A" 0,4+3,05+0,7+3*1,2 |  | 7.75 | [13 empty] | VV | 2 | 2 | True | 0 | ROZPOCET
| VV |  | "u křídla B" 0,4+2,3+0,7+2,65*1,2 |  | 6.58 | [13 empty] | VV | 2 | 2 | True | 0 | ROZPOCET
| VV |  | "u křídla C" 0,4+3,05+0,7+3,5*1,2 |  | 8.35 | [13 empty] | VV | 2 | 2 | True | 0 | ROZPOCET
| VV |  | "u křídla D" 0,4+0,4+0,5+2,0+0,85+3,8*1,2 |  | 8.71 | [13 empty] | VV | 2 | 2 | True | 0 | ROZPOCET
| VV |  | Součet |  | 31.39 | [13 empty] | VV | 2 | 4 | True | 1 | ROZPOCET
75 | M | 59217033 | obrubník betonový silniční 1000x100x300mm | m | 32.018 |  | 0 | CS ÚRS 2022 02 |  |  | základní |  | 0 | 0.102 | 3.2658 | 0 | 0 | 8 | M | 2 |  |  |  | ROZPOCET |  |  |  |  | 0 | 0 | 0 | 0 | 0 | 1 | 0 | 4 | 40350278
| VV |  | 31,39*1,02 "Přepočtené koeficientem množství |  | 32.018 | [13 empty] | VV | 2 | 2 | True | 1 | ROZPOCET
76 | K | 919111111 | Řezání dilatačních spár v čerstvém cementobetonovém krytu příčných nebo podélných, šířky 4 mm, hloubky do 60 mm | m | 6 |  | 0 | CS ÚRS 2022 02 |  |  | základní |  | 0 | 1e-05 | 6e-05 | 0 | 0 | 4 | K | 2 |  |  |  | ROZPOCET |  |  |  |  | 0 | 0 | 0 | 0 | 0 | 1 | 0 | 4 | -1248366498
| Online PSC |  | https://podminky.urs.cz/item/CS_URS_2022_02/919111111 | [15 empty] | Online PSC | 2
| VV |  | 2*3,0 |  | 6 | [13 empty] | VV | 2 | 2 | True | 1 | ROZPOCET
77 | K | 931992121 | Výplň dilatačních spár z polystyrenu extrudovaného, tloušťky 20 mm | m2 | 2.52 |  | 0 | CS ÚRS 2022 02 |  |  | základní |  | 0 | 0.00063 | 0.0015876 | 0 | 0 | 4 | K | 2 |  |  |  | ROZPOCET |  |  |  |  | 0 | 0 | 0 | 0 | 0 | 1 | 0 | 4 | 807740178
| Online PSC |  | https://podminky.urs.cz/item/CS_URS_2022_02/931992121 | [15 empty] | Online PSC | 2
| VV |  | "dilat. spára v římse 8x" 2,52 |  | 2.52 | [13 empty] | VV | 2 | 2 | True | 0 | ROZPOCET
| VV |  | Součet |  | 2.52 | [13 empty] | VV | 2 | 4 | True | 1 | ROZPOCET
78 | K | 931994106 | Těsnění spáry betonové konstrukce pásy, profily, tmely těsnicím pásem vnitřním, spáry dilatační | m | 19.2 |  | 0 | CS ÚRS 2022 02 |  |  | základní |  | 0 | 0.00208 | 0.039936 | 0 | 0 | 4 | K | 2 |  |  |  | ROZPOCET |  |  |  |  | 0 | 0 | 0 | 0 | 0 | 1 | 0 | 4 | -730796046
| Online PSC |  | https://podminky.urs.cz/item/CS_URS_2022_02/931994106 | [15 empty] | Online PSC | 2
| P |  | Poznámka k položce: separace | [15 empty] | P | 2
| VV |  | "římsa 8x" 2,4*8 |  | 19.2 | [13 empty] | VV | 2 | 2 | True | 0 | ROZPOCET
| VV |  | Součet |  | 19.2 | [13 empty] | VV | 2 | 4 | True | 1 | ROZPOCET
79 | K | 931994131 | Těsnění spáry betonové konstrukce pásy, profily, tmely tmelem silikonovým spáry pracovní do 1,5 cm2 | m | 54 |  | 0 | CS ÚRS 2022 02 |  |  | základní |  | 0 | 5e-05 | 0.0027 | 0 | 0 | 4 | K | 2 |  |  |  | ROZPOCET |  |  |  |  | 0 | 0 | 0 | 0 | 0 | 1 | 0 | 4 | -1432424198
| Online PSC |  | https://podminky.urs.cz/item/CS_URS_2022_02/931994131 | [15 empty] | Online PSC | 2
| VV |  | "mezi základ a rámovou konstrukci, rám" | [15 empty] | VV | 2 | 1 | True | 0 | ROZPOCET
| VV |  | 4,5*2*6 |  | 54 | [13 empty] | VV | 2 | 2 | True | 1 | ROZPOCET
80 | K | 931994132 | Těsnění spáry betonové konstrukce pásy, profily, tmely tmelem silikonovým spáry dilatační do 4,0 cm2 | m | 19.2 |  | 0 | CS ÚRS 2022 02 |  |  | základní |  | 0 | 0.00018 | 0.003456 | 0 | 0 | 4 | K | 2 |  |  |  | ROZPOCET |  |  |  |  | 0 | 0 | 0 | 0 | 0 | 1 | 0 | 4 | -1136568088
| Online PSC |  | https://podminky.urs.cz/item/CS_URS_2022_02/931994132 | [15 empty] | Online PSC | 2
| P |  | Poznámka k položce: včetně penetračního nátěru pro zvýšení přilnavosti tmelu | [15 empty] | P | 2
| VV |  | "římsa 8x" 2,4*8 |  | 19.2 | [13 empty] | VV | 2 | 2 | True | 0 | ROZPOCET
| VV |  | Součet |  | 19.2 | [13 empty] | VV | 2 | 4 | True | 1 | ROZPOCET
81 | K | 931998112R | Těsnění prostupů izolací mostovky bitumenovým tmelem trubky odvodnění DN 50 | kus | 2 |  | 0 | CS ÚRS 2022 02 |  |  | základní |  | 0 | 0.00024 | 0.00048 | 0 | 0 | 4 | K | 2 |  |  |  | ROZPOCET |  |  |  |  | 0 | 0 | 0 | 0 | 0 | 1 | 0 | 4 | 1562652057
| Online PSC |  | https://podminky.urs.cz/item/CS_URS_2022_02/931998112R | [15 empty] | Online PSC | 2
| P |  | Poznámka k položce: Odvodnění DN150mm | [15 empty] | P | 2
| VV |  | "prostupy zdí-vyústění drenáží" 2 |  | 2 | [13 empty] | VV | 2 | 2 | True | 1 | ROZPOCET
82 | K | 935111211 | Osazení betonového příkopového žlabu s vyplněním a zatřením spár cementovou maltou s ložem tl. 100 mm z kameniva těženého nebo štěrkopísku z betonových příkopových tvárnic šířky přes 500 do 800 mm | m | 22 |  | 0 | CS ÚRS 2022 02 |  |  | základní |  | 0 | 0.14761 | 3.2474 | 0 | 0 | 4 | K | 2 |  |  |  | ROZPOCET |  |  |  |  | 0 | 0 | 0 | 0 | 0 | 1 | 0 | 4 | -1915557962
| Online PSC |  | https://podminky.urs.cz/item/CS_URS_2022_02/935111211 | [15 empty] | Online PSC | 2
| VV |  | "odvodňovací příkopy" 6+8 |  | 14 | [13 empty] | VV | 2 | 2 | True | 0 | ROZPOCET
| VV |  | "skluzy" 3+5 |  | 8 | [13 empty] | VV | 2 | 2 | True | 0 | ROZPOCET
| VV |  | Součet |  | 22 | [13 empty] | VV | 2 | 4 | True | 1 | ROZPOCET
83 | M | 59227016 | žlabovka příkopová betonová s lomenými stěnami 300x650x245mm | m | 22 |  | 0 | CS ÚRS 2022 02 |  |  | základní |  | 0 | 0.15332 | 3.373 | 0 | 0 | 8 | M | 2 |  |  |  | ROZPOCET |  |  |  |  | 0 | 0 | 0 | 0 | 0 | 1 | 0 | 4 | -1739736243
104 | K | 936942211_N | Zhotovení tabulky s letopočtem opravy nebo větší údržby vložením šablony do bednění | kus | 1 |  | 0 | CS ÚRS 2022 02 |  |  | základní |  | 0 | 0.00649 | 0.00649 | 0 | 0 | 4 | K | 2 |  |  |  | ROZPOCET |  |  |  |  | 0 | 0 | 0 | 0 | 0 | 1 | 0 | 4 | -840590540
| Online PSC |  | https://podminky.urs.cz/item/CS_URS_2022_02/936942211_N | [15 empty] | Online PSC | 2
105 | K | 948411119R_N | Podpěrné skruže a podpěry dočasné kovové zřízení skruží z věží výšky do 10 m | m3 | 464.1 |  | 0 | CS ÚRS 2022 02 |  |  | základní |  | 0 | 0.00088 | 0.40841 | 0 | 0 | 4 | K | 2 |  |  |  | ROZPOCET |  |  |  |  | 0 | 0 | 0 | 0 | 0 | 1 | 0 | 4 | -1532372391
| Online PSC |  | https://podminky.urs.cz/item/CS_URS_2022_02/948411119R_N | [15 empty] | Online PSC | 2
| P |  | Poznámka k položce: včetně podkladu pod podpěrnou skruž do koryta, roznášecího roštu pro bednění | [15 empty] | P | 2
| VV |  | "pod konstrukcí mostu" | [15 empty] | VV | 2 | 1 | True | 0 | ROZPOCET
| VV | D14 | (26,5*2+38)*5,1 |  | 464.1 | [13 empty] | VV | 2 | 2 | True | 1 | ROZPOCET
106 | K | 948411219R_N | Podpěrné skruže a podpěry dočasné kovové odstranění skruží z věží výšky do 10 m | m3 | 464.1 |  | 0 | CS ÚRS 2022 02 |  |  | základní |  | 0 | 0 | 0 | 0 | 0 | 4 | K | 2 |  |  |  | ROZPOCET |  |  |  |  | 0 | 0 | 0 | 0 | 0 | 1 | 0 | 4 | 692330876
| Online PSC |  | https://podminky.urs.cz/item/CS_URS_2022_02/948411219R_N | [15 empty] | Online PSC | 2
| VV |  | D14 |  | 464.1 | [13 empty] | VV | 2 | 2 | True | 1 | ROZPOCET
| D | 998 | Přesun hmot |  |  |  | 0 | [5 empty] | 0 |  | 0 |  | 0 | 1 | D | 1 |  |  |  | ROZPOCET | [10 empty] | 0
84 | K | 998212111 | Přesun hmot pro mosty zděné, betonové monolitické, spřažené ocelobetonové nebo kovové vodorovná dopravní vzdálenost do 100 m výška mostu do 20 m | t | 672.218 |  | 0 | CS ÚRS 2022 02 |  |  | základní |  | 0 | 0 | 0 | 0 | 0 | 4 | K | 2 |  |  |  | ROZPOCET |  |  |  |  | 0 | 0 | 0 | 0 | 0 | 1 | 0 | 4 | -1821929576
| Online PSC |  | https://podminky.urs.cz/item/CS_URS_2022_02/998212111 | [15 empty] | Online PSC | 2
85 | K | 998212191 | Přesun hmot pro mosty zděné, betonové monolitické, spřažené ocelobetonové nebo kovové Příplatek k cenám za zvětšený přesun přes přes vymezenou největší dopravní vzdálenost do 1000 m | t | 672.218 |  | 0 | CS ÚRS 2022 02 |  |  | základní |  | 0 | 0 | 0 | 0 | 0 | 4 | K | 2 |  |  |  | ROZPOCET |  |  |  |  | 0 | 0 | 0 | 0 | 0 | 1 | 0 | 4 | -1290612246
| Online PSC |  | https://podminky.urs.cz/item/CS_URS_2022_02/998212191 | [15 empty] | Online PSC | 2
| D | PSV | Práce a dodávky PSV |  |  |  | 0 | [5 empty] | 0 |  | 3.604 |  | 0 | 2 | D | 0 |  |  |  | ROZPOCET | [10 empty] | 0
| D | 711 | Izolace proti vodě, vlhkosti a plynům |  |  |  | 0 | [5 empty] | 0 |  | 3.604 |  | 0 | 2 | D | 1 |  |  |  | ROZPOCET | [10 empty] | 0
86 | K | 711311001 | Provedení izolace mostovek natěradly a tmely za studena nátěrem lakem asfaltovým penetračním | m2 | 68.4 |  | 0 | CS ÚRS 2022 02 |  |  | základní |  | 0 | 0 | 0 | 0 | 0 | 16 | K | 2 |  |  |  | ROZPOCET |  |  |  |  | 0 | 0 | 0 | 0 | 0 | 1 | 0 | 16 | -1528557796
| Online PSC |  | https://podminky.urs.cz/item/CS_URS_2022_02/711311001 | [15 empty] | Online PSC | 2
| VV |  | " na základu" 4*2*(4,5+1,2)*1,5 |  | 68.4 | [13 empty] | VV | 2 | 2 | True | 0 | ROZPOCET
| VV |  | Součet |  | 68.4 | [13 empty] | VV | 2 | 4 | True | 1 | ROZPOCET
87 | M | 11163150 | lak penetrační asfaltový | t | 0.022 |  | 0 | CS ÚRS 2022 02 |  |  | základní |  | 0 | 1 | 0.022 | 0 | 0 | 32 | M | 2 |  |  |  | ROZPOCET |  |  |  |  | 0 | 0 | 0 | 0 | 0 | 1 | 0 | 16 | -789926501
| VV |  | 68,4*0,00032 "Přepočtené koeficientem množství |  | 0.022 | [13 empty] | VV | 2 | 2 | True | 1 | ROZPOCET
107 | K | 711321131_N | Provedení izolace mostovek natěradly a tmely za horka nátěrem asfaltovým | m2 | 136.8 |  | 0 | CS ÚRS 2022 02 |  |  | základní |  | 0 | 3e-05 | 0.004104 | 0 | 0 | 16 | K | 2 |  |  |  | ROZPOCET |  |  |  |  | 0 | 0 | 0 | 0 | 0 | 1 | 0 | 16 | 1395192271
| Online PSC |  | https://podminky.urs.cz/item/CS_URS_2022_02/711321131_N | [15 empty] | Online PSC | 2
| VV |  | "2x nátěr spodní stavby , výměra podle pol. 711311001=2x" | [15 empty] | VV | 2 | 1 | True | 0 | ROZPOCET
| VV |  | 68,4*2 |  | 136.8 | [13 empty] | VV | 2 | 2 | True | 1 | ROZPOCET
108 | M | 11163152_N | lak hydroizolační asfaltový | t | 0.216 |  | 0 | CS ÚRS 2022 02 |  |  | základní |  | 0 | 1 | 0.216 | 0 | 0 | 32 | M | 2 |  |  |  | ROZPOCET |  |  |  |  | 0 | 0 | 0 | 0 | 0 | 1 | 0 | 16 | 1506737556
| VV |  | 136,8*0,00158 'Přepočtené koeficientem množství |  | 0.216 | [13 empty] | VV | 2 | 2 | False | 1 | ROZPOCET
88 | K | 711331383 | Provedení izolace mostovek pásy na sucho samolepící asfaltový pás | m2 | 175.1 |  | 0 | CS ÚRS 2022 02 |  |  | základní |  | 0 | 0 | 0 | 0 | 0 | 16 | K | 2 |  |  |  | ROZPOCET |  |  |  |  | 0 | 0 | 0 | 0 | 0 | 1 | 0 | 16 | 1087943615
| Online PSC |  | https://podminky.urs.cz/item/CS_URS_2022_02/711331383 | [15 empty] | Online PSC | 2
| VV |  | "na rámu" 31*4,1 |  | 127.1 | [13 empty] | VV | 2 | 2 | True | 0 | ROZPOCET
| VV |  | "na křídlech" 4*12 |  | 48 | [13 empty] | VV | 2 | 2 | True | 0 | ROZPOCET
| VV |  | Součet |  | 175.1 | [13 empty] | VV | 2 | 4 | True | 1 | ROZPOCET
89 | M | 62866281 | pás asfaltový samolepicí modifikovaný SBS tl 3,0mm s vložkou ze skleněné tkaniny se spalitelnou fólií nebo jemnozrnným minerálním posypem nebo textilií na horním povrchu | m2 | 204.079 |  | 0 | CS ÚRS 2022 02 |  |  | základní |  | 0 | 0.004 | 0.81632 | 0 | 0 | 32 | M | 2 |  |  |  | ROZPOCET |  |  |  |  | 0 | 0 | 0 | 0 | 0 | 1 | 0 | 16 | -1970882373
| VV |  | 175,1*1,1655 "Přepočtené koeficientem množství |  | 204.079 | [13 empty] | VV | 2 | 2 | True | 1 | ROZPOCET
109 | K | 711391301_N | Provedení izolace mostovek ostatní litým izolačním mastixem asfaltovým tl. 5 mm | m2 | 175.1 |  | 0 | CS ÚRS 2022 02 |  |  | základní |  | 0 | 0.00032 | 0.056032 | 0 | 0 | 16 | K | 2 |  |  |  | ROZPOCET |  |  |  |  | 0 | 0 | 0 | 0 | 0 | 1 | 0 | 16 | 1561026605
| Online PSC |  | https://podminky.urs.cz/item/CS_URS_2022_02/711391301_N | [15 empty] | Online PSC | 2
| VV |  | "kotevně impregnační nátěr - pečetící vrstva pod mostní izolaci" | [15 empty] | VV | 2 | 1 | True | 0 | ROZPOCET
| VV |  | D15 |  | 175.1 | [13 empty] | VV | 2 | 2 | True | 1 | ROZPOCET
110 | M | 58941910_N | asfaltový koberec mastixový SMA 8S pojivo PmB 25/55-60 | t | 2.446 |  | 0 | CS ÚRS 2022 02 |  |  | základní |  | 0 | 1 | 2.446 | 0 | 0 | 32 | M | 2 |  |  |  | ROZPOCET |  |  |  |  | 0 | 0 | 0 | 0 | 0 | 1 | 0 | 16 | 524477520
| VV |  | 175,1*0,01397 'Přepočtené koeficientem množství |  | 2.446 | [13 empty] | VV | 2 | 2 | False | 1 | ROZPOCET
90 | K | 711491471 | Provedení pojistné izolace proti vodě fólií položenou volně s přelepením spojů na ploše vodorovné V | m2 | 46.34 |  | 0 | CS ÚRS 2022 02 |  |  | základní |  | 0 | 5e-05 | 0.002317 | 0 | 0 | 16 | K | 2 |  |  |  | ROZPOCET |  |  |  |  | 0 | 0 | 0 | 0 | 0 | 1 | 0 | 16 | 143791989
| Online PSC |  | https://podminky.urs.cz/item/CS_URS_2022_02/711491471 | [15 empty] | Online PSC | 2
| P |  | Poznámka k položce: ochrana izolace na povrchu asfalt. pásy | [15 empty] | P | 2
| VV |  | "pod římsou" 2*33,1*0,7 |  | 46.34 | [13 empty] | VV | 2 | 2 | True | 0 | ROZPOCET
| VV |  | Součet |  | 46.34 | [13 empty] | VV | 2 | 4 | True | 1 | ROZPOCET
91 | M | 28329038 | fólie kontaktní difuzně propustná pro doplňkovou hydroizolační vrstvu skládaných větraných fasád s otevřenými spárami (spára max 20 mm, max.20% plochy) | m2 | 49.144 |  | 0 | CS ÚRS 2022 02 |  |  | základní |  | 0 | 0.00013 | 0.0063887 | 0 | 0 | 32 | M | 2 |  |  |  | ROZPOCET |  |  |  |  | 0 | 0 | 0 | 0 | 0 | 1 | 0 | 16 | 134858386
| VV |  | 46,34*1,0605 "Přepočtené koeficientem množství |  | 49.144 | [13 empty] | VV | 2 | 2 | True | 1 | ROZPOCET
92 | K | 711691172 | Provedení izolace podchodů a objektů v podzemí, tunelů a štol ostatní opěr nebo kleneb rubové z textilií vrstvy ochranné | m2 | 230 |  | 0 | CS ÚRS 2022 02 |  |  | základní |  | 0 | 0 | 0 | 0 | 0 | 16 | K | 2 |  |  |  | ROZPOCET |  |  |  |  | 0 | 0 | 0 | 0 | 0 | 1 | 0 | 16 | -1818310548
| Online PSC |  | https://podminky.urs.cz/item/CS_URS_2022_02/711691172 | [15 empty] | Online PSC | 2
| P |  | Poznámka k položce: ochrana izolace na povrchu geotextílií | [15 empty] | P | 2
| VV |  | "na základu" 4*2*(4,5+1,2)*1,5 |  | 68.4 | [13 empty] | VV | 2 | 2 | True | 0 | ROZPOCET
| VV |  | "na stojce" 2*2*4,5*3,6 |  | 64.8 | [13 empty] | VV | 2 | 2 | True | 0 | ROZPOCET
| VV |  | "na křídlech" 4*2*12,1 |  | 96.8 | [13 empty] | VV | 2 | 2 | True | 0 | ROZPOCET
| VV |  | Součet |  | 230 | [13 empty] | VV | 2 | 4 | True | 1 | ROZPOCET
93 | M | 69311033 | geotextilie tkaná separační, filtrační, výztužná PP pevnost v tahu 20kN/m | m2 | 268.1 |  | 0 | CS ÚRS 2022 02 |  |  | základní |  | 0 | 0.00013 | 0.034853 | 0 | 0 | 32 | M | 2 |  |  |  | ROZPOCET |  |  |  |  | 0 | 0 | 0 | 0 | 0 | 1 | 0 | 16 | 806257263
| VV |  | 230*1,1655 |  | 268.065 | [13 empty] | VV | 2 | 2 | True | 0 | ROZPOCET
| VV |  | 268,065*1,00013 "Přepočtené koeficientem množství |  | 268.1 | [13 empty] | VV | 2 | 2 | True | 1 | ROZPOCET
94 | K | 998711101 | Přesun hmot pro izolace proti vodě, vlhkosti a plynům stanovený z hmotnosti přesunovaného materiálu vodorovná dopravní vzdálenost do 50 m v objektech výšky do 6 m | t | 3.604 |  | 0 | CS ÚRS 2022 02 |  |  | základní |  | 0 | 0 | 0 | 0 | 0 | 16 | K | 2 |  |  |  | ROZPOCET |  |  |  |  | 0 | 0 | 0 | 0 | 0 | 1 | 0 | 16 | -120399196
| Online PSC |  | https://podminky.urs.cz/item/CS_URS_2022_02/998711101 | [15 empty] | Online PSC | 2
95 | K | 998711193 | Přesun hmot pro izolace proti vodě, vlhkosti a plynům stanovený z hmotnosti přesunovaného materiálu Příplatek k cenám za zvětšený přesun přes vymezenou největší dopravní vzdálenost do 500 m | t | 3.604 |  | 0 | CS ÚRS 2022 02 |  |  | základní |  | 0 | 0 | 0 | 0 | 0 | 16 | K | 2 |  |  |  | ROZPOCET |  |  |  |  | 0 | 0 | 0 | 0 | 0 | 1 | 0 | 16 | 1635135321
| Online PSC |  | https://podminky.urs.cz/item/CS_URS_2022_02/998711193 | [15 empty] | Online PSC | 2

## SO 03.1.3 - Přeložka kana...
[9 empty] | >> skryté sloupce << | [9 empty] | {2ce989be-24e1-413b-81bd-5757b8c555a2} | [5 empty] | A20 | výkop jam | 104,68 | 2
[19 empty] | 2 | [5 empty] | A22 | pažení ruh | 254,8 | 2
| KRYCÍ LIST SOUPISU PRACÍ | [8 empty] | v --- níže se nacházejí doplnkové a pomocné údaje k sestavám --- v | [8 empty] | False | [5 empty] | A23 | pažení stěn | 100,44 | 2
[25 empty] | A24 | hloubení rýh | 127,072 | 2
| Stavba: | [23 empty] | A25 | vytlač. kubatura | 310,034 | 2
|  | Morava, km 230,728-231,934 - PBPO pravém břehu a napojení levobřežního ramene - etapa IV.A_08_2023_DI | [22 empty] | A28 | bednění dříku VO a prahu | 68 | 2
| Objekt: | [23 empty] | A30 | bednění základu pod dříkem VO | 29,6 | 2
|  | SO 03 - Přeložky inženýrských sítí | [22 empty] | A31 | dlažba z LK | 79,17 | 2
Soupis:
SO 03.1 - Přeložky a opatření na vodárenských zařízení
Úroveň 3:
SO 03.1.3 - Přeložka kanalizace
| KSO: |  |  |  |  | CC-CZ:
| Místo: |  | Olomouc |  |  | Datum: | 20. 4. 2023
| Zadavatel: |  |  |  |  | IČ:
DIČ:
| Uchazeč: |  |  |  |  | IČ: | Vyplň údaj
|  | Vyplň údaj |  |  |  | DIČ: | Vyplň údaj
| Projektant: |  |  |  |  | IČ:
DIČ:
| Zpracovatel: |  |  |  |  | IČ:
DIČ:
Poznámka:
| Cena bez DPH | [5 empty] | 0
|  |  | Základ daně |  |  | Sazba daně | Výše daně
| DPH | základní | 0 |  |  | 21% | 0
|  | snížená | 0 |  |  | 15% | 0
|  | zákl. přenesená | 0 |  |  | 21% | 0
|  | sníž. přenesená | 0 |  |  | 15% | 0
|  | nulová | 0 |  |  | 0% | 0
| Cena s DPH |  |  | v | CZK |  | 0
REKAPITULACE ČLENĚNÍ SOUPISU PRACÍ
Stavba:
Morava, km 230,728-231,934 - PBPO pravém břehu a napojení levobřežního ramene - etapa IV.A_08_2023_DI
Objekt:
SO 03 - Přeložky inženýrských sítí
Soupis:
SO 03.1 - Přeložky a opatření na vodárenských zařízení
Úroveň 3:
SO 03.1.3 - Přeložka kanalizace
Místo: |  |  | Olomouc |  |  | Datum: | 20. 4. 2023
Zadavatel: | [5 empty] | Projektant:
Uchazeč: |  |  | Vyplň údaj |  |  | Zpracovatel:
Kód dílu - Popis | [6 empty] | Cena celkem [CZK]
Náklady stavby celkem | [6 empty] | 0 | [12 empty] | -1
| HSV - Práce a dodávky HSV | [5 empty] | 0
| 1 - Zemní práce | [5 empty] | 0
| 2 - Zakládání | [5 empty] | 0
| 3 - Svislé a kompletní konstrukce | [5 empty] | 0
| 4 - Vodorovné konstrukce | [5 empty] | 0
| 5 - Komunikace pozemní | [5 empty] | 0
| 8 - Trubní vedení | [5 empty] | 0
| 9 - Ostatní konstrukce a práce, bourání | [5 empty] | 0
| 997 - Přesun sutě | [5 empty] | 0
| 998 - Přesun hmot | [5 empty] | 0
SOUPIS PRACÍ
Stavba:
Morava, km 230,728-231,934 - PBPO pravém břehu a napojení levobřežního ramene - etapa IV.A_08_2023_DI
Objekt:
SO 03 - Přeložky inženýrských sítí
Soupis:
SO 03.1 - Přeložky a opatření na vodárenských zařízení
Úroveň 3:
SO 03.1.3 - Přeložka kanalizace
Místo: |  |  | Olomouc |  |  | Datum: | 20. 4. 2023
Zadavatel: | [5 empty] | Projektant:
Uchazeč: |  |  | Vyplň údaj |  |  | Zpracovatel:
PČ | Typ | Kód | Popis | MJ | Množství | J.cena [CZK] | Cena celkem [CZK] | Cenová soustava |  |  | DPH | J. Nh [h] | Nh celkem [h] | J. hmotnost [t] | Hmotnost celkem [t] | J. suť [t] | Suť Celkem [t]
Náklady soupisu celkem | [6 empty] | 0 | [5 empty] | 0 |  | 380.3556 |  | 343.2 |  | D | -1 | [14 empty] | 0
| D | HSV | Práce a dodávky HSV |  |  |  | 0 | [5 empty] | 0 |  | 380.3556 |  | 343.2 | 1 | D | 0 |  |  |  | ROZPOCET | [10 empty] | 0
| D | 1 | Zemní práce |  |  |  | 0 | [5 empty] | 0 |  | 0.31387 |  | 187.2 | 4 | D | 1 |  |  |  | ROZPOCET | [10 empty] | 0
39 | K | 115001100R | Převedení vody potrubím průměru DN přes 1000 | kpl | 1 |  | 0 |  |  |  | základní |  | 0 | 0.02698 | 0.02698 | 0 | 0 | 4 | K | 2 |  |  |  | ROZPOCET |  |  |  |  | 0 | 0 | 0 | 0 | 0 | 1 | 0 | 4 | -42212668
| P |  | Poznámka k položce: dodání, osazení a demontáž plastového potrubí DN 1000 pro zajištění dočasného odtoku z ČOV | [15 empty] | P | 2
1 | K | 129911123 | Bourání konstrukcí v odkopávkách a prokopávkách ručně s přemístěním suti na hromady na vzdálenost do 20 m nebo s naložením na dopravní prostředek z betonu železového nebo předpjatého | M3 | 62.4 |  | 0 | CS ÚRS 2022 02 |  |  | základní |  | 0 | 0 | 0 | 3 | 187.2 | 4 | K | 2 |  |  |  | ROZPOCET |  |  |  |  | 0 | 0 | 0 | 0 | 0 | 1 | 0 | 4 | -146191238
| Online PSC |  | https://podminky.urs.cz/item/CS_URS_2022_02/129911123 | [15 empty] | Online PSC | 2
| P |  | Poznámka k položce: vybourání stávajícího vyústního objektu, s naložením na dopravní prostředek | [15 empty] | P | 2
| VV |  | "stávající VO" | [15 empty] | VV | 2 | 1 | True | 0 | ROZPOCET
| VV |  | (1,2*3,0+1,6*1)*12 |  | 62.4 | [13 empty] | VV | 2 | 2 | True | 0 | ROZPOCET
| VV |  | Součet |  | 62.4 | [13 empty] | VV | 2 | 4 | True | 1 | ROZPOCET
2 | K | 131351204 | Hloubení zapažených jam a zářezů strojně s urovnáním dna do předepsaného profilu a spádu v hornině třídy těžitelnosti II skupiny 4 přes 100 do 500 m3 | M3 | 104.68 |  | 0 | CS ÚRS 2022 02 |  |  | základní |  | 0 | 0 | 0 | 0 | 0 | 4 | K | 2 |  |  |  | ROZPOCET |  |  |  |  | 0 | 0 | 0 | 0 | 0 | 1 | 0 | 4 | -1175412365
| Online PSC |  | https://podminky.urs.cz/item/CS_URS_2022_02/131351204 | [15 empty] | Online PSC | 2
| VV |  | "výkop pro bet. čelo vyústního objektu" | [15 empty] | VV | 2 | 1 | True | 0 | ROZPOCET
| VV |  | 2,25*9,0*3,2+2,85*9,0*1,2 |  | 95.58 | [13 empty] | VV | 2 | 2 | True | 0 | ROZPOCET
| VV |  | "výkop pro opěrný práh a kamenný zához před prahem" | [15 empty] | VV | 2 | 1 | True | 0 | ROZPOCET
| VV |  | (1,0+2,0)*0,5*5,0+1,0*0,4*4,0 |  | 9.1 | [13 empty] | VV | 2 | 2 | True | 0 | ROZPOCET
| VV | A20 | Součet |  | 104.68 | [13 empty] | VV | 2 | 4 | True | 1 | ROZPOCET
3 | K | 132354204 | Hloubení zapažených rýh šířky přes 800 do 2 000 mm strojně s urovnáním dna do předepsaného profilu a spádu v hornině třídy těžitelnosti II skupiny 4 přes 100 do 500 m3 | m3 | 127.072 |  | 0 | CS ÚRS 2022 02 |  |  | základní |  | 0 | 0 | 0 | 0 | 0 | 512 | K | 2 |  |  |  | ROZPOCET |  |  |  |  | 0 | 0 | 0 | 0 | 0 | 1 | 0 | 512 | 1474189258
| Online PSC |  | https://podminky.urs.cz/item/CS_URS_2022_02/132354204 | [15 empty] | Online PSC | 2
| VV |  | "rýha pro rušené potrubí z betonu DN2200 mm" | [15 empty] | VV | 2 | 1 | True | 0 | ROZPOCET
| VV |  | 3,0*2,45*52-490,63*0,52 |  | 127.072 | [13 empty] | VV | 2 | 2 | True | 0 | ROZPOCET
| VV | A24 | Součet |  | 127.072 | [13 empty] | VV | 2 | 4 | True | 1 | ROZPOCET
4 | K | 151101102 | Zřízení pažení a rozepření stěn rýh pro podzemní vedení příložné pro jakoukoliv mezerovitost, hloubky přes 2 do 4 m | m2 | 254.8 |  | 0 | CS ÚRS 2022 02 |  |  | základní |  | 0 | 0.00085 | 0.21658 | 0 | 0 | 512 | K | 2 |  |  |  | ROZPOCET |  |  |  |  | 0 | 0 | 0 | 0 | 0 | 1 | 0 | 512 | -1767084101
| Online PSC |  | https://podminky.urs.cz/item/CS_URS_2022_02/151101102 | [15 empty] | Online PSC | 2
| VV |  | "rýha pro rušené potrubí" | [15 empty] | VV | 2 | 1 | True | 0 | ROZPOCET
| VV |  | 52*2,45*2 |  | 254.8 | [13 empty] | VV | 2 | 2 | True | 0 | ROZPOCET
| VV | A22 | Součet |  | 254.8 | [13 empty] | VV | 2 | 4 | True | 1 | ROZPOCET
5 | K | 151101112 | Odstranění pažení a rozepření stěn rýh pro podzemní vedení s uložením materiálu na vzdálenost do 3 m od kraje výkopu příložné, hloubky přes 2 do 4 m | m2 | 254.8 |  | 0 | CS ÚRS 2022 02 |  |  | základní |  | 0 | 0 | 0 | 0 | 0 | 512 | K | 2 |  |  |  | ROZPOCET |  |  |  |  | 0 | 0 | 0 | 0 | 0 | 1 | 0 | 512 | -734328177
| Online PSC |  | https://podminky.urs.cz/item/CS_URS_2022_02/151101112 | [15 empty] | Online PSC | 2
| VV |  | A22 |  | 254.8 | [13 empty] | VV | 2 | 2 | True | 0 | ROZPOCET
| VV |  | Součet |  | 254.8 | [13 empty] | VV | 2 | 4 | True | 1 | ROZPOCET
6 | K | 151101201 | Zřízení pažení stěn výkopu bez rozepření nebo vzepření příložné, hloubky do 4 m | m2 | 100.44 |  | 0 | CS ÚRS 2022 02 |  |  | základní |  | 0 | 0.0007 | 0.070308 | 0 | 0 | 512 | K | 2 |  |  |  | ROZPOCET |  |  |  |  | 0 | 0 | 0 | 0 | 0 | 1 | 0 | 512 | 531049121
| Online PSC |  | https://podminky.urs.cz/item/CS_URS_2022_02/151101201 | [15 empty] | Online PSC | 2
| VV |  | "vyústní objekt" | [15 empty] | VV | 2 | 1 | True | 0 | ROZPOCET
| VV |  | (2,25+9,0)*3,2*2+(2,85+9,0)*1,2*2 |  | 100.44 | [13 empty] | VV | 2 | 2 | True | 0 | ROZPOCET
| VV | A23 | Součet |  | 100.44 | [13 empty] | VV | 2 | 4 | True | 1 | ROZPOCET
7 | K | 151101211 | Odstranění pažení stěn výkopu bez rozepření nebo vzepření s uložením pažin na vzdálenost do 3 m od okraje výkopu příložné, hloubky do 4 m | m2 | 100.44 |  | 0 | CS ÚRS 2022 02 |  |  | základní |  | 0 | 0 | 0 | 0 | 0 | 512 | K | 2 |  |  |  | ROZPOCET |  |  |  |  | 0 | 0 | 0 | 0 | 0 | 1 | 0 | 512 | -709231521
| Online PSC |  | https://podminky.urs.cz/item/CS_URS_2022_02/151101211 | [15 empty] | Online PSC | 2
| VV |  | A23 |  | 100.44 | [13 empty] | VV | 2 | 2 | True | 0 | ROZPOCET
| VV |  | Součet |  | 100.44 | [13 empty] | VV | 2 | 4 | True | 1 | ROZPOCET
8 | K | 162651132 | Vodorovné přemístění výkopku nebo sypaniny po suchu na obvyklém dopravním prostředku, bez naložení výkopku, avšak se složením bez rozhrnutí z horniny třídy těžitelnosti II na vzdálenost skupiny 4 a 5 na vzdálenost přes 4 000 do 5 000 m | M3 | 310.034 |  | 0 |  |  |  | základní |  | 0 | 0 | 0 | 0 | 0 | 4 | K | 2 |  |  |  | ROZPOCET |  |  |  |  | 0 | 0 | 0 | 0 | 0 | 1 | 0 | 4 | -1008879999
| VV |  | "vytlačená kubatura potrubím beton. DN2200" | [15 empty] | VV | 2 | 1 | True | 0 | ROZPOCET
| VV |  | 490,63*0,01*51,5 |  | 252.674 | [13 empty] | VV | 2 | 2 | True | 0 | ROZPOCET
| VV |  | "vytlač. kubatura vyústním objektem" | [15 empty] | VV | 2 | 1 | True | 0 | ROZPOCET
| VV |  | (1,25*3,2+1,85*1,2)*8 |  | 49.76 | [13 empty] | VV | 2 | 2 | True | 0 | ROZPOCET
| VV |  | "vytlač. kubatura bet. prahem s kamenným záhozem" | [15 empty] | VV | 2 | 1 | True | 0 | ROZPOCET
| VV |  | 1,9*1*4 |  | 7.6 | [13 empty] | VV | 2 | 2 | True | 0 | ROZPOCET
| VV | A25 | Součet |  | 310.034 | [13 empty] | VV | 2 | 4 | True | 1 | ROZPOCET
9 | K | 171251201 | Uložení sypaniny na skládky | M3 | 310.034 |  | 0 |  |  |  | základní |  | 0 | 0 | 0 | 0 | 0 | 4 | K | 2 |  |  |  | ROZPOCET |  |  |  |  | 0 | 0 | 0 | 0 | 0 | 1 | 0 | 4 | 515243863
| VV |  | A25 |  | 310.034 | [13 empty] | VV | 2 | 2 | True | 0 | ROZPOCET
| VV |  | Součet |  | 310.034 | [13 empty] | VV | 2 | 4 | True | 1 | ROZPOCET
10 | K | 174151101 | Zásyp sypaninou z jakékoliv horniny strojně s uložením výkopku ve vrstvách se zhutněním jam, šachet, rýh nebo kolem objektů v těchto vykopávkách | M3 | 432.48 |  | 0 | CS ÚRS 2022 02 |  |  | základní |  | 0 | 0 | 0 | 0 | 0 | 4 | K | 2 |  |  |  | ROZPOCET |  |  |  |  | 0 | 0 | 0 | 0 | 0 | 1 | 0 | 4 | -1413547713
| Online PSC |  | https://podminky.urs.cz/item/CS_URS_2022_02/174151101 | [15 empty] | Online PSC | 2
| VV |  | "výkop pro vyústní objekt a bet. práh" | [15 empty] | VV | 2 | 1 | True | 0 | ROZPOCET
| VV |  | A20 |  | 104.68 | [13 empty] | VV | 2 | 2 | True | 0 | ROZPOCET
| VV |  | "odečte se vytl. kubatura vyústním objektem a bet. ukončujícím prahem" | [15 empty] | VV | 2 | 1 | True | 0 | ROZPOCET
| VV |  | -(46,8+7,6) |  | -54.4 | [13 empty] | VV | 2 | 2 | True | 0 | ROZPOCET
| VV |  | "výkop pro rušené potrubí" | [15 empty] | VV | 2 | 1 | True | 0 | ROZPOCET
| VV |  | A24 + 490,63*0,52 |  | 382.2 | [13 empty] | VV | 2 | 2 | True | 0 | ROZPOCET
| VV |  | Součet |  | 432.48 | [13 empty] | VV | 2 | 4 | True | 1 | ROZPOCET
| D | 2 | Zakládání |  |  |  | 0 | [5 empty] | 0 |  | 37.1073 |  | 0 | 1 | D | 1 |  |  |  | ROZPOCET | [10 empty] | 0
11 | K | 274321511 | Základy z betonu prostého pasy betonu kamenem neprokládaného tř. C 25/30 | m3 | 14.8 |  | 0 |  |  |  | základní |  | 0 | 2.5019 | 37.0277 | 0 | 0 | 4 | K | 2 |  |  |  | ROZPOCET |  |  |  |  | 0 | 0 | 0 | 0 | 0 | 1 | 0 | 4 | 213972396
| P |  | Poznámka k položce: beton C 25/30 XF3 | [15 empty] | P | 2
| VV |  | "základ pod dříkem u vyústního objektu" | [15 empty] | VV | 2 | 1 | True | 0 | ROZPOCET
| VV |  | 1,85*1,0*8 |  | 14.8 | [13 empty] | VV | 2 | 2 | True | 0 | ROZPOCET
| VV | A29 | Součet |  | 14.8 | [13 empty] | VV | 2 | 4 | True | 1 | ROZPOCET
12 | K | 274351121 | Bednění základů pasů rovné zřízení | m2 | 29.6 |  | 0 | CS ÚRS 2022 02 |  |  | základní |  | 0 | 0.00269 | 0.079624 | 0 | 0 | 4 | K | 2 |  |  |  | ROZPOCET |  |  |  |  | 0 | 0 | 0 | 0 | 0 | 1 | 0 | 4 | -1274727599
| Online PSC |  | https://podminky.urs.cz/item/CS_URS_2022_02/274351121 | [15 empty] | Online PSC | 2
| VV |  | "základ pod dřík vyústního objektu" | [15 empty] | VV | 2 | 1 | True | 0 | ROZPOCET
| VV |  | (1,85*1,0*8*1,0)*2 |  | 29.6 | [13 empty] | VV | 2 | 2 | True | 0 | ROZPOCET
| VV | A30 | Součet |  | 29.6 | [13 empty] | VV | 2 | 4 | True | 1 | ROZPOCET
13 | K | 274351122 | Bednění základů pasů rovné odstranění | m2 | 29.6 |  | 0 | CS ÚRS 2022 02 |  |  | základní |  | 0 | 0 | 0 | 0 | 0 | 4 | K | 2 |  |  |  | ROZPOCET |  |  |  |  | 0 | 0 | 0 | 0 | 0 | 1 | 0 | 4 | -1928273885
| Online PSC |  | https://podminky.urs.cz/item/CS_URS_2022_02/274351122 | [15 empty] | Online PSC | 2
| VV |  | "podle pol. zřízení bednění" | [15 empty] | VV | 2 | 1 | True | 0 | ROZPOCET
| VV |  | A30 |  | 29.6 | [13 empty] | VV | 2 | 2 | True | 0 | ROZPOCET
| VV |  | Součet |  | 29.6 | [13 empty] | VV | 2 | 4 | True | 1 | ROZPOCET
| D | 3 | Svislé a kompletní konstrukce |  |  |  | 0 | [5 empty] | 0 |  | 5.7683 |  | 0 | 1 | D | 1 |  |  |  | ROZPOCET | [10 empty] | 0
14 | K | 321311115 | Konstrukce vodních staveb z betonu přehrad, jezů a plavebních komor, spodní stavby vodních elektráren, jader přehrad, odběrných věží a výpustných zařízení, opěrných zdí, šachet, šachtic a ostatních konstrukcí prostého pro prostředí s mrazovými cykly tř. C 25/30 | m3 | 1.6 |  | 0 | CS ÚRS 2022 02 |  |  | základní |  | 0 | 2.7919 | 4.4671 | 0 | 0 | 4 | K | 2 |  |  |  | ROZPOCET |  |  |  |  | 0 | 0 | 0 | 0 | 0 | 1 | 0 | 4 | 561619603
| Online PSC |  | https://podminky.urs.cz/item/CS_URS_2022_02/321311115 | [15 empty] | Online PSC | 2
| P |  | Poznámka k položce: betonový ukončující práh a vyústní objekt(dřík) z betonu C25/30 XF3 | [15 empty] | P | 2
| VV |  | "bet. práh" | [15 empty] | VV | 2 | 1 | True | 0 | ROZPOCET
| VV |  | 1,0*0,4*4 |  | 1.6 | [13 empty] | VV | 2 | 2 | True | 0 | ROZPOCET
| VV | A37 | Součet |  | 1.6 | [13 empty] | VV | 2 | 4 | True | 1 | ROZPOCET
15 | K | 321321115 | Konstrukce vodních staveb z betonu přehrad, jezů a plavebních komor, spodní stavby vodních elektráren, jader přehrad, odběrných věží a výpustných zařízení, opěrných zdí, šachet, šachtic a ostatních konstrukcí železového pro prostředí s mrazovými cykly tř. C 25/30 | m3 | 26.535 |  | 0 | CS ÚRS 2022 02 |  |  | základní |  | 0 | 0 | 0 | 0 | 0 | 4 | K | 2 |  |  |  | ROZPOCET |  |  |  |  | 0 | 0 | 0 | 0 | 0 | 1 | 0 | 4 | -583223421
| Online PSC |  | https://podminky.urs.cz/item/CS_URS_2022_02/321321115 | [15 empty] | Online PSC | 2
| VV |  | "dřík vyústního objektu, odečteno potrubí DN2200 mm" | [15 empty] | VV | 2 | 1 | True | 0 | ROZPOCET
| VV |  | 1,25*3,2*8-3,14*1,18*1,18*1,25 |  | 26.535 | [13 empty] | VV | 2 | 2 | True | 0 | ROZPOCET
| VV | A38 | Součet |  | 26.535 | [13 empty] | VV | 2 | 4 | True | 1 | ROZPOCET
16 | K | 321351010 | Bednění konstrukcí z betonu prostého nebo železového vodních staveb přehrad, jezů a plavebních komor, spodní stavby vodních elektráren, jader přehrad, odběrných věží a výpustných zařízení, opěrných zdí, šachet, šachtic a ostatních konstrukcí zřízení ploch rovinných | m2 | 68 |  | 0 | CS ÚRS 2022 02 |  |  | základní |  | 0 | 0.00726 | 0.49368 | 0 | 0 | 4 | K | 2 |  |  |  | ROZPOCET |  |  |  |  | 0 | 0 | 0 | 0 | 0 | 1 | 0 | 4 | 628121707
| Online PSC |  | https://podminky.urs.cz/item/CS_URS_2022_02/321351010 | [15 empty] | Online PSC | 2
| VV |  | "ukončující bet. práh" | [15 empty] | VV | 2 | 1 | True | 0 | ROZPOCET
| VV |  | (1*4+1*0,4)*2 |  | 8.8 | [13 empty] | VV | 2 | 2 | True | 0 | ROZPOCET
| VV |  | "vyústní objekt na potrubí DN2200 mm" | [15 empty] | VV | 2 | 1 | True | 0 | ROZPOCET
| VV |  | (3,2*8+3,2*1,25)*2 |  | 59.2 | [13 empty] | VV | 2 | 2 | True | 0 | ROZPOCET
| VV | A28 | Součet |  | 68 | [13 empty] | VV | 2 | 4 | True | 1 | ROZPOCET
17 | K | 321352010 | Bednění konstrukcí z betonu prostého nebo železového vodních staveb přehrad, jezů a plavebních komor, spodní stavby vodních elektráren, jader přehrad, odběrných věží a výpustných zařízení, opěrných zdí, šachet, šachtic a ostatních konstrukcí odstranění ploch rovinných | m2 | 68 |  | 0 | CS ÚRS 2022 02 |  |  | základní |  | 0 | 0.00086 | 0.05848 | 0 | 0 | 4 | K | 2 |  |  |  | ROZPOCET |  |  |  |  | 0 | 0 | 0 | 0 | 0 | 1 | 0 | 4 | -439980739
| Online PSC |  | https://podminky.urs.cz/item/CS_URS_2022_02/321352010 | [15 empty] | Online PSC | 2
| VV |  | "podle pol. zřízení bednění" | [15 empty] | VV | 2 | 1 | True | 0 | ROZPOCET
| VV |  | A28 |  | 68 | [13 empty] | VV | 2 | 2 | True | 0 | ROZPOCET
| VV |  | Součet |  | 68 | [13 empty] | VV | 2 | 4 | True | 1 | ROZPOCET
18 | K | 321366112 | Výztuž železobetonových konstrukcí vodních staveb přehrad, jezů a plavebních komor, spodní stavby vodních elektráren, jader přehrad, odběrných věží a výpustných zařízení, opěrných zdí, šachet, šachtic a ostatních konstrukcí jednotlivé pruty přes 12 do 32 mm, z oceli 10 505 (R) nebo BSt 500 | t | 0.062 |  | 0 | CS ÚRS 2022 02 |  |  | základní |  | 0 | 1.0556 | 0.065447 | 0 | 0 | 4 | K | 2 |  |  |  | ROZPOCET |  |  |  |  | 0 | 0 | 0 | 0 | 0 | 1 | 0 | 4 | -168601066
| Online PSC |  | https://podminky.urs.cz/item/CS_URS_2022_02/321366112 | [15 empty] | Online PSC | 2
| VV |  | "výztuž vyústního objektu - oc. tyče prům. 16 mm dl. 2 m 18ks" | [15 empty] | VV | 2 | 1 | True | 0 | ROZPOCET
| VV |  | 2*18*1,72*0,001 |  | 0.062 | [13 empty] | VV | 2 | 2 | True | 1 | ROZPOCET
19 | K | 348171112 | Osazení mostního ocelového zábradlí do bednění kapes říms | m | 8 |  | 0 | CS ÚRS 2022 02 |  |  | základní |  | 0 | 0.00395 | 0.0316 | 0 | 0 | 4 | K | 2 |  |  |  | ROZPOCET |  |  |  |  | 0 | 0 | 0 | 0 | 0 | 1 | 0 | 4 | 2082291709
| Online PSC |  | https://podminky.urs.cz/item/CS_URS_2022_02/348171112 | [15 empty] | Online PSC | 2
20 | M | 55391534 | zábradelní systém Pz s výplní ze svislých ocelových tyčí ZSNH4/H2 | m | 8 |  | 0 | CS ÚRS 2022 02 |  |  | základní |  | 0 | 0.0705 | 0.564 | 0 | 0 | 8 | M | 2 |  |  |  | ROZPOCET |  |  |  |  | 0 | 0 | 0 | 0 | 0 | 1 | 0 | 4 | 715614208
21 | M | 55391002 | zábradelní systém Pz ukončení madel ZSNH4/H2 | sada | 2 |  | 0 | CS ÚRS 2022 02 |  |  | základní |  | 0 | 0.044 | 0.088 | 0 | 0 | 8 | M | 2 |  |  |  | ROZPOCET |  |  |  |  | 0 | 0 | 0 | 0 | 0 | 1 | 0 | 4 | 1095294275
| D | 4 | Vodorovné konstrukce |  |  |  | 0 | [5 empty] | 0 |  | 334.2035 |  | 0 | 1 | D | 1 |  |  |  | ROZPOCET | [10 empty] | 0
22 | K | 451315126 | Podkladní a výplňové vrstvy z betonu prostého tloušťky do 150 mm, z betonu C 20/25 | m2 | 79.17 |  | 0 | CS ÚRS 2022 02 |  |  | základní |  | 0 | 0.37175 | 29.4314 | 0 | 0 | 4 | K | 2 |  |  |  | ROZPOCET |  |  |  |  | 0 | 0 | 0 | 0 | 0 | 1 | 0 | 4 | 473675636
| Online PSC |  | https://podminky.urs.cz/item/CS_URS_2022_02/451315126 | [15 empty] | Online PSC | 2
| P |  | Poznámka k položce: tl. 15 cm C20/25 FX3 | [15 empty] | P | 2
| VV |  | "lože betonové pod dlažbu" | [15 empty] | VV | 2 | 1 | True | 0 | ROZPOCET
| VV |  | A31 |  | 79.17 | [13 empty] | VV | 2 | 2 | True | 0 | ROZPOCET
| VV |  | Součet |  | 79.17 | [13 empty] | VV | 2 | 4 | True | 1 | ROZPOCET
23 | K | 451315134 | Podkladní a výplňové vrstvy z betonu prostého tloušťky do 200 mm, z betonu C 12/15 | m2 | 14.8 |  | 0 | CS ÚRS 2022 02 |  |  | základní |  | 0 | 0 | 0 | 0 | 0 | 4 | K | 2 |  |  |  | ROZPOCET |  |  |  |  | 0 | 0 | 0 | 0 | 0 | 1 | 0 | 4 | -1159780586
| Online PSC |  | https://podminky.urs.cz/item/CS_URS_2022_02/451315134 | [15 empty] | Online PSC | 2
| VV |  | "podkladní beton pod vyústní objekt tl. 20cm" | [15 empty] | VV | 2 | 1 | True | 0 | ROZPOCET
| VV |  | 1,85*8 |  | 14.8 | [13 empty] | VV | 2 | 2 | True | 0 | ROZPOCET
| VV |  | Součet |  | 14.8 | [13 empty] | VV | 2 | 4 | True | 1 | ROZPOCET
24 | K | 451577777 | Podklad nebo lože pod dlažbu (přídlažbu) v ploše vodorovné nebo ve sklonu do 1:5, tloušťky od 30 do 100 mm z kameniva těženého | m2 | 6 |  | 0 | CS ÚRS 2022 02 |  |  | základní |  | 0 | 0.16192 | 0.97152 | 0 | 0 | 4 | K | 2 |  |  |  | ROZPOCET |  |  |  |  | 0 | 0 | 0 | 0 | 0 | 1 | 0 | 4 | 37658822
| Online PSC |  | https://podminky.urs.cz/item/CS_URS_2022_02/451577777 | [15 empty] | Online PSC | 2
| P |  | Poznámka k položce: pod silniční panely | [15 empty] | P | 2
| VV |  | " z pol. 584121108" | [15 empty] | VV | 2 | 1 | True | 0 | ROZPOCET
| VV |  | 3*1*2 |  | 6 | [13 empty] | VV | 2 | 2 | True | 0 | ROZPOCET
| VV |  | Součet |  | 6 | [13 empty] | VV | 2 | 4 | True | 1 | ROZPOCET
25 | K | 451579777 | Podklad nebo lože pod dlažbu (přídlažbu) Příplatek k cenám za každých dalších i započatých 10 mm tloušťky podkladu nebo lože z kameniva těženého | m2 | 36 |  | 0 | CS ÚRS 2022 02 |  |  | základní |  | 0 | 0.02024 | 0.72864 | 0 | 0 | 4 | K | 2 |  |  |  | ROZPOCET |  |  |  |  | 0 | 0 | 0 | 0 | 0 | 1 | 0 | 4 | -1809357570
| Online PSC |  | https://podminky.urs.cz/item/CS_URS_2022_02/451579777 | [15 empty] | Online PSC | 2
| VV |  | "pod silnič. panely 6x0,1m (celk. tl. 0,2, z toho 0,14 m v polož. 584121108, 451577777)" | [15 empty] | VV | 2 | 1 | True | 0 | ROZPOCET
| VV |  | 6*6 |  | 36 | [13 empty] | VV | 2 | 2 | True | 0 | ROZPOCET
| VV |  | Součet |  | 36 | [13 empty] | VV | 2 | 4 | True | 1 | ROZPOCET
26 | K | 462512370 | Zához z lomového kamene neupraveného záhozového s proštěrkováním z terénu, hmotnosti jednotlivých kamenů přes 200 do 500 kg | m3 | 7.5 |  | 0 | CS ÚRS 2022 02 |  |  | základní |  | 0 | 2.4341 | 18.2556 | 0 | 0 | 4 | K | 2 |  |  |  | ROZPOCET |  |  |  |  | 0 | 0 | 0 | 0 | 0 | 1 | 0 | 4 | 746145871
| Online PSC |  | https://podminky.urs.cz/item/CS_URS_2022_02/462512370 | [15 empty] | Online PSC | 2
| P |  | Poznámka k položce: záhozová patka z kamene 200-500 kg s proštěrkováím | [15 empty] | P | 2
| VV |  | "před ukončujícím prahem z betonu" | [15 empty] | VV | 2 | 1 | True | 0 | ROZPOCET
| VV |  | 1,5*1*5 |  | 7.5 | [13 empty] | VV | 2 | 2 | True | 0 | ROZPOCET
| VV | A32 | Součet |  | 7.5 | [13 empty] | VV | 2 | 4 | True | 1 | ROZPOCET
27 | K | 463212111 | Rovnanina z lomového kamene upraveného, tříděného jakékoliv tloušťky rovnaniny s vyklínováním spár a dutin úlomky kamene | m3 | 118.5 |  | 0 | CS ÚRS 2022 02 |  |  | základní |  | 0 | 1.9968 | 236.6208 | 0 | 0 | 4 | K | 2 |  |  |  | ROZPOCET |  |  |  |  | 0 | 0 | 0 | 0 | 0 | 1 | 0 | 4 | -1091823842
| Online PSC |  | https://podminky.urs.cz/item/CS_URS_2022_02/463212111 | [15 empty] | Online PSC | 2
| P |  | Poznámka k položce: kámen do 200kg, tloušťka 0,5 m | [15 empty] | P | 2
| VV |  | "dle výkr.č. 02" | [15 empty] | VV | 2 | 1 | True | 0 | ROZPOCET
| VV |  | (20,5+19)*6*0,5 |  | 118.5 | [13 empty] | VV | 2 | 2 | True | 0 | ROZPOCET
| VV |  | Součet |  | 118.5 | [13 empty] | VV | 2 | 4 | True | 1 | ROZPOCET
28 | K | 465512227 | Dlažba z lomového kamene lomařsky upraveného na sucho se zalitím spár cementovou maltou, tl. kamene 300 mm | m2 | 79.17 |  | 0 |  |  |  | základní |  | 0 | 0.60876 | 48.1955 | 0 | 0 | 4 | K | 2 |  |  |  | ROZPOCET |  |  |  |  | 0 | 0 | 0 | 0 | 0 | 1 | 0 | 4 | 915716890
| P |  | Poznámka k položce: tl. 25 cm | [15 empty] | P | 2
| VV |  | "příkop u vyústění" | [15 empty] | VV | 2 | 1 | True | 0 | ROZPOCET
| VV |  | (3,4*2+2,3)*0,5*17,4 |  | 79.17 | [13 empty] | VV | 2 | 2 | True | 0 | ROZPOCET
| VV | A31 | Součet |  | 79.17 | [13 empty] | VV | 2 | 4 | True | 1 | ROZPOCET
| D | 5 | Komunikace pozemní |  |  |  | 0 | [5 empty] | 0 |  | 2.741 |  | 0 | 1 | D | 1 |  |  |  | ROZPOCET | [10 empty] | 0
29 | K | 584121108 | Osazení silničních dílců ze železového betonu s podkladem z kameniva těženého do tl. 40 mm jakéhokoliv druhu a velikosti, na plochu jednotlivě do 15 m2 | m2 | 6 |  | 0 | CS ÚRS 2022 02 |  |  | základní |  | 0 | 0.0835 | 0.501 | 0 | 0 | 4 | K | 2 |  |  |  | ROZPOCET |  |  |  |  | 0 | 0 | 0 | 0 | 0 | 1 | 0 | 4 | -1011187409
| Online PSC |  | https://podminky.urs.cz/item/CS_URS_2022_02/584121108 | [15 empty] | Online PSC | 2
| P |  | Poznámka k položce: silniční panely nad potrubím do štěrk. lože (celk. tl. 20cm) s navázáním na SO 04.2 | [15 empty] | P | 2
| VV |  | 3*1*2 |  | 6 | [13 empty] | VV | 2 | 2 | True | 1 | ROZPOCET
30 | M | 59381006 | panel silniční 3,00x1,00x0,15m | kus | 2 |  | 0 |  |  |  | základní |  | 0 | 1.12 | 2.24 | 0 | 0 | 8 | M | 2 |  |  |  | ROZPOCET |  |  |  |  | 0 | 0 | 0 | 0 | 0 | 1 | 0 | 4 | 1548830590
| VV |  | 2 |  | 2 | [13 empty] | VV | 2 | 2 | True | 1 | ROZPOCET
| D | 8 | Trubní vedení |  |  |  | 0 | [5 empty] | 0 |  | 0 |  | 156 | 1 | D | 1 |  |  |  | ROZPOCET | [10 empty] | 0
31 | K | 820611811 | Bourání stávajícího potrubí ze železobetonu v otevřeném výkopu DN přes 1650 do 2200 | m | 52 |  | 0 | CS ÚRS 2022 02 |  |  | základní |  | 0 | 0 | 0 | 3 | 156 | 4 | K | 2 |  |  |  | ROZPOCET |  |  |  |  | 0 | 0 | 0 | 0 | 0 | 1 | 0 | 4 | 83369309
| Online PSC |  | https://podminky.urs.cz/item/CS_URS_2022_02/820611811 | [15 empty] | Online PSC | 2
| P |  | Poznámka k položce: stávající betonové potrubí mezi původním vyústním objektem a novým | [15 empty] | P | 2
| D | 9 | Ostatní konstrukce a práce, bourání |  |  |  | 0 | [5 empty] | 0 |  | 0.2216 |  | 0 | 1 | D | 1 |  |  |  | ROZPOCET | [10 empty] | 0
32 | K | 93650R | Limnigrafická lať osazená v jakémkoliv sklonu | m | 3.2 |  | 0 | CS ÚRS 2022 02 |  |  | základní |  | 0 | 0.06925 | 0.2216 | 0 | 0 | 4 | K | 2 |  |  |  | ROZPOCET |  |  |  |  | 0 | 0 | 0 | 0 | 0 | 1 | 0 | 4 | 1907230719
| Online PSC |  | https://podminky.urs.cz/item/CS_URS_2022_02/93650R | [15 empty] | Online PSC | 2
| P |  | Poznámka k položce: přesun na nový vyústní objekt | [15 empty] | P | 2
33 | K | 93660R | Solární napájení k vodočetné lati | KPL | 1 |  | 0 |  |  |  | základní |  | 0 | 0 | 0 | 0 | 0 | 4 | K | 2 |  |  |  | ROZPOCET |  |  |  |  | 0 | 0 | 0 | 0 | 0 | 1 | 0 | 4 | -396334879
| P |  | Poznámka k položce: přesun solárního napájení k vodočtu ka novému vyústnímu objektu | [15 empty] | P | 2
| D | 997 | Přesun sutě |  |  |  | 0 | [5 empty] | 0 |  | 0 |  | 0 | 1 | D | 1 |  |  |  | ROZPOCET | [10 empty] | 0
34 | K | 997013862 | Poplatek za uložení stavebního odpadu na recyklační skládce (skládkovné) z armovaného betonu zatříděného do Katalogu odpadů pod kódem 17 01 01 | t | 343.2 |  | 0 | CS ÚRS 2022 02 |  |  | základní |  | 0 | 0 | 0 | 0 | 0 | 4 | K | 2 |  |  |  | ROZPOCET |  |  |  |  | 0 | 0 | 0 | 0 | 0 | 1 | 0 | 4 | -1259255352
| Online PSC |  | https://podminky.urs.cz/item/CS_URS_2022_02/997013862 | [15 empty] | Online PSC | 2
35 | K | 997211521 | Vodorovná doprava suti nebo vybouraných hmot vybouraných hmot se složením a hrubým urovnáním nebo s přeložením na jiný dopravní prostředek kromě lodi, na vzdálenost do 1 km | t | 343.2 |  | 0 | CS ÚRS 2022 02 |  |  | základní |  | 0 | 0 | 0 | 0 | 0 | 4 | K | 2 |  |  |  | ROZPOCET |  |  |  |  | 0 | 0 | 0 | 0 | 0 | 1 | 0 | 4 | -694150413
| Online PSC |  | https://podminky.urs.cz/item/CS_URS_2022_02/997211521 | [15 empty] | Online PSC | 2
| VV |  | "potrubí DN 2200 z pol. 820611811"" | [15 empty] | VV | 2 | 1 | True | 0 | ROZPOCET
| VV |  | "suŤ celkem" 156 |  | 156 | [13 empty] | VV | 2 | 2 | True | 0 | ROZPOCET
| VV |  | "vyústní objekt z pol. 129911123 " | [15 empty] | VV | 2 | 1 | True | 0 | ROZPOCET
| VV |  | 62,4*3 |  | 187.2 | [13 empty] | VV | 2 | 2 | True | 0 | ROZPOCET
| VV |  | Součet |  | 343.2 | [13 empty] | VV | 2 | 4 | True | 1 | ROZPOCET
36 | K | 997211529 | Vodorovná doprava suti nebo vybouraných hmot vybouraných hmot se složením a hrubým urovnáním nebo s přeložením na jiný dopravní prostředek kromě lodi, na vzdálenost Příplatek k ceně za každý další i započatý 1 km přes 1 km | t | 686.4 |  | 0 | CS ÚRS 2022 02 |  |  | základní |  | 0 | 0 | 0 | 0 | 0 | 4 | K | 2 |  |  |  | ROZPOCET |  |  |  |  | 0 | 0 | 0 | 0 | 0 | 1 | 0 | 4 | -51941558
| Online PSC |  | https://podminky.urs.cz/item/CS_URS_2022_02/997211529 | [15 empty] | Online PSC | 2
| VV |  | "z pol. 997211521" | [15 empty] | VV | 2 | 1 | True | 0 | ROZPOCET
| VV |  | 343,2*2 |  | 686.4 | [13 empty] | VV | 2 | 2 | True | 0 | ROZPOCET
| VV |  | Součet |  | 686.4 | [13 empty] | VV | 2 | 4 | True | 1 | ROZPOCET
| D | 998 | Přesun hmot |  |  |  | 0 | [5 empty] | 0 |  | 0 |  | 0 | 1 | D | 1 |  |  |  | ROZPOCET | [10 empty] | 0
37 | K | 998271201 | Přesun hmot pro kanalizace (stoky) hloubené zděné v otevřeném výkopu dopravní vzdálenost do 15 m | t | 380.356 |  | 0 | CS ÚRS 2022 02 |  |  | základní |  | 0 | 0 | 0 | 0 | 0 | 4 | K | 2 |  |  |  | ROZPOCET |  |  |  |  | 0 | 0 | 0 | 0 | 0 | 1 | 0 | 4 | 974439486
| Online PSC |  | https://podminky.urs.cz/item/CS_URS_2022_02/998271201 | [15 empty] | Online PSC | 2
38 | K | 998271225 | Přesun hmot pro kanalizace (stoky) hloubené zděné Příplatek k cenám za zvětšený přesun přes vymezenou největší dopravní vzdálenost přes 500 do 1000 m | t | 380.356 |  | 0 | CS ÚRS 2022 02 |  |  | základní |  | 0 | 0 | 0 | 0 | 0 | 4 | K | 2 |  |  |  | ROZPOCET |  |  |  |  | 0 | 0 | 0 | 0 | 0 | 1 | 0 | 4 | 666535580
| Online PSC |  | https://podminky.urs.cz/item/CS_URS_2022_02/998271225 | [15 empty] | Online PSC | 2

## SO 03.1.4 - Opatření na o...
[9 empty] | >> skryté sloupce << | [9 empty] | {e4da8084-cd5b-44ac-ab1e-47f0ecd2ee74} | [5 empty] | A1 | výkop | 193,336 | 2
[19 empty] | 2 | [5 empty] | A2 | vytlačená kubatura | 191,733 | 2
| KRYCÍ LIST SOUPISU PRACÍ | [8 empty] | v --- níže se nacházejí doplnkové a pomocné údaje k sestavám --- v | [8 empty] | False | [5 empty] | A3 | zemní hrázka | 780 | 2
[25 empty] | A4 | bednění dobetonování | 9,24 | 2
Stavba:
Morava, km 230,728-231,934 - PBPO pravém břehu a napojení levobřežního ramene - etapa IV.A_08_2023_DI
Objekt:
SO 03 - Přeložky inženýrských sítí
Soupis:
SO 03.1 - Přeložky a opatření na vodárenských zařízení
Úroveň 3:
SO 03.1.4 - Opatření na odlehčovacích stokách
| KSO: |  |  |  |  | CC-CZ:
| Místo: |  | Olomouc |  |  | Datum: | 20. 4. 2023
| Zadavatel: |  |  |  |  | IČ:
DIČ:
| Uchazeč: |  |  |  |  | IČ: | Vyplň údaj
|  | Vyplň údaj |  |  |  | DIČ: | Vyplň údaj
| Projektant: |  |  |  |  | IČ:
DIČ:
| Zpracovatel: |  |  |  |  | IČ:
DIČ:
Poznámka:
| Cena bez DPH | [5 empty] | 0
|  |  | Základ daně |  |  | Sazba daně | Výše daně
| DPH | základní | 0 |  |  | 21% | 0
|  | snížená | 0 |  |  | 15% | 0
|  | zákl. přenesená | 0 |  |  | 21% | 0
|  | sníž. přenesená | 0 |  |  | 15% | 0
|  | nulová | 0 |  |  | 0% | 0
| Cena s DPH |  |  | v | CZK |  | 0
REKAPITULACE ČLENĚNÍ SOUPISU PRACÍ
Stavba:
Morava, km 230,728-231,934 - PBPO pravém břehu a napojení levobřežního ramene - etapa IV.A_08_2023_DI
Objekt:
SO 03 - Přeložky inženýrských sítí
Soupis:
SO 03.1 - Přeložky a opatření na vodárenských zařízení
Úroveň 3:
SO 03.1.4 - Opatření na odlehčovacích stokách
Místo: |  |  | Olomouc |  |  | Datum: | 20. 4. 2023
Zadavatel: | [5 empty] | Projektant:
Uchazeč: |  |  | Vyplň údaj |  |  | Zpracovatel:
Kód dílu - Popis | [6 empty] | Cena celkem [CZK]
Náklady stavby celkem | [6 empty] | 0 | [12 empty] | -1
| HSV - Práce a dodávky HSV | [5 empty] | 0
| 1 - Zemní práce | [5 empty] | 0
| 3 - Svislé a kompletní konstrukce | [5 empty] | 0
| 4 - Vodorovné konstrukce | [5 empty] | 0
| 8 - Trubní vedení | [5 empty] | 0
| 997 - Přesun sutě | [5 empty] | 0
| 998 - Přesun hmot | [5 empty] | 0
SOUPIS PRACÍ
Stavba:
Morava, km 230,728-231,934 - PBPO pravém břehu a napojení levobřežního ramene - etapa IV.A_08_2023_DI
Objekt:
SO 03 - Přeložky inženýrských sítí
Soupis:
SO 03.1 - Přeložky a opatření na vodárenských zařízení
Úroveň 3:
SO 03.1.4 - Opatření na odlehčovacích stokách
Místo: |  |  | Olomouc |  |  | Datum: | 20. 4. 2023
Zadavatel: | [5 empty] | Projektant:
Uchazeč: |  |  | Vyplň údaj |  |  | Zpracovatel:
PČ | Typ | Kód | Popis | MJ | Množství | J.cena [CZK] | Cena celkem [CZK] | Cenová soustava |  |  | DPH | J. Nh [h] | Nh celkem [h] | J. hmotnost [t] | Hmotnost celkem [t] | J. suť [t] | Suť Celkem [t]
Náklady soupisu celkem | [6 empty] | 0 | [5 empty] | 0 |  | 293.9044 |  | 0.4 |  | D | -1 | [14 empty] | 0
| D | HSV | Práce a dodávky HSV |  |  |  | 0 | [5 empty] | 0 |  | 293.9044 |  | 0.4 | 4 | D | 0 |  |  |  | ROZPOCET | [10 empty] | 0
| D | 1 | Zemní práce |  |  |  | 0 | [5 empty] | 0 |  | 30.1452 |  | 0 | 4 | D | 1 |  |  |  | ROZPOCET | [10 empty] | 0
1 | K | 115101201 | Čerpání vody na dopravní výšku do 10 m s uvažovaným průměrným přítokem do 500 l/min | hod | 720 |  | 0 | CS ÚRS 2022 02 |  |  | základní |  | 0 | 3e-05 | 0.0216 | 0 | 0 | 4 | K | 2 |  |  |  | ROZPOCET |  |  |  |  | 0 | 0 | 0 | 0 | 0 | 1 | 0 | 4 | -1944419464
| Online PSC |  | https://podminky.urs.cz/item/CS_URS_2022_02/115101201 | [15 empty] | Online PSC | 2
| VV |  | čerpání 1 místo * 1 měsíc * 30 dní * 24 hodin | [15 empty] | VV | 2 | 1 | True | 0 | ROZPOCET
| VV |  | 1*1*30*24 |  | 720 | [13 empty] | VV | 2 | 2 | True | 1 | ROZPOCET
2 | K | 122151105 | Odkopávky a prokopávky nezapažené strojně v hornině třídy těžitelnosti I skupiny 1 a 2 přes 500 do 1 000 m3 | m3 | 780 |  | 0 | CS ÚRS 2022 02 |  |  | základní |  | 0 | 0 | 0 | 0 | 0 | 512 | K | 2 |  |  |  | ROZPOCET |  |  |  |  | 0 | 0 | 0 | 0 | 0 | 1 | 0 | 512 | -1236789731
| Online PSC |  | https://podminky.urs.cz/item/CS_URS_2022_02/122151105 | [15 empty] | Online PSC | 2
| VV |  | A3 "zrušení ohrázování toku" |  | 780 | [13 empty] | VV | 2 | 2 | True | 0 | ROZPOCET
| VV |  | Součet |  | 780 | [13 empty] | VV | 2 | 4 | True | 1 | ROZPOCET
3 | K | 129911122 | Bourání konstrukcí v odkopávkách a prokopávkách ručně s přemístěním suti na hromady na vzdálenost do 20 m nebo s naložením na dopravní prostředek z betonu prostého prokládaného kamenem | m3 | 41.6 |  | 0 | CS ÚRS 2022 02 |  |  | základní |  | 0 | 0 | 0 | 0 | 0 | 512 | K | 2 |  |  |  | ROZPOCET |  |  |  |  | 0 | 0 | 0 | 0 | 0 | 1 | 0 | 512 | 1847990560
| Online PSC |  | https://podminky.urs.cz/item/CS_URS_2022_02/129911122 | [15 empty] | Online PSC | 2
| VV |  | "stávající opevnění u vyústního objektu, včetně panelů" | [15 empty] | VV | 2 | 1 | True | 0 | ROZPOCET
| VV |  | 104*0,4 |  | 41.6 | [13 empty] | VV | 2 | 2 | True | 1 | ROZPOCET
4 | K | 131351104 | Hloubení nezapažených jam a zářezů strojně s urovnáním dna do předepsaného profilu a spádu v hornině třídy těžitelnosti II skupiny 4 přes 100 do 500 m3 | M3 | 193.336 |  | 0 | CS ÚRS 2022 02 |  |  | základní |  | 0 | 0 | 0 | 0 | 0 | 4 | K | 2 |  |  |  | ROZPOCET |  |  |  |  | 0 | 0 | 0 | 0 | 0 | 1 | 0 | 4 | 1926326388
| Online PSC |  | https://podminky.urs.cz/item/CS_URS_2022_02/131351104 | [15 empty] | Online PSC | 2
| VV |  | "výkop pro nové odláždění" | [15 empty] | VV | 2 | 1 | True | 0 | ROZPOCET
| VV |  | 369*0,4 |  | 147.6 | [13 empty] | VV | 2 | 2 | True | 0 | ROZPOCET
| VV |  | "výkop pro záhozovou patku z kamene 200 kg" | [15 empty] | VV | 2 | 1 | True | 0 | ROZPOCET
| VV |  | 1*37 |  | 37 | [13 empty] | VV | 2 | 2 | True | 0 | ROZPOCET
| VV |  | "snížení dna v místě stávajícího VO" | [15 empty] | VV | 2 | 1 | True | 0 | ROZPOCET
| VV |  | 2,65*(1,8+2,2)*0,6 |  | 6.36 | [13 empty] | VV | 2 | 2 | True | 0 | ROZPOCET
| VV |  | "bet. prahy" | [15 empty] | VV | 2 | 1 | True | 0 | ROZPOCET
| VV |  | (6,7+6,5)*0,3*0,6 |  | 2.376 | [13 empty] | VV | 2 | 2 | True | 0 | ROZPOCET
| VV | A1 | Součet |  | 193.336 | [13 empty] | VV | 2 | 4 | True | 1 | ROZPOCET
5 | K | 153112111 | Zřízení beraněných stěn z ocelových štětovnic z terénu nastražení štětovnic ve standardních podmínkách, délky do 10 m | m2 | 480 |  | 0 | CS ÚRS 2022 02 |  |  | základní |  | 0 | 0.00015 | 0.072 | 0 | 0 | 4 | K | 2 |  |  |  | ROZPOCET |  |  |  |  | 0 | 0 | 0 | 0 | 0 | 1 | 0 | 4 | 229036000
| Online PSC |  | https://podminky.urs.cz/item/CS_URS_2022_02/153112111 | [15 empty] | Online PSC | 2
| P |  | Poznámka k položce: dočasná štětovnicová stěna | [15 empty] | P | 2
| VV |  | štětovnice délky 6,0m | [15 empty] | VV | 2 | 1 | True | 0 | ROZPOCET
| VV |  | (80)*6 |  | 480 | [13 empty] | VV | 2 | 2 | True | 1 | ROZPOCET
6 | K | 153112122 | Zřízení beraněných stěn z ocelových štětovnic z terénu zaberanění štětovnic ve standardních podmínkách, délky do 8 m | m2 | 480 |  | 0 | CS ÚRS 2022 02 |  |  | základní |  | 0 | 0 | 0 | 0 | 0 | 4 | K | 2 |  |  |  | ROZPOCET |  |  |  |  | 0 | 0 | 0 | 0 | 0 | 1 | 0 | 4 | 1763015995
| Online PSC |  | https://podminky.urs.cz/item/CS_URS_2022_02/153112122 | [15 empty] | Online PSC | 2
| P |  | Poznámka k položce: dočasná štětovnicová stěna | [15 empty] | P | 2
| VV |  | štětovnice délky 6,0m | [15 empty] | VV | 2 | 1 | True | 0 | ROZPOCET
| VV |  | (80)*6 |  | 480 | [13 empty] | VV | 2 | 2 | True | 1 | ROZPOCET
7 | M | 15920310R | Dodávka dočasně použitých ocelových štětovnic | t | 29.64 |  | 0 |  |  |  | základní |  | 0 | 1 | 29.64 | 0 | 0 | 8 | M | 2 |  |  |  | ROZPOCET |  |  |  |  | 0 | 0 | 0 | 0 | 0 | 1 | 0 | 4 | 757906493
| P |  | Poznámka k položce: dočasné štětovnice uřezané po terén | [15 empty] | P | 2
| VV |  | "dočasné štětovnice VL 604, dvojnásobná obratovost" | [15 empty] | VV | 2 | 1 | True | 0 | ROZPOCET
| VV |  | hmotnost 0,1235 t/m2 | [15 empty] | VV | 2 | 1 | True | 0 | ROZPOCET
| VV |  | 480*0,1235*0,5 |  | 29.64 | [13 empty] | VV | 2 | 2 | True | 0 | ROZPOCET
| VV |  | Součet |  | 29.64 | [13 empty] | VV | 2 | 4 | True | 1 | ROZPOCET
8 | K | 153113112 | Vytažení stěn z ocelových štětovnic zaberaněných z terénu délky do 12 m ve standardních podmínkách, zaberaněných na hloubku do 8 m | m2 | 480 |  | 0 | CS ÚRS 2022 02 |  |  | základní |  | 0 | 0 | 0 | 0 | 0 | 512 | K | 2 |  |  |  | ROZPOCET |  |  |  |  | 0 | 0 | 0 | 0 | 0 | 1 | 0 | 512 | -1745714036
| Online PSC |  | https://podminky.urs.cz/item/CS_URS_2022_02/153113112 | [15 empty] | Online PSC | 2
| P |  | Poznámka k položce: odstranění dočasných štětovnic | [15 empty] | P | 2
| VV |  | odstranění dočasných štětovnic | [15 empty] | VV | 2 | 1 | True | 0 | ROZPOCET
| VV |  | 480 |  | 480 | [13 empty] | VV | 2 | 2 | True | 0 | ROZPOCET
| VV |  | Součet |  | 480 | [13 empty] | VV | 2 | 4 | True | 1 | ROZPOCET
9 | K | 153812111 | Trn z betonářské oceli včetně zainjektování při průměru oceli od 16 do 20 mm, délky přes 0,4 do 3,0 m | kus | 24 |  | 0 | CS ÚRS 2022 02 |  |  | základní |  | 0 | 0.01715 | 0.4116 | 0 | 0 | 512 | K | 2 |  |  |  | ROZPOCET |  |  |  |  | 0 | 0 | 0 | 0 | 0 | 1 | 0 | 512 | -1084567756
| Online PSC |  | https://podminky.urs.cz/item/CS_URS_2022_02/153812111 | [15 empty] | Online PSC | 2
| VV |  | "trn prům. 8mm po 0,3 m na propojení dobetonování se stávajícím dnem a zastropením" | [15 empty] | VV | 2 | 1 | True | 0 | ROZPOCET
| VV |  | 12*2 |  | 24 | [13 empty] | VV | 2 | 2 | True | 1 | ROZPOCET
10 | K | 162351104 | Vodorovné přemístění výkopku nebo sypaniny po suchu na obvyklém dopravním prostředku, bez naložení výkopku, avšak se složením bez rozhrnutí z horniny třídy těžitelnosti I skupiny 1 až 3 na vzdálenost přes 500 do 1 000 m | m3 | 1560 |  | 0 | CS ÚRS 2022 02 |  |  | základní |  | 0 | 0 | 0 | 0 | 0 | 4 | K | 2 |  |  |  | ROZPOCET |  |  |  |  | 0 | 0 | 0 | 0 | 0 | 1 | 0 | 4 | 859559015
| Online PSC |  | https://podminky.urs.cz/item/CS_URS_2022_02/162351104 | [15 empty] | Online PSC | 2
| P |  | Poznámka k položce: manipulace s ornicí | [15 empty] | P | 2
| VV |  | "odvoz zeminy z ohrázování" | [15 empty] | VV | 2 | 1 | True | 0 | ROZPOCET
| VV |  | A3 |  | 780 | [13 empty] | VV | 2 | 2 | True | 0 | ROZPOCET
| VV |  | "dovoz zeminy na ohrázování toku" | [15 empty] | VV | 2 | 1 | True | 0 | ROZPOCET
| VV |  | A3 |  | 780 | [13 empty] | VV | 2 | 2 | True | 0 | ROZPOCET
| VV |  | Součet |  | 1560 | [13 empty] | VV | 2 | 4 | True | 1 | ROZPOCET
11 | K | 162651132 | Vodorovné přemístění výkopku nebo sypaniny po suchu na obvyklém dopravním prostředku, bez naložení výkopku, avšak se složením bez rozhrnutí z horniny třídy těžitelnosti II skupiny 4 a 5 na vzdálenost přes 4 000 do 5 000 m | M3 | 191.733 |  | 0 | CS ÚRS 2022 02 |  |  | základní |  | 0 | 0 | 0 | 0 | 0 | 4 | K | 2 |  |  |  | ROZPOCET |  |  |  |  | 0 | 0 | 0 | 0 | 0 | 1 | 0 | 4 | -1171190063
| Online PSC |  | https://podminky.urs.cz/item/CS_URS_2022_02/162651132 | [15 empty] | Online PSC | 2
| VV |  | "vytlač. kubatura dobetonování střední části u zpět. klapek" | [15 empty] | VV | 2 | 1 | True | 0 | ROZPOCET
| VV |  | 0,67*2*3,55 |  | 4.757 | [13 empty] | VV | 2 | 2 | True | 0 | ROZPOCET
| VV |  | "vytlač. kubatura bet. prahy" | [15 empty] | VV | 2 | 1 | True | 0 | ROZPOCET
| VV |  | (6,7+6,5)*0,3*0,6 |  | 2.376 | [13 empty] | VV | 2 | 2 | True | 0 | ROZPOCET
| VV |  | "záhozovou patkou" | [15 empty] | VV | 2 | 1 | True | 0 | ROZPOCET
| VV |  | 1,0*37 |  | 37 | [13 empty] | VV | 2 | 2 | True | 0 | ROZPOCET
| VV |  | "dlažbou s podklad. bet. ložem" | [15 empty] | VV | 2 | 1 | True | 0 | ROZPOCET
| VV |  | 369*0,4 |  | 147.6 | [13 empty] | VV | 2 | 2 | True | 0 | ROZPOCET
| VV | A2 | Součet |  | 191.733 | [13 empty] | VV | 2 | 4 | True | 1 | ROZPOCET
12 | K | 167151111 | Nakládání, skládání a překládání neulehlého výkopku nebo sypaniny strojně nakládání, množství přes 100 m3, z hornin třídy těžitelnosti I, skupiny 1 až 3 | m3 | 780 |  | 0 | CS ÚRS 2022 02 |  |  | základní |  | 0 | 0 | 0 | 0 | 0 | 4 | K | 2 |  |  |  | ROZPOCET |  |  |  |  | 0 | 0 | 0 | 0 | 0 | 1 | 0 | 4 | -2137363551
| Online PSC |  | https://podminky.urs.cz/item/CS_URS_2022_02/167151111 | [15 empty] | Online PSC | 2
| P |  | Poznámka k položce: dovoz zeminy a ornice | [15 empty] | P | 2
| VV |  | "zemina na ohrázování toku" | [15 empty] | VV | 2 | 1 | True | 0 | ROZPOCET
| VV |  | A3 |  | 780 | [13 empty] | VV | 2 | 2 | True | 0 | ROZPOCET
| VV |  | Součet |  | 780 | [13 empty] | VV | 2 | 4 | True | 1 | ROZPOCET
13 | K | 171153101 | Zemní hrázky přívodních a odpadních melioračních kanálů zhutňované po vrstvách tloušťky 200 mm s přemístěním sypaniny do 20 m nebo s jejím přehozením do 3 m z hornin třídy těžitelnosti I a II, skupiny 1 až 4 | m3 | 780 |  | 0 | CS ÚRS 2022 02 |  |  | základní |  | 0 | 0 | 0 | 0 | 0 | 4 | K | 2 |  |  |  | ROZPOCET |  |  |  |  | 0 | 0 | 0 | 0 | 0 | 1 | 0 | 4 | 922396389
| Online PSC |  | https://podminky.urs.cz/item/CS_URS_2022_02/171153101 | [15 empty] | Online PSC | 2
| VV |  | "ohrázování toku v průběhu stavby" | [15 empty] | VV | 2 | 1 | True | 0 | ROZPOCET
| VV |  | (1+7)*0,5*3*65 |  | 780 | [13 empty] | VV | 2 | 2 | True | 0 | ROZPOCET
| VV | A3 | Součet |  | 780 | [13 empty] | VV | 2 | 4 | True | 1 | ROZPOCET
14 | K | 171251201 | Uložení sypaniny na skládky nebo meziskládky bez hutnění s upravením uložené sypaniny do předepsaného tvaru | M3 | 973.336 |  | 0 | CS ÚRS 2022 02 |  |  | základní |  | 0 | 0 | 0 | 0 | 0 | 4 | K | 2 |  |  |  | ROZPOCET |  |  |  |  | 0 | 0 | 0 | 0 | 0 | 1 | 0 | 4 | -1303486166
| Online PSC |  | https://podminky.urs.cz/item/CS_URS_2022_02/171251201 | [15 empty] | Online PSC | 2
| VV |  | A1 "zemina z výkopu |  | 193.336 | [13 empty] | VV | 2 | 2 | True | 0 | ROZPOCET
| VV |  | A3 "zemina ze zrušené skládky" |  | 780 | [13 empty] | VV | 2 | 2 | True | 0 | ROZPOCET
| VV |  | Součet |  | 973.336 | [13 empty] | VV | 2 | 4 | True | 1 | ROZPOCET
15 | K | 174151101 | Zásyp sypaninou z jakékoliv horniny strojně s uložením výkopku ve vrstvách se zhutněním jam, šachet, rýh nebo kolem objektů v těchto vykopávkách | M3 | 1.603 |  | 0 | CS ÚRS 2022 02 |  |  | základní |  | 0 | 0 | 0 | 0 | 0 | 4 | K | 2 |  |  |  | ROZPOCET |  |  |  |  | 0 | 0 | 0 | 0 | 0 | 1 | 0 | 4 | 220482303
| Online PSC |  | https://podminky.urs.cz/item/CS_URS_2022_02/174151101 | [15 empty] | Online PSC | 2
| VV |  | "výkop - vatl. kubatury" | [15 empty] | VV | 2 | 1 | True | 0 | ROZPOCET
| VV |  | A1-A2 |  | 1.603 | [13 empty] | VV | 2 | 2 | True | 1 | ROZPOCET
16 | K | 182113121 | Svahování trvalých svahů do projektovaných profilů ručně s potřebným přemístěním výkopku při svahování v zářezech v hornině třídy těžitelnosti II skupiny 4 | m2 | 222 |  | 0 | CS ÚRS 2022 02 |  |  | základní |  | 0 | 0 | 0 | 0 | 0 | 512 | K | 2 |  |  |  | ROZPOCET |  |  |  |  | 0 | 0 | 0 | 0 | 0 | 1 | 0 | 512 | 1632382548
| Online PSC |  | https://podminky.urs.cz/item/CS_URS_2022_02/182113121 | [15 empty] | Online PSC | 2
| VV |  | "svahy výkopu" 222 |  | 222 | [13 empty] | VV | 2 | 2 | True | 1 | ROZPOCET
| D | 3 | Svislé a kompletní konstrukce |  |  |  | 0 | [5 empty] | 0 |  | 0.075029 |  | 0 | 1 | D | 1 |  |  |  | ROZPOCET | [10 empty] | 0
17 | K | 321311116 | Konstrukce vodních staveb z betonu přehrad, jezů a plavebních komor, spodní stavby vodních elektráren, jader přehrad, odběrných věží a výpustných zařízení, opěrných zdí, šachet, šachtic a ostatních konstrukcí prostého pro prostředí s mrazovými cykly tř. C 30/37 | m3 | 7.133 |  | 0 | CS ÚRS 2022 02 |  |  | základní |  | 0 | 0 | 0 | 0 | 0 | 4 | K | 2 |  |  |  | ROZPOCET |  |  |  |  | 0 | 0 | 0 | 0 | 0 | 1 | 0 | 4 | 369643018
| Online PSC |  | https://podminky.urs.cz/item/CS_URS_2022_02/321311116 | [15 empty] | Online PSC | 2
| P |  | Poznámka k položce: C30/37 XF4 | [15 empty] | P | 2
| VV |  | "dobetonování příčky mezi novými zpětnými klapkami" | [15 empty] | VV | 2 | 1 | True | 0 | ROZPOCET
| VV |  | 0,67*2*3,55 |  | 4.757 | [13 empty] | VV | 2 | 2 | True | 0 | ROZPOCET
| VV |  | "betonové prahy u dlažby z LK" | [15 empty] | VV | 2 | 1 | True | 0 | ROZPOCET
| VV |  | 0,3*0,6*(6,7+6,5) |  | 2.376 | [13 empty] | VV | 2 | 2 | True | 0 | ROZPOCET
| VV |  | Součet |  | 7.133 | [13 empty] | VV | 2 | 4 | True | 1 | ROZPOCET
18 | K | 321351010 | Bednění konstrukcí z betonu prostého nebo železového vodních staveb přehrad, jezů a plavebních komor, spodní stavby vodních elektráren, jader přehrad, odběrných věží a výpustných zařízení, opěrných zdí, šachet, šachtic a ostatních konstrukcí zřízení ploch rovinných | m2 | 9.24 |  | 0 | CS ÚRS 2022 02 |  |  | základní |  | 0 | 0.00726 | 0.067082 | 0 | 0 | 4 | K | 2 |  |  |  | ROZPOCET |  |  |  |  | 0 | 0 | 0 | 0 | 0 | 1 | 0 | 4 | 1081756901
| Online PSC |  | https://podminky.urs.cz/item/CS_URS_2022_02/321351010 | [15 empty] | Online PSC | 2
| VV |  | "dobetonování mezi zpětnými klapkami" | [15 empty] | VV | 2 | 1 | True | 0 | ROZPOCET
| VV | A4 | 2,0*(3,3+3,7)*0,66 |  | 9.24 | [13 empty] | VV | 2 | 2 | True | 1 | ROZPOCET
19 | K | 321352010 | Bednění konstrukcí z betonu prostého nebo železového vodních staveb přehrad, jezů a plavebních komor, spodní stavby vodních elektráren, jader přehrad, odběrných věží a výpustných zařízení, opěrných zdí, šachet, šachtic a ostatních konstrukcí odstranění ploch rovinných | m2 | 9.24 |  | 0 | CS ÚRS 2022 02 |  |  | základní |  | 0 | 0.00086 | 0.0079464 | 0 | 0 | 4 | K | 2 |  |  |  | ROZPOCET |  |  |  |  | 0 | 0 | 0 | 0 | 0 | 1 | 0 | 4 | 16040478
| Online PSC |  | https://podminky.urs.cz/item/CS_URS_2022_02/321352010 | [15 empty] | Online PSC | 2
| VV |  | A4 |  | 9.24 | [13 empty] | VV | 2 | 2 | True | 1 | ROZPOCET
| D | 4 | Vodorovné konstrukce |  |  |  | 0 | [5 empty] | 0 |  | 263.3262 |  | 0 | 1 | D | 1 |  |  |  | ROZPOCET | [10 empty] | 0
20 | K | 451315125 | Podkladní a výplňové vrstvy z betonu prostého tloušťky do 150 mm, z betonu C 16/20 | m2 | 369 |  | 0 | CS ÚRS 2022 02 |  |  | základní |  | 0 | 0 | 0 | 0 | 0 | 4 | K | 2 |  |  |  | ROZPOCET |  |  |  |  | 0 | 0 | 0 | 0 | 0 | 1 | 0 | 4 | 1405228899
| Online PSC |  | https://podminky.urs.cz/item/CS_URS_2022_02/451315125 | [15 empty] | Online PSC | 2
| VV |  | 369 "podkl. beton tl. 150mm pod dlažbou z LK" |  | 369 | [13 empty] | VV | 2 | 2 | True | 1 | ROZPOCET
21 | K | 461211711 | Patka z lomového kamene lomařsky upraveného pro dlažbu zděná na sucho bez výplně spár | m3 | 37 |  | 0 | CS ÚRS 2022 02 |  |  | základní |  | 0 | 1.9968 | 73.8816 | 0 | 0 | 4 | K | 2 |  |  |  | ROZPOCET |  |  |  |  | 0 | 0 | 0 | 0 | 0 | 1 | 0 | 4 | -872096407
| Online PSC |  | https://podminky.urs.cz/item/CS_URS_2022_02/461211711 | [15 empty] | Online PSC | 2
| P |  | Poznámka k položce: hmotnost kamenů do 200kg s proštěrkováním | [15 empty] | P | 2
| VV |  | 1,0*37 "kamenná záhozová patka" |  | 37 | [13 empty] | VV | 2 | 2 | True | 0 | ROZPOCET
| VV |  | Součet |  | 37 | [13 empty] | VV | 2 | 4 | True | 1 | ROZPOCET
22 | K | 465511227 | Dlažba z lomového kamene lomařsky upraveného na sucho s vyklínováním kamenem, s vyplněním spár těženým kamenivem, drnem nebo ornicí s osetím, tl. kamene 250 mm | m2 | 369 |  | 0 | CS ÚRS 2022 02 |  |  | základní |  | 0 | 0.5134 | 189.4446 | 0 | 0 | 4 | K | 2 |  |  |  | ROZPOCET |  |  |  |  | 0 | 0 | 0 | 0 | 0 | 1 | 0 | 4 | 1332653602
| Online PSC |  | https://podminky.urs.cz/item/CS_URS_2022_02/465511227 | [15 empty] | Online PSC | 2
| VV |  | 369 "podle výkr. č.02" |  | 369 | [13 empty] | VV | 2 | 2 | True | 0 | ROZPOCET
| VV |  | Součet |  | 369 | [13 empty] | VV | 2 | 4 | True | 1 | ROZPOCET
| D | 8 | Trubní vedení |  |  |  | 0 | [5 empty] | 0 |  | 0.358 |  | 0.4 | 1 | D | 1 |  |  |  | ROZPOCET | [10 empty] | 0
23 | K | 891522521 R | Montáž kanalizačních armatur na potrubí koncových klapek nerezových na kolmou stěnu DN 1200 | kus | 2 |  | 0 | CS ÚRS 2022 02 |  |  | základní |  | 0 | 0 | 0 | 0 | 0 | 4 | K | 2 |  |  |  | ROZPOCET |  |  |  |  | 0 | 0 | 0 | 0 | 0 | 1 | 0 | 4 | -1888862999
| Online PSC |  | https://podminky.urs.cz/item/CS_URS_2022_02/891522521 R | [15 empty] | Online PSC | 2
| VV |  | "zpětná klapka na míru dělaná u vyústění " 2 |  | 2 | [13 empty] | VV | 2 | 2 | True | 1 | ROZPOCET
24 | M | 42287029 R | obdélníkova klapka s rámem na osazení | kus | 2 |  | 0 |  |  |  | základní |  | 0 | 0.179 | 0.358 | 0 | 0 | 8 | M | 2 |  |  |  | ROZPOCET |  |  |  |  | 0 | 0 | 0 | 0 | 0 | 1 | 0 | 4 | -493824528
| VV |  | " zhotovená na míru "2 |  | 2 | [13 empty] | VV | 2 | 2 | True | 1 | ROZPOCET
25 | K | 899204211 | Demontáž mříží litinových včetně rámů, hmotnosti jednotlivě přes 150 Kg | kus | 2 |  | 0 | CS ÚRS 2022 02 |  |  | základní |  | 0 | 0 | 0 | 0.2 | 0.4 | 4 | K | 2 |  |  |  | ROZPOCET |  |  |  |  | 0 | 0 | 0 | 0 | 0 | 1 | 0 | 4 | 345804350
| Online PSC |  | https://podminky.urs.cz/item/CS_URS_2022_02/899204211 | [15 empty] | Online PSC | 2
| VV |  | "mříž na potrubí u vyústění" 2 |  | 2 | [13 empty] | VV | 2 | 2 | True | 1 | ROZPOCET
| D | 997 | Přesun sutě |  |  |  | 0 | [5 empty] | 0 |  | 0 |  | 0 | 1 | D | 1 |  |  |  | ROZPOCET | [10 empty] | 0
26 | K | 997013862 | Poplatek za uložení stavebního odpadu na recyklační skládce (skládkovné) z armovaného betonu zatříděného do Katalogu odpadů pod kódem 17 01 01 | t | 116.48 |  | 0 | CS ÚRS 2022 02 |  |  | základní |  | 0 | 0 | 0 | 0 | 0 | 4 | K | 2 |  |  |  | ROZPOCET |  |  |  |  | 0 | 0 | 0 | 0 | 0 | 1 | 0 | 4 | -1894767287
| Online PSC |  | https://podminky.urs.cz/item/CS_URS_2022_02/997013862 | [15 empty] | Online PSC | 2
| VV |  | 116,48 |  | 116.48 | [13 empty] | VV | 2 | 2 | True | 1 | ROZPOCET
27 | K | 997211521 | Vodorovná doprava suti nebo vybouraných hmot vybouraných hmot se složením a hrubým urovnáním nebo s přeložením na jiný dopravní prostředek kromě lodi, na vzdálenost do 1 km | t | 116.48 |  | 0 |  |  |  | základní |  | 0 | 0 | 0 | 0 | 0 | 4 | K | 2 |  |  |  | ROZPOCET |  |  |  |  | 0 | 0 | 0 | 0 | 0 | 1 | 0 | 4 | -2016603182
| VV |  | "suŤ celkem" | [15 empty] | VV | 2 | 1 | True | 0 | ROZPOCET
| VV |  | 41,6*2,8 |  | 116.48 | [13 empty] | VV | 2 | 2 | True | 0 | ROZPOCET
| VV |  | Součet |  | 116.48 | [13 empty] | VV | 2 | 4 | True | 1 | ROZPOCET
28 | K | 997211529 | Vodorovná doprava suti nebo vybouraných hmot vybouraných hmot se složením a hrubým urovnáním nebo s přeložením na jiný dopravní prostředek kromě lodi, na vzdálenost Příplatek k ceně za každý další i započatý 1 km přes 1 km | t | 232.96 |  | 0 |  |  |  | základní |  | 0 | 0 | 0 | 0 | 0 | 4 | K | 2 |  |  |  | ROZPOCET |  |  |  |  | 0 | 0 | 0 | 0 | 0 | 1 | 0 | 4 | -11410637
| VV |  | "z pol. 997211521" | [15 empty] | VV | 2 | 1 | True | 0 | ROZPOCET
| VV |  | 116,48*2 |  | 232.96 | [13 empty] | VV | 2 | 2 | True | 0 | ROZPOCET
| VV |  | Součet |  | 232.96 | [13 empty] | VV | 2 | 4 | True | 1 | ROZPOCET
| D | 998 | Přesun hmot |  |  |  | 0 | [5 empty] | 0 |  | 0 |  | 0 | 1 | D | 1 |  |  |  | ROZPOCET | [10 empty] | 0
29 | K | 998274101 | Přesun hmot pro trubní vedení hloubené z trub betonových nebo železobetonových pro vodovody nebo kanalizace v otevřeném výkopu dopravní vzdálenost do 15 m | t | 293.904 |  | 0 | CS ÚRS 2022 02 |  |  | základní |  | 0 | 0 | 0 | 0 | 0 | 4 | K | 2 |  |  |  | ROZPOCET |  |  |  |  | 0 | 0 | 0 | 0 | 0 | 1 | 0 | 4 | -952478629
| Online PSC |  | https://podminky.urs.cz/item/CS_URS_2022_02/998274101 | [15 empty] | Online PSC | 2
30 | K | 998274125 | Přesun hmot pro trubní vedení hloubené z trub betonových nebo železobetonových Příplatek k cenám za zvětšený přesun přes vymezenou největší dopravní vzdálenost přes 500 do 1000 m | t | 293.904 |  | 0 | CS ÚRS 2022 02 |  |  | základní |  | 0 | 0 | 0 | 0 | 0 | 4 | K | 2 |  |  |  | ROZPOCET |  |  |  |  | 0 | 0 | 0 | 0 | 0 | 1 | 0 | 4 | 1571252539
| Online PSC |  | https://podminky.urs.cz/item/CS_URS_2022_02/998274125 | [15 empty] | Online PSC | 2

## SO 03.1.5 - Opatření na d...
[9 empty] | >> skryté sloupce << | [9 empty] | {3acb335b-8949-4db5-9dbc-b74155fecec6} | [5 empty] | A22 | pažení ruh | 459,9 | 2
[19 empty] | 2 | [5 empty] | D20 | výkop jam | 31,749 | 2
| KRYCÍ LIST SOUPISU PRACÍ | [8 empty] | v --- níže se nacházejí doplnkové a pomocné údaje k sestavám --- v | [8 empty] | False | [5 empty] | D21 | hloubení rýh | 480,953 | 2
[25 empty] | D23 | pažení stěn | 19,924 | 2
| Stavba: | [23 empty] | D25 | pažení šachty | 18,78 | 2
|  | Morava, km 230,728-231,934 - PBPO pravém břehu a napojení levobřežního ramene - etapa IV.A_08_2023_DI | [22 empty] | D27 | bednění základu pod dříkem VO | 9,568 | 2
| Objekt: | [23 empty] | D28 | Bednění dříku | 52,016 | 2
|  | SO 03 - Přeložky inženýrských sítí | [22 empty] | D31 | dlažba z LK | 36 | 2
| Soupis: | [23 empty] | D32 | zásyp pod hrázkou | 202,618 | 2
|  | SO 03.1 - Přeložky a opatření na vodárenských zařízení | [22 empty] | D33 | vybouraná szť beton | 17,16 | 2
| Úroveň 3: | [23 empty] | D34 | odvoz výkopku | 439,629 | 2
|  | SO 03.1.5 - Opatření na dešťové kanalizaci na PB | [22 empty] | D35 | zásyp mimo hrázku | 18,79 | 2
[25 empty] | D36 | nepotřebná zemina | 73,073 | 2
| KSO: |  |  |  |  | CC-CZ: | [18 empty] | D38 | potrubí plast+ocel | 2,818 | 2
| Místo: |  | Olomouc |  |  | Datum: | 20. 4. 2023 | [17 empty] | D59 | vyústní objekt | 1,864 | 2
| Zadavatel: |  |  |  |  | IČ:
DIČ:
| Uchazeč: |  |  |  |  | IČ: | Vyplň údaj
|  | Vyplň údaj |  |  |  | DIČ: | Vyplň údaj
| Projektant: |  |  |  |  | IČ:
DIČ:
| Zpracovatel: |  |  |  |  | IČ:
DIČ:
Poznámka:
| Cena bez DPH | [5 empty] | 0
|  |  | Základ daně |  |  | Sazba daně | Výše daně
| DPH | základní | 0 |  |  | 21% | 0
|  | snížená | 0 |  |  | 15% | 0
|  | zákl. přenesená | 0 |  |  | 21% | 0
|  | sníž. přenesená | 0 |  |  | 15% | 0
|  | nulová | 0 |  |  | 0% | 0
| Cena s DPH |  |  | v | CZK |  | 0
REKAPITULACE ČLENĚNÍ SOUPISU PRACÍ
Stavba:
Morava, km 230,728-231,934 - PBPO pravém břehu a napojení levobřežního ramene - etapa IV.A_08_2023_DI
Objekt:
SO 03 - Přeložky inženýrských sítí
Soupis:
SO 03.1 - Přeložky a opatření na vodárenských zařízení
Úroveň 3:
SO 03.1.5 - Opatření na dešťové kanalizaci na PB
Místo: |  |  | Olomouc |  |  | Datum: | 20. 4. 2023
Zadavatel: | [5 empty] | Projektant:
Uchazeč: |  |  | Vyplň údaj |  |  | Zpracovatel:
Kód dílu - Popis | [6 empty] | Cena celkem [CZK]
Náklady stavby celkem | [6 empty] | 0 | [12 empty] | -1
| HSV - Práce a dodávky HSV | [5 empty] | 0
| 1 - Zemní práce | [5 empty] | 0
| 2 - Zakládání | [5 empty] | 0
| 3 - Svislé a kompletní konstrukce | [5 empty] | 0
| 4 - Vodorovné konstrukce | [5 empty] | 0
| 8 - Trubní vedení | [5 empty] | 0
| 997 - Přesun sutě | [5 empty] | 0
| 998 - Přesun hmot | [5 empty] | 0
SOUPIS PRACÍ
Stavba:
Morava, km 230,728-231,934 - PBPO pravém břehu a napojení levobřežního ramene - etapa IV.A_08_2023_DI
Objekt:
SO 03 - Přeložky inženýrských sítí
Soupis:
SO 03.1 - Přeložky a opatření na vodárenských zařízení
Úroveň 3:
SO 03.1.5 - Opatření na dešťové kanalizaci na PB
Místo: |  |  | Olomouc |  |  | Datum: | 20. 4. 2023
Zadavatel: | [5 empty] | Projektant:
Uchazeč: |  |  | Vyplň údaj |  |  | Zpracovatel:
PČ | Typ | Kód | Popis | MJ | Množství | J.cena [CZK] | Cena celkem [CZK] | Cenová soustava |  |  | DPH | J. Nh [h] | Nh celkem [h] | J. hmotnost [t] | Hmotnost celkem [t] | J. suť [t] | Suť Celkem [t]
Náklady soupisu celkem | [6 empty] | 0 | [5 empty] | 0 |  | 157.3813 |  | 3.9275 |  | D | -1 | [14 empty] | 0
| D | HSV | Práce a dodávky HSV |  |  |  | 0 | [5 empty] | 0 |  | 157.3813 |  | 3.9275 | 4 | D | 0 |  |  |  | ROZPOCET | [10 empty] | 0
| D | 1 | Zemní práce |  |  |  | 0 | [5 empty] | 0 |  | 46.8576 |  | 0 | 4 | D | 1 |  |  |  | ROZPOCET | [10 empty] | 0
1 | K | 129911121 | Bourání konstrukcí v odkopávkách a prokopávkách ručně s přemístěním suti na hromady na vzdálenost do 20 m nebo s naložením na dopravní prostředek z betonu prostého neprokládaného | m3 | 6.6 |  | 0 | CS ÚRS 2022 02 |  |  | základní |  | 0 | 0 | 0 | 0 | 0 | 512 | K | 2 |  |  |  | ROZPOCET |  |  |  |  | 0 | 0 | 0 | 0 | 0 | 1 | 0 | 512 | -1491743188
| Online PSC |  | https://podminky.urs.cz/item/CS_URS_2022_02/129911121 | [15 empty] | Online PSC | 2
| P |  | Poznámka k položce: vybourání stávajícího vyústního objektu, s naložením na dopravní prostředek | [15 empty] | P | 2
| VV |  | "stávající VO" | [15 empty] | VV | 2 | 1 | True | 0 | ROZPOCET
| VV |  | (9-3,5)*1,2 |  | 6.6 | [13 empty] | VV | 2 | 2 | True | 0 | ROZPOCET
| VV |  | Součet |  | 6.6 | [13 empty] | VV | 2 | 4 | True | 1 | ROZPOCET
2 | K | 131351204 | Hloubení zapažených jam a zářezů strojně s urovnáním dna do předepsaného profilu a spádu v hornině třídy těžitelnosti II skupiny 4 přes 100 do 500 m3 | M3 | 31.749 |  | 0 | CS ÚRS 2022 02 |  |  | základní |  | 0 | 0 | 0 | 0 | 0 | 4 | K | 2 |  |  |  | ROZPOCET |  |  |  |  | 0 | 0 | 0 | 0 | 0 | 1 | 0 | 4 | 1633472177
| Online PSC |  | https://podminky.urs.cz/item/CS_URS_2022_02/131351204 | [15 empty] | Online PSC | 2
| VV |  | "výkop pro bet. čelo a základ vyústního objektu" | [15 empty] | VV | 2 | 1 | True | 0 | ROZPOCET
| VV |  | 0,8*1,78*2+1,725*1,29*2 |  | 7.299 | [13 empty] | VV | 2 | 2 | True | 0 | ROZPOCET
| VV |  | "výkop pro boční křídla VO" | [15 empty] | VV | 2 | 1 | True | 0 | ROZPOCET
| VV |  | 0,8*1,3*0,3*2+1,725*0,5*(2,15+1,9)*0,3*2 |  | 2.72 | [13 empty] | VV | 2 | 2 | True | 0 | ROZPOCET
| VV |  | "výkop pro záhozovou patku" | [15 empty] | VV | 2 | 1 | True | 0 | ROZPOCET
| VV |  | 0,8*9 |  | 7.2 | [13 empty] | VV | 2 | 2 | True | 0 | ROZPOCET
| VV |  | "výkop pro opěrný práh bet. kolem dlažby " | [15 empty] | VV | 2 | 1 | True | 0 | ROZPOCET
| VV |  | 0,8*0,3*26,5 |  | 6.36 | [13 empty] | VV | 2 | 2 | True | 0 | ROZPOCET
| VV |  | "napojení z patečních kamenů na opevnění svahu (na SO 02.2)" | [15 empty] | VV | 2 | 1 | True | 0 | ROZPOCET
| VV |  | 0,95*(5+3,6) |  | 8.17 | [13 empty] | VV | 2 | 2 | True | 0 | ROZPOCET
| VV | D20 | Součet |  | 31.749 | [13 empty] | VV | 2 | 4 | True | 1 | ROZPOCET
3 | K | 132354204 | Hloubení zapažených rýh šířky přes 800 do 2 000 mm strojně s urovnáním dna do předepsaného profilu a spádu v hornině třídy těžitelnosti II skupiny 4 přes 100 do 500 m3 | m3 | 480.953 |  | 0 | CS ÚRS 2022 02 |  |  | základní |  | 0 | 0 | 0 | 0 | 0 | 512 | K | 2 |  |  |  | ROZPOCET |  |  |  |  | 0 | 0 | 0 | 0 | 0 | 1 | 0 | 512 | -909115045
| Online PSC |  | https://podminky.urs.cz/item/CS_URS_2022_02/132354204 | [15 empty] | Online PSC | 2
| VV |  | "rýha pro rušené potrubí z plastu DN600 mm" | [15 empty] | VV | 2 | 1 | True | 0 | ROZPOCET
| VV |  | 1,58*2,9*24,5 |  | 112.259 | [13 empty] | VV | 2 | 2 | True | 0 | ROZPOCET
| VV |  | "rýha pro rušené výtlačné potrubí z oceli DN300" | [15 empty] | VV | 2 | 1 | True | 0 | ROZPOCET
| VV |  | 1,1*2,1*12,5 |  | 28.875 | [13 empty] | VV | 2 | 2 | True | 0 | ROZPOCET
| VV |  | "rýha pro nové potrubí DN600" | [15 empty] | VV | 2 | 1 | True | 0 | ROZPOCET
| VV |  | 1,58*2,9*8,5+2,6*3,6*30 |  | 319.747 | [13 empty] | VV | 2 | 2 | True | 0 | ROZPOCET
| VV |  | "rozšíření pro šachtu" | [15 empty] | VV | 2 | 1 | True | 0 | ROZPOCET
| VV |  | 2,7*(2,7-1,58)*4,95+2,7*2,7*0,7 |  | 20.072 | [13 empty] | VV | 2 | 2 | True | 0 | ROZPOCET
| VV | D21 | Součet |  | 480.953 | [13 empty] | VV | 2 | 4 | True | 1 | ROZPOCET
4 | K | 151101102 | Zřízení pažení a rozepření stěn rýh pro podzemní vedení příložné pro jakoukoliv mezerovitost, hloubky přes 2 do 4 m | m2 | 459.9 |  | 0 | CS ÚRS 2022 02 |  |  | základní |  | 0 | 0.00085 | 0.39091 | 0 | 0 | 512 | K | 2 |  |  |  | ROZPOCET |  |  |  |  | 0 | 0 | 0 | 0 | 0 | 1 | 0 | 512 | -270292629
| Online PSC |  | https://podminky.urs.cz/item/CS_URS_2022_02/151101102 | [15 empty] | Online PSC | 2
| VV |  | "rýha pro rušené potrubí z plastu DN600 mm" | [15 empty] | VV | 2 | 1 | True | 0 | ROZPOCET
| VV |  | 2,9*24,5*2 |  | 142.1 | [13 empty] | VV | 2 | 2 | True | 0 | ROZPOCET
| VV |  | "rýha pro rušené výtlačné potrubí z oceli DN300" | [15 empty] | VV | 2 | 1 | True | 0 | ROZPOCET
| VV |  | 2,1*12,5*2 |  | 52.5 | [13 empty] | VV | 2 | 2 | True | 0 | ROZPOCET
| VV |  | "rýha pro nové potrubí DN600" | [15 empty] | VV | 2 | 1 | True | 0 | ROZPOCET
| VV |  | (3,6*30+2,9*8,5)*2 |  | 265.3 | [13 empty] | VV | 2 | 2 | True | 0 | ROZPOCET
| VV | A22 | Součet |  | 459.9 | [13 empty] | VV | 2 | 4 | True | 1 | ROZPOCET
5 | K | 151101103 | Zřízení pažení a rozepření stěn rýh pro podzemní vedení příložné pro jakoukoliv mezerovitost, hloubky přes 4 do 8 m | m2 | 18.78 |  | 0 | CS ÚRS 2022 02 |  |  | základní |  | 0 | 0.00119 | 0.022348 | 0 | 0 | 512 | K | 2 |  |  |  | ROZPOCET |  |  |  |  | 0 | 0 | 0 | 0 | 0 | 1 | 0 | 512 | -1564074936
| Online PSC |  | https://podminky.urs.cz/item/CS_URS_2022_02/151101103 | [15 empty] | Online PSC | 2
| VV |  | "pažení pro šachtu" | [15 empty] | VV | 2 | 1 | True | 0 | ROZPOCET
| VV |  | (2,7-1,38)*4,25*2+2,7*0,7*4 |  | 18.78 | [13 empty] | VV | 2 | 2 | True | 0 | ROZPOCET
| VV | D25 | Součet |  | 18.78 | [13 empty] | VV | 2 | 4 | True | 1 | ROZPOCET
6 | K | 151101112 | Odstranění pažení a rozepření stěn rýh pro podzemní vedení s uložením materiálu na vzdálenost do 3 m od kraje výkopu příložné, hloubky přes 2 do 4 m | m2 | 459.9 |  | 0 | CS ÚRS 2022 02 |  |  | základní |  | 0 | 0 | 0 | 0 | 0 | 512 | K | 2 |  |  |  | ROZPOCET |  |  |  |  | 0 | 0 | 0 | 0 | 0 | 1 | 0 | 512 | -2060118724
| Online PSC |  | https://podminky.urs.cz/item/CS_URS_2022_02/151101112 | [15 empty] | Online PSC | 2
| VV |  | A22 |  | 459.9 | [13 empty] | VV | 2 | 2 | True | 0 | ROZPOCET
| VV |  | Součet |  | 459.9 | [13 empty] | VV | 2 | 4 | True | 1 | ROZPOCET
7 | K | 151101113 | Odstranění pažení a rozepření stěn rýh pro podzemní vedení s uložením materiálu na vzdálenost do 3 m od kraje výkopu příložné, hloubky přes 4 do 8 m | m2 | 18.78 |  | 0 | CS ÚRS 2022 02 |  |  | základní |  | 0 | 0 | 0 | 0 | 0 | 512 | K | 2 |  |  |  | ROZPOCET |  |  |  |  | 0 | 0 | 0 | 0 | 0 | 1 | 0 | 512 | -211706755
| Online PSC |  | https://podminky.urs.cz/item/CS_URS_2022_02/151101113 | [15 empty] | Online PSC | 2
| VV |  | D25 |  | 18.78 | [13 empty] | VV | 2 | 2 | True | 1 | ROZPOCET
8 | K | 151101201 | Zřízení pažení stěn výkopu bez rozepření nebo vzepření příložné, hloubky do 4 m | m2 | 19.924 |  | 0 | CS ÚRS 2022 02 |  |  | základní |  | 0 | 0.0007 | 0.013947 | 0 | 0 | 512 | K | 2 |  |  |  | ROZPOCET |  |  |  |  | 0 | 0 | 0 | 0 | 0 | 1 | 0 | 512 | 1711853601
| Online PSC |  | https://podminky.urs.cz/item/CS_URS_2022_02/151101201 | [15 empty] | Online PSC | 2
| VV |  | "bet. čelo a základ vyústního objektu" | [15 empty] | VV | 2 | 1 | True | 0 | ROZPOCET
| VV |  | 0,8*(1,08+2,0)*2+(0,94+1,725)*2 |  | 10.258 | [13 empty] | VV | 2 | 2 | True | 0 | ROZPOCET
| VV |  | "boční křídla VO" | [15 empty] | VV | 2 | 1 | True | 0 | ROZPOCET
| VV |  | 0,8*1,3*2+1,725*0,5*(2,15+1,9)*2+0,3*2 |  | 9.666 | [13 empty] | VV | 2 | 2 | True | 0 | ROZPOCET
| VV | D23 | Součet |  | 19.924 | [13 empty] | VV | 2 | 4 | True | 1 | ROZPOCET
9 | K | 151101211 | Odstranění pažení stěn výkopu bez rozepření nebo vzepření s uložením pažin na vzdálenost do 3 m od okraje výkopu příložné, hloubky do 4 m | m2 | 19.924 |  | 0 | CS ÚRS 2022 02 |  |  | základní |  | 0 | 0 | 0 | 0 | 0 | 512 | K | 2 |  |  |  | ROZPOCET |  |  |  |  | 0 | 0 | 0 | 0 | 0 | 1 | 0 | 512 | -638707454
| Online PSC |  | https://podminky.urs.cz/item/CS_URS_2022_02/151101211 | [15 empty] | Online PSC | 2
| VV |  | D23 |  | 19.924 | [13 empty] | VV | 2 | 2 | True | 0 | ROZPOCET
| VV |  | Součet |  | 19.924 | [13 empty] | VV | 2 | 4 | True | 1 | ROZPOCET
10 | K | 153111114 | Úprava ocelových štětovnic pro štětové stěny řezání z terénu, štětovnic zaberaněných příčné | kus | 28 |  | 0 | CS ÚRS 2022 02 |  |  | základní |  | 0 | 0.0002 | 0.0056 | 0 | 0 | 4 | K | 2 |  |  |  | ROZPOCET |  |  |  |  | 0 | 0 | 0 | 0 | 0 | 1 | 0 | 4 | 1226660538
| Online PSC |  | https://podminky.urs.cz/item/CS_URS_2022_02/153111114 | [15 empty] | Online PSC | 2
| P |  | Poznámka k položce: uřezání štětovnic po terén a ponechání v zemi | [15 empty] | P | 2
| VV |  | "šířka 1 ks larsen = 0,5m" 14*2 |  | 28 | [13 empty] | VV | 2 | 2 | True | 0 | ROZPOCET
| VV |  | Součet |  | 28 | [13 empty] | VV | 2 | 4 | True | 1 | ROZPOCET
11 | K | 153112111 | Zřízení beraněných stěn z ocelových štětovnic z terénu nastražení štětovnic ve standardních podmínkách, délky do 10 m | m2 | 432 |  | 0 | CS ÚRS 2022 02 |  |  | základní |  | 0 | 0.00015 | 0.0648 | 0 | 0 | 512 | K | 2 |  |  |  | ROZPOCET |  |  |  |  | 0 | 0 | 0 | 0 | 0 | 1 | 0 | 512 | -1986033820
| Online PSC |  | https://podminky.urs.cz/item/CS_URS_2022_02/153112111 | [15 empty] | Online PSC | 2
| VV |  | "nové štětovnice kolem vyústění při provádění vo" 72*6 |  | 432 | [13 empty] | VV | 2 | 2 | True | 0 | ROZPOCET
| VV |  | Součet |  | 432 | [13 empty] | VV | 2 | 4 | True | 1 | ROZPOCET
12 | K | 153112122 | Zřízení beraněných stěn z ocelových štětovnic z terénu zaberanění štětovnic ve standardních podmínkách, délky do 8 m | m2 | 432 |  | 0 | CS ÚRS 2022 02 |  |  | základní |  | 0 | 0 | 0 | 0 | 0 | 4 | K | 2 |  |  |  | ROZPOCET |  |  |  |  | 0 | 0 | 0 | 0 | 0 | 1 | 0 | 4 | 1902405413
| Online PSC |  | https://podminky.urs.cz/item/CS_URS_2022_02/153112122 | [15 empty] | Online PSC | 2
| P |  | Poznámka k položce: dočasná štětovnicová stěna | [15 empty] | P | 2
| VV |  | štětovnice délky 6,0m | [15 empty] | VV | 2 | 1 | True | 0 | ROZPOCET
| VV |  | (72)*6 |  | 432 | [13 empty] | VV | 2 | 2 | True | 1 | ROZPOCET
13 | M | 15920310R | Dodávka dočasně použitých ocelových štětovnic | t | 26.676 |  | 0 |  |  |  | základní |  | 0 | 1 | 26.676 | 0 | 0 | 8 | M | 2 |  |  |  | ROZPOCET |  |  |  |  | 0 | 0 | 0 | 0 | 0 | 1 | 0 | 4 | -1677472594
| P |  | Poznámka k položce: dočasné štětovnice uřezané po terén | [15 empty] | P | 2
| VV |  | "dočasné štětovnice VL 604, dvojnásobná obratovost" | [15 empty] | VV | 2 | 1 | True | 0 | ROZPOCET
| VV |  | hmotnost 0,1235 t/m2 | [15 empty] | VV | 2 | 1 | True | 0 | ROZPOCET
| VV |  | 432*0,1235*0,5 |  | 26.676 | [13 empty] | VV | 2 | 2 | True | 0 | ROZPOCET
| VV |  | Součet |  | 26.676 | [13 empty] | VV | 2 | 4 | True | 1 | ROZPOCET
14 | K | 153113112 | Vytažení stěn z ocelových štětovnic zaberaněných z terénu délky do 12 m ve standardních podmínkách, zaberaněných na hloubku do 8 m | m2 | 532 |  | 0 | CS ÚRS 2022 02 |  |  | základní |  | 0 | 0 | 0 | 0 | 0 | 512 | K | 2 |  |  |  | ROZPOCET |  |  |  |  | 0 | 0 | 0 | 0 | 0 | 1 | 0 | 512 | -1532123716
| Online PSC |  | https://podminky.urs.cz/item/CS_URS_2022_02/153113112 | [15 empty] | Online PSC | 2
| P |  | Poznámka k položce: odstranění dočasných štětovnic | [15 empty] | P | 2
| VV |  | odstranění stávajících štětovnic | [15 empty] | VV | 2 | 1 | True | 0 | ROZPOCET
| VV |  | (12,5)*8 "délka podle situace" |  | 100 | [13 empty] | VV | 2 | 2 | True | 0 | ROZPOCET
| VV |  | odstranění dočasných štětovnic | [15 empty] | VV | 2 | 1 | True | 0 | ROZPOCET
| VV |  | 432 |  | 432 | [13 empty] | VV | 2 | 2 | True | 0 | ROZPOCET
| VV |  | Součet |  | 532 | [13 empty] | VV | 2 | 4 | True | 1 | ROZPOCET
15 | K | 162551108 | Vodorovné přemístění výkopku nebo sypaniny po suchu na obvyklém dopravním prostředku, bez naložení výkopku, avšak se složením bez rozhrnutí z horniny třídy těžitelnosti I skupiny 1 až 3 na vzdálenost přes 2 500 do 3 000 m | m3 | 221.408 |  | 0 | CS ÚRS 2022 02 |  |  | základní |  | 0 | 0 | 0 | 0 | 0 | 4 | K | 2 |  |  |  | ROZPOCET |  |  |  |  | 0 | 0 | 0 | 0 | 0 | 1 | 0 | 4 | -2102115365
| Online PSC |  | https://podminky.urs.cz/item/CS_URS_2022_02/162551108 | [15 empty] | Online PSC | 2
| VV |  | "dovoz na násyp pod hrázkou" | [15 empty] | VV | 2 | 1 | True | 0 | ROZPOCET
| VV |  | D32 |  | 202.618 | [13 empty] | VV | 2 | 2 | True | 0 | ROZPOCET
| VV |  | "dovoz na zásyp mimo hrázku" | [15 empty] | VV | 2 | 1 | True | 0 | ROZPOCET
| VV |  | D35 |  | 18.79 | [13 empty] | VV | 2 | 2 | True | 0 | ROZPOCET
| VV |  | Součet |  | 221.408 | [13 empty] | VV | 2 | 4 | True | 1 | ROZPOCET
16 | K | 162651111 | Vodorovné přemístění výkopku nebo sypaniny po suchu na obvyklém dopravním prostředku, bez naložení výkopku, avšak se složením bez rozhrnutí z horniny třídy těžitelnosti I skupiny 1 až 3 na vzdálenost přes 3 000 do 4 000 m | m3 | 73.073 |  | 0 | CS ÚRS 2022 02 |  |  | základní |  | 0 | 0 | 0 | 0 | 0 | 512 | K | 2 |  |  |  | ROZPOCET |  |  |  |  | 0 | 0 | 0 | 0 | 0 | 1 | 0 | 512 | 725655229
| Online PSC |  | https://podminky.urs.cz/item/CS_URS_2022_02/162651111 | [15 empty] | Online PSC | 2
| VV |  | "odvoz = vytlačená kubatura potrubím plast. DN600" | [15 empty] | VV | 2 | 1 | True | 0 | ROZPOCET
| VV |  | 31,32*0,01*38,5 |  | 12.058 | [13 empty] | VV | 2 | 2 | True | 0 | ROZPOCET
| VV |  | "VK obetonováním potrubí" | [15 empty] | VV | 2 | 1 | True | 0 | ROZPOCET
| VV |  | 0,73*30 |  | 21.9 | [13 empty] | VV | 2 | 2 | True | 0 | ROZPOCET
| VV |  | "VK šachtou" | [15 empty] | VV | 2 | 1 | True | 0 | ROZPOCET
| VV |  | 3,14*0,7*0,7*4,95 |  | 7.616 | [13 empty] | VV | 2 | 2 | True | 0 | ROZPOCET
| VV |  | "vytlač. kubatura vyústním objektem" | [15 empty] | VV | 2 | 1 | True | 0 | ROZPOCET
| VV |  | (2,68*2,125*0,5+1,08*0,4)*2 |  | 6.559 | [13 empty] | VV | 2 | 2 | True | 0 | ROZPOCET
| VV |  | "vytlač. kubatura bet. prahem" | [15 empty] | VV | 2 | 1 | True | 0 | ROZPOCET
| VV |  | 0,8*0,3*26,5 |  | 6.36 | [13 empty] | VV | 2 | 2 | True | 0 | ROZPOCET
| VV |  | "vytlač. kubatura záhozovou patkou" | [15 empty] | VV | 2 | 1 | True | 0 | ROZPOCET
| VV |  | 0,8*9 |  | 7.2 | [13 empty] | VV | 2 | 2 | True | 0 | ROZPOCET
| VV |  | "vytlač. kubatura navázáním pateč. kamen. " | [15 empty] | VV | 2 | 1 | True | 0 | ROZPOCET
| VV |  | 5,5*1,2 |  | 6.6 | [13 empty] | VV | 2 | 2 | True | 0 | ROZPOCET
| VV |  | "vytl. kubatura obsypem šp z pol. 175111101" | [15 empty] | VV | 2 | 1 | True | 0 | ROZPOCET
| VV |  | 9,842 |  | 9.842 | [13 empty] | VV | 2 | 2 | True | 0 | ROZPOCET
| VV |  | "vytl. kubat. ložem šp, šd z pol. 451541111, 451572111" | [15 empty] | VV | 2 | 1 | True | 0 | ROZPOCET
| VV |  | (2,283+1,343) |  | 3.626 | [13 empty] | VV | 2 | 2 | True | 0 | ROZPOCET
| VV |  | "rušené výtlačné potrubí z oceli DN300, odečíst" | [15 empty] | VV | 2 | 1 | True | 0 | ROZPOCET
| VV |  | -8,12*0,01*12,5 |  | -1.015 | [13 empty] | VV | 2 | 2 | True | 0 | ROZPOCET
| VV |  | "rušené potrubí z plastu DN600 mm, odečíst " | [15 empty] | VV | 2 | 1 | True | 0 | ROZPOCET
| VV |  | -31,32*0,01*24,5 |  | -7.673 | [13 empty] | VV | 2 | 2 | True | 0 | ROZPOCET
| VV | D36 | Součet |  | 73.073 | [13 empty] | VV | 2 | 4 | True | 1 | ROZPOCET
17 | K | 162651112 | Vodorovné přemístění výkopku nebo sypaniny po suchu na obvyklém dopravním prostředku, bez naložení výkopku, avšak se složením bez rozhrnutí z horniny třídy těžitelnosti I skupiny 1 až 3 na vzdálenost přes 4 000 do 5 000 m | m3 | 439.629 |  | 0 | CS ÚRS 2022 02 |  |  | základní |  | 0 | 0 | 0 | 0 | 0 | 4 | K | 2 |  |  |  | ROZPOCET |  |  |  |  | 0 | 0 | 0 | 0 | 0 | 1 | 0 | 4 | 1277460617
| Online PSC |  | https://podminky.urs.cz/item/CS_URS_2022_02/162651112 | [15 empty] | Online PSC | 2
| VV |  | "odvoz výkopku" | [15 empty] | VV | 2 | 1 | True | 0 | ROZPOCET
| VV |  | D20+D21-D36 |  | 439.629 | [13 empty] | VV | 2 | 2 | True | 0 | ROZPOCET
| VV | D34 | Součet |  | 439.629 | [13 empty] | VV | 2 | 4 | True | 1 | ROZPOCET
18 | K | 166151101 | Přehození neulehlého výkopku strojně z horniny třídy těžitelnosti I, skupiny 1 až 3 | m3 | 439.629 |  | 0 | CS ÚRS 2022 02 |  |  | základní |  | 0 | 0 | 0 | 0 | 0 | 4 | K | 2 |  |  |  | ROZPOCET |  |  |  |  | 0 | 0 | 0 | 0 | 0 | 1 | 0 | 4 | -1924004964
| Online PSC |  | https://podminky.urs.cz/item/CS_URS_2022_02/166151101 | [15 empty] | Online PSC | 2
| P |  | Poznámka k položce: vzájemné promísení zemin | [15 empty] | P | 2
| VV |  | "na skládce" | [15 empty] | VV | 2 | 1 | True | 0 | ROZPOCET
| VV |  | D34 |  | 439.629 | [13 empty] | VV | 2 | 2 | True | 0 | ROZPOCET
| VV |  | Součet |  | 439.629 | [13 empty] | VV | 2 | 4 | True | 1 | ROZPOCET
19 | K | 167151111 | Nakládání, skládání a překládání neulehlého výkopku nebo sypaniny strojně nakládání, množství přes 100 m3, z hornin třídy těžitelnosti I, skupiny 1 až 3 | m3 | 221.408 |  | 0 | CS ÚRS 2022 02 |  |  | základní |  | 0 | 0 | 0 | 0 | 0 | 4 | K | 2 |  |  |  | ROZPOCET |  |  |  |  | 0 | 0 | 0 | 0 | 0 | 1 | 0 | 4 | 984354821
| Online PSC |  | https://podminky.urs.cz/item/CS_URS_2022_02/167151111 | [15 empty] | Online PSC | 2
| P |  | Poznámka k položce: dovoz zeminy a ornice | [15 empty] | P | 2
| VV |  | "dovoz na zásyp" | [15 empty] | VV | 2 | 1 | True | 0 | ROZPOCET
| VV |  | D32+D35 |  | 221.408 | [13 empty] | VV | 2 | 2 | True | 0 | ROZPOCET
| VV |  | Součet |  | 221.408 | [13 empty] | VV | 2 | 4 | True | 1 | ROZPOCET
20 | K | 171251201 | Uložení sypaniny na skládky nebo meziskládky bez hutnění s upravením uložené sypaniny do předepsaného tvaru | M3 | 512.702 |  | 0 | CS ÚRS 2022 02 |  |  | základní |  | 0 | 0 | 0 | 0 | 0 | 4 | K | 2 |  |  |  | ROZPOCET |  |  |  |  | 0 | 0 | 0 | 0 | 0 | 1 | 0 | 4 | -2079405772
| Online PSC |  | https://podminky.urs.cz/item/CS_URS_2022_02/171251201 | [15 empty] | Online PSC | 2
| VV |  | D36+D34 |  | 512.702 | [13 empty] | VV | 2 | 2 | True | 0 | ROZPOCET
| VV | D37 | Součet |  | 512.702 | [13 empty] | VV | 2 | 4 | True | 1 | ROZPOCET
21 | K | 174151101 | Zásyp sypaninou z jakékoliv horniny strojně s uložením výkopku ve vrstvách se zhutněním jam, šachet, rýh nebo kolem objektů v těchto vykopávkách | M3 | 18.79 |  | 0 | CS ÚRS 2022 02 |  |  | základní |  | 0 | 0 | 0 | 0 | 0 | 4 | K | 2 |  |  |  | ROZPOCET |  |  |  |  | 0 | 0 | 0 | 0 | 0 | 1 | 0 | 4 | 1911524467
| Online PSC |  | https://podminky.urs.cz/item/CS_URS_2022_02/174151101 | [15 empty] | Online PSC | 2
| P |  | Poznámka k položce: V místě hrázky bude použita zemina vhodná do hrázek viz. pol. 171153101 | [15 empty] | P | 2
| VV |  | "výkop jam z pol. 131351204" | [15 empty] | VV | 2 | 1 | True | 0 | ROZPOCET
| VV |  | D20 |  | 31.749 | [13 empty] | VV | 2 | 2 | True | 0 | ROZPOCET
| VV |  | "výkop rýh pro rušené výtlačné potrubí z oceli DN300" | [15 empty] | VV | 2 | 1 | True | 0 | ROZPOCET
| VV |  | 1,1*2,1*12,5 |  | 28.875 | [13 empty] | VV | 2 | 2 | True | 0 | ROZPOCET
| VV |  | "rušené výtlačné potrubí z oceli DN300, přičíst" | [15 empty] | VV | 2 | 1 | True | 0 | ROZPOCET
| VV |  | 8,12*0,01*12,5 |  | 1.015 | [13 empty] | VV | 2 | 2 | True | 0 | ROZPOCET
| VV |  | "odpočet" | [15 empty] | VV | 2 | 1 | True | 0 | ROZPOCET
| VV |  | "vytlačená kubatura potrubím plast. DN600" | [15 empty] | VV | 2 | 1 | True | 0 | ROZPOCET
| VV |  | -31,32*0,01*8,5 |  | -2.662 | [13 empty] | VV | 2 | 2 | True | 0 | ROZPOCET
| VV |  | "vytlač. kubatura vyústním objektem" | [15 empty] | VV | 2 | 1 | True | 0 | ROZPOCET
| VV |  | -(2,68*2,125*0,5+1,08*0,4)*2 |  | -6.559 | [13 empty] | VV | 2 | 2 | True | 0 | ROZPOCET
| VV |  | "vytlač. kubatura bet. prahem" | [15 empty] | VV | 2 | 1 | True | 0 | ROZPOCET
| VV |  | -0,8*0,3*26,5 |  | -6.36 | [13 empty] | VV | 2 | 2 | True | 0 | ROZPOCET
| VV |  | "vytlač. kubatura záhozovou patkou" | [15 empty] | VV | 2 | 1 | True | 0 | ROZPOCET
| VV |  | -0,8*9 |  | -7.2 | [13 empty] | VV | 2 | 2 | True | 0 | ROZPOCET
| VV |  | "vytlač. kubatura navázáním pateč. kamen. " | [15 empty] | VV | 2 | 1 | True | 0 | ROZPOCET
| VV |  | -5,5*1,2 |  | -6.6 | [13 empty] | VV | 2 | 2 | True | 0 | ROZPOCET
| VV |  | "vytl. kubatura obsypem šp z pol. 175111101" | [15 empty] | VV | 2 | 1 | True | 0 | ROZPOCET
| VV |  | -9,842 |  | -9.842 | [13 empty] | VV | 2 | 2 | True | 0 | ROZPOCET
| VV |  | "vytl. kubat. ložem šp, šd z pol. 451541111, 451572111" | [15 empty] | VV | 2 | 1 | True | 0 | ROZPOCET
| VV |  | -(2,283+1,343) |  | -3.626 | [13 empty] | VV | 2 | 2 | True | 0 | ROZPOCET
| VV | D35 | Součet |  | 18.79 | [13 empty] | VV | 2 | 4 | True | 1 | ROZPOCET
22 | K | 171153101 | Zemní hrázky přívodních a odpadních melioračních kanálů zhutňované po vrstvách tloušťky 200 mm s přemístěním sypaniny do 20 m nebo s jejím přehozením do 3 m z hornin třídy těžitelnosti I a II, skupiny 1 až 4 | m3 | 202.618 |  | 0 | CS ÚRS 2022 02 |  |  | základní |  | 0 | 0 | 0 | 0 | 0 | 4 | K | 2 |  |  |  | ROZPOCET |  |  |  |  | 0 | 0 | 0 | 0 | 0 | 1 | 0 | 4 | -180077929
| Online PSC |  | https://podminky.urs.cz/item/CS_URS_2022_02/171153101 | [15 empty] | Online PSC | 2
| VV |  | "vhodná zemina na násyp pod hrázkou" | [15 empty] | VV | 2 | 1 | True | 0 | ROZPOCET
| VV |  | "rýha pro nové potrubí DN600" 2,6*3,6*8,5 |  | 79.56 | [13 empty] | VV | 2 | 2 | True | 0 | ROZPOCET
| VV |  | "rozšíření pro šachtu" | [15 empty] | VV | 2 | 1 | True | 0 | ROZPOCET
| VV |  | 2,7*(2,7-1,58)*4,95+2,7*2,7*0,7 |  | 20.072 | [13 empty] | VV | 2 | 2 | True | 0 | ROZPOCET
| VV |  | "rýha pro bourané potrubí" | [15 empty] | VV | 2 | 1 | True | 0 | ROZPOCET
| VV |  | 1,58*2,9*24,5 |  | 112.259 | [13 empty] | VV | 2 | 2 | True | 0 | ROZPOCET
| VV |  | "rušené potrubí z plastu DN600 mm, přičíst " | [15 empty] | VV | 2 | 1 | True | 0 | ROZPOCET
| VV |  | 31,32*0,245 |  | 7.673 | [13 empty] | VV | 2 | 2 | True | 0 | ROZPOCET
| VV |  | "odpočet" | [15 empty] | VV | 2 | 1 | True | 0 | ROZPOCET
| VV |  | " vytl. kubatura plast. potr. DN600" | [15 empty] | VV | 2 | 1 | True | 0 | ROZPOCET
| VV |  | -31,32*0,085 |  | -2.662 | [13 empty] | VV | 2 | 2 | True | 0 | ROZPOCET
| VV |  | "VK šachtou" | [15 empty] | VV | 2 | 1 | True | 0 | ROZPOCET
| VV |  | 3,14*0,7*0,7*4,95 |  | 7.616 | [13 empty] | VV | 2 | 2 | True | 0 | ROZPOCET
| VV |  | "obetonování z pol. 899623171" | [15 empty] | VV | 2 | 1 | True | 0 | ROZPOCET
| VV |  | -21,9 |  | -21.9 | [13 empty] | VV | 2 | 2 | True | 0 | ROZPOCET
| VV | D32 | Součet |  | 202.618 | [13 empty] | VV | 2 | 4 | True | 1 | ROZPOCET
23 | K | 175111101 | Obsypání potrubí ručně sypaninou z vhodných hornin třídy těžitelnosti I a II, skupiny 1 až 4 nebo materiálem připraveným podél výkopu ve vzdálenosti do 3 m od jeho kraje pro jakoukoliv hloubku výkopu a míru zhutnění bez prohození sypaniny | m3 | 9.842 |  | 0 | CS ÚRS 2022 02 |  |  | základní |  | 0 | 0 | 0 | 0 | 0 | 512 | K | 2 |  |  |  | ROZPOCET |  |  |  |  | 0 | 0 | 0 | 0 | 0 | 1 | 0 | 512 | 206588267
| Online PSC |  | https://podminky.urs.cz/item/CS_URS_2022_02/175111101 | [15 empty] | Online PSC | 2
| P |  | Poznámka k položce: výška obsypu 30 cm na potrubí | [15 empty] | P | 2
| VV |  | "obsyp potrubí z drceného kameniva frakce 0-8 mm" | [15 empty] | VV | 2 | 1 | True | 0 | ROZPOCET
| VV |  | (1,58*0,93-3,14*0,315*0,315)*8,5 |  | 9.842 | [13 empty] | VV | 2 | 2 | True | 0 | ROZPOCET
| VV |  | Součet |  | 9.842 | [13 empty] | VV | 2 | 4 | True | 1 | ROZPOCET
24 | M | 58337303 | štěrkopísek frakce 0/8 | t | 19.684 |  | 0 | CS ÚRS 2022 02 |  |  | základní |  | 0 | 1 | 19.684 | 0 | 0 | 512 | M | 2 |  |  |  | ROZPOCET |  |  |  |  | 0 | 0 | 0 | 0 | 0 | 1 | 0 | 512 | -147677450
| VV |  | 9,842*2 "Přepočtené koeficientem množství |  | 19.684 | [13 empty] | VV | 2 | 2 | True | 1 | ROZPOCET
| D | 2 | Zakládání |  |  |  | 0 | [5 empty] | 0 |  | 5.9101 |  | 0 | 1 | D | 1 |  |  |  | ROZPOCET | [10 empty] | 0
25 | K | 211531111 | Výplň kamenivem do rýh odvodňovacích žeber nebo trativodů bez zhutnění, s úpravou povrchu výplně kamenivem hrubým drceným frakce 16 až 63 mm | m3 | 14 |  | 0 | CS ÚRS 2022 02 |  |  | základní |  | 0 | 0 | 0 | 0 | 0 | 4 | K | 2 |  |  |  | ROZPOCET |  |  |  |  | 0 | 0 | 0 | 0 | 0 | 1 | 0 | 4 | -1499537935
| Online PSC |  | https://podminky.urs.cz/item/CS_URS_2022_02/211531111 | [15 empty] | Online PSC | 2
26 | K | 274321511 | Základy z betonu železového (bez výztuže) pasy z betonu bez zvláštních nároků na prostředí tř. C 25/30 | m3 | 2.352 |  | 0 | CS ÚRS 2022 02 |  |  | základní |  | 0 | 2.5019 | 5.8844 | 0 | 0 | 4 | K | 2 |  |  |  | ROZPOCET |  |  |  |  | 0 | 0 | 0 | 0 | 0 | 1 | 0 | 4 | 1672334001
| Online PSC |  | https://podminky.urs.cz/item/CS_URS_2022_02/274321511 | [15 empty] | Online PSC | 2
| P |  | Poznámka k položce: beton C 25/30 XF3 | [15 empty] | P | 2
| VV |  | "základ pod dříkem u vyústního objektu" | [15 empty] | VV | 2 | 1 | True | 0 | ROZPOCET
| VV |  | 1,08*0,8*2 |  | 1.728 | [13 empty] | VV | 2 | 2 | True | 0 | ROZPOCET
| VV |  | "základ pod křídly VO" | [15 empty] | VV | 2 | 1 | True | 0 | ROZPOCET
| VV |  | 1,3*0,8*0,3*2 |  | 0.624 | [13 empty] | VV | 2 | 2 | True | 0 | ROZPOCET
| VV | D26 | Součet |  | 2.352 | [13 empty] | VV | 2 | 4 | True | 1 | ROZPOCET
27 | K | 274351121 | Bednění základů pasů rovné zřízení | m2 | 9.568 |  | 0 | CS ÚRS 2022 02 |  |  | základní |  | 0 | 0.00269 | 0.025738 | 0 | 0 | 4 | K | 2 |  |  |  | ROZPOCET |  |  |  |  | 0 | 0 | 0 | 0 | 0 | 1 | 0 | 4 | -1398046200
| Online PSC |  | https://podminky.urs.cz/item/CS_URS_2022_02/274351121 | [15 empty] | Online PSC | 2
| VV |  | "základ pod dřík vyústního objektu" | [15 empty] | VV | 2 | 1 | True | 0 | ROZPOCET
| VV |  | (1,08+2)*0,8*2 |  | 4.928 | [13 empty] | VV | 2 | 2 | True | 0 | ROZPOCET
| VV |  | "základ pod křídly VO" | [15 empty] | VV | 2 | 1 | True | 0 | ROZPOCET
| VV |  | 1,3*0,8*4+0,8*0,3*2 |  | 4.64 | [13 empty] | VV | 2 | 2 | True | 0 | ROZPOCET
| VV | D27 | Součet |  | 9.568 | [13 empty] | VV | 2 | 4 | True | 1 | ROZPOCET
28 | K | 274351122 | Bednění základů pasů rovné odstranění | m2 | 9.568 |  | 0 | CS ÚRS 2022 02 |  |  | základní |  | 0 | 0 | 0 | 0 | 0 | 4 | K | 2 |  |  |  | ROZPOCET |  |  |  |  | 0 | 0 | 0 | 0 | 0 | 1 | 0 | 4 | -809568875
| Online PSC |  | https://podminky.urs.cz/item/CS_URS_2022_02/274351122 | [15 empty] | Online PSC | 2
| VV |  | "podle pol. zřízení bednění" | [15 empty] | VV | 2 | 1 | True | 0 | ROZPOCET
| VV |  | D27 |  | 9.568 | [13 empty] | VV | 2 | 2 | True | 0 | ROZPOCET
| VV |  | Součet |  | 9.568 | [13 empty] | VV | 2 | 4 | True | 1 | ROZPOCET
| D | 3 | Svislé a kompletní konstrukce |  |  |  | 0 | [5 empty] | 0 |  | 18.4037 |  | 0 | 1 | D | 1 |  |  |  | ROZPOCET | [10 empty] | 0
29 | K | 321311115 | Konstrukce vodních staveb z betonu přehrad, jezů a plavebních komor, spodní stavby vodních elektráren, jader přehrad, odběrných věží a výpustných zařízení, opěrných zdí, šachet, šachtic a ostatních konstrukcí prostého pro prostředí s mrazovými cykly tř. C 25/30 | m3 | 6.36 |  | 0 | CS ÚRS 2022 02 |  |  | základní |  | 0 | 2.7919 | 17.7568 | 0 | 0 | 4 | K | 2 |  |  |  | ROZPOCET |  |  |  |  | 0 | 0 | 0 | 0 | 0 | 1 | 0 | 4 | 774310976
| Online PSC |  | https://podminky.urs.cz/item/CS_URS_2022_02/321311115 | [15 empty] | Online PSC | 2
| P |  | Poznámka k položce: betonový ukončující práh kolem dlažby u vyústěnía C25/30 XF3 | [15 empty] | P | 2
| VV |  | "bet. prahy" | [15 empty] | VV | 2 | 1 | True | 0 | ROZPOCET
| VV |  | 0,8*0,3*(9+4+7,5+6) |  | 6.36 | [13 empty] | VV | 2 | 2 | True | 0 | ROZPOCET
| VV | A27 | Součet |  | 6.36 | [13 empty] | VV | 2 | 4 | True | 1 | ROZPOCET
30 | K | 321311116 | Konstrukce vodních staveb z betonu přehrad, jezů a plavebních komor, spodní stavby vodních elektráren, jader přehrad, odběrných věží a výpustných zařízení, opěrných zdí, šachet, šachtic a ostatních konstrukcí prostého pro prostředí s mrazovými cykly tř. C 30/37 | m3 | 1.864 |  | 0 | CS ÚRS 2022 02 |  |  | základní |  | 0 | 0 | 0 | 0 | 0 | 4 | K | 2 |  |  |  | ROZPOCET |  |  |  |  | 0 | 0 | 0 | 0 | 0 | 1 | 0 | 4 | -1324717086
| Online PSC |  | https://podminky.urs.cz/item/CS_URS_2022_02/321311116 | [15 empty] | Online PSC | 2
| P |  | Poznámka k položce: C30/37 XF4 | [15 empty] | P | 2
| VV |  | "vyústní objekt" | [15 empty] | VV | 2 | 1 | True | 0 | ROZPOCET
| VV | D59 | (0,68+0,5)*0,5*1,725*2-3,14*0,315*0,315*0,55 |  | 1.864 | [13 empty] | VV | 2 | 2 | True | 0 | ROZPOCET
| VV |  | Součet |  | 1.864 | [13 empty] | VV | 2 | 4 | True | 1 | ROZPOCET
31 | K | 321351010 | Bednění konstrukcí z betonu prostého nebo železového vodních staveb přehrad, jezů a plavebních komor, spodní stavby vodních elektráren, jader přehrad, odběrných věží a výpustných zařízení, opěrných zdí, šachet, šachtic a ostatních konstrukcí zřízení ploch rovinných | m2 | 52.016 |  | 0 | CS ÚRS 2022 02 |  |  | základní |  | 0 | 0.00726 | 0.37764 | 0 | 0 | 4 | K | 2 |  |  |  | ROZPOCET |  |  |  |  | 0 | 0 | 0 | 0 | 0 | 1 | 0 | 4 | -782377113
| Online PSC |  | https://podminky.urs.cz/item/CS_URS_2022_02/321351010 | [15 empty] | Online PSC | 2
| VV |  | "dřík vyústního objektu" | [15 empty] | VV | 2 | 1 | True | 0 | ROZPOCET
| VV |  | (0,68+0,5)*0,5*1,725*2+1,725*2,0+1,825*2,0 |  | 9.136 | [13 empty] | VV | 2 | 2 | True | 0 | ROZPOCET
| VV |  | "bednění bet. prahu" | [15 empty] | VV | 2 | 1 | True | 0 | ROZPOCET
| VV |  | (0,8*0,3+26,5*0,8)*2 |  | 42.88 | [13 empty] | VV | 2 | 2 | True | 0 | ROZPOCET
| VV | D28 | Součet |  | 52.016 | [13 empty] | VV | 2 | 4 | True | 1 | ROZPOCET
32 | K | 321352010 | Bednění konstrukcí z betonu prostého nebo železového vodních staveb přehrad, jezů a plavebních komor, spodní stavby vodních elektráren, jader přehrad, odběrných věží a výpustných zařízení, opěrných zdí, šachet, šachtic a ostatních konstrukcí odstranění ploch rovinných | m2 | 52.016 |  | 0 | CS ÚRS 2022 02 |  |  | základní |  | 0 | 0.00086 | 0.044734 | 0 | 0 | 4 | K | 2 |  |  |  | ROZPOCET |  |  |  |  | 0 | 0 | 0 | 0 | 0 | 1 | 0 | 4 | -289426785
| Online PSC |  | https://podminky.urs.cz/item/CS_URS_2022_02/321352010 | [15 empty] | Online PSC | 2
| VV |  | D28 |  | 52.016 | [13 empty] | VV | 2 | 2 | True | 0 | ROZPOCET
| VV |  | Součet |  | 52.016 | [13 empty] | VV | 2 | 4 | True | 1 | ROZPOCET
33 | K | 321366111 | Výztuž železobetonových konstrukcí vodních staveb přehrad, jezů a plavebních komor, spodní stavby vodních elektráren, jader přehrad, odběrných věží a výpustných zařízení, opěrných zdí, šachet, šachtic a ostatních konstrukcí jednotlivé pruty průměru do 12 mm, z oceli 10 505 (R) nebo BSt 500 | t | 0.205 |  | 0 | CS ÚRS 2022 02 |  |  | základní |  | 0 | 1.0953 | 0.22453 | 0 | 0 | 4 | K | 2 |  |  |  | ROZPOCET |  |  |  |  | 0 | 0 | 0 | 0 | 0 | 1 | 0 | 4 | -795116164
| Online PSC |  | https://podminky.urs.cz/item/CS_URS_2022_02/321366111 | [15 empty] | Online PSC | 2
| VV |  | "vyústní objekt , výztuž 110 kg/m3" | [15 empty] | VV | 2 | 1 | True | 0 | ROZPOCET
| VV |  | D59*0,11 |  | 0.205 | [13 empty] | VV | 2 | 2 | True | 0 | ROZPOCET
| VV |  | Součet |  | 0.205 | [13 empty] | VV | 2 | 4 | True | 1 | ROZPOCET
| D | 4 | Vodorovné konstrukce |  |  |  | 0 | [5 empty] | 0 |  | 69.1376 |  | 0 | 1 | D | 1 |  |  |  | ROZPOCET | [10 empty] | 0
34 | K | 451315126 | Podkladní a výplňové vrstvy z betonu prostého tloušťky do 150 mm, z betonu C 20/25 | m2 | 36 |  | 0 | CS ÚRS 2022 02 |  |  | základní |  | 0 | 0.37175 | 13.383 | 0 | 0 | 4 | K | 2 |  |  |  | ROZPOCET |  |  |  |  | 0 | 0 | 0 | 0 | 0 | 1 | 0 | 4 | -2095226075
| Online PSC |  | https://podminky.urs.cz/item/CS_URS_2022_02/451315126 | [15 empty] | Online PSC | 2
| P |  | Poznámka k položce: lože pod dlažbu tl. 15 cm C20/25 FX3 | [15 empty] | P | 2
| VV |  | "lože betonové pod dlažbu" | [15 empty] | VV | 2 | 1 | True | 0 | ROZPOCET
| VV |  | D31 |  | 36 | [13 empty] | VV | 2 | 2 | True | 0 | ROZPOCET
| VV |  | Součet |  | 36 | [13 empty] | VV | 2 | 4 | True | 1 | ROZPOCET
35 | K | 451541111 | Lože pod potrubí, stoky a drobné objekty v otevřeném výkopu ze štěrkodrtě 0-63 mm | m3 | 2.283 |  | 0 | CS ÚRS 2022 02 |  |  | základní |  | 0 | 0 | 0 | 0 | 0 | 4 | K | 2 |  |  |  | ROZPOCET |  |  |  |  | 0 | 0 | 0 | 0 | 0 | 1 | 0 | 4 | -527500585
| Online PSC |  | https://podminky.urs.cz/item/CS_URS_2022_02/451541111 | [15 empty] | Online PSC | 2
| P |  | Poznámka k položce: frakce 16-30 mm | [15 empty] | P | 2
| VV |  | "drenážní vrstva" | [15 empty] | VV | 2 | 1 | True | 0 | ROZPOCET
| VV |  | 1,58*0,17*8,5 |  | 2.283 | [13 empty] | VV | 2 | 2 | True | 0 | ROZPOCET
| VV |  | Součet |  | 2.283 | [13 empty] | VV | 2 | 4 | True | 1 | ROZPOCET
36 | K | 451572111 | Lože pod potrubí, stoky a drobné objekty v otevřeném výkopu z kameniva drobného těženého 0 až 4 mm | m3 | 1.343 |  | 0 | CS ÚRS 2022 02 |  |  | základní |  | 0 | 0 | 0 | 0 | 0 | 4 | K | 2 |  |  |  | ROZPOCET |  |  |  |  | 0 | 0 | 0 | 0 | 0 | 1 | 0 | 4 | -94856670
| Online PSC |  | https://podminky.urs.cz/item/CS_URS_2022_02/451572111 | [15 empty] | Online PSC | 2
| P |  | Poznámka k položce: frakce 0-8mm, nebo 0-4mm | [15 empty] | P | 2
| VV |  | "lože pod potrubí" | [15 empty] | VV | 2 | 1 | True | 0 | ROZPOCET
| VV |  | 1,58*8,5*0,1 |  | 1.343 | [13 empty] | VV | 2 | 2 | True | 0 | ROZPOCET
| VV |  | Součet |  | 1.343 | [13 empty] | VV | 2 | 4 | True | 1 | ROZPOCET
37 | K | 461211711R | Patka z lomového kamene lomařsky upraveného pro dlažbu zděná na sucho bez výplně spár | m3 | 8.17 |  | 0 | CS ÚRS 2022 02 |  |  | základní |  | 0 | 1.9968 | 16.3139 | 0 | 0 | 4 | K | 2 |  |  |  | ROZPOCET |  |  |  |  | 0 | 0 | 0 | 0 | 0 | 1 | 0 | 4 | -1509559249
| Online PSC |  | https://podminky.urs.cz/item/CS_URS_2022_02/461211711R | [15 empty] | Online PSC | 2
| P |  | Poznámka k položce: hmotnost kamenů 1000-1500 kg | [15 empty] | P | 2
| VV |  | "napojení z patečních kamenů na opevnění svahu (na SO 02.2)" | [15 empty] | VV | 2 | 1 | True | 0 | ROZPOCET
| VV |  | 0,95*(5+3,6) |  | 8.17 | [13 empty] | VV | 2 | 2 | True | 0 | ROZPOCET
| VV |  | Součet |  | 8.17 | [13 empty] | VV | 2 | 4 | True | 1 | ROZPOCET
38 | K | 462512370 | Zához z lomového kamene neupraveného záhozového s proštěrkováním z terénu, hmotnosti jednotlivých kamenů přes 200 do 500 kg | m3 | 7.2 |  | 0 | CS ÚRS 2022 02 |  |  | základní |  | 0 | 2.4341 | 17.5254 | 0 | 0 | 4 | K | 2 |  |  |  | ROZPOCET |  |  |  |  | 0 | 0 | 0 | 0 | 0 | 1 | 0 | 4 | -1621678373
| Online PSC |  | https://podminky.urs.cz/item/CS_URS_2022_02/462512370 | [15 empty] | Online PSC | 2
| P |  | Poznámka k položce: záhozová patka z kamene 150-200 kg s proštěrkováím | [15 empty] | P | 2
| VV |  | "kamenný zához před ukončujícím prahem " | [15 empty] | VV | 2 | 1 | True | 0 | ROZPOCET
| VV |  | "plocha * délka" 0,8*9 |  | 7.2 | [13 empty] | VV | 2 | 2 | True | 0 | ROZPOCET
| VV | D30 | Součet |  | 7.2 | [13 empty] | VV | 2 | 4 | True | 1 | ROZPOCET
39 | K | 465512227 | Dlažba z lomového kamene lomařsky upraveného na sucho se zalitím spár cementovou maltou, tl. kamene 250 mm | m2 | 36 |  | 0 | CS ÚRS 2022 02 |  |  | základní |  | 0 | 0.60876 | 21.9154 | 0 | 0 | 4 | K | 2 |  |  |  | ROZPOCET |  |  |  |  | 0 | 0 | 0 | 0 | 0 | 1 | 0 | 4 | -1179186210
| Online PSC |  | https://podminky.urs.cz/item/CS_URS_2022_02/465512227 | [15 empty] | Online PSC | 2
| P |  | Poznámka k položce: tl. 25 cm | [15 empty] | P | 2
| VV |  | "u vyústění" | [15 empty] | VV | 2 | 1 | True | 0 | ROZPOCET
| VV |  | 36 |  | 36 | [13 empty] | VV | 2 | 2 | True | 0 | ROZPOCET
| VV | D31 | Součet |  | 36 | [13 empty] | VV | 2 | 4 | True | 1 | ROZPOCET
| D | 8 | Trubní vedení |  |  |  | 0 | [5 empty] | 0 |  | 17.0722 |  | 3.9275 | 1 | D | 1 |  |  |  | ROZPOCET | [10 empty] | 0
40 | K | 850391811 | Bourání stávajícího potrubí z trub litinových hrdlových nebo přírubových v otevřeném výkopu DN přes 250 do 400 | m | 12.5 |  | 0 | CS ÚRS 2022 02 |  |  | základní |  | 0 | 0 | 0 | 0.177 | 2.2125 | 4 | K | 2 |  |  |  | ROZPOCET |  |  |  |  | 0 | 0 | 0 | 0 | 0 | 1 | 0 | 4 | 237568002
| Online PSC |  | https://podminky.urs.cz/item/CS_URS_2022_02/850391811 | [15 empty] | Online PSC | 2
| P |  | Poznámka k položce: ocelové výtlačné potrubí DN300 | [15 empty] | P | 2
| VV |  | "potrubí výtlačné ocelové DN300" | [15 empty] | VV | 2 | 1 | True | 0 | ROZPOCET
| VV |  | 12,5 |  | 12.5 | [13 empty] | VV | 2 | 2 | True | 0 | ROZPOCET
| VV |  | Součet |  | 12.5 | [13 empty] | VV | 2 | 4 | True | 1 | ROZPOCET
41 | K | 871445251 | Kanalizační potrubí z tvrdého PVC v otevřeném výkopu ve sklonu do 20 %, hladkého plnostěnného vícevrstvého, tuhost třídy SN 16 DN 600 | m | 38.5 |  | 0 | CS ÚRS 2022 02 |  |  | základní |  | 0 | 0.07101 | 2.7339 | 0 | 0 | 4 | K | 2 |  |  |  | ROZPOCET |  |  |  |  | 0 | 0 | 0 | 0 | 0 | 1 | 0 | 4 | 1269334293
| Online PSC |  | https://podminky.urs.cz/item/CS_URS_2022_02/871445251 | [15 empty] | Online PSC | 2
| VV |  | 38,5 |  | 38.5 | [13 empty] | VV | 2 | 2 | True | 0 | ROZPOCET
| VV |  | Součet |  | 38.5 | [13 empty] | VV | 2 | 4 | True | 1 | ROZPOCET
42 | M | 28611256 | trubka kanalizační PVC-U DN 630x3000mm SN16 | m | 38.5 |  | 0 | CS ÚRS 2022 02 |  |  | základní |  | 0 | 0.08 | 3.08 | 0 | 0 | 8 | M | 2 |  |  |  | ROZPOCET |  |  |  |  | 0 | 0 | 0 | 0 | 0 | 1 | 0 | 4 | 2082646694
43 | K | 871445811 | Bourání stávajícího potrubí z PVC nebo polypropylenu PP v otevřeném výkopu DN přes 500 do 600 | m | 24.5 |  | 0 | CS ÚRS 2022 02 |  |  | základní |  | 0 | 0 | 0 | 0.07 | 1.715 | 512 | K | 2 |  |  |  | ROZPOCET |  |  |  |  | 0 | 0 | 0 | 0 | 0 | 1 | 0 | 512 | 158984446
| Online PSC |  | https://podminky.urs.cz/item/CS_URS_2022_02/871445811 | [15 empty] | Online PSC | 2
| VV |  | 24,5 |  | 24.5 | [13 empty] | VV | 2 | 2 | True | 0 | ROZPOCET
| VV |  | Součet |  | 24.5 | [13 empty] | VV | 2 | 4 | True | 1 | ROZPOCET
44 | K | 891442522 | Montáž kanalizačních armatur na potrubí koncových klapek nerezových na protipřírubu DN 600 | kus | 1 |  | 0 | CS ÚRS 2022 02 |  |  | základní |  | 0 | 0.00454 | 0.00454 | 0 | 0 | 4 | K | 2 |  |  |  | ROZPOCET |  |  |  |  | 0 | 0 | 0 | 0 | 0 | 1 | 0 | 4 | 1011206557
| Online PSC |  | https://podminky.urs.cz/item/CS_URS_2022_02/891442522 | [15 empty] | Online PSC | 2
| VV |  | "na vyústění" 1 |  | 1 | [13 empty] | VV | 2 | 2 | True | 1 | ROZPOCET
45 | M | 42285052 | klapka koncová nerezová ocel DN 600 | kus | 1 |  | 0 | CS ÚRS 2022 02 |  |  | základní |  | 0 | 0.053 | 0.053 | 0 | 0 | 8 | M | 2 |  |  |  | ROZPOCET |  |  |  |  | 0 | 0 | 0 | 0 | 0 | 1 | 0 | 4 | -1156923778
46 | K | 892442121 | Tlakové zkoušky vzduchem těsnícími vaky ucpávkovými DN 600 | úsek | 2 |  | 0 | CS ÚRS 2022 02 |  |  | základní |  | 0 | 0.00043 | 0.00086 | 0 | 0 | 4 | K | 2 |  |  |  | ROZPOCET |  |  |  |  | 0 | 0 | 0 | 0 | 0 | 1 | 0 | 4 | -1439664162
| Online PSC |  | https://podminky.urs.cz/item/CS_URS_2022_02/892442121 | [15 empty] | Online PSC | 2
| VV |  | "zkouška vodotěsnosti kanaliz. potrubí dl. 38,5m" | [15 empty] | VV | 2 | 1 | True | 0 | ROZPOCET
| VV |  | 2 |  | 2 | [13 empty] | VV | 2 | 2 | True | 1 | ROZPOCET
47 | K | 894411151 | Zřízení šachet kanalizačních z betonových dílců výšky vstupu do 1,50 m s obložením dna betonem tř. C 25/30, na potrubí DN 600 | kus | 1 |  | 0 | CS ÚRS 2022 02 |  |  | základní |  | 0 | 2.4209 | 2.4209 | 0 | 0 | 4 | K | 2 |  |  |  | ROZPOCET |  |  |  |  | 0 | 0 | 0 | 0 | 0 | 1 | 0 | 4 | 1913014354
| Online PSC |  | https://podminky.urs.cz/item/CS_URS_2022_02/894411151 | [15 empty] | Online PSC | 2
48 | M | 59224070 | skruž betonová DN 1000x1000 PS, 100x100x12cm | kus | 1 |  | 0 | CS ÚRS 2022 02 |  |  | základní |  | 0 | 1.054 | 1.054 | 0 | 0 | 8 | M | 2 |  |  |  | ROZPOCET |  |  |  |  | 0 | 0 | 0 | 0 | 0 | 1 | 0 | 4 | 1459148414
49 | M | 59224066 | skruž betonová DN 1000x250 PS, 100x25x12cm | kus | 1 |  | 0 | CS ÚRS 2022 02 |  |  | základní |  | 0 | 0.262 | 0.262 | 0 | 0 | 8 | M | 2 |  |  |  | ROZPOCET |  |  |  |  | 0 | 0 | 0 | 0 | 0 | 1 | 0 | 4 | 583069637
50 | M | 59224068 | skruž betonová DN 1000x500 PS, 100x50x12cm | kus | 1 |  | 0 | CS ÚRS 2022 02 |  |  | základní |  | 0 | 0.526 | 0.526 | 0 | 0 | 8 | M | 2 |  |  |  | ROZPOCET |  |  |  |  | 0 | 0 | 0 | 0 | 0 | 1 | 0 | 4 | -949861631
51 | M | 59224056 | kónus pro kanalizační šachty s kapsovým stupadlem 100/62,5x67x12cm | kus | 1 |  | 0 | CS ÚRS 2022 02 |  |  | základní |  | 0 | 0.57 | 0.57 | 0 | 0 | 8 | M | 2 |  |  |  | ROZPOCET |  |  |  |  | 0 | 0 | 0 | 0 | 0 | 1 | 0 | 4 | -1977147385
52 | M | 59224013 | prstenec šachtový vyrovnávací betonový 625x100x100mm | kus | 1 |  | 0 | CS ÚRS 2022 02 |  |  | základní |  | 0 | 0.053 | 0.053 | 0 | 0 | 8 | M | 2 |  |  |  | ROZPOCET |  |  |  |  | 0 | 0 | 0 | 0 | 0 | 1 | 0 | 4 | 18243194
53 | M | 59224168 | skruž betonová přechodová 62,5/100x60x12cm, stupadla poplastovaná kapsová | kus | 1 |  | 0 | CS ÚRS 2022 02 |  |  | základní |  | 0 | 0.548 | 0.548 | 0 | 0 | 8 | M | 2 |  |  |  | ROZPOCET |  |  |  |  | 0 | 0 | 0 | 0 | 0 | 1 | 0 | 4 | 1383207945
54 | M | 59224428 | dno betonové šachty DN 1200 kanalizační výšky 120cm přímé 120x120 max. zaústění potrubí V80 čedičová výstelka 180°C | kus | 1 |  | 0 | CS ÚRS 2022 02 |  |  | základní |  | 0 | 3.51 | 3.51 | 0 | 0 | 8 | M | 2 |  |  |  | ROZPOCET |  |  |  |  | 0 | 0 | 0 | 0 | 0 | 1 | 0 | 4 | 1604025793
55 | K | 899103112 | Osazení poklopů litinových a ocelových včetně rámů pro třídu zatížení B125, C250 | kus | 1 |  | 0 | CS ÚRS 2022 02 |  |  | základní |  | 0 | 0.21734 | 0.21734 | 0 | 0 | 4 | K | 2 |  |  |  | ROZPOCET |  |  |  |  | 0 | 0 | 0 | 0 | 0 | 1 | 0 | 4 | -852167825
| Online PSC |  | https://podminky.urs.cz/item/CS_URS_2022_02/899103112 | [15 empty] | Online PSC | 2
56 | M | 28661760 | poklop šachtový litinový+rám litinový na betonový kónus DN 315 pro třídu zatížení B125 | kus | 1 |  | 0 | CS ÚRS 2022 02 |  |  | základní |  | 0 | 0.026 | 0.026 | 0 | 0 | 8 | M | 2 |  |  |  | ROZPOCET |  |  |  |  | 0 | 0 | 0 | 0 | 0 | 1 | 0 | 4 | 86550810
57 | K | 899623171 | Obetonování potrubí nebo zdiva stok betonem prostým v otevřeném výkopu, betonem tř. C 25/30 | m3 | 21.9 |  | 0 | CS ÚRS 2022 02 |  |  | základní |  | 0 | 0 | 0 | 0 | 0 | 512 | K | 2 |  |  |  | ROZPOCET |  |  |  |  | 0 | 0 | 0 | 0 | 0 | 1 | 0 | 512 | -105631792
| Online PSC |  | https://podminky.urs.cz/item/CS_URS_2022_02/899623171 | [15 empty] | Online PSC | 2
| VV |  | "potrubí plastové DN600 pod hrází" | [15 empty] | VV | 2 | 1 | True | 0 | ROZPOCET
| VV |  | 0,73*30 |  | 21.9 | [13 empty] | VV | 2 | 2 | True | 0 | ROZPOCET
| VV |  | Součet |  | 21.9 | [13 empty] | VV | 2 | 4 | True | 1 | ROZPOCET
58 | K | 899643111 | Bednění pro obetonování potrubí v otevřeném výkopu | m2 | 66 |  | 0 | CS ÚRS 2022 02 |  |  | základní |  | 0 | 0.00402 | 0.26532 | 0 | 0 | 4 | K | 2 |  |  |  | ROZPOCET |  |  |  |  | 0 | 0 | 0 | 0 | 0 | 1 | 0 | 4 | -2090562033
| Online PSC |  | https://podminky.urs.cz/item/CS_URS_2022_02/899643111 | [15 empty] | Online PSC | 2
| VV |  | 2*30*1,1 |  | 66 | [13 empty] | VV | 2 | 2 | True | 1 | ROZPOCET
59 | K | 899658211 | Výztuž pro obetonování potrubí ze svařovaných sítí typu Kari | t | 1.752 |  | 0 | CS ÚRS 2022 02 |  |  | základní |  | 0 | 0.99735 | 1.7474 | 0 | 0 | 4 | K | 2 |  |  |  | ROZPOCET |  |  |  |  | 0 | 0 | 0 | 0 | 0 | 1 | 0 | 4 | 632071694
| Online PSC |  | https://podminky.urs.cz/item/CS_URS_2022_02/899658211 | [15 empty] | Online PSC | 2
| VV |  | 80 kg/t | [15 empty] | VV | 2 | 1 | True | 0 | ROZPOCET
| VV |  | 21,9*80/1000 |  | 1.752 | [13 empty] | VV | 2 | 2 | True | 1 | ROZPOCET
| D | 997 | Přesun sutě |  |  |  | 0 | [5 empty] | 0 |  | 0 |  | 0 | 1 | D | 1 |  |  |  | ROZPOCET | [10 empty] | 0
60 | K | 997013631 | Poplatek za uložení stavebního odpadu na skládce (skládkovné) směsného stavebního a demoličního zatříděného do Katalogu odpadů pod kódem 17 09 04 | t | 0.779 |  | 0 | CS ÚRS 2022 02 |  |  | základní |  | 0 | 0 | 0 | 0 | 0 | 4 | K | 2 |  |  |  | ROZPOCET |  |  |  |  | 0 | 0 | 0 | 0 | 0 | 1 | 0 | 4 | 1982472807
| Online PSC |  | https://podminky.urs.cz/item/CS_URS_2022_02/997013631 | [15 empty] | Online PSC | 2
| VV |  | "ocel. trubka DN300" | [15 empty] | VV | 2 | 1 | True | 0 | ROZPOCET
| VV |  | 12,5*62,344*0,001 |  | 0.779 | [13 empty] | VV | 2 | 2 | True | 0 | ROZPOCET
| VV | D39 | Součet |  | 0.779 | [13 empty] | VV | 2 | 4 | True | 1 | ROZPOCET
61 | K | 997013813 | Poplatek za uložení stavebního odpadu na skládce (skládkovné) z plastických hmot zatříděného do Katalogu odpadů pod kódem 17 02 03 | t | 2.038 |  | 0 | CS ÚRS 2022 02 |  |  | základní |  | 0 | 0 | 0 | 0 | 0 | 4 | K | 2 |  |  |  | ROZPOCET |  |  |  |  | 0 | 0 | 0 | 0 | 0 | 1 | 0 | 4 | -1629514580
| Online PSC |  | https://podminky.urs.cz/item/CS_URS_2022_02/997013813 | [15 empty] | Online PSC | 2
| VV |  | "plast. trubka DN300" | [15 empty] | VV | 2 | 1 | True | 0 | ROZPOCET
| VV |  | 24,5*83,2*0,001 |  | 2.038 | [13 empty] | VV | 2 | 2 | True | 0 | ROZPOCET
| VV | D40 | Součet |  | 2.038 | [13 empty] | VV | 2 | 4 | True | 1 | ROZPOCET
62 | K | 997211521 | Vodorovná doprava suti nebo vybouraných hmot vybouraných hmot se složením a hrubým urovnáním nebo s přeložením na jiný dopravní prostředek kromě lodi, na vzdálenost do 1 km | t | 19.978 |  | 0 | CS ÚRS 2022 02 |  |  | základní |  | 0 | 0 | 0 | 0 | 0 | 4 | K | 2 |  |  |  | ROZPOCET |  |  |  |  | 0 | 0 | 0 | 0 | 0 | 1 | 0 | 4 | -875910281
| Online PSC |  | https://podminky.urs.cz/item/CS_URS_2022_02/997211521 | [15 empty] | Online PSC | 2
| VV |  | "vybouraný vyústní objekt betonový" | [15 empty] | VV | 2 | 1 | True | 0 | ROZPOCET
| VV |  | D33 |  | 17.16 | [13 empty] | VV | 2 | 2 | True | 0 | ROZPOCET
| VV |  | "potrubí plast DN600, ocel DN300" | [15 empty] | VV | 2 | 1 | True | 0 | ROZPOCET
| VV | D38 | (24,5*83,2+12,5*62,344)*0,001 |  | 2.818 | [13 empty] | VV | 2 | 2 | True | 0 | ROZPOCET
| VV |  | Součet |  | 19.978 | [13 empty] | VV | 2 | 4 | True | 1 | ROZPOCET
63 | K | 997211529 | Vodorovná doprava suti nebo vybouraných hmot vybouraných hmot se složením a hrubým urovnáním nebo s přeložením na jiný dopravní prostředek kromě lodi, na vzdálenost Příplatek k ceně za každý další i započatý 1 km přes 1 km | t | 79.912 |  | 0 | CS ÚRS 2022 02 |  |  | základní |  | 0 | 0 | 0 | 0 | 0 | 4 | K | 2 |  |  |  | ROZPOCET |  |  |  |  | 0 | 0 | 0 | 0 | 0 | 1 | 0 | 4 | -1742369083
| Online PSC |  | https://podminky.urs.cz/item/CS_URS_2022_02/997211529 | [15 empty] | Online PSC | 2
| VV |  | "celkem 5 km - beton, potrubí oc, plast" | [15 empty] | VV | 2 | 1 | True | 0 | ROZPOCET
| VV |  | (D33+D38)*4 |  | 79.912 | [13 empty] | VV | 2 | 2 | True | 0 | ROZPOCET
| VV |  | Součet |  | 79.912 | [13 empty] | VV | 2 | 4 | True | 1 | ROZPOCET
64 | K | 997211611 | Nakládání suti nebo vybouraných hmot na dopravní prostředky pro vodorovnou dopravu suti | t | 19.978 |  | 0 | CS ÚRS 2022 02 |  |  | základní |  | 0 | 0 | 0 | 0 | 0 | 4 | K | 2 |  |  |  | ROZPOCET |  |  |  |  | 0 | 0 | 0 | 0 | 0 | 1 | 0 | 4 | 124099685
| Online PSC |  | https://podminky.urs.cz/item/CS_URS_2022_02/997211611 | [15 empty] | Online PSC | 2
| VV |  | "beton suť z VO, potrubí OC, plast" | [15 empty] | VV | 2 | 1 | True | 0 | ROZPOCET
| VV |  | D33+D38 |  | 19.978 | [13 empty] | VV | 2 | 2 | True | 0 | ROZPOCET
| VV |  | Součet |  | 19.978 | [13 empty] | VV | 2 | 4 | True | 1 | ROZPOCET
65 | K | 997221615 | Poplatek za uložení stavebního odpadu na skládce (skládkovné) z prostého betonu zatříděného do Katalogu odpadů pod kódem 17 01 01 | t | 17.16 |  | 0 | CS ÚRS 2022 02 |  |  | základní |  | 0 | 0 | 0 | 0 | 0 | 4 | K | 2 |  |  |  | ROZPOCET |  |  |  |  | 0 | 0 | 0 | 0 | 0 | 1 | 0 | 4 | -33949651
| Online PSC |  | https://podminky.urs.cz/item/CS_URS_2022_02/997221615 | [15 empty] | Online PSC | 2
| VV |  | "bouraný vyústní objekt z pol. 129911121" | [15 empty] | VV | 2 | 1 | True | 0 | ROZPOCET
| VV |  | 6,6*2,6 |  | 17.16 | [13 empty] | VV | 2 | 2 | True | 0 | ROZPOCET
| VV | D33 | Součet |  | 17.16 | [13 empty] | VV | 2 | 4 | True | 1 | ROZPOCET
| D | 998 | Přesun hmot |  |  |  | 0 | [5 empty] | 0 |  | 0 |  | 0 | 1 | D | 1 |  |  |  | ROZPOCET | [10 empty] | 0
66 | K | 998276101 | Přesun hmot pro trubní vedení hloubené z trub z plastických hmot nebo sklolaminátových pro vodovody nebo kanalizace v otevřeném výkopu dopravní vzdálenost do 15 m | t | 157.381 |  | 0 | CS ÚRS 2022 02 |  |  | základní |  | 0 | 0 | 0 | 0 | 0 | 4 | K | 2 |  |  |  | ROZPOCET |  |  |  |  | 0 | 0 | 0 | 0 | 0 | 1 | 0 | 4 | -637285490
| Online PSC |  | https://podminky.urs.cz/item/CS_URS_2022_02/998276101 | [15 empty] | Online PSC | 2
67 | K | 998276128 | Přesun hmot pro trubní vedení hloubené z trub z plastických hmot nebo sklolaminátových Příplatek k cenám za zvětšený přesun přes vymezenou největší dopravní vzdálenost přes 3000 do 5000 m | t | 157.381 |  | 0 | CS ÚRS 2022 02 |  |  | základní |  | 0 | 0 | 0 | 0 | 0 | 4 | K | 2 |  |  |  | ROZPOCET |  |  |  |  | 0 | 0 | 0 | 0 | 0 | 1 | 0 | 4 | 930378139
| Online PSC |  | https://podminky.urs.cz/item/CS_URS_2022_02/998276128 | [15 empty] | Online PSC | 2

## SO 03.1.6 A - stavební část
[9 empty] | >> skryté sloupce << | [9 empty] | {d50f0141-1636-4349-99dd-a946bb985897} | [5 empty] | D31 | dlažba z LK | 36 | 2
[19 empty] | 2 | [5 empty] | D50 | bednění vne | 225,185 | 2
| KRYCÍ LIST SOUPISU PRACÍ | [8 empty] | v --- níže se nacházejí doplnkové a pomocné údaje k sestavám --- v | [8 empty] | False | [5 empty] | D51 | bouraná ČS | 28,16 | 2
[25 empty] | D52 | vybouraný beton v t | 70,4 | 2
| Stavba: | [23 empty] | D60 | stěny HK | 33,454 | 2
|  | Morava, km 230,728-231,934 - PBPO pravém břehu a napojení levobřežního ramene - etapa IV.A_08_2023_DI | [22 empty] | D61 | dno HK | 10,868 | 2
| Objekt: | [23 empty] | D62 | odpočet otvorů | -0,29 | 2
|  | SO 03 - Přeložky inženýrských sítí | [22 empty] | D63 | D64 | 4,855 | 2
| Soupis: | [23 empty] | D64 | VO výtlaku 2 potrubí | 1,845 | 2
|  | SO 03.1 - Přeložky a opatření na vodárenských zařízení | [22 empty] | F21 | výkop jam | 206,769 | 2
| Úroveň 4: | [23 empty] | F23 | výkop rýh nepaž. | 46,542 | 2
|  | SO 03.1.6 A - stavební část | [22 empty] | F24 | dovoz na zásyp | 107,922 | 2
[25 empty] | F54 | štětovnice | 191,776 | 2
| KSO: |  |  |  |  | CC-CZ:
| Místo: |  | Olomouc |  |  | Datum: | 20. 4. 2023
| Zadavatel: |  |  |  |  | IČ:
DIČ:
| Uchazeč: |  |  |  |  | IČ: | Vyplň údaj
|  | Vyplň údaj |  |  |  | DIČ: | Vyplň údaj
| Projektant: |  |  |  |  | IČ:
DIČ:
| Zpracovatel: |  |  |  |  | IČ:
DIČ:
Poznámka:
| Cena bez DPH | [5 empty] | 0
|  |  | Základ daně |  |  | Sazba daně | Výše daně
| DPH | základní | 0 |  |  | 21% | 0
|  | snížená | 0 |  |  | 15% | 0
|  | zákl. přenesená | 0 |  |  | 21% | 0
|  | sníž. přenesená | 0 |  |  | 15% | 0
|  | nulová | 0 |  |  | 0% | 0
| Cena s DPH |  |  | v | CZK |  | 0
REKAPITULACE ČLENĚNÍ SOUPISU PRACÍ
Stavba:
Morava, km 230,728-231,934 - PBPO pravém břehu a napojení levobřežního ramene - etapa IV.A_08_2023_DI
Objekt:
SO 03 - Přeložky inženýrských sítí
Soupis:
SO 03.1 - Přeložky a opatření na vodárenských zařízení
Úroveň 4:
SO 03.1.6 A - stavební část
Místo: |  |  | Olomouc |  |  | Datum: | 20. 4. 2023
Zadavatel: | [5 empty] | Projektant:
Uchazeč: |  |  | Vyplň údaj |  |  | Zpracovatel:
Kód dílu - Popis | [6 empty] | Cena celkem [CZK]
Náklady stavby celkem | [6 empty] | 0 | [12 empty] | -1
| HSV - Práce a dodávky HSV | [5 empty] | 0
| 1 - Zemní práce | [5 empty] | 0
| 3 - Svislé a kompletní konstrukce | [5 empty] | 0
| 4 - Vodorovné konstrukce | [5 empty] | 0
| 8 - Trubní vedení | [5 empty] | 0
| 997 - Přesun sutě | [5 empty] | 0
| 998 - Přesun hmot | [5 empty] | 0
| 767 - Konstrukce zámečnické | [5 empty] | 0
| 9 - Ostatní konstrukce a práce, bourání | [5 empty] | 0
SOUPIS PRACÍ
Stavba:
Morava, km 230,728-231,934 - PBPO pravém břehu a napojení levobřežního ramene - etapa IV.A_08_2023_DI
Objekt:
SO 03 - Přeložky inženýrských sítí
Soupis:
SO 03.1 - Přeložky a opatření na vodárenských zařízení
Úroveň 4:
SO 03.1.6 A - stavební část
Místo: |  |  | Olomouc |  |  | Datum: | 20. 4. 2023
Zadavatel: | [5 empty] | Projektant:
Uchazeč: |  |  | Vyplň údaj |  |  | Zpracovatel:
PČ | Typ | Kód | Popis | MJ | Množství | J.cena [CZK] | Cena celkem [CZK] | Cenová soustava |  |  | DPH | J. Nh [h] | Nh celkem [h] | J. hmotnost [t] | Hmotnost celkem [t] | J. suť [t] | Suť Celkem [t]
Náklady soupisu celkem | [6 empty] | 0 | [5 empty] | 0 |  | 310.161 |  | 0 |  | D | -1 | [14 empty] | 0
| D | HSV | Práce a dodávky HSV |  |  |  | 0 | [5 empty] | 0 |  | 310.161 |  | 0 | 4 | D | 0 |  |  |  | ROZPOCET | [10 empty] | 0
| D | 1 | Zemní práce |  |  |  | 0 | [5 empty] | 0 |  | 30.44 |  | 0 | 4 | D | 1 |  |  |  | ROZPOCET | [10 empty] | 0
1 | K | 115101201 | Čerpání vody na dopravní výšku do 10 m s uvažovaným průměrným přítokem do 500 l/min | hod | 720 |  | 0 | CS ÚRS 2022 02 |  |  | základní |  | 0 | 3e-05 | 0.0216 | 0 | 0 | 4 | K | 2 |  |  |  | ROZPOCET |  |  |  |  | 0 | 0 | 0 | 0 | 0 | 1 | 0 | 4 | -539404222
| Online PSC |  | https://podminky.urs.cz/item/CS_URS_2022_02/115101201 | [15 empty] | Online PSC | 2
| VV |  | čerpání 1 místo * 1 měsíc * 30 dní * 24 hodin | [15 empty] | VV | 2 | 1 | True | 0 | ROZPOCET
| VV |  | 1*1*30*24 |  | 720 | [13 empty] | VV | 2 | 2 | True | 1 | ROZPOCET
2 | K | 129951121 | Bourání konstrukcí v odkopávkách a prokopávkách strojně s přemístěním suti na hromady na vzdálenost do 20 m nebo s naložením na dopravní prostředek z betonu prostého neprokládaného | m3 | 28.16 |  | 0 | CS ÚRS 2022 02 |  |  | základní |  | 0 | 0 | 0 | 0 | 0 | 512 | K | 2 |  |  |  | ROZPOCET |  |  |  |  | 0 | 0 | 0 | 0 | 0 | 1 | 0 | 512 | -2031142174
| Online PSC |  | https://podminky.urs.cz/item/CS_URS_2022_02/129951121 | [15 empty] | Online PSC | 2
| VV |  | "stávající ČS" | [15 empty] | VV | 2 | 1 | True | 0 | ROZPOCET
| VV |  | "odhadem" (5+3)*2*4,2*0,3+5*4*0,4 |  | 28.16 | [13 empty] | VV | 2 | 2 | True | 0 | ROZPOCET
| VV | D51 | Součet |  | 28.16 | [13 empty] | VV | 2 | 4 | True | 1 | ROZPOCET
3 | K | 131253104 | Hloubení nezapažených jam a zářezů strojně s urovnáním dna do předepsaného profilu a spádu v omezeném prostoru v hornině třídy těžitelnosti I skupiny 3 přes 100 m3 | m3 | 206.769 |  | 0 | CS ÚRS 2022 02 |  |  | základní |  | 0 | 0 | 0 | 0 | 0 | 512 | K | 2 |  |  |  | ROZPOCET |  |  |  |  | 0 | 0 | 0 | 0 | 0 | 1 | 0 | 512 | -1159404088
| Online PSC |  | https://podminky.urs.cz/item/CS_URS_2022_02/131253104 | [15 empty] | Online PSC | 2
| VV |  | "výkop pro hradidlovou komoru, po terén" | [15 empty] | VV | 2 | 1 | True | 0 | ROZPOCET
| VV |  | (7,425+5,593)*0,5*5,477*5,8 |  | 206.769 | [13 empty] | VV | 2 | 2 | True | 0 | ROZPOCET
| VV | F21 | Součet |  | 206.769 | [13 empty] | VV | 2 | 4 | True | 1 | ROZPOCET
4 | K | 132212331 | Hloubení nezapažených rýh šířky přes 800 do 2 000 mm ručně s urovnáním dna do předepsaného profilu a spádu v hornině třídy těžitelnosti I skupiny 3 soudržných | m3 | 46.542 |  | 0 | CS ÚRS 2022 02 |  |  | základní |  | 0 | 0 | 0 | 0 | 0 | 512 | K | 2 |  |  |  | ROZPOCET |  |  |  |  | 0 | 0 | 0 | 0 | 0 | 1 | 0 | 512 | -567404721
| Online PSC |  | https://podminky.urs.cz/item/CS_URS_2022_02/132212331 | [15 empty] | Online PSC | 2
| VV |  | "výkop rýhy pro potrubí DN200 - šikmé stěny" | [15 empty] | VV | 2 | 1 | True | 0 | ROZPOCET
| VV |  | (2,134+3,734)*0,5*0,8*5 |  | 11.736 | [13 empty] | VV | 2 | 2 | True | 0 | ROZPOCET
| VV |  | "vyústní objekt" | [15 empty] | VV | 2 | 1 | True | 0 | ROZPOCET
| VV |  | 2,8*1,95*1,1 |  | 6.006 | [13 empty] | VV | 2 | 2 | True | 0 | ROZPOCET
| VV |  | "dlažba z LK s bet. ložem (25+15 cm)" | [15 empty] | VV | 2 | 1 | True | 0 | ROZPOCET
| VV |  | 36*0,4 |  | 14.4 | [13 empty] | VV | 2 | 2 | True | 0 | ROZPOCET
| VV |  | "výkop pro záhozovou patku" | [15 empty] | VV | 2 | 1 | True | 0 | ROZPOCET
| VV |  | 1,6*9 |  | 14.4 | [13 empty] | VV | 2 | 2 | True | 0 | ROZPOCET
| VV | F23 | Součet |  | 46.542 | [13 empty] | VV | 2 | 4 | True | 1 | ROZPOCET
5 | K | 151301302R | Zřízení rozepření zapažených stěn výkopů s potřebným přepažováním z ocelových prvků, hloubky do 8 m mezi štětovnicemi | m3 | 206.769 |  | 0 |  |  |  | základní |  | 0 | 0.00275 | 0.56861 | 0 | 0 | 512 | K | 2 |  |  |  | ROZPOCET |  |  |  |  | 0 | 0 | 0 | 0 | 0 | 1 | 0 | 512 | -417742845
| VV |  | F21 |  | 206.769 | [13 empty] | VV | 2 | 2 | True | 1 | ROZPOCET
6 | K | 151301312R | Odstranění rozepření zapažených stěn výkopů s potřebným přepažováním z ocelových prvků, hloubky do 8 m mezi štětovnicemi | m3 | 206.769 |  | 0 |  |  |  | základní |  | 0 | 0 | 0 | 0 | 0 | 512 | K | 2 |  |  |  | ROZPOCET |  |  |  |  | 0 | 0 | 0 | 0 | 0 | 1 | 0 | 512 | -15326073
| VV |  | F21 |  | 206.769 | [13 empty] | VV | 2 | 2 | True | 1 | ROZPOCET
7 | K | 153112111 | Zřízení beraněných stěn z ocelových štětovnic z terénu nastražení štětovnic ve standardních podmínkách, délky do 10 m | m2 | 191.776 |  | 0 | CS ÚRS 2022 02 |  |  | základní |  | 0 | 0.00015 | 0.028766 | 0 | 0 | 512 | K | 2 |  |  |  | ROZPOCET |  |  |  |  | 0 | 0 | 0 | 0 | 0 | 1 | 0 | 512 | -719316701
| Online PSC |  | https://podminky.urs.cz/item/CS_URS_2022_02/153112111 | [15 empty] | Online PSC | 2
| VV |  | " štětovnice kolem hradidlové komory" | [15 empty] | VV | 2 | 1 | True | 0 | ROZPOCET
| VV |  | (5,477*2+5,593+7,425)*8 |  | 191.776 | [13 empty] | VV | 2 | 2 | True | 0 | ROZPOCET
| VV | F54 | Součet |  | 191.776 | [13 empty] | VV | 2 | 4 | True | 1 | ROZPOCET
8 | K | 153112132 | Zřízení beraněných stěn z ocelových štětovnic z terénu zaberanění štětovnic ve stísněných podmínkách, délky do 8 m | m2 | 191.776 |  | 0 | CS ÚRS 2022 02 |  |  | základní |  | 0 | 0 | 0 | 0 | 0 | 4 | K | 2 |  |  |  | ROZPOCET |  |  |  |  | 0 | 0 | 0 | 0 | 0 | 1 | 0 | 4 | -641345561
| Online PSC |  | https://podminky.urs.cz/item/CS_URS_2022_02/153112132 | [15 empty] | Online PSC | 2
| P |  | Poznámka k položce: dočasné | [15 empty] | P | 2
| VV |  | "nové štětovnice kolem vyústění při provádění vo" | [15 empty] | VV | 2 | 1 | True | 0 | ROZPOCET
| VV |  | F54 |  | 191.776 | [13 empty] | VV | 2 | 2 | True | 0 | ROZPOCET
| VV |  | Součet |  | 191.776 | [13 empty] | VV | 2 | 4 | True | 1 | ROZPOCET
9 | M | 1592031R | Štětovnice ocelová dočasná | t | 29.821 |  | 0 |  |  |  | základní |  | 0 | 1 | 29.821 | 0 | 0 | 8 | M | 2 |  |  |  | ROZPOCET |  |  |  |  | 0 | 0 | 0 | 0 | 0 | 1 | 0 | 4 | -1114021861
| P |  | Poznámka k položce: dočasné štětovnice | [15 empty] | P | 2
| VV |  | "štětovnice" F54*155,5*0,001 |  | 29.821 | [13 empty] | VV | 2 | 2 | True | 0 | ROZPOCET
| VV |  | Součet |  | 29.821 | [13 empty] | VV | 2 | 4 | True | 1 | ROZPOCET
10 | K | 153113112 | Vytažení stěn z ocelových štětovnic zaberaněných z terénu délky do 12 m ve standardních podmínkách, zaberaněných na hloubku do 8 m | m2 | 191.776 |  | 0 | CS ÚRS 2022 02 |  |  | základní |  | 0 | 0 | 0 | 0 | 0 | 512 | K | 2 |  |  |  | ROZPOCET |  |  |  |  | 0 | 0 | 0 | 0 | 0 | 1 | 0 | 512 | -799139110
| Online PSC |  | https://podminky.urs.cz/item/CS_URS_2022_02/153113112 | [15 empty] | Online PSC | 2
| VV |  | "odstranění stávající larsenové stěny" | [15 empty] | VV | 2 | 1 | True | 0 | ROZPOCET
| VV |  | F54 |  | 191.776 | [13 empty] | VV | 2 | 2 | True | 0 | ROZPOCET
| VV |  | Součet |  | 191.776 | [13 empty] | VV | 2 | 4 | True | 1 | ROZPOCET
11 | K | 162551108 | Vodorovné přemístění výkopku nebo sypaniny po suchu na obvyklém dopravním prostředku, bez naložení výkopku, avšak se složením bez rozhrnutí z horniny třídy těžitelnosti I skupiny 1 až 3 na vzdálenost přes 2 500 do 3 000 m | m3 | 107.922 |  | 0 | CS ÚRS 2022 02 |  |  | základní |  | 0 | 0 | 0 | 0 | 0 | 4 | K | 2 |  |  |  | ROZPOCET |  |  |  |  | 0 | 0 | 0 | 0 | 0 | 1 | 0 | 4 | -2069168009
| Online PSC |  | https://podminky.urs.cz/item/CS_URS_2022_02/162551108 | [15 empty] | Online PSC | 2
| VV |  | "dovoz na zásyp pod hrázkou" | [15 empty] | VV | 2 | 1 | True | 0 | ROZPOCET
| VV |  | F24 |  | 107.922 | [13 empty] | VV | 2 | 2 | True | 0 | ROZPOCET
| VV |  | Součet |  | 107.922 | [13 empty] | VV | 2 | 4 | True | 1 | ROZPOCET
12 | K | 162651112 | Vodorovné přemístění výkopku nebo sypaniny po suchu na obvyklém dopravním prostředku, bez naložení výkopku, avšak se složením bez rozhrnutí z horniny třídy těžitelnosti I skupiny 1 až 3 na vzdálenost přes 4 000 do 5 000 m | m3 | 253.311 |  | 0 | CS ÚRS 2022 02 |  |  | základní |  | 0 | 0 | 0 | 0 | 0 | 4 | K | 2 |  |  |  | ROZPOCET |  |  |  |  | 0 | 0 | 0 | 0 | 0 | 1 | 0 | 4 | 843817555
| Online PSC |  | https://podminky.urs.cz/item/CS_URS_2022_02/162651112 | [15 empty] | Online PSC | 2
| VV |  | "odvoz výkopku" | [15 empty] | VV | 2 | 1 | True | 0 | ROZPOCET
| VV |  | F21+F23 |  | 253.311 | [13 empty] | VV | 2 | 2 | True | 0 | ROZPOCET
| VV |  | Součet |  | 253.311 | [13 empty] | VV | 2 | 4 | True | 1 | ROZPOCET
13 | K | 166151101 | Přehození neulehlého výkopku strojně z horniny třídy těžitelnosti I, skupiny 1 až 3 | m3 | 253.311 |  | 0 | CS ÚRS 2022 02 |  |  | základní |  | 0 | 0 | 0 | 0 | 0 | 4 | K | 2 |  |  |  | ROZPOCET |  |  |  |  | 0 | 0 | 0 | 0 | 0 | 1 | 0 | 4 | 1206096812
| Online PSC |  | https://podminky.urs.cz/item/CS_URS_2022_02/166151101 | [15 empty] | Online PSC | 2
| P |  | Poznámka k položce: vzájemné promísení zemin | [15 empty] | P | 2
| VV |  | "na skládce" | [15 empty] | VV | 2 | 1 | True | 0 | ROZPOCET
| VV |  | F21+F23 |  | 253.311 | [13 empty] | VV | 2 | 2 | True | 0 | ROZPOCET
| VV |  | Součet |  | 253.311 | [13 empty] | VV | 2 | 4 | True | 1 | ROZPOCET
14 | K | 167151111 | Nakládání, skládání a překládání neulehlého výkopku nebo sypaniny strojně nakládání, množství přes 100 m3, z hornin třídy těžitelnosti I, skupiny 1 až 3 | m3 | 107.922 |  | 0 | CS ÚRS 2022 02 |  |  | základní |  | 0 | 0 | 0 | 0 | 0 | 4 | K | 2 |  |  |  | ROZPOCET |  |  |  |  | 0 | 0 | 0 | 0 | 0 | 1 | 0 | 4 | 2043867873
| Online PSC |  | https://podminky.urs.cz/item/CS_URS_2022_02/167151111 | [15 empty] | Online PSC | 2
| P |  | Poznámka k položce: dovoz zeminy a ornice | [15 empty] | P | 2
| VV |  | "dovoz na zásyp" | [15 empty] | VV | 2 | 1 | True | 0 | ROZPOCET
| VV |  | F24 |  | 107.922 | [13 empty] | VV | 2 | 2 | True | 0 | ROZPOCET
| VV |  | Součet |  | 107.922 | [13 empty] | VV | 2 | 4 | True | 1 | ROZPOCET
15 | K | 171251201 | Uložení sypaniny na skládky nebo meziskládky bez hutnění s upravením uložené sypaniny do předepsaného tvaru | M3 | 253.311 |  | 0 | CS ÚRS 2022 02 |  |  | základní |  | 0 | 0 | 0 | 0 | 0 | 4 | K | 2 |  |  |  | ROZPOCET |  |  |  |  | 0 | 0 | 0 | 0 | 0 | 1 | 0 | 4 | 372795118
| Online PSC |  | https://podminky.urs.cz/item/CS_URS_2022_02/171251201 | [15 empty] | Online PSC | 2
| VV |  | F21+F23 |  | 253.311 | [13 empty] | VV | 2 | 2 | True | 0 | ROZPOCET
| VV | D37 | Součet |  | 253.311 | [13 empty] | VV | 2 | 4 | True | 1 | ROZPOCET
16 | K | 174151102 | Zásyp sypaninou z jakékoliv horniny strojně s uložením výkopku ve vrstvách se zhutněním v prostorách s omezeným pohybem stroje s urovnáním povrchu zásypu | m3 | 107.922 |  | 0 | CS ÚRS 2022 02 |  |  | základní |  | 0 | 0 | 0 | 0 | 0 | 512 | K | 2 |  |  |  | ROZPOCET |  |  |  |  | 0 | 0 | 0 | 0 | 0 | 1 | 0 | 512 | -294934228
| Online PSC |  | https://podminky.urs.cz/item/CS_URS_2022_02/174151102 | [15 empty] | Online PSC | 2
| P |  | Poznámka k položce: vhodná zemina do zemních hrázek | [15 empty] | P | 2
| VV |  | "výkopy pol. 1312533104, 132212331" | [15 empty] | VV | 2 | 1 | True | 0 | ROZPOCET
| VV |  | F21+F23 |  | 253.311 | [13 empty] | VV | 2 | 2 | True | 0 | ROZPOCET
| VV |  | "odečte se vytlač. kubatura" | [15 empty] | VV | 2 | 1 | True | 0 | ROZPOCET
| VV |  | "obetonování výtlač. potrubí a potrubí 2xDN200 " | [15 empty] | VV | 2 | 1 | True | 0 | ROZPOCET
| VV |  | -(9,40+3,74*0,135) |  | -9.905 | [13 empty] | VV | 2 | 2 | True | 0 | ROZPOCET
| VV |  | "hradidlovou komorou" | [15 empty] | VV | 2 | 1 | True | 0 | ROZPOCET
| VV |  | -(2,701+3,101+4,546)/2*(3,544+3,476)/2*5,7 |  | -103.516 | [13 empty] | VV | 2 | 2 | True | 0 | ROZPOCET
| VV |  | "vyústním objektem" | [15 empty] | VV | 2 | 1 | True | 0 | ROZPOCET
| VV |  | -1,6*1,8*1,1 |  | -3.168 | [13 empty] | VV | 2 | 2 | True | 0 | ROZPOCET
| VV |  | "dlažbou z LK s ložem z betonu" | [15 empty] | VV | 2 | 1 | True | 0 | ROZPOCET
| VV |  | -36*0,4 |  | -14.4 | [13 empty] | VV | 2 | 2 | True | 0 | ROZPOCET
| VV |  | "záhozová patka" | [15 empty] | VV | 2 | 1 | True | 0 | ROZPOCET
| VV |  | -14,4 |  | -14.4 | [13 empty] | VV | 2 | 2 | True | 0 | ROZPOCET
| VV | F24 | Součet |  | 107.922 | [13 empty] | VV | 2 | 4 | True | 1 | ROZPOCET
| D | 3 | Svislé a kompletní konstrukce |  |  |  | 0 | [5 empty] | 0 |  | 179.9357 |  | 0 | 1 | D | 1 |  |  |  | ROZPOCET | [10 empty] | 0
17 | K | 311101211 | Vytvoření prostupů nebo suchých kanálků v betonových zdech nosných z monolitického betonu a železobetonu vodorovných, šikmých, obloukových, zalomených, svislých vložkami z trub, prefabrikovaných dílců, dutinových tvarovek, apod., bez jejich dodání trvale osazenými na sraz, včetně polohového zajištění v bednění při betonáži, vnější průřezové plochy do 0,02 m2 | m | 0.4 |  | 0 | CS ÚRS 2022 02 |  |  | základní |  | 0 | 0 | 0 | 0 | 0 | 4 | K | 2 |  |  |  | ROZPOCET |  |  |  |  | 0 | 0 | 0 | 0 | 0 | 1 | 0 | 4 | -811071318
| Online PSC |  | https://podminky.urs.cz/item/CS_URS_2022_02/311101211 | [15 empty] | Online PSC | 2
| VV |  | "přeliv DN150" 0,4 |  | 0.4 | [13 empty] | VV | 2 | 2 | True | 0 | ROZPOCET
| VV |  | Součet |  | 0.4 | [13 empty] | VV | 2 | 4 | True | 1 | ROZPOCET
18 | M | 28611106 | trubka kanalizační PVC-U DN 160x6000mm SN12 | m | 0.404 |  | 0 | CS ÚRS 2022 02 |  |  | základní |  | 0 | 0.00431 | 0.0017412 | 0 | 0 | 8 | M | 2 |  |  |  | ROZPOCET |  |  |  |  | 0 | 0 | 0 | 0 | 0 | 1 | 0 | 4 | -1216165314
| VV |  | 0,4*1,01 "Přepočtené koeficientem množství |  | 0.404 | [13 empty] | VV | 2 | 2 | True | 1 | ROZPOCET
19 | K | 311101212 | Vytvoření prostupů nebo suchých kanálků v betonových zdech nosných z monolitického betonu a železobetonu vodorovných, šikmých, obloukových, zalomených, svislých vložkami z trub, prefabrikovaných dílců, dutinových tvarovek, apod., bez jejich dodání trvale osazenými na sraz, včetně polohového zajištění v bednění při betonáži, vnější průřezové plochy přes 0,02 do 0,05 m2 | m | 0.8 |  | 0 | CS ÚRS 2022 02 |  |  | základní |  | 0 | 0 | 0 | 0 | 0 | 4 | K | 2 |  |  |  | ROZPOCET |  |  |  |  | 0 | 0 | 0 | 0 | 0 | 1 | 0 | 4 | -862174323
| Online PSC |  | https://podminky.urs.cz/item/CS_URS_2022_02/311101212 | [15 empty] | Online PSC | 2
| VV |  | "pro litinové potrubí DN200" 2*0,4 |  | 0.8 | [13 empty] | VV | 2 | 2 | True | 0 | ROZPOCET
| VV |  | Součet |  | 0.8 | [13 empty] | VV | 2 | 4 | True | 1 | ROZPOCET
20 | M | 28611108 | trubka kanalizační PVC-U DN 250x6000mm SN12 | m | 0.808 |  | 0 | CS ÚRS 2022 02 |  |  | základní |  | 0 | 0.01052 | 0.0085002 | 0 | 0 | 8 | M | 2 |  |  |  | ROZPOCET |  |  |  |  | 0 | 0 | 0 | 0 | 0 | 1 | 0 | 4 | -1188058719
| VV |  | 0,8*1,01 "Přepočtené koeficientem množství |  | 0.808 | [13 empty] | VV | 2 | 2 | True | 1 | ROZPOCET
21 | K | 311101215 | Vytvoření prostupů nebo suchých kanálků v betonových zdech nosných z monolitického betonu a železobetonu vodorovných, šikmých, obloukových, zalomených, svislých vložkami z trub, prefabrikovaných dílců, dutinových tvarovek, apod., bez jejich dodání trvale osazenými na sraz, včetně polohového zajištění v bednění při betonáži, vnější průřezové plochy přes 0,20 do 0,35 m2 | m | 0.8 |  | 0 | CS ÚRS 2022 02 |  |  | základní |  | 0 | 0 | 0 | 0 | 0 | 4 | K | 2 |  |  |  | ROZPOCET |  |  |  |  | 0 | 0 | 0 | 0 | 0 | 1 | 0 | 4 | 2116349539
| Online PSC |  | https://podminky.urs.cz/item/CS_URS_2022_02/311101215 | [15 empty] | Online PSC | 2
| VV |  | "prostum pro DN600" | [15 empty] | VV | 2 | 1 | True | 0 | ROZPOCET
| VV |  | 2*0,4 |  | 0.8 | [13 empty] | VV | 2 | 2 | True | 0 | ROZPOCET
| VV |  | Součet |  | 0.8 | [13 empty] | VV | 2 | 4 | True | 1 | ROZPOCET
22 | M | ELM.HSSR163060 | Trubka kanalizační ULTRA SOLID BP SN 12 DN/OD 630x3000 mm PVC-U | kus | 0.8 |  | 0 |  |  |  | základní |  | 0 | 0.24024 | 0.19219 | 0 | 0 | 8 | M | 2 |  |  |  | ROZPOCET |  |  |  |  | 0 | 0 | 0 | 0 | 0 | 1 | 0 | 4 | -616085025
23 | K | 321321116 | Konstrukce vodních staveb z betonu přehrad, jezů a plavebních komor, spodní stavby vodních elektráren, jader přehrad, odběrných věží a výpustných zařízení, opěrných zdí, šachet, šachtic a ostatních konstrukcí železového pro prostředí s mrazovými cykly tř. C 30/37 | m3 | 60.453 |  | 0 | CS ÚRS 2022 02 |  |  | základní |  | 0 | 2.8332 | 171.2773 | 0 | 0 | 4 | K | 2 |  |  |  | ROZPOCET |  |  |  |  | 0 | 0 | 0 | 0 | 0 | 1 | 0 | 4 | -1513705196
| Online PSC |  | https://podminky.urs.cz/item/CS_URS_2022_02/321321116 | [15 empty] | Online PSC | 2
| VV |  | "monolitická hradidlová komora" | [15 empty] | VV | 2 | 1 | True | 0 | ROZPOCET
| VV |  | "stěny" | [15 empty] | VV | 2 | 1 | True | 0 | ROZPOCET
| VV | D60 | (2,7+3,1+2,75+2,68+4,55)*5,3*0,4 |  | 33.454 | [13 empty] | VV | 2 | 2 | True | 0 | ROZPOCET
| VV | D61 | "dno" 5,175*3,5*0,6 |  | 10.868 | [13 empty] | VV | 2 | 2 | True | 0 | ROZPOCET
| VV |  | "výplň se žlábkem" | [15 empty] | VV | 2 | 1 | True | 0 | ROZPOCET
| VV |  | 4,435*3,01*0,785-3,14*0,33*0,33*0,5*4,435 |  | 9.721 | [13 empty] | VV | 2 | 2 | True | 0 | ROZPOCET
| VV |  | "odpočet otvoru pro odtok. potrubí DN 600" | [15 empty] | VV | 2 | 1 | True | 0 | ROZPOCET
| VV | D62 | -3,14*0,34*0,34*0,4*2 |  | -0.29 | [13 empty] | VV | 2 | 2 | True | 0 | ROZPOCET
| VV |  | "strop bez vstupních otvorů" | [15 empty] | VV | 2 | 1 | True | 0 | ROZPOCET
| VV | D63 | 18,164*0,3-0,6*0,6*0,3-0,6*0,9*0,3*3 |  | 4.855 | [13 empty] | VV | 2 | 2 | True | 0 | ROZPOCET
| VV |  | "vyústní objekt" | [15 empty] | VV | 2 | 1 | True | 0 | ROZPOCET
| VV | D64 | 1,8*1,6*0,4+1,8*0,7*0,35+1,2*0,35*0,3*2 |  | 1.845 | [13 empty] | VV | 2 | 2 | True | 0 | ROZPOCET
| VV | F55 | Součet |  | 60.453 | [13 empty] | VV | 2 | 4 | True | 1 | ROZPOCET
24 | K | 321351010 | Bednění konstrukcí z betonu prostého nebo železového vodních staveb přehrad, jezů a plavebních komor, spodní stavby vodních elektráren, jader přehrad, odběrných věží a výpustných zařízení, opěrných zdí, šachet, šachtic a ostatních konstrukcí zřízení ploch rovinných | m2 | 225.185 |  | 0 | CS ÚRS 2022 02 |  |  | základní |  | 0 | 0.00726 | 1.6348 | 0 | 0 | 4 | K | 2 |  |  |  | ROZPOCET |  |  |  |  | 0 | 0 | 0 | 0 | 0 | 1 | 0 | 4 | 116206700
| Online PSC |  | https://podminky.urs.cz/item/CS_URS_2022_02/321351010 | [15 empty] | Online PSC | 2
| VV |  | "stěny HK- vně" | [15 empty] | VV | 2 | 1 | True | 0 | ROZPOCET
| VV |  | (3,35+2,7+3,1+5,48+5,6)*5,9 |  | 119.357 | [13 empty] | VV | 2 | 2 | True | 0 | ROZPOCET
| VV |  | "stěny HK vnitřní" | [15 empty] | VV | 2 | 1 | True | 0 | ROZPOCET
| VV |  | (2,55+2,3+2,7+4,68+3,87)*5,3 |  | 85.33 | [13 empty] | VV | 2 | 2 | True | 0 | ROZPOCET
| VV |  | "strop" | [15 empty] | VV | 2 | 1 | True | 0 | ROZPOCET
| VV |  | 5,175+(3,35+2,7+3,1+5,48+5,6)*0,3 |  | 11.244 | [13 empty] | VV | 2 | 2 | True | 0 | ROZPOCET
| VV |  | "otvory ve stropu" | [15 empty] | VV | 2 | 1 | True | 0 | ROZPOCET
| VV |  | 0,6*0,9*2+0,3*3+0,6*0,6*2*0,3 |  | 2.196 | [13 empty] | VV | 2 | 2 | True | 0 | ROZPOCET
| VV |  | "žlábek" | [15 empty] | VV | 2 | 1 | True | 0 | ROZPOCET
| VV |  | 3,14*0,33*0,33*0,5*4,435 |  | 0.758 | [13 empty] | VV | 2 | 2 | True | 0 | ROZPOCET
| VV |  | "vyústění na výtlačném potrubí DN200" | [15 empty] | VV | 2 | 1 | True | 0 | ROZPOCET
| VV |  | "vnější" 1,8*1,1+1,6*0,75*2+0,4*0,3*2 |  | 4.62 | [13 empty] | VV | 2 | 2 | True | 0 | ROZPOCET
| VV |  | "vnitřní" 1,2*0,7+1,2*0,35*2 |  | 1.68 | [13 empty] | VV | 2 | 2 | True | 0 | ROZPOCET
| VV | D50 | Součet |  | 225.185 | [13 empty] | VV | 2 | 4 | True | 1 | ROZPOCET
25 | K | 321352010 | Bednění konstrukcí z betonu prostého nebo železového vodních staveb přehrad, jezů a plavebních komor, spodní stavby vodních elektráren, jader přehrad, odběrných věží a výpustných zařízení, opěrných zdí, šachet, šachtic a ostatních konstrukcí odstranění ploch rovinných | m2 | 225.185 |  | 0 | CS ÚRS 2022 02 |  |  | základní |  | 0 | 0.00086 | 0.19366 | 0 | 0 | 4 | K | 2 |  |  |  | ROZPOCET |  |  |  |  | 0 | 0 | 0 | 0 | 0 | 1 | 0 | 4 | -1204252324
| Online PSC |  | https://podminky.urs.cz/item/CS_URS_2022_02/321352010 | [15 empty] | Online PSC | 2
| VV |  | D50 |  | 225.185 | [13 empty] | VV | 2 | 2 | True | 0 | ROZPOCET
| VV |  | Součet |  | 225.185 | [13 empty] | VV | 2 | 4 | True | 1 | ROZPOCET
26 | K | 321366111 | Výztuž železobetonových konstrukcí vodních staveb přehrad, jezů a plavebních komor, spodní stavby vodních elektráren, jader přehrad, odběrných věží a výpustných zařízení, opěrných zdí, šachet, šachtic a ostatních konstrukcí jednotlivé pruty průměru do 12 mm, z oceli 10 505 (R) nebo BSt 500 | t | 6.051 |  | 0 | CS ÚRS 2022 02 |  |  | základní |  | 0 | 1.0953 | 6.6275 | 0 | 0 | 4 | K | 2 |  |  |  | ROZPOCET |  |  |  |  | 0 | 0 | 0 | 0 | 0 | 1 | 0 | 4 | -650143487
| Online PSC |  | https://podminky.urs.cz/item/CS_URS_2022_02/321366111 | [15 empty] | Online PSC | 2
| VV |  | "hradidlová komora" | [15 empty] | VV | 2 | 1 | True | 0 | ROZPOCET
| VV |  | (D60+D61+D62+D63)*0,12 |  | 5.866 | [13 empty] | VV | 2 | 2 | True | 0 | ROZPOCET
| VV |  | "vyústní objekt" | [15 empty] | VV | 2 | 1 | True | 0 | ROZPOCET
| VV |  | D64*0,1 |  | 0.185 | [13 empty] | VV | 2 | 2 | True | 0 | ROZPOCET
| VV |  | Součet |  | 6.051 | [13 empty] | VV | 2 | 4 | True | 1 | ROZPOCET
| D | 4 | Vodorovné konstrukce |  |  |  | 0 | [5 empty] | 0 |  | 71.9746 |  | 0 | 1 | D | 1 |  |  |  | ROZPOCET | [10 empty] | 0
27 | K | 451315114 | Podkladní a výplňové vrstvy z betonu prostého tloušťky do 100 mm, z betonu C 12/15 | m2 | 34.75 |  | 0 | CS ÚRS 2022 02 |  |  | základní |  | 0 | 0.22798 | 7.9223 | 0 | 0 | 4 | K | 2 |  |  |  | ROZPOCET |  |  |  |  | 0 | 0 | 0 | 0 | 0 | 1 | 0 | 4 | 1392719787
| Online PSC |  | https://podminky.urs.cz/item/CS_URS_2022_02/451315114 | [15 empty] | Online PSC | 2
| VV |  | "deska tl. 10 cm pod hradidlovou komorou" | [15 empty] | VV | 2 | 1 | True | 0 | ROZPOCET
| VV |  | 34,75 |  | 34.75 | [13 empty] | VV | 2 | 2 | True | 1 | ROZPOCET
28 | K | 451315126 | Podkladní a výplňové vrstvy z betonu prostého tloušťky do 150 mm, z betonu C 20/25 | m2 | 36 |  | 0 | CS ÚRS 2022 02 |  |  | základní |  | 0 | 0.37175 | 13.383 | 0 | 0 | 4 | K | 2 |  |  |  | ROZPOCET |  |  |  |  | 0 | 0 | 0 | 0 | 0 | 1 | 0 | 4 | -1510683989
| Online PSC |  | https://podminky.urs.cz/item/CS_URS_2022_02/451315126 | [15 empty] | Online PSC | 2
| P |  | Poznámka k položce: lože pod dlažbu tl. 15 cm C20/25 FX3 | [15 empty] | P | 2
| VV |  | "lože betonové pod dlažbu" | [15 empty] | VV | 2 | 1 | True | 0 | ROZPOCET
| VV |  | D31 |  | 36 | [13 empty] | VV | 2 | 2 | True | 0 | ROZPOCET
| VV |  | Součet |  | 36 | [13 empty] | VV | 2 | 4 | True | 1 | ROZPOCET
29 | K | 461211711 | Patka z lomového kamene lomařsky upraveného pro dlažbu zděná na sucho bez výplně spár | m3 | 14.4 |  | 0 | CS ÚRS 2022 02 |  |  | základní |  | 0 | 1.9968 | 28.7539 | 0 | 0 | 4 | K | 2 |  |  |  | ROZPOCET |  |  |  |  | 0 | 0 | 0 | 0 | 0 | 1 | 0 | 4 | -1893071015
| Online PSC |  | https://podminky.urs.cz/item/CS_URS_2022_02/461211711 | [15 empty] | Online PSC | 2
| P |  | Poznámka k položce: kámen 200-300 kg | [15 empty] | P | 2
| VV |  | "kamenná patka před dlažbou u vyústění , příp. oprava" | [15 empty] | VV | 2 | 1 | True | 0 | ROZPOCET
| VV |  | "plocha * délka" 1,6*9 |  | 14.4 | [13 empty] | VV | 2 | 2 | True | 0 | ROZPOCET
| VV |  | Součet |  | 14.4 | [13 empty] | VV | 2 | 4 | True | 1 | ROZPOCET
30 | K | 465512227 | Dlažba z lomového kamene lomařsky upraveného na sucho se zalitím spár cementovou maltou, tl. kamene 250 mm | m2 | 36 |  | 0 | CS ÚRS 2022 02 |  |  | základní |  | 0 | 0.60876 | 21.9154 | 0 | 0 | 4 | K | 2 |  |  |  | ROZPOCET |  |  |  |  | 0 | 0 | 0 | 0 | 0 | 1 | 0 | 4 | 968856478
| Online PSC |  | https://podminky.urs.cz/item/CS_URS_2022_02/465512227 | [15 empty] | Online PSC | 2
| P |  | Poznámka k položce: tl. 25 cm | [15 empty] | P | 2
| VV |  | "u vyústění" | [15 empty] | VV | 2 | 1 | True | 0 | ROZPOCET
| VV |  | 36 |  | 36 | [13 empty] | VV | 2 | 2 | True | 0 | ROZPOCET
| VV | D31 | Součet |  | 36 | [13 empty] | VV | 2 | 4 | True | 1 | ROZPOCET
| D | 8 | Trubní vedení |  |  |  | 0 | [5 empty] | 0 |  | 27.2744 |  | 0 | 1 | D | 1 |  |  |  | ROZPOCET | [10 empty] | 0
31 | K | 852351122 | Montáž potrubí z trub litinových tlakových přírubových normálních délek v otevřeném výkopu, kanálu nebo v šachtě DN 200 | kus | 22.7 |  | 0 | CS ÚRS 2022 02 |  |  | základní |  | 0 | 0.00301 | 0.068327 | 0 | 0 | 4 | K | 2 |  |  |  | ROZPOCET |  |  |  |  | 0 | 0 | 0 | 0 | 0 | 1 | 0 | 4 | -938335726
| Online PSC |  | https://podminky.urs.cz/item/CS_URS_2022_02/852351122 | [15 empty] | Online PSC | 2
| VV |  | "vodorovné litinové potrubí DN200" | [15 empty] | VV | 2 | 1 | True | 0 | ROZPOCET
| VV |  | 7,5+6 |  | 13.5 | [13 empty] | VV | 2 | 2 | True | 0 | ROZPOCET
| VV |  | "svislé litinové potrubí DN200" | [15 empty] | VV | 2 | 1 | True | 0 | ROZPOCET
| VV |  | 4,6*2 |  | 9.2 | [13 empty] | VV | 2 | 2 | True | 0 | ROZPOCET
| VV |  | Součet |  | 22.7 | [13 empty] | VV | 2 | 4 | True | 1 | ROZPOCET
32 | M | 55253308 | trouba přírubová litinová vodovodní PN10 DN 200 dl 1000mm | kus | 22.927 |  | 0 | CS ÚRS 2022 02 |  |  | základní |  | 0 | 0.0578 | 1.3252 | 0 | 0 | 8 | M | 2 |  |  |  | ROZPOCET |  |  |  |  | 0 | 0 | 0 | 0 | 0 | 1 | 0 | 4 | -242463599
| VV |  | 7,5+6+4,6*2 |  | 22.7 | [13 empty] | VV | 2 | 2 | True | 0 | ROZPOCET
| VV |  | Součet |  | 22.7 | [13 empty] | VV | 2 | 4 | True | 0 | ROZPOCET
| VV |  | 22,7*1,01 "Přepočtené koeficientem množství |  | 22.927 | [13 empty] | VV | 2 | 2 | True | 1 | ROZPOCET
71 | K | 857352122 | Montáž litinových tvarovek na potrubí litinovém tlakovém jednoosých na potrubí z trub přírubových v otevřeném výkopu, kanálu nebo v šachtě DN 200 | kus | 6 |  | 0 | CS ÚRS 2022 02 |  |  | základní |  | 0 | 0.00301 | 0.01806 | 0 | 0 | 4 | K | 2 |  |  |  | ROZPOCET |  |  |  |  | 0 | 0 | 0 | 0 | 0 | 1 | 0 | 4 | 355005586
| Online PSC |  | https://podminky.urs.cz/item/CS_URS_2022_02/857352122 | [15 empty] | Online PSC | 2
72 | M | 55254030 | koleno přírubové z tvárné litiny,práškový epoxid tl 250µm Q-kus DN 200-90° | kus | 4 |  | 0 | CS ÚRS 2022 02 |  |  | základní |  | 0 | 0.0349 | 0.1396 | 0 | 0 | 8 | M | 2 |  |  |  | ROZPOCET |  |  |  |  | 0 | 0 | 0 | 0 | 0 | 1 | 0 | 4 | -1490944629
| VV |  | 4 |  | 4 | [13 empty] | VV | 2 | 2 | True | 1 | ROZPOCET
73 | M | 55253970 | koleno přírubové z tvárné litiny,práškový epoxid tl 250µm FFK-kus DN 200-11,25° | kus | 2 |  | 0 | CS ÚRS 2022 02 |  |  | základní |  | 0 | 0.0325 | 0.065 | 0 | 0 | 8 | M | 2 |  |  |  | ROZPOCET |  |  |  |  | 0 | 0 | 0 | 0 | 0 | 1 | 0 | 4 | -2074398415
| VV |  | 2 |  | 2 | [13 empty] | VV | 2 | 2 | True | 1 | ROZPOCET
33 | K | 891352222 | Montáž kanalizačních armatur na potrubí šoupátek uzavíracích v šachtách s ručním kolečkem DN 200 | kus | 2 |  | 0 | CS ÚRS 2022 02 |  |  | základní |  | 0 | 0.00301 | 0.00602 | 0 | 0 | 4 | K | 2 |  |  |  | ROZPOCET |  |  |  |  | 0 | 0 | 0 | 0 | 0 | 1 | 0 | 4 | -1291134547
| Online PSC |  | https://podminky.urs.cz/item/CS_URS_2022_02/891352222 | [15 empty] | Online PSC | 2
| VV |  | "na svislém lit. potrubí v HK" 2 |  | 2 | [13 empty] | VV | 2 | 2 | True | 0 | ROZPOCET
| VV |  | Součet |  | 2 | [13 empty] | VV | 2 | 4 | True | 1 | ROZPOCET
34 | M | 42221457 | šoupátko odpadní voda litina GGG 50 krátká stavební dl PN10/16 DN 200x230mm | kus | 2 |  | 0 | CS ÚRS 2022 02 |  |  | základní |  | 0 | 0.065 | 0.13 | 0 | 0 | 8 | M | 2 |  |  |  | ROZPOCET |  |  |  |  | 0 | 0 | 0 | 0 | 0 | 1 | 0 | 4 | 1252238695
35 | K | 891352422R | Montáž kanalizačních armatur na potrubí koncových klapek PE-HD na protipřírubu DN 200 | kus | 2 |  | 0 | CS ÚRS 2022 02 |  |  | základní |  | 0 | 0.00227 | 0.00454 | 0 | 0 | 4 | K | 2 |  |  |  | ROZPOCET |  |  |  |  | 0 | 0 | 0 | 0 | 0 | 1 | 0 | 4 | -1945356205
| Online PSC |  | https://podminky.urs.cz/item/CS_URS_2022_02/891352422R | [15 empty] | Online PSC | 2
| VV |  | "vyústní objekt" | [15 empty] | VV | 2 | 1 | True | 0 | ROZPOCET
| VV |  | "na výtlačném potrubí litinovém vodorovném" 1*2 |  | 2 | [13 empty] | VV | 2 | 2 | True | 1 | ROZPOCET
36 | M | 42283021 | klapka koncová přírubová žabí DN 200 | kus | 2 |  | 0 | CS ÚRS 2022 02 |  |  | základní |  | 0 | 0.0175 | 0.035 | 0 | 0 | 8 | M | 2 |  |  |  | ROZPOCET |  |  |  |  | 0 | 0 | 0 | 0 | 0 | 1 | 0 | 4 | 7224962
| VV |  | 2 |  | 2 | [13 empty] | VV | 2 | 2 | True | 1 | ROZPOCET
37 | K | 891355321 | Montáž vodovodních armatur na potrubí zpětných klapek DN 200 | kus | 2 |  | 0 | CS ÚRS 2022 02 |  |  | základní |  | 0 | 0.00303 | 0.00606 | 0 | 0 | 4 | K | 2 |  |  |  | ROZPOCET |  |  |  |  | 0 | 0 | 0 | 0 | 0 | 1 | 0 | 4 | -1383776933
| Online PSC |  | https://podminky.urs.cz/item/CS_URS_2022_02/891355321 | [15 empty] | Online PSC | 2
| VV |  | " na svislém litin. potrubí DN 200 v HK" 2 |  | 2 | [13 empty] | VV | 2 | 2 | True | 0 | ROZPOCET
| VV |  | Součet |  | 2 | [13 empty] | VV | 2 | 4 | True | 1 | ROZPOCET
38 | M | 42283047 | klapka zpětná samočinná přírubová litinová PN 16 pro vodu DN 200 | kus | 2 |  | 0 | CS ÚRS 2022 02 |  |  | základní |  | 0 | 0.082 | 0.164 | 0 | 0 | 8 | M | 2 |  |  |  | ROZPOCET |  |  |  |  | 0 | 0 | 0 | 0 | 0 | 1 | 0 | 4 | -799782481
39 | K | 891441112 | Montáž vodovodních armatur na potrubí šoupátek nebo klapek uzavíracích v otevřeném výkopu nebo v šachtách s osazením zemní soupravy (bez poklopů) DN 600 | kus | 1 |  | 0 | CS ÚRS 2022 02 |  |  | základní |  | 0 | 0.02341 | 0.02341 | 0 | 0 | 4 | K | 2 |  |  |  | ROZPOCET |  |  |  |  | 0 | 0 | 0 | 0 | 0 | 1 | 0 | 4 | 1499220319
| Online PSC |  | https://podminky.urs.cz/item/CS_URS_2022_02/891441112 | [15 empty] | Online PSC | 2
| VV |  | 1 |  | 1 | [13 empty] | VV | 2 | 2 | True | 1 | ROZPOCET
40 | M | 42221310R | El. ovládání hradítka DN 600 mm | soubor | 1 |  | 0 |  |  |  | základní |  | 0 | 0 | 0 | 0 | 0 | 8 | M | 2 |  |  |  | ROZPOCET |  |  |  |  | 0 | 0 | 0 | 0 | 0 | 1 | 0 | 4 | -391020607
41 | M | 42225009 | šoupátko/stavítko vřetenové nástěnné nerezová ocel DN 600 | kus | 1 |  | 0 | CS ÚRS 2022 02 |  |  | základní |  | 0 | 0.053 | 0.053 | 0 | 0 | 8 | M | 2 |  |  |  | ROZPOCET |  |  |  |  | 0 | 0 | 0 | 0 | 0 | 1 | 0 | 4 | -891626404
| VV |  | 1 |  | 1 | [13 empty] | VV | 2 | 2 | True | 1 | ROZPOCET
42 | K | 892442100R | Tlakové zkoušky vzduchem těsnícími vaky ucpávkovými DN 600 | kpl | 1 |  | 0 |  |  |  | základní |  | 0 | 0.00043 | 0.00043 | 0 | 0 | 512 | K | 2 |  |  |  | ROZPOCET |  |  |  |  | 0 | 0 | 0 | 0 | 0 | 1 | 0 | 512 | -2081494893
| P |  | Poznámka k položce: provizorní utěsnění stávajícího potrubí | [15 empty] | P | 2
| VV |  | 1 |  | 1 | [13 empty] | VV | 2 | 2 | True | 1 | ROZPOCET
43 | K | 899311114 | Osazení poklopů s rámem na šachtách tunelové stoky hmotnosti jednotlivě přes 150 kg | kus | 4 |  | 0 | CS ÚRS 2022 02 |  |  | základní |  | 0 | 0.0117 | 0.0468 | 0 | 0 | 4 | K | 2 |  |  |  | ROZPOCET |  |  |  |  | 0 | 0 | 0 | 0 | 0 | 1 | 0 | 4 | 1074124813
| Online PSC |  | https://podminky.urs.cz/item/CS_URS_2022_02/899311114 | [15 empty] | Online PSC | 2
| VV |  | "600x600" 1 |  | 1 | [13 empty] | VV | 2 | 2 | True | 0 | ROZPOCET
| VV |  | "900x600" 3 |  | 3 | [13 empty] | VV | 2 | 2 | True | 0 | ROZPOCET
| VV |  | Součet |  | 4 | [13 empty] | VV | 2 | 4 | True | 1 | ROZPOCET
44 | M | 63126057 | poklop kompozitní zátěžový hranatý včetně rámů a příslušenství 600/600mm C250 | kus | 1 |  | 0 | CS ÚRS 2022 02 |  |  | základní |  | 0 | 0 | 0 | 0 | 0 | 8 | M | 2 |  |  |  | ROZPOCET |  |  |  |  | 0 | 0 | 0 | 0 | 0 | 1 | 0 | 4 | 1551495027
| VV |  | 1 |  | 1 | [13 empty] | VV | 2 | 2 | True | 1 | ROZPOCET
45 | M | 63126060 | poklop kompozitní zátěžový hranatý včetně rámů a příslušenství 600/900mm C250 | kus | 3 |  | 0 | CS ÚRS 2022 02 |  |  | základní |  | 0 | 0 | 0 | 0 | 0 | 8 | M | 2 |  |  |  | ROZPOCET |  |  |  |  | 0 | 0 | 0 | 0 | 0 | 1 | 0 | 4 | -1366341998
46 | K | 899623171 | Obetonování potrubí nebo zdiva stok betonem prostým v otevřeném výkopu, betonem tř. C 25/30 | m3 | 9.1 |  | 0 | CS ÚRS 2022 02 |  |  | základní |  | 0 | 2.5019 | 22.767 | 0 | 0 | 512 | K | 2 |  |  |  | ROZPOCET |  |  |  |  | 0 | 0 | 0 | 0 | 0 | 1 | 0 | 512 | -1222148281
| Online PSC |  | https://podminky.urs.cz/item/CS_URS_2022_02/899623171 | [15 empty] | Online PSC | 2
| P |  | Poznámka k položce: beton C 25/30 XF3 | [15 empty] | P | 2
| VV |  | "potrubí výtlačné 2xDN200 k vyústění" | [15 empty] | VV | 2 | 1 | True | 0 | ROZPOCET
| VV |  | 0,7*(7+6) |  | 9.1 | [13 empty] | VV | 2 | 2 | True | 0 | ROZPOCET
| VV |  | Součet |  | 9.1 | [13 empty] | VV | 2 | 4 | True | 1 | ROZPOCET
47 | K | 899643111 | Bednění pro obetonování potrubí v otevřeném výkopu | m2 | 18.2 |  | 0 | CS ÚRS 2022 02 |  |  | základní |  | 0 | 0.00402 | 0.073164 | 0 | 0 | 4 | K | 2 |  |  |  | ROZPOCET |  |  |  |  | 0 | 0 | 0 | 0 | 0 | 1 | 0 | 4 | -33132387
| Online PSC |  | https://podminky.urs.cz/item/CS_URS_2022_02/899643111 | [15 empty] | Online PSC | 2
| VV |  | (7+6)*2*0,7 |  | 18.2 | [13 empty] | VV | 2 | 2 | True | 1 | ROZPOCET
48 | K | 899658211 | Výztuž pro obetonování potrubí ze svařovaných sítí typu Kari | t | 2.355 |  | 0 | CS ÚRS 2022 02 |  |  | základní |  | 0 | 0.99735 | 2.3488 | 0 | 0 | 4 | K | 2 |  |  |  | ROZPOCET |  |  |  |  | 0 | 0 | 0 | 0 | 0 | 1 | 0 | 4 | 2018016710
| Online PSC |  | https://podminky.urs.cz/item/CS_URS_2022_02/899658211 | [15 empty] | Online PSC | 2
| VV |  | "svařovaná síť 100x100x6 dl. 1,7m" | [15 empty] | VV | 2 | 1 | True | 0 | ROZPOCET
| VV |  | 1,7*(7+6)*106,56*0,001 |  | 2.355 | [13 empty] | VV | 2 | 2 | True | 1 | ROZPOCET
| D | 997 | Přesun sutě |  |  |  | 0 | [5 empty] | 0 |  | 0 |  | 0 | 1 | D | 1 |  |  |  | ROZPOCET | [10 empty] | 0
49 | K | 997211521 | Vodorovná doprava suti nebo vybouraných hmot vybouraných hmot se složením a hrubým urovnáním nebo s přeložením na jiný dopravní prostředek kromě lodi, na vzdálenost do 1 km | t | 70.4 |  | 0 | CS ÚRS 2022 02 |  |  | základní |  | 0 | 0 | 0 | 0 | 0 | 4 | K | 2 |  |  |  | ROZPOCET |  |  |  |  | 0 | 0 | 0 | 0 | 0 | 1 | 0 | 4 | 1749921366
| Online PSC |  | https://podminky.urs.cz/item/CS_URS_2022_02/997211521 | [15 empty] | Online PSC | 2
| VV |  | "vybouraný objekt ČS" | [15 empty] | VV | 2 | 1 | True | 0 | ROZPOCET
| VV | D52 | D51*2,5 "t" |  | 70.4 | [13 empty] | VV | 2 | 2 | True | 1 | ROZPOCET
50 | K | 997211529 | Vodorovná doprava suti nebo vybouraných hmot vybouraných hmot se složením a hrubým urovnáním nebo s přeložením na jiný dopravní prostředek kromě lodi, na vzdálenost Příplatek k ceně za každý další i započatý 1 km přes 1 km | t | 281.6 |  | 0 | CS ÚRS 2022 02 |  |  | základní |  | 0 | 0 | 0 | 0 | 0 | 4 | K | 2 |  |  |  | ROZPOCET |  |  |  |  | 0 | 0 | 0 | 0 | 0 | 1 | 0 | 4 | 132682444
| Online PSC |  | https://podminky.urs.cz/item/CS_URS_2022_02/997211529 | [15 empty] | Online PSC | 2
| VV |  | "celkem 5 km - beton, potrubí oc, plast" | [15 empty] | VV | 2 | 1 | True | 0 | ROZPOCET
| VV |  | D52*4 |  | 281.6 | [13 empty] | VV | 2 | 2 | True | 0 | ROZPOCET
| VV |  | Součet |  | 281.6 | [13 empty] | VV | 2 | 4 | True | 1 | ROZPOCET
51 | K | 997211611 | Nakládání suti nebo vybouraných hmot na dopravní prostředky pro vodorovnou dopravu suti | t | 70.4 |  | 0 | CS ÚRS 2022 02 |  |  | základní |  | 0 | 0 | 0 | 0 | 0 | 4 | K | 2 |  |  |  | ROZPOCET |  |  |  |  | 0 | 0 | 0 | 0 | 0 | 1 | 0 | 4 | -1446186442
| Online PSC |  | https://podminky.urs.cz/item/CS_URS_2022_02/997211611 | [15 empty] | Online PSC | 2
| VV |  | "vybouraný objekt ČS" | [15 empty] | VV | 2 | 1 | True | 0 | ROZPOCET
| VV |  | D52 |  | 70.4 | [13 empty] | VV | 2 | 2 | True | 0 | ROZPOCET
| VV |  | Součet |  | 70.4 | [13 empty] | VV | 2 | 4 | True | 1 | ROZPOCET
52 | K | 997221615 | Poplatek za uložení stavebního odpadu na skládce (skládkovné) z prostého betonu zatříděného do Katalogu odpadů pod kódem 17 01 01 | t | 70.4 |  | 0 | CS ÚRS 2022 02 |  |  | základní |  | 0 | 0 | 0 | 0 | 0 | 4 | K | 2 |  |  |  | ROZPOCET |  |  |  |  | 0 | 0 | 0 | 0 | 0 | 1 | 0 | 4 | -1903849582
| Online PSC |  | https://podminky.urs.cz/item/CS_URS_2022_02/997221615 | [15 empty] | Online PSC | 2
| VV |  | "vybouraný objekt ČS" | [15 empty] | VV | 2 | 1 | True | 0 | ROZPOCET
| VV |  | D52 |  | 70.4 | [13 empty] | VV | 2 | 2 | True | 0 | ROZPOCET
| VV |  | Součet |  | 70.4 | [13 empty] | VV | 2 | 4 | True | 1 | ROZPOCET
| D | 998 | Přesun hmot |  |  |  | 0 | [5 empty] | 0 |  | 0 |  | 0 | 1 | D | 1 |  |  |  | ROZPOCET | [10 empty] | 0
53 | K | 998324011 | Přesun hmot pro objekty budované v souvislosti se sypanými hrázemi a vodní elektrárny dopravní vzdálenost do 500 m | t | 310.161 |  | 0 | CS ÚRS 2022 02 |  |  | základní |  | 0 | 0 | 0 | 0 | 0 | 4 | K | 2 |  |  |  | ROZPOCET |  |  |  |  | 0 | 0 | 0 | 0 | 0 | 1 | 0 | 4 | 1973968107
| Online PSC |  | https://podminky.urs.cz/item/CS_URS_2022_02/998324011 | [15 empty] | Online PSC | 2
54 | K | 998324094 | Přesun hmot pro objekty budované v souvislosti se sypanými hrázemi a vodní elektrárny Příplatek k ceně za zvětšený přesun přes vymezenou největší dopravní vzdálenost do 5 000 m | t | 310.161 |  | 0 | CS ÚRS 2022 02 |  |  | základní |  | 0 | 0 | 0 | 0 | 0 | 4 | K | 2 |  |  |  | ROZPOCET |  |  |  |  | 0 | 0 | 0 | 0 | 0 | 1 | 0 | 4 | -1007262990
| Online PSC |  | https://podminky.urs.cz/item/CS_URS_2022_02/998324094 | [15 empty] | Online PSC | 2
| D | 767 | Konstrukce zámečnické |  |  |  | 0 | [5 empty] | 0 |  | 0.04268 |  | 0 | 2 | D | 1 |  |  |  | ROZPOCET | [10 empty] | 0
55 | K | 767834111 | Montáž venkovních požárních žebříků Příplatek k cenám za montáž ochranného koše, připevněného šroubováním | m | 2.8 |  | 0 | CS ÚRS 2022 02 |  |  | základní |  | 0 | 0 | 0 | 0 | 0 | 16 | K | 2 |  |  |  | ROZPOCET |  |  |  |  | 0 | 0 | 0 | 0 | 0 | 1 | 0 | 16 | 1324143300
| Online PSC |  | https://podminky.urs.cz/item/CS_URS_2022_02/767834111 | [15 empty] | Online PSC | 2
| VV |  | 2,8 |  | 2.8 | [13 empty] | VV | 2 | 2 | True | 1 | ROZPOCET
56 | K | 767835008 | Montáž výrobků z kompozitů nástěnného žebříku bez ochranného koše, kotveného Příplatek k cenám za montáž ochranného koše nástěnných žebříků | m | 2.8 |  | 0 | CS ÚRS 2022 02 |  |  | základní |  | 0 | 0 | 0 | 0 | 0 | 16 | K | 2 |  |  |  | ROZPOCET |  |  |  |  | 0 | 0 | 0 | 0 | 0 | 1 | 0 | 16 | -1188975255
| Online PSC |  | https://podminky.urs.cz/item/CS_URS_2022_02/767835008 | [15 empty] | Online PSC | 2
| VV |  | 2,8 |  | 2.8 | [13 empty] | VV | 2 | 2 | True | 1 | ROZPOCET
57 | M | 63126084 | ochranný koš kompozitního žebříku (obruče nerez) | m | 2.8 |  | 0 | CS ÚRS 2022 02 |  |  | základní |  | 0 | 0.0056 | 0.01568 | 0 | 0 | 32 | M | 2 |  |  |  | ROZPOCET |  |  |  |  | 0 | 0 | 0 | 0 | 0 | 1 | 0 | 16 | -312470986
58 | K | 767861011 | Montáž vnitřních kovových žebříků přímých délky přes 2 do 5 m, ukotvených do betonu | kus | 1 |  | 0 | CS ÚRS 2022 02 |  |  | základní |  | 0 | 0 | 0 | 0 | 0 | 16 | K | 2 |  |  |  | ROZPOCET |  |  |  |  | 0 | 0 | 0 | 0 | 0 | 1 | 0 | 16 | -2027556457
| Online PSC |  | https://podminky.urs.cz/item/CS_URS_2022_02/767861011 | [15 empty] | Online PSC | 2
| P |  | Poznámka k položce: včetně ochranného koše | [15 empty] | P | 2
| VV |  | " do hradidlové komory dl. 4,8m " 1 |  | 1 | [13 empty] | VV | 2 | 2 | True | 1 | ROZPOCET
59 | M | 44983027R | žebřík výstupový jednoduchý přímý z nerezové oceli dl 4m | kus | 1 |  | 0 | CS ÚRS 2022 02 |  |  | základní |  | 0 | 0.0192 | 0.0192 | 0 | 0 | 32 | M | 2 |  |  |  | ROZPOCET |  |  |  |  | 0 | 0 | 0 | 0 | 0 | 1 | 0 | 16 | 1261988334
60 | K | 76799511R | zvedací zařízení z nerezu přes 100 do 250 kg | kg | 156 |  | 0 |  |  |  | základní |  | 0 | 5e-05 | 0.0078 | 0 | 0 | 16 | K | 2 |  |  |  | ROZPOCET |  |  |  |  | 0 | 0 | 0 | 0 | 0 | 1 | 0 | 16 | 1023578378
| P |  | Poznámka k položce: lehké přenosné zvedací nerezové zařízení s nosností 200 kg, kovová patka pevně přikotvená k základu - na zavěšení zvedacího zařízení | [15 empty] | P | 2
| VV |  | "přenosné zvedací zařízení pro ruční zdvíhání 2 ks" | [15 empty] | VV | 2 | 1 | True | 0 | ROZPOCET
| VV |  | 60*2 |  | 120 | [13 empty] | VV | 2 | 2 | True | 0 | ROZPOCET
| VV |  | "patka pevně připevněná k základu 2 ks" | [15 empty] | VV | 2 | 1 | True | 0 | ROZPOCET
| VV |  | 18*2 |  | 36 | [13 empty] | VV | 2 | 2 | True | 0 | ROZPOCET
| VV |  | Součet |  | 156 | [13 empty] | VV | 2 | 4 | True | 1 | ROZPOCET
61 | K | 998767102 | Přesun hmot pro zámečnické konstrukce stanovený z hmotnosti přesunovaného materiálu vodorovná dopravní vzdálenost do 50 m v objektech výšky přes 6 do 12 m | t | 0.043 |  | 0 | CS ÚRS 2022 02 |  |  | základní |  | 0 | 0 | 0 | 0 | 0 | 16 | K | 2 |  |  |  | ROZPOCET |  |  |  |  | 0 | 0 | 0 | 0 | 0 | 1 | 0 | 16 | 77426531
| Online PSC |  | https://podminky.urs.cz/item/CS_URS_2022_02/998767102 | [15 empty] | Online PSC | 2
62 | K | 998767194 | Přesun hmot pro zámečnické konstrukce stanovený z hmotnosti přesunovaného materiálu Příplatek k cenám za zvětšený přesun přes vymezenou největší dopravní vzdálenost do 1000 m | t | 0.043 |  | 0 | CS ÚRS 2022 02 |  |  | základní |  | 0 | 0 | 0 | 0 | 0 | 16 | K | 2 |  |  |  | ROZPOCET |  |  |  |  | 0 | 0 | 0 | 0 | 0 | 1 | 0 | 16 | -1264326543
| Online PSC |  | https://podminky.urs.cz/item/CS_URS_2022_02/998767194 | [15 empty] | Online PSC | 2
| D | 9 | Ostatní konstrukce a práce, bourání |  |  |  | 0 | [5 empty] | 0 |  | 0.49368 |  | 0 | 1 | D | 1 |  |  |  | ROZPOCET | [10 empty] | 0
63 | K | 931626112 | Úprava dilatační spáry konstrukcí z prostého nebo železového betonu asfaltová úprava dvojnásobným nátěrem | m2 | 101.2 |  | 0 | CS ÚRS 2022 02 |  |  | základní |  | 0 | 0.00365 | 0.36938 | 0 | 0 | 4 | K | 2 |  |  |  | ROZPOCET |  |  |  |  | 0 | 0 | 0 | 0 | 0 | 1 | 0 | 4 | 744587689
| Online PSC |  | https://podminky.urs.cz/item/CS_URS_2022_02/931626112 | [15 empty] | Online PSC | 2
| VV |  | HK | [15 empty] | VV | 2 | 1 | True | 0 | ROZPOCET
| VV |  | 17,4*5,5 |  | 95.7 | [13 empty] | VV | 2 | 2 | True | 0 | ROZPOCET
| VV |  | VO | [15 empty] | VV | 2 | 1 | True | 0 | ROZPOCET
| VV |  | 5*1,1 |  | 5.5 | [13 empty] | VV | 2 | 2 | True | 0 | ROZPOCET
| VV |  | Součet |  | 101.2 | [13 empty] | VV | 2 | 4 | True | 1 | ROZPOCET
64 | K | 931626212 | Úprava dilatační spáry konstrukcí z prostého nebo železového betonu asfaltová úprava těžkými asfaltovými pásy | M2 | 10.44 |  | 0 | CS ÚRS 2022 02 |  |  | základní |  | 0 | 0.0054 | 0.056376 | 0 | 0 | 4 | K | 2 |  |  |  | ROZPOCET |  |  |  |  | 0 | 0 | 0 | 0 | 0 | 1 | 0 | 4 | -25695417
| Online PSC |  | https://podminky.urs.cz/item/CS_URS_2022_02/931626212 | [15 empty] | Online PSC | 2
| P |  | Poznámka k položce: ochrana pracovní spáry | [15 empty] | P | 2
| VV |  | HK | [15 empty] | VV | 2 | 1 | True | 0 | ROZPOCET
| VV |  | 17,4*0,6 |  | 10.44 | [13 empty] | VV | 2 | 2 | True | 0 | ROZPOCET
| VV |  | Součet |  | 10.44 | [13 empty] | VV | 2 | 4 | True | 1 | ROZPOCET
65 | K | 933901111 | Zkoušky objektů a vymývání provedení zkoušky vodotěsnosti betonové nádrže jakéhokoliv druhu a tvaru, o obsahu do 1000 m3 | M3 | 75.79 |  | 0 | CS ÚRS 2022 02 |  |  | základní |  | 0 | 0 | 0 | 0 | 0 | 4 | K | 2 |  |  |  | ROZPOCET |  |  |  |  | 0 | 0 | 0 | 0 | 0 | 1 | 0 | 4 | -1478095783
| Online PSC |  | https://podminky.urs.cz/item/CS_URS_2022_02/933901111 | [15 empty] | Online PSC | 2
| VV |  | HK | [15 empty] | VV | 2 | 1 | True | 0 | ROZPOCET
| VV |  | 14,3*5,3 |  | 75.79 | [13 empty] | VV | 2 | 2 | True | 0 | ROZPOCET
| VV |  | Součet |  | 75.79 | [13 empty] | VV | 2 | 4 | True | 1 | ROZPOCET
66 | M | 08211321 | voda pitná pro ostatní odběratele | m3 | 75.79 |  | 0 | CS ÚRS 2022 02 |  |  | základní |  | 0 | 0 | 0 | 0 | 0 | 8 | M | 2 |  |  |  | ROZPOCET |  |  |  |  | 0 | 0 | 0 | 0 | 0 | 1 | 0 | 4 | 1429309052
67 | K | 943121111 | Montáž lešení prostorového trubkového těžkého pracovního nebo podpěrného bez podlah s provozním zatížením tř. 4 od 200 do 300 kg/m2, výšky do 20 m | m3 | 73.935 |  | 0 | CS ÚRS 2022 02 |  |  | základní |  | 0 | 0 | 0 | 0 | 0 | 4 | K | 2 |  |  |  | ROZPOCET |  |  |  |  | 0 | 0 | 0 | 0 | 0 | 1 | 0 | 4 | 593839331
| Online PSC |  | https://podminky.urs.cz/item/CS_URS_2022_02/943121111 | [15 empty] | Online PSC | 2
| P |  | Poznámka k položce: podpěra bednění stropu HK | [15 empty] | P | 2
| VV |  | strop HK | [15 empty] | VV | 2 | 1 | True | 0 | ROZPOCET
| VV |  | 3,1*4,5*5,3 |  | 73.935 | [13 empty] | VV | 2 | 2 | True | 0 | ROZPOCET
| VV |  | Součet |  | 73.935 | [13 empty] | VV | 2 | 4 | True | 1 | ROZPOCET
68 | K | 943121811 | Demontáž lešení prostorového trubkového těžkého pracovního nebo podpěrného bez podlah s provozním zatížením tř. 4 od 200 do 300 kg/m2, výšky do 20 m | m3 | 73.935 |  | 0 | CS ÚRS 2022 02 |  |  | základní |  | 0 | 0 | 0 | 0 | 0 | 4 | K | 2 |  |  |  | ROZPOCET |  |  |  |  | 0 | 0 | 0 | 0 | 0 | 1 | 0 | 4 | -1145239487
| Online PSC |  | https://podminky.urs.cz/item/CS_URS_2022_02/943121811 | [15 empty] | Online PSC | 2
| VV |  | 73,935 |  | 73.935 | [13 empty] | VV | 2 | 2 | True | 1 | ROZPOCET
69 | K | 953334112R | Bobtnavý pásek do pracovních spar betonových kcí bentonitový 15 x 10 mm | m | 34.8 |  | 0 |  |  |  | základní |  | 0 | 0.0007 | 0.02436 | 0 | 0 | 4 | K | 2 |  |  |  | ROZPOCET |  |  |  |  | 0 | 0 | 0 | 0 | 0 | 1 | 0 | 4 | 1301443881
| P |  | Poznámka k položce: těsnící tmel silikonový | [15 empty] | P | 2
| VV |  | HK | [15 empty] | VV | 2 | 1 | True | 0 | ROZPOCET
| VV |  | 17,4*2 |  | 34.8 | [13 empty] | VV | 2 | 2 | True | 0 | ROZPOCET
| VV |  | Součet |  | 34.8 | [13 empty] | VV | 2 | 4 | True | 1 | ROZPOCET
70 | K | 953334121 | Bobtnavý pásek do pracovních spar betonových konstrukcí bentonitový, rozměru 20 x 25 mm | m | 31.8 |  | 0 | CS ÚRS 2022 02 |  |  | základní |  | 0 | 0.00137 | 0.043566 | 0 | 0 | 4 | K | 2 |  |  |  | ROZPOCET |  |  |  |  | 0 | 0 | 0 | 0 | 0 | 1 | 0 | 4 | 699915879
| Online PSC |  | https://podminky.urs.cz/item/CS_URS_2022_02/953334121 | [15 empty] | Online PSC | 2
| P |  | Poznámka k položce: těsnění prostupu potrubí a pracovní spáry | [15 empty] | P | 2
| VV |  | pracovní spára | [15 empty] | VV | 2 | 1 | True | 0 | ROZPOCET
| VV |  | HK | [15 empty] | VV | 2 | 1 | True | 0 | ROZPOCET
| VV |  | 15,9*2 |  | 31.8 | [13 empty] | VV | 2 | 2 | True | 0 | ROZPOCET
| VV |  | Součet |  | 31.8 | [13 empty] | VV | 2 | 4 | True | 1 | ROZPOCET

## SO 03.1.6 B - technologic...
[9 empty] | >> skryté sloupce << | [9 empty] | {ec2289ee-76c3-46ba-86f8-5ba6e1a9a167}
2
| KRYCÍ LIST SOUPISU PRACÍ | [8 empty] | v --- níže se nacházejí doplnkové a pomocné údaje k sestavám --- v | [8 empty] | False
Stavba:
Morava, km 230,728-231,934 - PBPO pravém břehu a napojení levobřežního ramene - etapa IV.A_08_2023_DI
Objekt:
SO 03 - Přeložky inženýrských sítí
Soupis:
SO 03.1 - Přeložky a opatření na vodárenských zařízení
Úroveň 4:
SO 03.1.6 B - technologická část
| KSO: |  |  |  |  | CC-CZ:
| Místo: |  | Olomouc |  |  | Datum: | 20. 4. 2023
| Zadavatel: |  |  |  |  | IČ:
DIČ:
| Uchazeč: |  |  |  |  | IČ: | Vyplň údaj
|  | Vyplň údaj |  |  |  | DIČ: | Vyplň údaj
| Projektant: |  |  |  |  | IČ:
DIČ:
| Zpracovatel: |  |  |  |  | IČ:
DIČ:
Poznámka:
| Cena bez DPH | [5 empty] | 0
|  |  | Základ daně |  |  | Sazba daně | Výše daně
| DPH | základní | 0 |  |  | 21% | 0
|  | snížená | 0 |  |  | 15% | 0
|  | zákl. přenesená | 0 |  |  | 21% | 0
|  | sníž. přenesená | 0 |  |  | 15% | 0
|  | nulová | 0 |  |  | 0% | 0
| Cena s DPH |  |  | v | CZK |  | 0
REKAPITULACE ČLENĚNÍ SOUPISU PRACÍ
Stavba:
Morava, km 230,728-231,934 - PBPO pravém břehu a napojení levobřežního ramene - etapa IV.A_08_2023_DI
Objekt:
SO 03 - Přeložky inženýrských sítí
Soupis:
SO 03.1 - Přeložky a opatření na vodárenských zařízení
Úroveň 4:
SO 03.1.6 B - technologická část
Místo: |  |  | Olomouc |  |  | Datum: | 20. 4. 2023
Zadavatel: | [5 empty] | Projektant:
Uchazeč: |  |  | Vyplň údaj |  |  | Zpracovatel:
Kód dílu - Popis | [6 empty] | Cena celkem [CZK]
Náklady stavby celkem | [6 empty] | 0 | [12 empty] | -1
| HSV - Práce a dodávky HSV | [5 empty] | 0
| PSV - Práce a dodávky PSV | [5 empty] | 0
| 724 - Zdravotechnika - strojní vybavení | [5 empty] | 0
| 998 - Přesun hmot | [5 empty] | 0
| VRN - Vedlejší rozpočtové náklady | [5 empty] | 0
| VRN9 - Ostatní náklady | [5 empty] | 0
SOUPIS PRACÍ
Stavba:
Morava, km 230,728-231,934 - PBPO pravém břehu a napojení levobřežního ramene - etapa IV.A_08_2023_DI
Objekt:
SO 03 - Přeložky inženýrských sítí
Soupis:
SO 03.1 - Přeložky a opatření na vodárenských zařízení
Úroveň 4:
SO 03.1.6 B - technologická část
Místo: |  |  | Olomouc |  |  | Datum: | 20. 4. 2023
Zadavatel: | [5 empty] | Projektant:
Uchazeč: |  |  | Vyplň údaj |  |  | Zpracovatel:
PČ | Typ | Kód | Popis | MJ | Množství | J.cena [CZK] | Cena celkem [CZK] | Cenová soustava |  |  | DPH | J. Nh [h] | Nh celkem [h] | J. hmotnost [t] | Hmotnost celkem [t] | J. suť [t] | Suť Celkem [t]
Náklady soupisu celkem | [6 empty] | 0 | [5 empty] | 0 |  | 0.12636 |  | 0 |  | D | -1 | [10 empty] | 0
| D | HSV | Práce a dodávky HSV |  |  |  | 0 | [5 empty] | 0 |  | 0.12636 |  | 0 | 1 | D | 0 |  |  |  | ROZPOCET | [6 empty] | 0
| D | PSV | Práce a dodávky PSV |  |  |  | 0 | [5 empty] | 0 |  | 0 |  | 0 | 2 | D | 1 |  |  |  | ROZPOCET | [6 empty] | 0
| D | 724 | Zdravotechnika - strojní vybavení |  |  |  | 0 | [5 empty] | 0 |  | 0.12636 |  | 0 | 2 | D | 1 |  |  |  | ROZPOCET | [6 empty] | 0
1 | K | 72414110R | Čerpadla vodovodní strojní bez potrubí samonasávací s úplnou spojkou a elektromotorem na průtok 80 i/s | soubor | 2 |  | 0 |  |  |  | základní |  | 0 | 0.06318 | 0.12636 | 0 | 0 | 16 | K | 2 |  |  |  | ROZPOCET | 0 | 0 | 0 | 0 | 0 | 1 | 0 | 16 | -1696865420
| P |  | Poznámka k položce: včetně čidla, monitorovací jednotky, vodících tyčí, plovákového spínače, patkového kolena DN150/200 mm, včetně montáže | [15 empty] | P | 2
| VV |  | "čerpadlo výkonu 80 l/s ovládané střídavě" 2 |  | 2 | [13 empty] | VV | 2 | 2 | True | 0 | ROZPOCET
| VV |  | Součet |  | 2 | [13 empty] | VV | 2 | 4 | True | 1 | ROZPOCET
| D | 998 | Přesun hmot |  |  |  | 0 | [5 empty] | 0 |  | 0 |  | 0 | 1 | D | 1 |  |  |  | ROZPOCET | [6 empty] | 0
2 | K | 998724201 | Přesun hmot pro strojní vybavení stanovený procentní sazbou (%) z ceny vodorovná dopravní vzdálenost do 50 m v objektech výšky do 6 m | % |  |  | 0 | CS ÚRS 2022 02 |  |  | základní |  | 0 | 0 | 0 | 0 | 0 | 4 | K | 2 |  |  |  | ROZPOCET | 0 | 0 | 0 | 0 | 0 | 1 | 0 | 4 | 134470341
| Online PSC |  | https://podminky.urs.cz/item/CS_URS_2022_02/998724201 | [15 empty] | Online PSC | 2
3 | K | 998724293 | Přesun hmot pro strojní vybavení stanovený procentní sazbou (%) z ceny Příplatek k cenám za zvětšený přesun přes vymezenou největší dopravní vzdálenost do 500 m | % |  |  | 0 | CS ÚRS 2022 02 |  |  | základní |  | 0 | 0 | 0 | 0 | 0 | 4 | K | 2 |  |  |  | ROZPOCET | 0 | 0 | 0 | 0 | 0 | 1 | 0 | 4 | 1106293402
| Online PSC |  | https://podminky.urs.cz/item/CS_URS_2022_02/998724293 | [15 empty] | Online PSC | 2
| D | VRN | Vedlejší rozpočtové náklady |  |  |  | 0 | [5 empty] | 0 |  | 0 |  | 0 | 5 | D | 0 |  |  |  | ROZPOCET | [6 empty] | 0
| D | VRN9 | Ostatní náklady |  |  |  | 0 | [5 empty] | 0 |  | 0 |  | 0 | 5 | D | 1 |  |  |  | ROZPOCET | [6 empty] | 0
4 | K | 092002000 | Ostatní náklady související s provozem | kpl | 1 |  | 0 | CS ÚRS 2022 02 |  |  | základní |  | 0 | 0 | 0 | 0 | 0 | 1024 | K | 2 |  |  |  | ROZPOCET | 0 | 0 | 0 | 0 | 0 | 1 | 0 | 1024 | -359994728
| Online PSC |  | https://podminky.urs.cz/item/CS_URS_2022_02/092002000 | [15 empty] | Online PSC | 2
| P |  | Poznámka k položce: přenosný generátor s výkonem 12 kW | [15 empty] | P | 2
| VV |  | 1 |  | 1 | [13 empty] | VV | 2 | 2 | True | 1 | ROZPOCET

## SO 03.1.6 C - elektročást
[9 empty] | >> skryté sloupce << | [9 empty] | {c688373b-7326-41f7-8be3-22f93e4ec6ec}
2
| KRYCÍ LIST SOUPISU PRACÍ | [8 empty] | v --- níže se nacházejí doplnkové a pomocné údaje k sestavám --- v | [8 empty] | False
Stavba:
Morava, km 230,728-231,934 - PBPO pravém břehu a napojení levobřežního ramene - etapa IV.A_08_2023_DI
Objekt:
SO 03 - Přeložky inženýrských sítí
Soupis:
SO 03.1 - Přeložky a opatření na vodárenských zařízení
Úroveň 4:
SO 03.1.6 C - elektročást
| KSO: |  |  |  |  | CC-CZ:
| Místo: |  |  |  |  | Datum: | 20. 4. 2023
| Zadavatel: |  |  |  |  | IČ:
DIČ:
| Uchazeč: |  |  |  |  | IČ: | Vyplň údaj
|  | Vyplň údaj |  |  |  | DIČ: | Vyplň údaj
| Projektant: |  |  |  |  | IČ:
DIČ:
| Zpracovatel: |  |  |  |  | IČ:
|  | Ing. Jan Dohnal |  |  |  | DIČ:
Poznámka:
| Cena bez DPH | [5 empty] | 0
|  |  | Základ daně |  |  | Sazba daně | Výše daně
| DPH | základní | 0 |  |  | 21% | 0
|  | snížená | 0 |  |  | 15% | 0
|  | zákl. přenesená | 0 |  |  | 21% | 0
|  | sníž. přenesená | 0 |  |  | 15% | 0
|  | nulová | 0 |  |  | 0% | 0
| Cena s DPH |  |  | v | CZK |  | 0
REKAPITULACE ČLENĚNÍ SOUPISU PRACÍ
Stavba:
Morava, km 230,728-231,934 - PBPO pravém břehu a napojení levobřežního ramene - etapa IV.A_08_2023_DI
Objekt:
SO 03 - Přeložky inženýrských sítí
Soupis:
SO 03.1 - Přeložky a opatření na vodárenských zařízení
Úroveň 4:
SO 03.1.6 C - elektročást
Místo: | [5 empty] | Datum: | 20. 4. 2023
Zadavatel: | [5 empty] | Projektant:
Uchazeč: |  |  | Vyplň údaj |  |  | Zpracovatel: | Ing. Jan Dohnal
Kód dílu - Popis | [6 empty] | Cena celkem [CZK]
Náklady stavby celkem | [6 empty] | 0 | [12 empty] | -1
| PSV - Práce a dodávky PSV | [5 empty] | 0
| 741_1 - Rozvaděče vč. přístrojové výzbroje, ovládací skříně | [5 empty] | 0
| 741_3 - Kabely a vodiče | [5 empty] | 0
| 741_4 - Úložný, úchytový a instalační materiál elektro | [5 empty] | 0
| 741_5 - Zemnící materiál | [5 empty] | 0
| 741_6 - Ostatní | [5 empty] | 0
| 742_3 - SW a ostatní práce | [5 empty] | 0
| M - Práce a dodávky M | [5 empty] | 0
| 36-M - Montáž prov.,měř. a regul. zařízení | [5 empty] | 0
| 46-M - Zemní práce při extr.mont.pracích | [5 empty] | 0
| VRN - Vedlejší rozpočtové náklady | [5 empty] | 0
SOUPIS PRACÍ
Stavba:
Morava, km 230,728-231,934 - PBPO pravém břehu a napojení levobřežního ramene - etapa IV.A_08_2023_DI
Objekt:
SO 03 - Přeložky inženýrských sítí
Soupis:
SO 03.1 - Přeložky a opatření na vodárenských zařízení
Úroveň 4:
SO 03.1.6 C - elektročást
Místo: | [5 empty] | Datum: | 20. 4. 2023
Zadavatel: | [5 empty] | Projektant:
Uchazeč: |  |  | Vyplň údaj |  |  | Zpracovatel: | Ing. Jan Dohnal
PČ | Typ | Kód | Popis | MJ | Množství | J.cena [CZK] | Cena celkem [CZK] | Cenová soustava |  |  | DPH | J. Nh [h] | Nh celkem [h] | J. hmotnost [t] | Hmotnost celkem [t] | J. suť [t] | Suť Celkem [t]
Náklady soupisu celkem | [6 empty] | 0 | [5 empty] | 0 |  | 1.1378 |  | 0 |  | D | -1 | [10 empty] | 0
| D | PSV | Práce a dodávky PSV |  |  |  | 0 | [5 empty] | 0 |  | 0.67057 |  | 0 | 2 | D | 0 |  |  |  | ROZPOCET | [6 empty] | 0
| D | 741_1 | Rozvaděče vč. přístrojové výzbroje, ovládací skříně |  |  |  | 0 | [5 empty] | 0 |  | 0.60625 |  | 0 | 2 | D | 1 |  |  |  | ROZPOCET | [6 empty] | 0
1 | K | 460905151 | Montáž kompaktního plastového pilíře pro rozvod nn samostatného šířky přes 100 cm (např. SD822, SR501) | kus | 1 |  | 0 | CS ÚRS 2022 02 |  |  | základní |  | 0 | 0.60625 | 0.60625 | 0 | 0 | 1 | K | 2 |  |  |  | ROZPOCET | 0 | 0 | 0 | 0 | 0 | 1 | 0 | 1 | 401018784
| Online PSC |  | https://podminky.urs.cz/item/CS_URS_2022_02/460905151 | [15 empty] | Online PSC | 2
2 | M | R357_101 | Hlavní rozvaděč objektu | kus | 1 |  | 0 |  |  |  | základní |  | 0 | 0 | 0 | 0 | 0 | 32 | M | 2 |  |  |  | ROZPOCET | 0 | 0 | 0 | 0 | 0 | 1 | 0 | 16 | 1053506500
| VV |  | provedení podle přílohy 07.03 - Rozvaděč RM1 | [15 empty] | VV | 2 | 1 | True | 0 | ROZPOCET
| VV |  | 1 |  | 1 | [13 empty] | VV | 2 | 2 | True | 1 | ROZPOCET
| D | 741_3 | Kabely a vodiče |  |  |  | 0 | [5 empty] | 0 |  | 0.0073025 |  | 0 | 2 | D | 1 |  |  |  | ROZPOCET | [6 empty] | 0
3 | K | 741122133 | Montáž kabelů měděných bez ukončení uložených v trubkách zatažených plných kulatých nebo bezhalogenových (např. CYKY) počtu a průřezu žil 4x10 mm2 | m | 5 |  | 0 | CS ÚRS 2022 02 |  |  | základní |  | 0 | 0 | 0 | 0 | 0 | 1 | K | 2 |  |  |  | ROZPOCET | 0 | 0 | 0 | 0 | 0 | 1 | 0 | 1 | 1170286017
| Online PSC |  | https://podminky.urs.cz/item/CS_URS_2022_02/741122133 | [15 empty] | Online PSC | 2
4 | K | 741132132 | Ukončení kabelů smršťovací záklopkou nebo páskou se zapojením bez letování, počtu a průřezu žil 4x10 mm2 | kus | 2 |  | 0 | CS ÚRS 2022 02 |  |  | základní |  | 0 | 0 | 0 | 0 | 0 | 1 | K | 2 |  |  |  | ROZPOCET | 0 | 0 | 0 | 0 | 0 | 1 | 0 | 1 | 1278019628
| Online PSC |  | https://podminky.urs.cz/item/CS_URS_2022_02/741132132 | [15 empty] | Online PSC | 2
5 | M | 34111076 | kabel instalační jádro Cu plné izolace PVC plášť PVC 450/750V (CYKY) 4x10mm2 | m | 5.75 |  | 0 | CS ÚRS 2022 02 |  |  | základní |  | 0 | 0.00064 | 0.00368 | 0 | 0 | 2 | M | 2 |  |  |  | ROZPOCET | 0 | 0 | 0 | 0 | 0 | 1 | 0 | 1 | 635144697
| VV |  | 5*1,15 "Přepočtené koeficientem množství |  | 5.75 | [13 empty] | VV | 2 | 2 | True | 1 | ROZPOCET
6 | K | 741122148 | Montáž kabelů měděných bez ukončení uložených v trubkách zatažených plných kulatých nebo bezhalogenových (např. CYKY) počtu a průřezu žil 12x1,5 mm2 | m | 7 |  | 0 | CS ÚRS 2022 02 |  |  | základní |  | 0 | 0 | 0 | 0 | 0 | 1 | K | 2 |  |  |  | ROZPOCET | 0 | 0 | 0 | 0 | 0 | 1 | 0 | 1 | 963112537
| Online PSC |  | https://podminky.urs.cz/item/CS_URS_2022_02/741122148 | [15 empty] | Online PSC | 2
7 | K | 741132153 | Ukončení kabelů smršťovací záklopkou nebo páskou se zapojením bez letování, počtu a průřezu žil 12x1,5 až 4 mm2 | kus | 2 |  | 0 | CS ÚRS 2022 02 |  |  | základní |  | 0 | 0 | 0 | 0 | 0 | 1 | K | 2 |  |  |  | ROZPOCET | 0 | 0 | 0 | 0 | 0 | 1 | 0 | 1 | -892659891
| Online PSC |  | https://podminky.urs.cz/item/CS_URS_2022_02/741132153 | [15 empty] | Online PSC | 2
8 | M | 34111130 | kabel instalační jádro Cu plné izolace PVC plášť PVC 450/750V (CYKY) 12x1,5mm2 | m | 8.05 |  | 0 | CS ÚRS 2022 02 |  |  | základní |  | 0 | 0.00031 | 0.0024955 | 0 | 0 | 2 | M | 2 |  |  |  | ROZPOCET | 0 | 0 | 0 | 0 | 0 | 1 | 0 | 1 | 1425698730
| VV |  | 7*1,15 "Přepočtené koeficientem množství |  | 8.05 | [13 empty] | VV | 2 | 2 | True | 1 | ROZPOCET
9 | K | 741122146R | Montáž kabelů měděných bez ukončení uložených v trubkách zatažených plných kulatých nebo bezhalogenových (např. CYKY) počtu a průřezu žil 7x1,5 až 2,5 mm2 | m | 30 |  | 0 |  |  |  | základní |  | 0 | 0 | 0 | 0 | 0 | 1 | K | 2 |  |  |  | ROZPOCET | 0 | 0 | 0 | 0 | 0 | 1 | 0 | 1 | 222890161
| P |  | Poznámka k položce: vč. materiálu | [15 empty] | P | 2
| VV |  | M1WL1 | [15 empty] | VV | 2 | 1 | True | 0 | ROZPOCET
| VV |  | 10 |  | 10 | [13 empty] | VV | 2 | 2 | True | 0 | ROZPOCET
| VV |  | M2WL1 | [15 empty] | VV | 2 | 1 | True | 0 | ROZPOCET
| VV |  | 20 |  | 20 | [13 empty] | VV | 2 | 2 | True | 0 | ROZPOCET
| VV |  | Součet |  | 30 | [13 empty] | VV | 2 | 4 | True | 1 | ROZPOCET
10 | K | 741132151 | Ukončení kabelů smršťovací záklopkou nebo páskou se zapojením bez letování, počtu a průřezu žil 7x1,5 až 4 mm2 | kus | 2 |  | 0 | CS ÚRS 2022 02 |  |  | základní |  | 0 | 0 | 0 | 0 | 0 | 1 | K | 2 |  |  |  | ROZPOCET | 0 | 0 | 0 | 0 | 0 | 1 | 0 | 1 | 499853985
| Online PSC |  | https://podminky.urs.cz/item/CS_URS_2022_02/741132151 | [15 empty] | Online PSC | 2
11 | K | 741122131 | Montáž kabelů měděných bez ukončení uložených v trubkách zatažených plných kulatých nebo bezhalogenových (např. CYKY) počtu a průřezu žil 4x1,5 až 4 mm2 | m | 7 |  | 0 | CS ÚRS 2022 02 |  |  | základní |  | 0 | 0 | 0 | 0 | 0 | 1 | K | 2 |  |  |  | ROZPOCET | 0 | 0 | 0 | 0 | 0 | 1 | 0 | 1 | 1813058087
| Online PSC |  | https://podminky.urs.cz/item/CS_URS_2022_02/741122131 | [15 empty] | Online PSC | 2
12 | K | 741132128 | Ukončení kabelů smršťovací záklopkou nebo páskou se zapojením bez letování, počtu a průřezu žil 4x1,5 až 4 mm2 | kus | 2 |  | 0 | CS ÚRS 2022 02 |  |  | základní |  | 0 | 0 | 0 | 0 | 0 | 1 | K | 2 |  |  |  | ROZPOCET | 0 | 0 | 0 | 0 | 0 | 1 | 0 | 1 | -2066648261
| Online PSC |  | https://podminky.urs.cz/item/CS_URS_2022_02/741132128 | [15 empty] | Online PSC | 2
13 | M | 34111060 | kabel instalační jádro Cu plné izolace PVC plášť PVC 450/750V (CYKY) 4x1,5mm2 | m | 8.05 |  | 0 | CS ÚRS 2022 02 |  |  | základní |  | 0 | 0.00014 | 0.001127 | 0 | 0 | 2 | M | 2 |  |  |  | ROZPOCET | 0 | 0 | 0 | 0 | 0 | 1 | 0 | 1 | -1389853976
| VV |  | 7*1,15 "Přepočtené koeficientem množství |  | 8.05 | [13 empty] | VV | 2 | 2 | True | 1 | ROZPOCET
14 | K | 741124731 | Montáž kabelů měděných ovládacích bez ukončení uložených pevně stíněných ovládacích s plným jádrem (např. JYTY) počtu a průměru žil 2 až 19x0,8 mm2 | m | 20 |  | 0 | CS ÚRS 2022 02 |  |  | základní |  | 0 | 0 | 0 | 0 | 0 | 1 | K | 2 |  |  |  | ROZPOCET | 0 | 0 | 0 | 0 | 0 | 1 | 0 | 1 | 1291276803
| Online PSC |  | https://podminky.urs.cz/item/CS_URS_2022_02/741124731 | [15 empty] | Online PSC | 2
| VV |  | L1WS1 | [15 empty] | VV | 2 | 1 | True | 0 | ROZPOCET
| VV |  | 20 |  | 20 | [13 empty] | VV | 2 | 2 | True | 0 | ROZPOCET
| VV |  | Součet |  | 20 | [13 empty] | VV | 2 | 4 | True | 1 | ROZPOCET
15 | K | R741_3011 | Ukončení kabelů smršťovací záklopkou nebo páskou se zapojením bez letování, počtu a průřezu žil 2x0,2 až 1 mm2 | kus | 1 |  | 0 |  |  |  | základní |  | 0 | 0 | 0 | 0 | 0 | 1 | K | 2 |  |  |  | ROZPOCET | 0 | 0 | 0 | 0 | 0 | 1 | 0 | 1 | 1807322849
16 | K | R741_3021 | Montáž kabelů měděných ovládacích bez ukončení uložených pevně stíněných ovládacích s plným jádrem, počtu a průměru žil 1x0,2-1 mm2 | m | 100 |  | 0 |  |  |  | základní |  | 0 | 0 | 0 | 0 | 0 | 1 | K | 2 |  |  |  | ROZPOCET | 0 | 0 | 0 | 0 | 0 | 1 | 0 | 1 | -160204584
| P |  | Poznámka k položce: vč. materiálu | [15 empty] | P | 2
| VV |  | SL1.1WS1-SL1.5WS1 | [15 empty] | VV | 2 | 1 | True | 0 | ROZPOCET
| VV |  | 5*20 |  | 100 | [13 empty] | VV | 2 | 2 | True | 0 | ROZPOCET
| VV |  | Součet |  | 100 | [13 empty] | VV | 2 | 4 | True | 1 | ROZPOCET
17 | K | R741_3010 | Ukončení kabelů smršťovací záklopkou nebo páskou se zapojením bez letování, počtu a průřezu žil 1x0,2 až 1 mm2 | kus | 5 |  | 0 |  |  |  | základní |  | 0 | 0 | 0 | 0 | 0 | 1 | K | 2 |  |  |  | ROZPOCET | 0 | 0 | 0 | 0 | 0 | 1 | 0 | 1 | 1629876597
| D | 741_4 | Úložný, úchytový a instalační materiál elektro |  |  |  | 0 | [5 empty] | 0 |  | 0.008904 |  | 0 | 2 | D | 1 |  |  |  | ROZPOCET | [6 empty] | 0
18 | K | 741110003 | Montáž trubek elektroinstalačních s nasunutím nebo našroubováním do krabic plastových tuhých, uložených pevně, vnější Ø přes 35 mm | m | 53 |  | 0 | CS ÚRS 2022 02 |  |  | základní |  | 0 | 0 | 0 | 0 | 0 | 1 | K | 2 |  |  |  | ROZPOCET | 0 | 0 | 0 | 0 | 0 | 1 | 0 | 1 | -1219544541
| Online PSC |  | https://podminky.urs.cz/item/CS_URS_2022_02/741110003 | [15 empty] | Online PSC | 2
19 | M | R345_423 | Trubka ochranná PVC D40/35mm vč. příslušenství a upevňovacího materiálu, barva černá, vysoká mech.odolnost | m | 55.65 |  | 0 |  |  |  | základní |  | 0 | 0.00016 | 0.008904 | 0 | 0 | 256 | M | 2 |  |  |  | ROZPOCET | 0 | 0 | 0 | 0 | 0 | 1 | 0 | 64 | 1883478961
| VV |  | 53*1,05 "Přepočtené koeficientem množství |  | 55.65 | [13 empty] | VV | 2 | 2 | True | 1 | ROZPOCET
| D | 741_5 | Zemnící materiál |  |  |  | 0 | [5 empty] | 0 |  | 0.048113 |  | 0 | 2 | D | 1 |  |  |  | ROZPOCET | [6 empty] | 0
20 | K | 741410041 | Montáž uzemňovacího vedení s upevněním, propojením a připojením pomocí svorek v zemi s izolací spojů drátu nebo lana Ø do 10 mm v městské zástavbě | m | 4 |  | 0 | CS ÚRS 2022 02 |  |  | základní |  | 0 | 0 | 0 | 0 | 0 | 1 | K | 2 |  |  |  | ROZPOCET | 0 | 0 | 0 | 0 | 0 | 1 | 0 | 1 | 1402292102
| Online PSC |  | https://podminky.urs.cz/item/CS_URS_2022_02/741410041 | [15 empty] | Online PSC | 2
21 | M | 35441073 | drát D 10mm FeZn | kg | 2.875 |  | 0 | CS ÚRS 2022 01 |  |  | základní |  | 0 | 0.001 | 0.002875 | 0 | 0 | 32 | M | 2 |  |  |  | ROZPOCET | 0 | 0 | 0 | 0 | 0 | 1 | 0 | 16 | -1218029079
| VV |  | 4*1/1,6 |  | 2.5 | [13 empty] | VV | 2 | 2 | True | 0 | ROZPOCET
| VV |  | 2,5*1,15 "Přepočtené koeficientem množství |  | 2.875 | [13 empty] | VV | 2 | 2 | True | 1 | ROZPOCET
22 | K | 741410021 | Montáž uzemňovacího vedení s upevněním, propojením a připojením pomocí svorek v zemi s izolací spojů pásku průřezu do 120 mm2 v městské zástavbě | m | 30 |  | 0 | CS ÚRS 2022 01 |  |  | základní |  | 0 | 0 | 0 | 0 | 0 | 1 | K | 2 |  |  |  | ROZPOCET | 0 | 0 | 0 | 0 | 0 | 1 | 0 | 1 | 737775733
| Online PSC |  | https://podminky.urs.cz/item/CS_URS_2022_01/741410021 | [15 empty] | Online PSC | 2
23 | M | 35442062 | pás zemnící 30x4mm FeZn | kg | 32.775 |  | 0 | CS ÚRS 2022 01 |  |  | základní |  | 0 | 0.001 | 0.032775 | 0 | 0 | 32 | M | 2 |  |  |  | ROZPOCET | 0 | 0 | 0 | 0 | 0 | 1 | 0 | 16 | 162927674
| VV |  | 30*0,95 |  | 28.5 | [13 empty] | VV | 2 | 2 | True | 0 | ROZPOCET
| VV |  | 28,5*1,15 "Přepočtené koeficientem množství |  | 32.775 | [13 empty] | VV | 2 | 2 | True | 1 | ROZPOCET
24 | K | 741420022 | Montáž hromosvodného vedení svorek se 3 a více šrouby | kus | 2 |  | 0 | CS ÚRS 2022 01 |  |  | základní |  | 0 | 0 | 0 | 0 | 0 | 16 | K | 2 |  |  |  | ROZPOCET | 0 | 0 | 0 | 0 | 0 | 1 | 0 | 16 | 293426741
| Online PSC |  | https://podminky.urs.cz/item/CS_URS_2022_01/741420022 | [15 empty] | Online PSC | 2
25 | M | 35441996 | svorka odbočovací a spojovací pro spojování kruhových a páskových vodičů, FeZn | kus | 2 |  | 0 | CS ÚRS 2022 01 |  |  | základní |  | 0 | 0.0007 | 0.0014 | 0 | 0 | 32 | M | 2 |  |  |  | ROZPOCET | 0 | 0 | 0 | 0 | 0 | 1 | 0 | 16 | -1640967439
26 | K | R741_5011 | Montáž uzemňovacího vedení s upevněním, propojením a připojením pomocí svorek doplňků ostatních konstrukcí nerez lankem do 50 mm2, uloženým pevně | m | 35 |  | 0 |  |  |  | základní |  | 0 | 0 | 0 | 0 | 0 | 1 | K | 2 |  |  |  | ROZPOCET | 0 | 0 | 0 | 0 | 0 | 1 | 0 | 1 | 775312402
27 | M | R354_501 | ocelové lanko D 8mm nerez | kg | 10.063 |  | 0 |  |  |  | základní |  | 0 | 0.001 | 0.010063 | 0 | 0 | 2 | M | 2 |  |  |  | ROZPOCET | 0 | 0 | 0 | 0 | 0 | 1 | 0 | 1 | 1263453713
| VV |  | 35*0,25 |  | 8.75 | [13 empty] | VV | 2 | 2 | True | 0 | ROZPOCET
| VV |  | 8,75*1,15 "Přepočtené koeficientem množství |  | 10.063 | [13 empty] | VV | 2 | 2 | True | 1 | ROZPOCET
28 | M | R354_502 | Nerezová očka, svorky na potrubí a další materiál pro uzemnění a ochranné pospojování | kus | 1 |  | 0 |  |  |  | základní |  | 0 | 0.001 | 0.001 | 0 | 0 | 2 | M | 2 |  |  |  | ROZPOCET | 0 | 0 | 0 | 0 | 0 | 1 | 0 | 1 | 1408624503
| D | 741_6 | Ostatní |  |  |  | 0 | [5 empty] | 0 |  | 0 |  | 0 | 2 | D | 1 |  |  |  | ROZPOCET | [6 empty] | 0
29 | M | R354_601 | Ostatní montážní a pomocný materiál | kus | 1 |  | 0 |  |  |  | základní |  | 0 | 0 | 0 | 0 | 0 | 32 | M | 2 |  |  |  | ROZPOCET | 0 | 0 | 0 | 0 | 0 | 1 | 0 | 16 | 1135396500
30 | K | 741810001 | Zkoušky a prohlídky elektrických rozvodů a zařízení celková prohlídka a vyhotovení revizní zprávy pro objem montážních prací do 100 tis. Kč | kus | 1 |  | 0 | CS ÚRS 2022 01 |  |  | základní |  | 0 | 0 | 0 | 0 | 0 | 1 | K | 2 |  |  |  | ROZPOCET | 0 | 0 | 0 | 0 | 0 | 1 | 0 | 1 | -504625856
| Online PSC |  | https://podminky.urs.cz/item/CS_URS_2022_01/741810001 | [15 empty] | Online PSC | 2
31 | K | R741_6001 | Asistence reviznímu technikovi pro objem montážních prací do 100 tis. Kč | kus | 1 |  | 0 |  |  |  | základní |  | 0 | 0 | 0 | 0 | 0 | 1 | K | 2 |  |  |  | ROZPOCET | 0 | 0 | 0 | 0 | 0 | 1 | 0 | 1 | 1388965140
32 | K | R741_6013 | Zpracování odborného a závazného stanoviska pověřené organizace (TIČR) ve smyslu zákona č.250/2021 Sb | kus | 1 |  | 0 |  |  |  | základní |  | 0 | 0 | 0 | 0 | 0 | 1 | K | 2 |  |  |  | ROZPOCET | 0 | 0 | 0 | 0 | 0 | 1 | 0 | 1 | 325823856
| D | 742_3 | SW a ostatní práce |  |  |  | 0 | [5 empty] | 0 |  | 0 |  | 0 | 2 | D | 1 |  |  |  | ROZPOCET | [6 empty] | 0
33 | K | R742_3001 | SW práce | kus | 1 |  | 0 |  |  |  | základní |  | 0 | 0 | 0 | 0 | 0 | 16 | K | 2 |  |  |  | ROZPOCET | 0 | 0 | 0 | 0 | 0 | 1 | 0 | 16 | 2100853541
| VV |  | Zpracování aplikačního SW pro PLC | [15 empty] | VV | 2 | 1 | True | 0 | ROZPOCET
| VV |  | Zpracování aplikačního SW pro operátorský panel | [15 empty] | VV | 2 | 1 | True | 0 | ROZPOCET
| VV |  | Přenos na dispečink - konfigurace LTE routeru | [15 empty] | VV | 2 | 1 | True | 0 | ROZPOCET
| VV |  | Doplnění stávajícího SCADA systému | [15 empty] | VV | 2 | 1 | True | 0 | ROZPOCET
| VV |  | 1 |  | 1 | [13 empty] | VV | 2 | 2 | True | 1 | ROZPOCET
34 | K | R742_3007 | Oživení a vyzkoušení ASŘ | kus | 1 |  | 0 |  |  |  | základní |  | 0 | 0 | 0 | 0 | 0 | 16 | K | 2 |  |  |  | ROZPOCET | 0 | 0 | 0 | 0 | 0 | 1 | 0 | 16 | 1440624128
| D | M | Práce a dodávky M |  |  |  | 0 | [5 empty] | 0 |  | 0.46728 |  | 0 | 3 | D | 0 |  |  |  | ROZPOCET | [6 empty] | 0
| D | 36-M | Montáž prov.,měř. a regul. zařízení |  |  |  | 0 | [5 empty] | 0 |  | 0 |  | 0 | 3 | D | 1 |  |  |  | ROZPOCET | [6 empty] | 0
35 | K | R36_00011 | Montáž tenzometrický ponorný snímač | kus | 1 |  | 0 |  |  |  | základní |  | 0 | 0 | 0 | 0 | 0 | 16 | K | 2 |  |  |  | ROZPOCET | 0 | 0 | 0 | 0 | 0 | 1 | 0 | 16 | -1265326493
36 | M | R404_012 | Ponorný tenzometrický snímač s dělitelnou sondou, provedení pro odpadní vody, 0-6m H2O | kus | 1 |  | 0 |  |  |  | základní |  | 0 | 0 | 0 | 0 | 0 | 256 | M | 2 |  |  |  | ROZPOCET | 0 | 0 | 0 | 0 | 0 | 1 | 0 | 64 | 500124431
37 | K | R36_00051 | Montáž ponorná vodivostní sonda se zapojením vodičů | kus | 5 |  | 0 |  |  |  | základní |  | 0 | 0 | 0 | 0 | 0 | 16 | K | 2 |  |  |  | ROZPOCET | 0 | 0 | 0 | 0 | 0 | 1 | 0 | 16 | -1710274571
38 | M | R404_053 | Ponorná vodivostní sonda, provedení pro odpadní vodu - jedna elektroda, délka kabelu 20m | kus | 5 |  | 0 |  |  |  | základní |  | 0 | 0 | 0 | 0 | 0 | 256 | M | 2 |  |  |  | ROZPOCET | 0 | 0 | 0 | 0 | 0 | 1 | 0 | 64 | -1100424349
| D | 46-M | Zemní práce při extr.mont.pracích |  |  |  | 0 | [5 empty] | 0 |  | 0.46728 |  | 0 | 3 | D | 1 |  |  |  | ROZPOCET | [6 empty] | 0
39 | K | 460030011 | Přípravné terénní práce sejmutí drnu včetně nařezání a uložení na hromady na vzdálenost do 50 m nebo naložení na dopravní prostředek jakékoliv tloušťky | m2 | 11 |  | 0 | CS ÚRS 2022 02 |  |  | základní |  | 0 | 0 | 0 | 0 | 0 | 1 | K | 2 |  |  |  | ROZPOCET | 0 | 0 | 0 | 0 | 0 | 1 | 0 | 1 | -1621960937
| Online PSC |  | https://podminky.urs.cz/item/CS_URS_2022_02/460030011 | [15 empty] | Online PSC | 2
40 | K | 460581111 | Úprava terénu položení drnu, včetně zalití vodou na rovině | m2 | 11 |  | 0 | CS ÚRS 2022 02 |  |  | základní |  | 0 | 0 | 0 | 0 | 0 | 1 | K | 2 |  |  |  | ROZPOCET | 0 | 0 | 0 | 0 | 0 | 1 | 0 | 1 | -305986405
| Online PSC |  | https://podminky.urs.cz/item/CS_URS_2022_02/460581111 | [15 empty] | Online PSC | 2
41 | K | 460131113 | Hloubení nezapažených jam ručně včetně urovnání dna s přemístěním výkopku do vzdálenosti 3 m od okraje jámy nebo s naložením na dopravní prostředek v hornině třídy těžitelnosti I skupiny 3 | m3 | 1.15 |  | 0 | CS ÚRS 2022 02 |  |  | základní |  | 0 | 0 | 0 | 0 | 0 | 1 | K | 2 |  |  |  | ROZPOCET | 0 | 0 | 0 | 0 | 0 | 1 | 0 | 1 | 409438861
| Online PSC |  | https://podminky.urs.cz/item/CS_URS_2022_02/460131113 | [15 empty] | Online PSC | 2
42 | K | 460080013 | Základové konstrukce základ bez bednění do rostlé zeminy z monolitického betonu tř. C 12/15 | m3 | 0.2 |  | 0 | CS ÚRS 2022 02 |  |  | základní |  | 0 | 2.301 | 0.4602 | 0 | 0 | 64 | K | 2 |  |  |  | ROZPOCET | 0 | 0 | 0 | 0 | 0 | 1 | 0 | 64 | -1976618628
| Online PSC |  | https://podminky.urs.cz/item/CS_URS_2022_02/460080013 | [15 empty] | Online PSC | 2
43 | K | 460391123 | Zásyp jam ručně s uložením výkopku ve vrstvách a úpravou povrchu s přemístění sypaniny ze vzdálenosti do 10 m se zhutněním z horniny třídy těžitelnosti I skupiny 3 | m3 | 0.95 |  | 0 | CS ÚRS 2022 02 |  |  | základní |  | 0 | 0 | 0 | 0 | 0 | 1 | K | 2 |  |  |  | ROZPOCET | 0 | 0 | 0 | 0 | 0 | 1 | 0 | 1 | -1124776663
| Online PSC |  | https://podminky.urs.cz/item/CS_URS_2022_02/460391123 | [15 empty] | Online PSC | 2
44 | K | 460161172 | Hloubení zapažených i nezapažených kabelových rýh ručně včetně urovnání dna s přemístěním výkopku do vzdálenosti 3 m od okraje jámy nebo s naložením na dopravní prostředek šířky 35 cm hloubky 80 cm v hornině třídy těžitelnosti I skupiny 3 | m | 1 |  | 0 | CS ÚRS 2022 02 |  |  | základní |  | 0 | 0 | 0 | 0 | 0 | 1 | K | 2 |  |  |  | ROZPOCET | 0 | 0 | 0 | 0 | 0 | 1 | 0 | 1 | 212701890
| Online PSC |  | https://podminky.urs.cz/item/CS_URS_2022_02/460161172 | [15 empty] | Online PSC | 2
45 | K | 460661512 | Kabelové lože z písku včetně podsypu, zhutnění a urovnání povrchu pro kabely nn zakryté plastovou fólií, šířky přes 25 do 50 cm | m | 1 |  | 0 | CS ÚRS 2022 02 |  |  | základní |  | 0 | 0 | 0 | 0 | 0 | 1 | K | 2 |  |  |  | ROZPOCET | 0 | 0 | 0 | 0 | 0 | 1 | 0 | 1 | -1772084407
| Online PSC |  | https://podminky.urs.cz/item/CS_URS_2022_02/460661512 | [15 empty] | Online PSC | 2
46 | K | 460791213 | Montáž trubek ochranných uložených volně do rýhy plastových ohebných, vnitřního průměru přes 50 do 90 mm | m | 13 |  | 0 | CS ÚRS 2022 02 |  |  | základní |  | 0 | 0 | 0 | 0 | 0 | 1 | K | 2 |  |  |  | ROZPOCET | 0 | 0 | 0 | 0 | 0 | 1 | 0 | 1 | 1923182535
| Online PSC |  | https://podminky.urs.cz/item/CS_URS_2022_02/460791213 | [15 empty] | Online PSC | 2
47 | M | 34571352 | trubka elektroinstalační ohebná dvouplášťová korugovaná (chránička) D 52/63mm, HDPE+LDPE | m | 5.75 |  | 0 | CS ÚRS 2022 02 |  |  | základní |  | 0 | 0.00035 | 0.0020125 | 0 | 0 | 2 | M | 2 |  |  |  | ROZPOCET | 0 | 0 | 0 | 0 | 0 | 1 | 0 | 1 | 1558932527
| VV |  | 5*1,15 "Přepočtené koeficientem množství |  | 5.75 | [13 empty] | VV | 2 | 2 | True | 1 | ROZPOCET
48 | M | 34571354 | trubka elektroinstalační ohebná dvouplášťová korugovaná (chránička) D 75/90mm, HDPE+LDPE | m | 9.2 |  | 0 | CS ÚRS 2022 02 |  |  | základní |  | 0 | 0.00055 | 0.00506 | 0 | 0 | 2 | M | 2 |  |  |  | ROZPOCET | 0 | 0 | 0 | 0 | 0 | 1 | 0 | 1 | 473407104
| VV |  | 8*1,15 "Přepočtené koeficientem množství |  | 9.2 | [13 empty] | VV | 2 | 2 | True | 1 | ROZPOCET
49 | K | 460431182 | Zásyp kabelových rýh ručně s přemístění sypaniny ze vzdálenosti do 10 m, s uložením výkopku ve vrstvách včetně zhutnění a úpravy povrchu šířky 35 cm hloubky 80 cm z horniny třídy těžitelnosti I skupiny 3 | m | 1 |  | 0 | CS ÚRS 2022 02 |  |  | základní |  | 0 | 0 | 0 | 0 | 0 | 1 | K | 2 |  |  |  | ROZPOCET | 0 | 0 | 0 | 0 | 0 | 1 | 0 | 1 | 2004736605
| Online PSC |  | https://podminky.urs.cz/item/CS_URS_2022_02/460431182 | [15 empty] | Online PSC | 2
50 | K | 460161152 | Hloubení zapažených i nezapažených kabelových rýh ručně včetně urovnání dna s přemístěním výkopku do vzdálenosti 3 m od okraje jámy nebo s naložením na dopravní prostředek šířky 35 cm hloubky 60 cm v hornině třídy těžitelnosti I skupiny 3 | m | 20 |  | 0 | CS ÚRS 2022 02 |  |  | základní |  | 0 | 0 | 0 | 0 | 0 | 1 | K | 2 |  |  |  | ROZPOCET | 0 | 0 | 0 | 0 | 0 | 1 | 0 | 1 | -1553332721
| Online PSC |  | https://podminky.urs.cz/item/CS_URS_2022_02/460161152 | [15 empty] | Online PSC | 2
51 | K | 460431162 | Zásyp kabelových rýh ručně s přemístění sypaniny ze vzdálenosti do 10 m, s uložením výkopku ve vrstvách včetně zhutnění a úpravy povrchu šířky 35 cm hloubky 60 cm z horniny třídy těžitelnosti I skupiny 3 | m | 20 |  | 0 | CS ÚRS 2022 02 |  |  | základní |  | 0 | 0 | 0 | 0 | 0 | 1 | K | 2 |  |  |  | ROZPOCET | 0 | 0 | 0 | 0 | 0 | 1 | 0 | 1 | 2128903953
| Online PSC |  | https://podminky.urs.cz/item/CS_URS_2022_02/460431162 | [15 empty] | Online PSC | 2
52 | K | 460371111 | Naložení výkopku ručně z hornin třídy těžitelnosti I skupiny 1 až 3 | m3 | 0.3 |  | 0 | CS ÚRS 2022 02 |  |  | základní |  | 0 | 0 | 0 | 0 | 0 | 1 | K | 2 |  |  |  | ROZPOCET | 0 | 0 | 0 | 0 | 0 | 1 | 0 | 1 | -1097194627
| Online PSC |  | https://podminky.urs.cz/item/CS_URS_2022_02/460371111 | [15 empty] | Online PSC | 2
53 | K | 469972111 | Odvoz suti a vybouraných hmot odvoz suti a vybouraných hmot do 1 km | t | 0.6 |  | 0 | CS ÚRS 2022 02 |  |  | základní |  | 0 | 0 | 0 | 0 | 0 | 64 | K | 2 |  |  |  | ROZPOCET | 0 | 0 | 0 | 0 | 0 | 1 | 0 | 64 | -48569141
| Online PSC |  | https://podminky.urs.cz/item/CS_URS_2022_02/469972111 | [15 empty] | Online PSC | 2
| VV |  | 2*0,3 |  | 0.6 | [13 empty] | VV | 2 | 2 | True | 1 | ROZPOCET
54 | K | 469972121 | Odvoz suti a vybouraných hmot odvoz suti a vybouraných hmot Příplatek k ceně za každý další i započatý 1 km | t | 3 |  | 0 | CS ÚRS 2022 02 |  |  | základní |  | 0 | 0 | 0 | 0 | 0 | 64 | K | 2 |  |  |  | ROZPOCET | 0 | 0 | 0 | 0 | 0 | 1 | 0 | 64 | -99739966
| Online PSC |  | https://podminky.urs.cz/item/CS_URS_2022_02/469972121 | [15 empty] | Online PSC | 2
| VV |  | Přepočeteno vzdáleností | [15 empty] | VV | 2 | 1 | True | 0 | ROZPOCET
| VV |  | 5*0,6 |  | 3 | [13 empty] | VV | 2 | 2 | True | 1 | ROZPOCET
55 | K | 460361121 | Poplatek (skládkovné) za uložení zeminy na recyklační skládce zatříděné do Katalogu odpadů pod kódem 17 05 04 | t | 0.6 |  | 0 | CS ÚRS 2022 02 |  |  | základní |  | 0 | 0 | 0 | 0 | 0 | 1 | K | 2 |  |  |  | ROZPOCET | 0 | 0 | 0 | 0 | 0 | 1 | 0 | 1 | 1350700790
| Online PSC |  | https://podminky.urs.cz/item/CS_URS_2022_02/460361121 | [15 empty] | Online PSC | 2
| D | VRN | Vedlejší rozpočtové náklady |  |  |  | 0 | [5 empty] | 0 |  | 0 |  | 0 | 5 | D | 0 |  |  |  | ROZPOCET | [6 empty] | 0
56 | K | R43194001 | Komplexní vyzkoušení a oživení | … | 1 |  | 0 |  |  |  | základní |  | 0 | 0 | 0 | 0 | 0 | 1024 | K | 1 |  |  |  | ROZPOCET | 0 | 0 | 0 | 0 | 0 | 1 | 0 | 1024 | -1234691610
57 | K | 092203000 | Náklady na zaškolení | … | 1 |  | 0 | CS ÚRS 2022 02 |  |  | základní |  | 0 | 0 | 0 | 0 | 0 | 1024 | K | 1 |  |  |  | ROZPOCET | 0 | 0 | 0 | 0 | 0 | 1 | 0 | 1024 | -2035401983
| Online PSC |  | https://podminky.urs.cz/item/CS_URS_2022_02/092203000 | [15 empty] | Online PSC | 1

## SO 03.2.10 - Přeložka sil...
[9 empty] | >> skryté sloupce << | [9 empty] | {a7e42675-08da-4d2b-921e-7372ef3c2861}
2
| KRYCÍ LIST SOUPISU PRACÍ | [8 empty] | v --- níže se nacházejí doplnkové a pomocné údaje k sestavám --- v | [8 empty] | False
Stavba:
Morava, km 230,728-231,934 - PBPO pravém břehu a napojení levobřežního ramene - etapa IV.A_08_2023_DI
Objekt:
SO 03 - Přeložky inženýrských sítí
Soupis:
SO 03.2 - Přeložky silových kabelů
Úroveň 3:
SO 03.2.10 - Přeložka silového VN podzemního
| KSO: |  | 832 3 |  |  | CC-CZ:
| Místo: |  | Olomouc |  |  | Datum: | 20. 4. 2023
| Zadavatel: |  |  |  |  | IČ: | 70890013
|  | Povodí Moravy, s.p. |  |  |  | DIČ:
| Uchazeč: |  |  |  |  | IČ: | Vyplň údaj
|  | Vyplň údaj |  |  |  | DIČ: | Vyplň údaj
| Projektant: |  |  |  |  | IČ: | 26871891
|  | ELPREMONT elektromontáže s.r.o. |  |  |  | DIČ:
| Zpracovatel: |  |  |  |  | IČ:
|  | Ing. Petr Husák |  |  |  | DIČ:
Poznámka:
| Cena bez DPH | [5 empty] | 0
|  |  | Základ daně |  |  | Sazba daně | Výše daně
| DPH | základní | 0 |  |  | 21% | 0
|  | snížená | 0 |  |  | 15% | 0
|  | zákl. přenesená | 0 |  |  | 21% | 0
|  | sníž. přenesená | 0 |  |  | 15% | 0
|  | nulová | 0 |  |  | 0% | 0
| Cena s DPH |  |  | v | CZK |  | 0
REKAPITULACE ČLENĚNÍ SOUPISU PRACÍ
Stavba:
Morava, km 230,728-231,934 - PBPO pravém břehu a napojení levobřežního ramene - etapa IV.A_08_2023_DI
Objekt:
SO 03 - Přeložky inženýrských sítí
Soupis:
SO 03.2 - Přeložky silových kabelů
Úroveň 3:
SO 03.2.10 - Přeložka silového VN podzemního
Místo: |  |  | Olomouc |  |  | Datum: | 20. 4. 2023
Zadavatel: |  |  | Povodí Moravy, s.p. |  |  | Projektant: | ELPREMONT elektromontáže s.r.o.
Uchazeč: |  |  | Vyplň údaj |  |  | Zpracovatel: | Ing. Petr Husák
Kód dílu - Popis | [6 empty] | Cena celkem [CZK]
Náklady stavby celkem | [6 empty] | 0 | [12 empty] | -1
| M - Práce a dodávky M | [5 empty] | 0
| 21-M - Elektromontáže | [5 empty] | 0
SOUPIS PRACÍ
Stavba:
Morava, km 230,728-231,934 - PBPO pravém břehu a napojení levobřežního ramene - etapa IV.A_08_2023_DI
Objekt:
SO 03 - Přeložky inženýrských sítí
Soupis:
SO 03.2 - Přeložky silových kabelů
Úroveň 3:
SO 03.2.10 - Přeložka silového VN podzemního
Místo: |  |  | Olomouc |  |  | Datum: | 20. 4. 2023
Zadavatel: |  |  | Povodí Moravy, s.p. |  |  | Projektant: | ELPREMONT elektromontáže s.r.o.
Uchazeč: |  |  | Vyplň údaj |  |  | Zpracovatel: | Ing. Petr Husák
PČ | Typ | Kód | Popis | MJ | Množství | J.cena [CZK] | Cena celkem [CZK] | Cenová soustava |  |  | DPH | J. Nh [h] | Nh celkem [h] | J. hmotnost [t] | Hmotnost celkem [t] | J. suť [t] | Suť Celkem [t]
Náklady soupisu celkem | [6 empty] | 0 | [5 empty] | 0 |  | 0 |  | 0 |  | D | -1 | [10 empty] | 0
| D | M | Práce a dodávky M |  |  |  | 0 | [5 empty] | 0 |  | 0 |  | 0 | 3 | D | 0 |  |  |  | ROZPOCET | [6 empty] | 0
| D | 21-M | Elektromontáže |  |  |  | 0 | [5 empty] | 0 |  | 0 |  | 0 | 3 | D | 1 |  |  |  | ROZPOCET | [6 empty] | 0
1 | K | 210870000R | Montáž kabelů měděných vn | kpl | 1 |  | 0 |  |  |  | základní |  | 0 | 0 | 0 | 0 | 0 | 64 | K | 2 |  |  |  | ROZPOCET | 0 | 0 | 0 | 0 | 0 | 1 | 0 | 64 | -1287046348
| P |  | Poznámka k položce: přeložka zajišťována DS | [15 empty] | P | 2
| VV |  | 1 |  | 1 | [13 empty] | VV | 2 | 2 | True | 1 | ROZPOCET

## SO 03.2.11 - Přeložka pří...
[9 empty] | >> skryté sloupce << | [9 empty] | {be50e64d-1a09-4c34-9af2-8a8f65acb2cc}
2
| KRYCÍ LIST SOUPISU PRACÍ | [8 empty] | v --- níže se nacházejí doplnkové a pomocné údaje k sestavám --- v | [8 empty] | False
Stavba:
Morava, km 230,728-231,934 - PBPO pravém břehu a napojení levobřežního ramene - etapa IV.A_08_2023_DI
Objekt:
SO 03 - Přeložky inženýrských sítí
Soupis:
SO 03.2 - Přeložky silových kabelů
Úroveň 3:
SO 03.2.11 - Přeložka přípojky NN k čerpací stanici
| KSO: |  | 832 3 |  |  | CC-CZ:
| Místo: |  | Olomouc |  |  | Datum: | 20. 4. 2023
| Zadavatel: |  |  |  |  | IČ: | 70890013
|  | Povodí Moravy, s.p. |  |  |  | DIČ:
| Uchazeč: |  |  |  |  | IČ: | Vyplň údaj
|  | Vyplň údaj |  |  |  | DIČ: | Vyplň údaj
| Projektant: |  |  |  |  | IČ:
|  | Ing. Tomáš Blažek |  |  |  | DIČ:
| Zpracovatel: |  |  |  |  | IČ:
|  | Ing. Petr Husák |  |  |  | DIČ:
Poznámka:
| Cena bez DPH | [5 empty] | 0
|  |  | Základ daně |  |  | Sazba daně | Výše daně
| DPH | základní | 0 |  |  | 21% | 0
|  | snížená | 0 |  |  | 15% | 0
|  | zákl. přenesená | 0 |  |  | 21% | 0
|  | sníž. přenesená | 0 |  |  | 15% | 0
|  | nulová | 0 |  |  | 0% | 0
| Cena s DPH |  |  | v | CZK |  | 0
REKAPITULACE ČLENĚNÍ SOUPISU PRACÍ
Stavba:
Morava, km 230,728-231,934 - PBPO pravém břehu a napojení levobřežního ramene - etapa IV.A_08_2023_DI
Objekt:
SO 03 - Přeložky inženýrských sítí
Soupis:
SO 03.2 - Přeložky silových kabelů
Úroveň 3:
SO 03.2.11 - Přeložka přípojky NN k čerpací stanici
Místo: |  |  | Olomouc |  |  | Datum: | 20. 4. 2023
Zadavatel: |  |  | Povodí Moravy, s.p. |  |  | Projektant: | Ing. Tomáš Blažek
Uchazeč: |  |  | Vyplň údaj |  |  | Zpracovatel: | Ing. Petr Husák
Kód dílu - Popis | [6 empty] | Cena celkem [CZK]
Náklady stavby celkem | [6 empty] | 0 | [12 empty] | -1
| HSV - Práce a dodávky HSV | [5 empty] | 0
| 997 - Přesun sutě | [5 empty] | 0
| M - Práce a dodávky M | [5 empty] | 0
| 21-M - Elektromontáže | [5 empty] | 0
| 22-M - Montáže technologických zařízení pro dopravní stavby | [5 empty] | 0
| 46-M - Zemní práce při extr.mont.pracích | [5 empty] | 0
| 58-M - Revize vyhrazených technických zařízení | [5 empty] | 0
| HZS - Hodinové zúčtovací sazby | [5 empty] | 0
| N01 - Spotřební materiál | [5 empty] | 0
SOUPIS PRACÍ
Stavba:
Morava, km 230,728-231,934 - PBPO pravém břehu a napojení levobřežního ramene - etapa IV.A_08_2023_DI
Objekt:
SO 03 - Přeložky inženýrských sítí
Soupis:
SO 03.2 - Přeložky silových kabelů
Úroveň 3:
SO 03.2.11 - Přeložka přípojky NN k čerpací stanici
Místo: |  |  | Olomouc |  |  | Datum: | 20. 4. 2023
Zadavatel: |  |  | Povodí Moravy, s.p. |  |  | Projektant: | Ing. Tomáš Blažek
Uchazeč: |  |  | Vyplň údaj |  |  | Zpracovatel: | Ing. Petr Husák
PČ | Typ | Kód | Popis | MJ | Množství | J.cena [CZK] | Cena celkem [CZK] | Cenová soustava |  |  | DPH | J. Nh [h] | Nh celkem [h] | J. hmotnost [t] | Hmotnost celkem [t] | J. suť [t] | Suť Celkem [t]
Náklady soupisu celkem | [6 empty] | 0 | [5 empty] | 0 |  | 24.1461 |  | 1.1 |  | D | -1 | [10 empty] | 0
| D | HSV | Práce a dodávky HSV |  |  |  | 0 | [5 empty] | 0 |  | 0 |  | 0 | 1 | D | 0 |  |  |  | ROZPOCET | [6 empty] | 0
| D | 997 | Přesun sutě |  |  |  | 0 | [5 empty] | 0 |  | 0 |  | 0 | 1 | D | 1 |  |  |  | ROZPOCET | [6 empty] | 0
1 | K | 460120016R | Naložení výkopku ručně z hornin třídy 1až4 | m3 | 10.25 |  | 0 |  |  |  | základní |  | 0 | 0 | 0 | 0 | 0 | 64 | K | 2 |  |  |  | ROZPOCET | 0 | 0 | 0 | 0 | 0 | 1 | 0 | 64 | -848103031
2 | K | 460600061 | Odvoz suti a vybouraných hmot odvoz suti a vybouraných hmot do 1 km | t | 21.525 |  | 0 |  |  |  | základní |  | 0 | 0 | 0 | 0 | 0 | 4 | K | 2 |  |  |  | ROZPOCET | 0 | 0 | 0 | 0 | 0 | 1 | 0 | 4 | 1108584781
3 | K | 460600071 | Odvoz suti a vybouraných hmot odvoz suti a vybouraných hmot Příplatek k ceně za každý další i započatý 1 km | t | 430.5 |  | 0 |  |  |  | základní |  | 0 | 0 | 0 | 0 | 0 | 4 | K | 2 |  |  |  | ROZPOCET | 0 | 0 | 0 | 0 | 0 | 1 | 0 | 4 | -677681088
4 | K | 997221611 | Nakládání na dopravní prostředky pro vodorovnou dopravu suti | t | 21.525 |  | 0 |  |  |  | základní |  | 0 | 0 | 0 | 0 | 0 | 4 | K | 2 |  |  |  | ROZPOCET | 0 | 0 | 0 | 0 | 0 | 1 | 0 | 4 | 159761504
5 | K | 997221815R | Poplatek za uložení na skládce (skládkovné) stavebního odpadu betonového kód odpadu 170 101 | t | 2.3 |  | 0 |  |  |  | základní |  | 0 | 0 | 0 | 0 | 0 | 4 | K | 2 |  |  |  | ROZPOCET | 0 | 0 | 0 | 0 | 0 | 1 | 0 | 4 | 1662144705
6 | K | 997221855R | Poplatek za uložení odpadu z kameniva na skládce (skládkovné) | t | 21.252 |  | 0 |  |  |  | základní |  | 0 | 0 | 0 | 0 | 0 | 4 | K | 2 |  |  |  | ROZPOCET | 0 | 0 | 0 | 0 | 0 | 1 | 0 | 4 | -980678773
| D | M | Práce a dodávky M |  |  |  | 0 | [5 empty] | 0 |  | 24.1461 |  | 1.1 | 3 | D | 0 |  |  |  | ROZPOCET | [6 empty] | 0
| D | 21-M | Elektromontáže |  |  |  | 0 | [5 empty] | 0 |  | 0.04801 |  | 0 | 3 | D | 1 |  |  |  | ROZPOCET | [6 empty] | 0
7 | K | 210100014 | Ukončení vodičů izolovaných s označením a zapojením v rozváděči nebo na přístroji průřezu žíly do 10 mm2 | kus | 8 |  | 0 |  |  |  | základní |  | 0 | 0 | 0 | 0 | 0 | 64 | K | 2 |  |  |  | ROZPOCET | 0 | 0 | 0 | 0 | 0 | 1 | 0 | 64 | 723409255
8 | K | 210190001R | Montáž rozvodnic běžných oceloplechových nebo plastových do 50 kg, vč. osazení, zapravení a přípravy pro kabelové vývody | kus | 1 |  | 0 |  |  |  | základní |  | 0 | 0 | 0 | 0 | 0 | 64 | K | 2 |  |  |  | ROZPOCET | 0 | 0 | 0 | 0 | 0 | 1 | 0 | 64 | 1531207267
9 | M | 357131350.R1 | Rozvaděč ER+RH1,plastový pilíř, volně stojící, do venkovního prostředí, 80A, vč. výzbroje - viz schéma | kus | 1 |  | 0 |  |  |  | základní |  | 0 | 0.00301 | 0.00301 | 0 | 0 | 128 | M | 2 |  |  |  | ROZPOCET | 0 | 0 | 0 | 0 | 0 | 1 | 0 | 128 | 495665909
10 | K | 210280003 | Zkoušky a prohlídky elektrických rozvodů a zařízení celková prohlídka, zkoušení, měření a vyhotovení revizní zprávy pro objem montážních prací přes 500 do 1000 tisíc Kč | kus | 1 |  | 0 |  |  |  | základní |  | 0 | 0 | 0 | 0 | 0 | 64 | K | 2 |  |  |  | ROZPOCET | 0 | 0 | 0 | 0 | 0 | 1 | 0 | 64 | 1786290383
11 | K | 210280161 | Zkoušky a prohlídky rozvodných zařízení oživení jednoho pole rozváděče zhotoveného subdodavatelem v podmínkách externí montáže se složitou výstrojí | kus | 1 |  | 0 |  |  |  | základní |  | 0 | 0 | 0 | 0 | 0 | 1 | K | 2 |  |  |  | ROZPOCET | 0 | 0 | 0 | 0 | 0 | 1 | 0 | 1 | -2056510158
12 | K | 210812035 | Montáž izolovaných kabelů měděných do 1 kV bez ukončení plných nebo laněných kulatých (např. CYKY, CHKE-R) uložených volně nebo v liště počtu a průřezu žil 4x16 mm2 | m | 50 |  | 0 |  |  |  | základní |  | 0 | 0 | 0 | 0 | 0 | 64 | K | 2 |  |  |  | ROZPOCET | 0 | 0 | 0 | 0 | 0 | 1 | 0 | 64 | 570618391
13 | M | 34111080 | kabel instalační jádro Cu plné izolace PVC plášť PVC 450/750V (CYKY) 4x16mm2 | m | 50 |  | 0 |  |  |  | základní |  | 0 | 0.0009 | 0.045 | 0 | 0 | 256 | M | 2 |  |  |  | ROZPOCET | 0 | 0 | 0 | 0 | 0 | 1 | 0 | 64 | -199391000
14 | K | 250060011R | Písmomalířské práce číslice a písmena výšky do 40 mm | kus | 20 |  | 0 |  |  |  | základní |  | 0 | 0 | 0 | 0 | 0 | 64 | K | 2 |  |  |  | ROZPOCET | 0 | 0 | 0 | 0 | 0 | 1 | 0 | 64 | -437441018
15 | M | R-21-M-0012 | Drobný elektromontážní materiál | kpl | 1 |  | 0 |  |  |  | základní |  | 0 | 0 | 0 | 0 | 0 | 256 | M | 2 |  |  |  | ROZPOCET | 0 | 0 | 0 | 0 | 0 | 1 | 0 | 64 | 1454607601
16 | K | vlastní 8 | Utěsnění kabelů v prostupu pěnou | kus | 2 |  | 0 |  |  |  | základní |  | 0 | 0 | 0 | 0 | 0 | 128 | K | 2 |  |  |  | ROZPOCET | 0 | 0 | 0 | 0 | 0 | 1 | 0 | 128 | 100939932
17 | M | vlastní 9 | Montážní pěna | Kus | 2 |  | 0 |  |  |  | základní |  | 0 | 0 | 0 | 0 | 0 | 128 | M | 2 |  |  |  | ROZPOCET | 0 | 0 | 0 | 0 | 0 | 1 | 0 | 128 | 695887733
| D | 22-M | Montáže technologických zařízení pro dopravní stavby |  |  |  | 0 | [5 empty] | 0 |  | 0.06492 |  | 0 | 3 | D | 1 |  |  |  | ROZPOCET | [6 empty] | 0
18 | K | 210220020 | Montáž uzemňovacího vedení s upevněním, propojením a připojením pomocí svorek v zemi s izolací spojů vodičů FeZn páskou průřezu do 120 mm2 v městské zástavbě | m | 25 |  | 0 |  |  |  | základní |  | 0 | 0 | 0 | 0 | 0 | 64 | K | 2 |  |  |  | ROZPOCET | 0 | 0 | 0 | 0 | 0 | 1 | 0 | 64 | 95535341
19 | M | 354420620R | páska zemnící 30 x 4 mm FeZn | m | 25 |  | 0 |  |  |  | základní |  | 0 | 0.001 | 0.025 | 0 | 0 | 128 | M | 2 |  |  |  | ROZPOCET | 0 | 0 | 0 | 0 | 0 | 1 | 0 | 128 | 802743829
20 | M | 1142661R | Zkušební svorka SZ, vč. štítku | KS | 1 |  | 0 |  |  |  | základní |  | 0 | 0 | 0 | 0 | 0 | 256 | M | 2 |  |  |  | ROZPOCET | 0 | 0 | 0 | 0 | 0 | 1 | 0 | 64 | -1360593677
21 | K | 210220361 | Montáž hromosvodného vedení zemnicích desek a tyčí s připojením na svodové nebo uzemňovací vedení bez příslušenství tyčí, délky do 2 m | kus | 4 |  | 0 |  |  |  | základní |  | 0 | 0 | 0 | 0 | 0 | 64 | K | 2 |  |  |  | ROZPOCET | 0 | 0 | 0 | 0 | 0 | 1 | 0 | 64 | -1542955971
22 | M | 35442090 | tyč zemnící 2m FeZn | kus | 4 |  | 0 |  |  |  | základní |  | 0 | 0.00958 | 0.03832 | 0 | 0 | 128 | M | 2 |  |  |  | ROZPOCET | 0 | 0 | 0 | 0 | 0 | 1 | 0 | 128 | -1597308699
23 | K | 210800004R | Montáž měděných vodičů CYY 6 mm2 | m | 10 |  | 0 |  |  |  | základní |  | 0 | 0 | 0 | 0 | 0 | 64 | K | 2 |  |  |  | ROZPOCET | 0 | 0 | 0 | 0 | 0 | 1 | 0 | 64 | -1678742706
24 | M | 341421570R | vodič silový s Cu jádrem CYA H07 V-K 6 mm2 | m | 10 |  | 0 |  |  |  | základní |  | 0 | 6e-05 | 0.0006 | 0 | 0 | 128 | M | 2 |  |  |  | ROZPOCET | 0 | 0 | 0 | 0 | 0 | 1 | 0 | 128 | -774066545
25 | K | 210800006R | Montáž měděných vodičů CYY 16 mm2 | m | 5 |  | 0 |  |  |  | základní |  | 0 | 0 | 0 | 0 | 0 | 64 | K | 2 |  |  |  | ROZPOCET | 0 | 0 | 0 | 0 | 0 | 1 | 0 | 64 | -1406320214
26 | M | 341413590R | vodič silový s Cu jádrem CYA H07 V-K 16 mm2 | m | 5 |  | 0 |  |  |  | základní |  | 0 | 0.0002 | 0.001 | 0 | 0 | 128 | M | 2 |  |  |  | ROZPOCET | 0 | 0 | 0 | 0 | 0 | 1 | 0 | 128 | -146612130
27 | K | 220180201.1 | Zatažení kabelu do tvárnicové tratě včetně přípravných a závěrečných prací, úpravy kabelových konců, kontroly izolačního stavu kabelu, pročištění a zakalibrování otvoru, namazání kabelu vazelínou, uzavření kabelových konců a práce s kabelovým bubnem, postavení a zrušení výstražných značek do hmotnosti do 2 kg/m | m | 41 |  | 0 |  |  |  | základní |  | 0 | 0 | 0 | 0 | 0 | 64 | K | 2 |  |  |  | ROZPOCET | 0 | 0 | 0 | 0 | 0 | 1 | 0 | 64 | -153273777
28 | K | 220180301 | Položení kabelu do lože v řídce zastavěném nebo nezastavěném prostoru včetně přípravných a závěrečných prací, úpravy kabelových konců, kontroly izolačního stavu kabelu, uzavření kabelových konců a práce s kabelovým bubnem, zabezpečení stávajících vedení inženýrských sítí o hmotnosti do 3 kg/m | m | 41 |  | 0 |  |  |  | základní |  | 0 | 0 | 0 | 0 | 0 | 64 | K | 2 |  |  |  | ROZPOCET | 0 | 0 | 0 | 0 | 0 | 1 | 0 | 64 | -1120299775
| D | 46-M | Zemní práce při extr.mont.pracích |  |  |  | 0 | [5 empty] | 0 |  | 24.0332 |  | 1.1 | 3 | D | 1 |  |  |  | ROZPOCET | [6 empty] | 0
29 | K | 460080014 | Základové konstrukce základ bez bednění do rostlé zeminy z monolitického betonu tř. C 16/20 | m3 | 3.69 |  | 0 |  |  |  | základní |  | 0 | 2.301 | 8.4908 | 0 | 0 | 64 | K | 2 |  |  |  | ROZPOCET | 0 | 0 | 0 | 0 | 0 | 1 | 0 | 64 | -857887191
30 | K | 460080112 | Bourání základu betonového | m3 | 0.5 |  | 0 |  |  |  | základní |  | 0 | 0 | 0 | 2.2 | 1.1 | 64 | K | 2 |  |  |  | ROZPOCET | 0 | 0 | 0 | 0 | 0 | 1 | 0 | 64 | -1261172029
31 | K | 460150263 | Hloubení zapažených i nezapažených kabelových rýh ručně včetně urovnání dna s přemístěním výkopku do vzdálenosti 3 m od okraje jámy nebo s naložením na dopravní prostředek šířky 50 cm hloubky 80 cm v hornině třídy těžitelnosti I skupiny 3 | m | 41 |  | 0 |  |  |  | základní |  | 0 | 0 | 0 | 0 | 0 | 64 | K | 2 |  |  |  | ROZPOCET | 0 | 0 | 0 | 0 | 0 | 1 | 0 | 64 | -154191235
32 | K | 460300001R | Zásyp jam nebo rýh strojně včetně zhutnění v zástavbě | m3 | 14.35 |  | 0 |  |  |  | základní |  | 0 | 0 | 0 | 0 | 0 | 64 | K | 2 |  |  |  | ROZPOCET | 0 | 0 | 0 | 0 | 0 | 1 | 0 | 64 | -1042330239
| VV |  | 41*0,5*0,7 |  | 14.35 | [13 empty] | VV | 2 | 2 | True | 1 | ROZPOCET
33 | K | 460421182 | Kabelové lože z písku včetně podsypu, zhutnění a urovnání povrchu pro kabely vn a vvn zakryté plastovou fólií, šířky přes 25 do 50 cm | m | 41 |  | 0 |  |  |  | základní |  | 0 | 0.27015 | 11.0762 | 0 | 0 | 64 | K | 2 |  |  |  | ROZPOCET | 0 | 0 | 0 | 0 | 0 | 1 | 0 | 64 | -1480014069
34 | K | 460470001 | Provizorní zajištění inženýrských sítí ve výkopech potrubí při křížení s kabelem | kus | 1 |  | 0 |  |  |  | základní |  | 0 | 0.0038 | 0.0038 | 0 | 0 | 64 | K | 2 |  |  |  | ROZPOCET | 0 | 0 | 0 | 0 | 0 | 1 | 0 | 64 | -2064469695
35 | K | 460470011 | Provizorní zajištění inženýrských sítí ve výkopech kabelů při křížení | kus | 1 |  | 0 |  |  |  | základní |  | 0 | 0.0076 | 0.0076 | 0 | 0 | 64 | K | 2 |  |  |  | ROZPOCET | 0 | 0 | 0 | 0 | 0 | 1 | 0 | 64 | -1900582920
36 | K | 460490013 | Výstražná fólie z PVC pro krytí kabelů včetně vyrovnání povrchu rýhy, rozvinutí a uložení fólie šířky do 34 cm | m | 41 |  | 0 |  |  |  | základní |  | 0 | 9e-05 | 0.00369 | 0 | 0 | 64 | K | 2 |  |  |  | ROZPOCET | 0 | 0 | 0 | 0 | 0 | 1 | 0 | 64 | 1344270939
37 | K | 460510064 | Osazení kabelových prostupů včetně utěsnění a spárování z trub plastových do rýhy, bez výkopových prací s obsypem z písku, vnitřního průměru do 10 cm | m | 41 |  | 0 |  |  |  | základní |  | 0 | 0.108 | 4.428 | 0 | 0 | 64 | K | 2 |  |  |  | ROZPOCET | 0 | 0 | 0 | 0 | 0 | 1 | 0 | 64 | 393798376
38 | M | 345713520R | trubka elektroinstalační ohebná Kopoflex, HDPE+LDPE KF 09063 | m | 41 |  | 0 |  |  |  | základní |  | 0 | 0.00035 | 0.01435 | 0 | 0 | 128 | M | 2 |  |  |  | ROZPOCET | 0 | 0 | 0 | 0 | 0 | 1 | 0 | 128 | -49904929
39 | K | 460620013R | Provizorní úprava terénu se zhutněním, v hornině tř 3 | m2 | 41 |  | 0 |  |  |  | základní |  | 0 | 0 | 0 | 0 | 0 | 64 | K | 2 |  |  |  | ROZPOCET | 0 | 0 | 0 | 0 | 0 | 1 | 0 | 64 | 119429960
40 | K | R-46-M-001 | Vytyčení trasy vedení kabelového podzemního v zastavěném prostoru | kus | 1 |  | 0 |  |  |  | základní |  | 0 | 0.0088 | 0.0088 | 0 | 0 | 64 | K | 2 |  |  |  | ROZPOCET | 0 | 0 | 0 | 0 | 0 | 1 | 0 | 64 | -445483879
41 | K | R-46-M-002 | Zaměření trasy skutečného provedení v zastavěném prostoru | kus | 1 |  | 0 |  |  |  | základní |  | 0 | 0 | 0 | 0 | 0 | 64 | K | 2 |  |  |  | ROZPOCET | 0 | 0 | 0 | 0 | 0 | 1 | 0 | 64 | 1757334744
42 | K | R-46-M-009 | Vytýčení inženýrských sítí | kus | 2 |  | 0 |  |  |  | základní |  | 0 | 0 | 0 | 0 | 0 | 64 | K | 2 |  |  |  | ROZPOCET | 0 | 0 | 0 | 0 | 0 | 1 | 0 | 64 | -349855940
43 | K | R-46-M-010 | Utěsnění kabelových prostupů pěnou | kus | 2 |  | 0 |  |  |  | základní |  | 0 | 0 | 0 | 0 | 0 | 64 | K | 2 |  |  |  | ROZPOCET | 0 | 0 | 0 | 0 | 0 | 1 | 0 | 64 | 1976213743
44 | M | R-46-M-011 | Montážní pěna, voděodolná, pro utěsnněí kabelu v prostupu | kus | 2 |  | 0 |  |  |  | základní |  | 0 | 0 | 0 | 0 | 0 | 256 | M | 2 |  |  |  | ROZPOCET | 0 | 0 | 0 | 0 | 0 | 1 | 0 | 64 | -528499132
| D | 58-M | Revize vyhrazených technických zařízení |  |  |  | 0 | [5 empty] | 0 |  | 0 |  | 0 | 3 | D | 1 |  |  |  | ROZPOCET | [6 empty] | 0
45 | K | 210280002 | Výchozí revize | kpl | 1 |  | 0 |  |  |  | základní |  | 0 | 0 | 0 | 0 | 0 | 64 | K | 2 |  |  |  | ROZPOCET | 0 | 0 | 0 | 0 | 0 | 1 | 0 | 64 | -153529795
46 | K | 210280351 | Zkoušky vodičů a kabelů izolačních kabelů silových do 1 kV, počtu a průřezu žil do 4x25 mm2 | kus | 1 |  | 0 |  |  |  | základní |  | 0 | 0 | 0 | 0 | 0 | 64 | K | 2 |  |  |  | ROZPOCET | 0 | 0 | 0 | 0 | 0 | 1 | 0 | 64 | -940044078
47 | K | 580106015 | Měření při revizích měření měrného odporu půdy | měření | 1 |  | 0 |  |  |  | základní |  | 0 | 0 | 0 | 0 | 0 | 64 | K | 2 |  |  |  | ROZPOCET | 0 | 0 | 0 | 0 | 0 | 1 | 0 | 64 | 841687900
48 | K | R-099.1 | Revizní zpráva | kus | 1 |  | 0 |  |  |  | základní |  | 0 | 0 | 0 | 0 | 0 | 64 | K | 2 |  |  |  | ROZPOCET | 0 | 0 | 0 | 0 | 0 | 1 | 0 | 64 | -1360270724
| D | HZS | Hodinové zúčtovací sazby |  |  |  | 0 | [5 empty] | 0 |  | 0 |  | 0 | 4 | D | 1 |  |  |  | ROZPOCET | [6 empty] | 0
49 | K | 090001000R | Ostatní náklady - nepředvídatelné práce | hod | 16 |  | 0 |  |  |  | základní |  | 0 | 0 | 0 | 0 | 0 | 1024 | K | 2 |  |  |  | ROZPOCET | 0 | 0 | 0 | 0 | 0 | 1 | 0 | 1024 | -76295425
50 | K | Hod.sazba2.1 | Pomocné zednické práce | hod | 27 |  | 0 |  |  |  | základní |  | 0 | 0 | 0 | 0 | 0 | 512 | K | 2 |  |  |  | ROZPOCET | 0 | 0 | 0 | 0 | 0 | 1 | 0 | 512 | 1979839624
51 | K | Hod.sazba3.1 | Pomocné nekvalifikované práce | hod | 27 |  | 0 |  |  |  | základní |  | 0 | 0 | 0 | 0 | 0 | 512 | K | 2 |  |  |  | ROZPOCET | 0 | 0 | 0 | 0 | 0 | 1 | 0 | 512 | -1013250481
52 | K | Hod.sazba5.1 | Zabezpečení pracoviště | hod | 8 |  | 0 |  |  |  | základní |  | 0 | 0 | 0 | 0 | 0 | 512 | K | 2 |  |  |  | ROZPOCET | 0 | 0 | 0 | 0 | 0 | 1 | 0 | 512 | -1365685042
53 | K | Hod.sazba6 | Koordinace postupu prací s ost. profesemi | hod | 4 |  | 0 |  |  |  | základní |  | 0 | 0 | 0 | 0 | 0 | 512 | K | 2 |  |  |  | ROZPOCET | 0 | 0 | 0 | 0 | 0 | 1 | 0 | 512 | -482917657
| D | N01 | Spotřební materiál |  |  |  | 0 | [5 empty] | 0 |  | 0 |  | 0 | 4 | D | 1 |  |  |  | ROZPOCET | [6 empty] | 0
54 | M | N1 | Podružný materiál (svorky, sádra, koncovky, hřebíky, vruty, hmoždiny, atd.) | kpl | 1 |  | 0 |  |  |  | základní |  | 0 | 0 | 0 | 0 | 0 | 512 | M | 2 |  |  |  | ROZPOCET | 0 | 0 | 0 | 0 | 0 | 1 | 0 | 512 | -1793389281

## SO 03.2.8 - Přeložka silo...
[9 empty] | >> skryté sloupce << | [9 empty] | {10137bf4-4400-4fb4-aef2-169c78ded7a6}
2
| KRYCÍ LIST SOUPISU PRACÍ | [8 empty] | v --- níže se nacházejí doplnkové a pomocné údaje k sestavám --- v | [8 empty] | False
Stavba:
Morava, km 230,728-231,934 - PBPO pravém břehu a napojení levobřežního ramene - etapa IV.A_08_2023_DI
Objekt:
SO 03 - Přeložky inženýrských sítí
Soupis:
SO 03.2 - Přeložky silových kabelů
Úroveň 3:
SO 03.2.8 - Přeložka silového VN podzemního
| KSO: |  | 832 3 |  |  | CC-CZ:
| Místo: |  | Olomouc |  |  | Datum: | 20. 4. 2023
| Zadavatel: |  |  |  |  | IČ: | 70890013
|  | Povodí Moravy, s.p. |  |  |  | DIČ:
| Uchazeč: |  |  |  |  | IČ: | Vyplň údaj
|  | Vyplň údaj |  |  |  | DIČ: | Vyplň údaj
| Projektant: |  |  |  |  | IČ: | 26871891
|  | ELPREMONT elektromontáže s.r.o. |  |  |  | DIČ:
| Zpracovatel: |  |  |  |  | IČ:
|  | Ing. Petr Husák |  |  |  | DIČ:
Poznámka:
| Cena bez DPH | [5 empty] | 0
|  |  | Základ daně |  |  | Sazba daně | Výše daně
| DPH | základní | 0 |  |  | 21% | 0
|  | snížená | 0 |  |  | 15% | 0
|  | zákl. přenesená | 0 |  |  | 21% | 0
|  | sníž. přenesená | 0 |  |  | 15% | 0
|  | nulová | 0 |  |  | 0% | 0
| Cena s DPH |  |  | v | CZK |  | 0
REKAPITULACE ČLENĚNÍ SOUPISU PRACÍ
Stavba:
Morava, km 230,728-231,934 - PBPO pravém břehu a napojení levobřežního ramene - etapa IV.A_08_2023_DI
Objekt:
SO 03 - Přeložky inženýrských sítí
Soupis:
SO 03.2 - Přeložky silových kabelů
Úroveň 3:
SO 03.2.8 - Přeložka silového VN podzemního
Místo: |  |  | Olomouc |  |  | Datum: | 20. 4. 2023
Zadavatel: |  |  | Povodí Moravy, s.p. |  |  | Projektant: | ELPREMONT elektromontáže s.r.o.
Uchazeč: |  |  | Vyplň údaj |  |  | Zpracovatel: | Ing. Petr Husák
Kód dílu - Popis | [6 empty] | Cena celkem [CZK]
Náklady stavby celkem | [6 empty] | 0 | [12 empty] | -1
| M - Práce a dodávky M | [5 empty] | 0
| 21-M - Elektromontáže | [5 empty] | 0
SOUPIS PRACÍ
Stavba:
Morava, km 230,728-231,934 - PBPO pravém břehu a napojení levobřežního ramene - etapa IV.A_08_2023_DI
Objekt:
SO 03 - Přeložky inženýrských sítí
Soupis:
SO 03.2 - Přeložky silových kabelů
Úroveň 3:
SO 03.2.8 - Přeložka silového VN podzemního
Místo: |  |  | Olomouc |  |  | Datum: | 20. 4. 2023
Zadavatel: |  |  | Povodí Moravy, s.p. |  |  | Projektant: | ELPREMONT elektromontáže s.r.o.
Uchazeč: |  |  | Vyplň údaj |  |  | Zpracovatel: | Ing. Petr Husák
PČ | Typ | Kód | Popis | MJ | Množství | J.cena [CZK] | Cena celkem [CZK] | Cenová soustava |  |  | DPH | J. Nh [h] | Nh celkem [h] | J. hmotnost [t] | Hmotnost celkem [t] | J. suť [t] | Suť Celkem [t]
Náklady soupisu celkem | [6 empty] | 0 | [5 empty] | 0 |  | 0 |  | 0 |  | D | -1 | [10 empty] | 0
| D | M | Práce a dodávky M |  |  |  | 0 | [5 empty] | 0 |  | 0 |  | 0 | 3 | D | 0 |  |  |  | ROZPOCET | [6 empty] | 0
| D | 21-M | Elektromontáže |  |  |  | 0 | [5 empty] | 0 |  | 0 |  | 0 | 3 | D | 1 |  |  |  | ROZPOCET | [6 empty] | 0
1 | K | 210870000R | Montáž kabelů měděných vn | kpl | 1 |  | 0 |  |  |  | základní |  | 0 | 0 | 0 | 0 | 0 | 64 | K | 2 |  |  |  | ROZPOCET | 0 | 0 | 0 | 0 | 0 | 1 | 0 | 64 | -1885936264
| P |  | Poznámka k položce: přeložka zajišťována DS | [15 empty] | P | 2
| VV |  | 1 |  | 1 | [13 empty] | VV | 2 | 2 | True | 1 | ROZPOCET

## SO 03.2.9 - Přeložka silo...
[9 empty] | >> skryté sloupce << | [9 empty] | {d0ff71a1-f182-416e-aaf9-73d324d2246c}
2
| KRYCÍ LIST SOUPISU PRACÍ | [8 empty] | v --- níže se nacházejí doplnkové a pomocné údaje k sestavám --- v | [8 empty] | False
Stavba:
Morava, km 230,728-231,934 - PBPO pravém břehu a napojení levobřežního ramene - etapa IV.A_08_2023_DI
Objekt:
SO 03 - Přeložky inženýrských sítí
Soupis:
SO 03.2 - Přeložky silových kabelů
Úroveň 3:
SO 03.2.9 - Přeložka silového VN podzemního
| KSO: |  | 832 3 |  |  | CC-CZ:
| Místo: |  | Olomouc |  |  | Datum: | 20. 4. 2023
| Zadavatel: |  |  |  |  | IČ: | 70890013
|  | Povodí Moravy, s.p. |  |  |  | DIČ:
| Uchazeč: |  |  |  |  | IČ: | Vyplň údaj
|  | Vyplň údaj |  |  |  | DIČ: | Vyplň údaj
| Projektant: |  |  |  |  | IČ: | 26871891
|  | ELPREMONT elektromontáže s.r.o. |  |  |  | DIČ:
| Zpracovatel: |  |  |  |  | IČ:
|  | Ing. Petr Husák |  |  |  | DIČ:
Poznámka:
| Cena bez DPH | [5 empty] | 0
|  |  | Základ daně |  |  | Sazba daně | Výše daně
| DPH | základní | 0 |  |  | 21% | 0
|  | snížená | 0 |  |  | 15% | 0
|  | zákl. přenesená | 0 |  |  | 21% | 0
|  | sníž. přenesená | 0 |  |  | 15% | 0
|  | nulová | 0 |  |  | 0% | 0
| Cena s DPH |  |  | v | CZK |  | 0
REKAPITULACE ČLENĚNÍ SOUPISU PRACÍ
Stavba:
Morava, km 230,728-231,934 - PBPO pravém břehu a napojení levobřežního ramene - etapa IV.A_08_2023_DI
Objekt:
SO 03 - Přeložky inženýrských sítí
Soupis:
SO 03.2 - Přeložky silových kabelů
Úroveň 3:
SO 03.2.9 - Přeložka silového VN podzemního
Místo: |  |  | Olomouc |  |  | Datum: | 20. 4. 2023
Zadavatel: |  |  | Povodí Moravy, s.p. |  |  | Projektant: | ELPREMONT elektromontáže s.r.o.
Uchazeč: |  |  | Vyplň údaj |  |  | Zpracovatel: | Ing. Petr Husák
Kód dílu - Popis | [6 empty] | Cena celkem [CZK]
Náklady stavby celkem | [6 empty] | 0 | [12 empty] | -1
| M - Práce a dodávky M | [5 empty] | 0
| 21-M - Elektromontáže | [5 empty] | 0
SOUPIS PRACÍ
Stavba:
Morava, km 230,728-231,934 - PBPO pravém břehu a napojení levobřežního ramene - etapa IV.A_08_2023_DI
Objekt:
SO 03 - Přeložky inženýrských sítí
Soupis:
SO 03.2 - Přeložky silových kabelů
Úroveň 3:
SO 03.2.9 - Přeložka silového VN podzemního
Místo: |  |  | Olomouc |  |  | Datum: | 20. 4. 2023
Zadavatel: |  |  | Povodí Moravy, s.p. |  |  | Projektant: | ELPREMONT elektromontáže s.r.o.
Uchazeč: |  |  | Vyplň údaj |  |  | Zpracovatel: | Ing. Petr Husák
PČ | Typ | Kód | Popis | MJ | Množství | J.cena [CZK] | Cena celkem [CZK] | Cenová soustava |  |  | DPH | J. Nh [h] | Nh celkem [h] | J. hmotnost [t] | Hmotnost celkem [t] | J. suť [t] | Suť Celkem [t]
Náklady soupisu celkem | [6 empty] | 0 | [5 empty] | 0 |  | 0 |  | 0 |  | D | -1 | [10 empty] | 0
| D | M | Práce a dodávky M |  |  |  | 0 | [5 empty] | 0 |  | 0 |  | 0 | 3 | D | 0 |  |  |  | ROZPOCET | [6 empty] | 0
| D | 21-M | Elektromontáže |  |  |  | 0 | [5 empty] | 0 |  | 0 |  | 0 | 3 | D | 1 |  |  |  | ROZPOCET | [6 empty] | 0
1 | K | 210870000R | Montáž kabelů měděných vn | kpl | 1 |  | 0 |  |  |  | základní |  | 0 | 0 | 0 | 0 | 0 | 64 | K | 2 |  |  |  | ROZPOCET | 0 | 0 | 0 | 0 | 0 | 1 | 0 | 64 | -1306453318
| P |  | Poznámka k položce: přeložka zajišťována DS | [15 empty] | P | 2
| VV |  | 1 |  | 1 | [13 empty] | VV | 2 | 2 | True | 1 | ROZPOCET

## SO 03.5.3 - Přeložky výtl...
[9 empty] | >> skryté sloupce << | [9 empty] | {2b295236-8679-4510-833b-208806ede1ea} | [5 empty] | B10 | B10 | 287,17 | 2
[19 empty] | 2 | [5 empty] | B12 | B12 | 38,254 | 2
| KRYCÍ LIST SOUPISU PRACÍ | [8 empty] | v --- níže se nacházejí doplnkové a pomocné údaje k sestavám --- v | [8 empty] | False | [5 empty] | B15 | B15 | 6,679 | 2
[25 empty] | B16 | B16 | 6,072 | 2
| Stavba: | [23 empty] | B17 | B17 | 14,4 | 2
|  | Morava, km 230,728-231,934 - PBPO pravém břehu a napojení levobřežního ramene - etapa IV.A_08_2023_DI | [22 empty] | B18 | B18 | 7,8 | 2
| Objekt: | [23 empty] | B2 | B2 | 109,296 | 2
|  | SO 03 - Přeložky inženýrských sítí | [22 empty] | B3 | B3 | 91,08 | 2
| Soupis: | [23 empty] | B6 | B6 | 10,522 | 2
|  | SO 03.5 - Přeložky závlah | [22 empty] | C12 | C12 | 2,891 | 2
| Úroveň 3: | [23 empty] | C15 | C15 | 0,505 | 2
|  | SO 03.5.3 - Přeložky výtlačného potrubí | [22 empty] | C16 | C16 | 0,459 | 2
[25 empty] | C17 | C17 | 1,62 | 2
| KSO: |  |  |  |  | CC-CZ: | [18 empty] | C18 | C18 | 2,34 | 2
| Místo: |  |  |  |  | Datum: | 20. 4. 2023 | [17 empty] | C2 | C2 | 7,801 | 2
[25 empty] | C3 | C3 | 12,002 | 2
| Zadavatel: |  |  |  |  | IČ: | 70890013 | [17 empty] | C6 | C6 | 20,931 | 2
|  | Povodí Moravy, s.p. |  |  |  | DIČ: | [18 empty] | D12 | D12 | -13,6 | 2
[25 empty] | D2 | D2 | 190,08 | 2
| Uchazeč: |  |  |  |  | IČ: | Vyplň údaj | [17 empty] | D3 | D3 | 316,8 | 2
|  | Vyplň údaj |  |  |  | DIČ: | Vyplň údaj | [17 empty] | D6 | D6 | 108,079 | 2
[25 empty] | E12 | E12 | -10,186 | 2
| Projektant: |  |  |  |  | IČ: | 46347488 | [17 empty] | E6 | E6 | 23,024 | 2
|  | Dopravoprojekt Brno a.s. |  |  |  | DIČ: | [18 empty] | F6 | F6 | 114 | 2
[25 empty] | F69 | oblouky | 18 | 3
| Zpracovatel: |  |  |  |  | IČ:
|  | Ing. Petr Husák |  |  |  | DIČ:
Poznámka:
| Cena bez DPH | [5 empty] | 0
|  |  | Základ daně |  |  | Sazba daně | Výše daně
| DPH | základní | 0 |  |  | 21% | 0
|  | snížená | 0 |  |  | 15% | 0
|  | zákl. přenesená | 0 |  |  | 21% | 0
|  | sníž. přenesená | 0 |  |  | 15% | 0
|  | nulová | 0 |  |  | 0% | 0
| Cena s DPH |  |  | v | CZK |  | 0
REKAPITULACE ČLENĚNÍ SOUPISU PRACÍ
Stavba:
Morava, km 230,728-231,934 - PBPO pravém břehu a napojení levobřežního ramene - etapa IV.A_08_2023_DI
Objekt:
SO 03 - Přeložky inženýrských sítí
Soupis:
SO 03.5 - Přeložky závlah
Úroveň 3:
SO 03.5.3 - Přeložky výtlačného potrubí
Místo: | [5 empty] | Datum: | 20. 4. 2023
Zadavatel: |  |  | Povodí Moravy, s.p. |  |  | Projektant: | Dopravoprojekt Brno a.s.
Uchazeč: |  |  | Vyplň údaj |  |  | Zpracovatel: | Ing. Petr Husák
Kód dílu - Popis | [6 empty] | Cena celkem [CZK]
Náklady stavby celkem | [6 empty] | 0 | [12 empty] | -1
| 1 - Zemní práce | [5 empty] | 0
| 4 - Vodorovné konstrukce | [5 empty] | 0
| 741 - Elektroinstalace - silnoproud | [5 empty] | 0
| 8 - Trubní vedení | [5 empty] | 0
| 997 - Přesun sutě | [5 empty] | 0
| 998 - Přesun hmot | [5 empty] | 0
| HSV - Základy | [5 empty] | 0
SOUPIS PRACÍ
Stavba:
Morava, km 230,728-231,934 - PBPO pravém břehu a napojení levobřežního ramene - etapa IV.A_08_2023_DI
Objekt:
SO 03 - Přeložky inženýrských sítí
Soupis:
SO 03.5 - Přeložky závlah
Úroveň 3:
SO 03.5.3 - Přeložky výtlačného potrubí
Místo: | [5 empty] | Datum: | 20. 4. 2023
Zadavatel: |  |  | Povodí Moravy, s.p. |  |  | Projektant: | Dopravoprojekt Brno a.s.
Uchazeč: |  |  | Vyplň údaj |  |  | Zpracovatel: | Ing. Petr Husák
PČ | Typ | Kód | Popis | MJ | Množství | J.cena [CZK] | Cena celkem [CZK] | Cenová soustava |  |  | DPH | J. Nh [h] | Nh celkem [h] | J. hmotnost [t] | Hmotnost celkem [t] | J. suť [t] | Suť Celkem [t]
Náklady soupisu celkem | [6 empty] | 0 | [5 empty] | 0 |  | 354.8271 |  | 6.125 |  | D | -1 | [14 empty] | 0
| D | 1 | Zemní práce |  |  |  | 0 | [5 empty] | 0 |  | 227.0471 |  | 0 | 4 | D | 0 |  |  |  | ROZPOCET | [10 empty] | 0
1 | K | 115101201 | Čerpání vody na dopravní výšku do 10 m s uvažovaným průměrným přítokem do 500 l/min | hod | 240 |  | 0 | CS ÚRS 2022 02 |  |  | základní |  | 0 | 3e-05 | 0.0072 | 0 | 0 | 4 | K | 1 |  |  |  | ROZPOCET |  |  |  |  | 0 | 0 | 0 | 0 | 0 | 1 | 0 | 4 | -746501349
| Online PSC |  | https://podminky.urs.cz/item/CS_URS_2022_02/115101201 | [15 empty] | Online PSC | 1
| VV |  | čerpání 1 místo * 10 dní * 24 hodin | [15 empty] | VV | 1 | 1 | True | 0 | ROZPOCET
| VV |  | 10*24 |  | 240 | [13 empty] | VV | 1 | 2 | True | 1 | ROZPOCET
2 | K | 122351104 | Odkopávky a prokopávky nezapažené strojně v hornině třídy těžitelnosti II skupiny 4 přes 100 do 500 m3 | M3 | 114 |  | 0 | CS ÚRS 2022 02 |  |  | základní |  | 0 | 0 | 0 | 0 | 0 | 4 | K | 1 |  |  |  | ROZPOCET |  |  |  |  | 0 | 0 | 0 | 0 | 0 | 1 | 0 | 4 | 1248208889
| Online PSC |  | https://podminky.urs.cz/item/CS_URS_2022_02/122351104 | [15 empty] | Online PSC | 1
| VV |  | ""zrušení provizorního zahrázování toku" | [15 empty] | VV | 1 | 1 | True | 0 | ROZPOCET
| VV | A1 | 114 |  | 114 | [13 empty] | VV | 1 | 2 | True | 1 | ROZPOCET
3 | K | 132354204 | Hloubení zapažených rýh šířky přes 800 do 2 000 mm strojně s urovnáním dna do předepsaného profilu a spádu v hornině třídy těžitelnosti II skupiny 4 přes 100 do 500 m3 | M3 | 573.577 |  | 0 | CS ÚRS 2022 02 |  |  | základní |  | 0 | 0 | 0 | 0 | 0 | 4 | K | 1 |  |  |  | ROZPOCET |  |  |  |  | 0 | 0 | 0 | 0 | 0 | 1 | 0 | 4 | 267728176
| Online PSC |  | https://podminky.urs.cz/item/CS_URS_2022_02/132354204 | [15 empty] | Online PSC | 1
| P |  | Poznámka k položce: šířka výkopu včetně kabelu | [15 empty] | P | 1
| VV |  | ""výkop pro 3 potrubí ve společné rýze" | [15 empty] | VV | 1 | 1 | True | 0 | ROZPOCET
| VV | A2 | 3.6*40*1.85 |  | 266.4 | [13 empty] | VV | 1 | 2 | True | 0 | ROZPOCET
| VV |  | ""část pro 2 potrubí" | [15 empty] | VV | 1 | 1 | True | 0 | ROZPOCET
| VV | B2 | 2.4*(65.3-40)*1.8 |  | 109.296 | [13 empty] | VV | 1 | 2 | True | 0 | ROZPOCET
| VV |  | ""část pro 1 potrubí" | [15 empty] | VV | 1 | 1 | True | 0 | ROZPOCET
| VV | C2 | 1.3*(2.53+1)*1.7 |  | 7.801 | [13 empty] | VV | 1 | 2 | True | 0 | ROZPOCET
| VV |  | ""výkop pro rušené potrubí 2ks v souběhu (po odstranění bahna)" | [15 empty] | VV | 1 | 1 | True | 0 | ROZPOCET
| VV | D2 | 2.4*66*1.2 |  | 190.08 | [13 empty] | VV | 1 | 2 | True | 0 | ROZPOCET
| VV | E2 | "Celkem: "A2+B2+C2+D2 |  | 573.577 | [13 empty] | VV | 1 | 2 | True | 1 | ROZPOCET
4 | K | 151101102 | Zřízení pažení a rozepření stěn rýh pro podzemní vedení příložné pro jakoukoliv mezerovitost, hloubky přes 2 do 4 m | M2 | 567.882 |  | 0 | CS ÚRS 2022 02 |  |  | základní |  | 0 | 0.00085 | 0.4827 | 0 | 0 | 4 | K | 1 |  |  |  | ROZPOCET |  |  |  |  | 0 | 0 | 0 | 0 | 0 | 1 | 0 | 4 | -829378512
| Online PSC |  | https://podminky.urs.cz/item/CS_URS_2022_02/151101102 | [15 empty] | Online PSC | 1
| VV |  | ""pažení pro 3 potrubí ve společné rýze" | [15 empty] | VV | 1 | 1 | True | 0 | ROZPOCET
| VV | A3 | 40*1.85*2 |  | 148 | [13 empty] | VV | 1 | 2 | True | 0 | ROZPOCET
| VV |  | ""část pro 2 potrubí" | [15 empty] | VV | 1 | 1 | True | 0 | ROZPOCET
| VV | B3 | (65.3-40)*1.8*2 |  | 91.08 | [13 empty] | VV | 1 | 2 | True | 0 | ROZPOCET
| VV |  | ""část pro 1 potrubí" | [15 empty] | VV | 1 | 1 | True | 0 | ROZPOCET
| VV | C3 | (2.53+1)*1.7*2 |  | 12.002 | [13 empty] | VV | 1 | 2 | True | 0 | ROZPOCET
| VV |  | ""rušené potrubí " | [15 empty] | VV | 1 | 1 | True | 0 | ROZPOCET
| VV | D3 | 66*2*1.2*2 |  | 316.8 | [13 empty] | VV | 1 | 2 | True | 0 | ROZPOCET
| VV | E3 | "Celkem: "A3+B3+C3+D3 |  | 567.882 | [13 empty] | VV | 1 | 2 | True | 1 | ROZPOCET
5 | K | 151101112 | Odstranění pažení a rozepření stěn rýh pro podzemní vedení s uložením materiálu na vzdálenost do 3 m od kraje výkopu příložné, hloubky přes 2 do 4 m | M2 | 567.882 |  | 0 | CS ÚRS 2022 02 |  |  | základní |  | 0 | 0 | 0 | 0 | 0 | 4 | K | 1 |  |  |  | ROZPOCET |  |  |  |  | 0 | 0 | 0 | 0 | 0 | 1 | 0 | 4 | 481219783
| Online PSC |  | https://podminky.urs.cz/item/CS_URS_2022_02/151101112 | [15 empty] | Online PSC | 1
| VV | A4 | 567.882 |  | 567.882 | [13 empty] | VV | 1 | 2 | True | 0 | ROZPOCET
| VV | B4 | "Celkem: "A4 |  | 567.882 | [13 empty] | VV | 1 | 2 | True | 1 | ROZPOCET
45 | K | 153112111 | Zřízení beraněných stěn z ocelových štětovnic z terénu nastražení štětovnic ve standardních podmínkách, délky do 10 m | m2 | 168 |  | 0 | CS ÚRS 2022 02 |  |  | základní |  | 0 | 0.00015 | 0.0252 | 0 | 0 | 4 | K | 1 |  |  |  | ROZPOCET |  |  |  |  | 0 | 0 | 0 | 0 | 0 | 1 | 0 | 4 | 1521235137
| Online PSC |  | https://podminky.urs.cz/item/CS_URS_2022_02/153112111 | [15 empty] | Online PSC | 1
| P |  | Poznámka k položce: dočasná štětovnicová stěna | [15 empty] | P | 1
| VV |  | štětovnice délky 6,0m | [15 empty] | VV | 1 | 1 | True | 0 | ROZPOCET
| VV |  | (28)*6 |  | 168 | [13 empty] | VV | 1 | 2 | True | 1 | ROZPOCET
46 | K | 153112122 | Zřízení beraněných stěn z ocelových štětovnic z terénu zaberanění štětovnic ve standardních podmínkách, délky do 8 m | m2 | 168 |  | 0 | CS ÚRS 2022 02 |  |  | základní |  | 0 | 0 | 0 | 0 | 0 | 4 | K | 1 |  |  |  | ROZPOCET |  |  |  |  | 0 | 0 | 0 | 0 | 0 | 1 | 0 | 4 | -1261649879
| Online PSC |  | https://podminky.urs.cz/item/CS_URS_2022_02/153112122 | [15 empty] | Online PSC | 1
| P |  | Poznámka k položce: dočasná štětovnicová stěna | [15 empty] | P | 1
| VV |  | štětovnice délky 6,0m | [15 empty] | VV | 1 | 1 | True | 0 | ROZPOCET
| VV |  | (28)*6 |  | 168 | [13 empty] | VV | 1 | 2 | True | 1 | ROZPOCET
47 | M | 15920310R | Dodávka dočasně použitých ocelových štětovnic | t | 10.374 |  | 0 |  |  |  | základní |  | 0 | 1 | 10.374 | 0 | 0 | 8 | M | 1 |  |  |  | ROZPOCET |  |  |  |  | 0 | 0 | 0 | 0 | 0 | 1 | 0 | 4 | 249883577
| P |  | Poznámka k položce: dočasné štětovnice uřezané po terén | [15 empty] | P | 1
| VV |  | "dočasné štětovnice VL 604, dvojnásobná obratovost" | [15 empty] | VV | 1 | 1 | True | 0 | ROZPOCET
| VV |  | hmotnost 0,1235 t/m2 | [15 empty] | VV | 1 | 1 | True | 0 | ROZPOCET
| VV |  | 168*0,1235*0,5 |  | 10.374 | [13 empty] | VV | 1 | 2 | True | 0 | ROZPOCET
| VV |  | Součet |  | 10.374 | [13 empty] | VV | 1 | 4 | True | 1 | ROZPOCET
48 | K | 153113112 | Vytažení stěn z ocelových štětovnic zaberaněných z terénu délky do 12 m ve standardních podmínkách, zaberaněných na hloubku do 8 m | m2 | 168 |  | 0 | CS ÚRS 2022 02 |  |  | základní |  | 0 | 0 | 0 | 0 | 0 | 512 | K | 1 |  |  |  | ROZPOCET |  |  |  |  | 0 | 0 | 0 | 0 | 0 | 1 | 0 | 512 | -284951913
| Online PSC |  | https://podminky.urs.cz/item/CS_URS_2022_02/153113112 | [15 empty] | Online PSC | 1
| P |  | Poznámka k položce: odstranění dočasných štětovnic | [15 empty] | P | 1
| VV |  | odstranění dočasných štětovnic | [15 empty] | VV | 1 | 1 | True | 0 | ROZPOCET
| VV |  | 168 |  | 168 | [13 empty] | VV | 1 | 2 | True | 0 | ROZPOCET
| VV |  | Součet |  | 168 | [13 empty] | VV | 1 | 4 | True | 1 | ROZPOCET
6 | K | 162351104 | Vodorovné přemístění výkopku nebo sypaniny po suchu na obvyklém dopravním prostředku, bez naložení výkopku, avšak se složením bez rozhrnutí z horniny třídy těžitelnosti I skupiny 1 až 3 na vzdálenost přes 500 do 1 000 m | M3 | 287.17 |  | 0 | CS ÚRS 2022 02 |  |  | základní |  | 0 | 0 | 0 | 0 | 0 | 4 | K | 1 |  |  |  | ROZPOCET |  |  |  |  | 0 | 0 | 0 | 0 | 0 | 1 | 0 | 4 | -263737607
| Online PSC |  | https://podminky.urs.cz/item/CS_URS_2022_02/162351104 | [15 empty] | Online PSC | 1
| VV |  | ""zemina na zpětný zásyp" | [15 empty] | VV | 1 | 1 | True | 0 | ROZPOCET
| VV | A5 | 573.577-286.407 |  | 287.17 | [13 empty] | VV | 1 | 2 | True | 1 | ROZPOCET
7 | K | 162551108 | Vodorovné přemístění výkopku nebo sypaniny po suchu na obvyklém dopravním prostředku, bez naložení výkopku, avšak se složením bez rozhrnutí z horniny třídy těžitelnosti I skupiny 1 až 3 na vzdálenost přes 2 500 do 3 000 m | M3 | 286.407 |  | 0 | CS ÚRS 2022 02 |  |  | základní |  | 0 | 0 | 0 | 0 | 0 | 4 | K | 1 |  |  |  | ROZPOCET |  |  |  |  | 0 | 0 | 0 | 0 | 0 | 1 | 0 | 4 | -130507962
| Online PSC |  | https://podminky.urs.cz/item/CS_URS_2022_02/162551108 | [15 empty] | Online PSC | 1
| VV |  | ""odvoz přebytečné zeminy (vytl. kubatura)" | [15 empty] | VV | 1 | 1 | True | 0 | ROZPOCET
| VV |  | ""potrubím plast. DN300" | [15 empty] | VV | 1 | 1 | True | 0 | ROZPOCET
| VV | A6 | 7.81*(65.3+66.3+42.53-16*3)*0.01 |  | 9.851 | [13 empty] | VV | 1 | 2 | True | 0 | ROZPOCET
| VV |  | ""chráničkami DN500 z PE" | [15 empty] | VV | 1 | 1 | True | 0 | ROZPOCET
| VV | B6 | 21.92*16*3*0.01 |  | 10.522 | [13 empty] | VV | 1 | 2 | True | 0 | ROZPOCET
| VV |  | ""ložem pod potrubím šp" | [15 empty] | VV | 1 | 1 | True | 0 | ROZPOCET
| VV | C6 | 20.931 |  | 20.931 | [13 empty] | VV | 1 | 2 | True | 0 | ROZPOCET
| VV |  | ""obsypem potrubí šp" | [15 empty] | VV | 1 | 1 | True | 0 | ROZPOCET
| VV | D6 | 108.079 |  | 108.079 | [13 empty] | VV | 1 | 2 | True | 0 | ROZPOCET
| VV |  | ""drenážní vstvou ze šd" | [15 empty] | VV | 1 | 1 | True | 0 | ROZPOCET
| VV | E6 | 23.024 |  | 23.024 | [13 empty] | VV | 1 | 2 | True | 0 | ROZPOCET
| VV |  | ""zrušená provizorní hrázka" | [15 empty] | VV | 1 | 1 | True | 0 | ROZPOCET
| VV | F6 | 114 |  | 114 | [13 empty] | VV | 1 | 2 | True | 0 | ROZPOCET
| VV | G6 | "Celkem: "A6+B6+C6+D6+E6+F6 |  | 286.407 | [13 empty] | VV | 1 | 2 | True | 1 | ROZPOCET
8 | K | 167151110R | Třídění zeminy na tři frakce s naložením | M3 | 287.17 |  | 0 |  |  |  | základní |  | 0 | 0 | 0 | 0 | 0 | 512 | K | 1 |  |  |  | ROZPOCET |  |  |  |  | 0 | 0 | 0 | 0 | 0 | 1 | 0 | 512 | -1037558518
| P |  | Poznámka k položce: pronájem třídičky | [15 empty] | P | 1
| VV |  | třídění zeminy pro zpětné využití | [15 empty] | VV | 1 | 1 | True | 0 | ROZPOCET
| VV |  | 287,17 |  | 287.17 | [13 empty] | VV | 1 | 2 | True | 1 | ROZPOCET
9 | K | 167151111 | Nakládání, skládání a překládání neulehlého výkopku nebo sypaniny strojně nakládání, množství přes 100 m3, z hornin třídy těžitelnosti I, skupiny 1 až 3 | M3 | 287.17 |  | 0 | CS ÚRS 2022 02 |  |  | základní |  | 0 | 0 | 0 | 0 | 0 | 4 | K | 1 |  |  |  | ROZPOCET |  |  |  |  | 0 | 0 | 0 | 0 | 0 | 1 | 0 | 4 | -815189047
| Online PSC |  | https://podminky.urs.cz/item/CS_URS_2022_02/167151111 | [15 empty] | Online PSC | 1
| P |  | Poznámka k položce: dovoz zeminy a ornice | [15 empty] | P | 1
| VV |  | "" zemina na zásyp" | [15 empty] | VV | 1 | 1 | True | 0 | ROZPOCET
| VV | A7 | 287.17 |  | 287.17 | [13 empty] | VV | 1 | 2 | True | 0 | ROZPOCET
| VV | B7 | "Celkem: "A7 |  | 287.17 | [13 empty] | VV | 1 | 2 | True | 1 | ROZPOCET
10 | K | 171153101 | Zemní hrázky přívodních a odpadních melioračních kanálů zhutňované po vrstvách tloušťky 200 mm s přemístěním sypaniny do 20 m nebo s jejím přehozením do 3 m z hornin třídy těžitelnosti I a II, skupiny 1 až 4 | M3 | 114 |  | 0 | CS ÚRS 2022 02 |  |  | základní |  | 0 | 0 | 0 | 0 | 0 | 4 | K | 1 |  |  |  | ROZPOCET |  |  |  |  | 0 | 0 | 0 | 0 | 0 | 1 | 0 | 4 | -332155488
| Online PSC |  | https://podminky.urs.cz/item/CS_URS_2022_02/171153101 | [15 empty] | Online PSC | 1
11 | K | 171251201 | Uložení sypaniny na skládky nebo meziskládky bez hutnění s upravením uložené sypaniny do předepsaného tvaru | M3 | 573.577 |  | 0 | CS ÚRS 2022 02 |  |  | základní |  | 0 | 0 | 0 | 0 | 0 | 4 | K | 1 |  |  |  | ROZPOCET |  |  |  |  | 0 | 0 | 0 | 0 | 0 | 1 | 0 | 4 | 1762539190
| Online PSC |  | https://podminky.urs.cz/item/CS_URS_2022_02/171251201 | [15 empty] | Online PSC | 1
| VV |  | ""zemina nepotřebná" | [15 empty] | VV | 1 | 1 | True | 0 | ROZPOCET
| VV | A10 | 286.407 |  | 286.407 | [13 empty] | VV | 1 | 2 | True | 0 | ROZPOCET
| VV |  | ""zemina na zásyp rýh" | [15 empty] | VV | 1 | 1 | True | 0 | ROZPOCET
| VV | B10 | 287.17 |  | 287.17 | [13 empty] | VV | 1 | 2 | True | 0 | ROZPOCET
| VV | C10 | "Celkem: "A10+B10 |  | 573.577 | [13 empty] | VV | 1 | 2 | True | 1 | ROZPOCET
12 | K | 174151101 | Zásyp sypaninou z jakékoliv horniny strojně s uložením výkopku ve vrstvách se zhutněním jam, šachet, rýh nebo kolem objektů v těchto vykopávkách | M3 | 287.17 |  | 0 | CS ÚRS 2022 02 |  |  | základní |  | 0 | 0 | 0 | 0 | 0 | 4 | K | 1 |  |  |  | ROZPOCET |  |  |  |  | 0 | 0 | 0 | 0 | 0 | 1 | 0 | 4 | 1198718636
| Online PSC |  | https://podminky.urs.cz/item/CS_URS_2022_02/174151101 | [15 empty] | Online PSC | 1
| VV |  | ""zemina na zásyp" | [15 empty] | VV | 1 | 1 | True | 0 | ROZPOCET
| VV | A11 | 287.17 |  | 287.17 | [13 empty] | VV | 1 | 2 | True | 0 | ROZPOCET
| VV | B11 | "Celkem: "A11 |  | 287.17 | [13 empty] | VV | 1 | 2 | True | 1 | ROZPOCET
13 | K | 175151101 | Obsypání potrubí strojně sypaninou z vhodných třídy těžitelnosti I a II, skupiny 1 až 4 nebo materiálem připraveným podél výkopu ve vzdálenosti do 3 m od jeho kraje, pro jakoukoliv hloubku výkopu a míru zhutnění bez prohození sypaniny | M3 | 108.079 |  | 0 | CS ÚRS 2022 02 |  |  | základní |  | 0 | 0 | 0 | 0 | 0 | 4 | K | 1 |  |  |  | ROZPOCET |  |  |  |  | 0 | 0 | 0 | 0 | 0 | 1 | 0 | 4 | 213213461
| Online PSC |  | https://podminky.urs.cz/item/CS_URS_2022_02/175151101 | [15 empty] | Online PSC | 1
| VV |  | ""obsyp šp potrubí, 3 potrubí ve společné rýze" | [15 empty] | VV | 1 | 1 | True | 0 | ROZPOCET
| VV | A12 | 3.6*40*0.63 |  | 90.72 | [13 empty] | VV | 1 | 2 | True | 0 | ROZPOCET
| VV |  | ""část pro 2 potrubí" | [15 empty] | VV | 1 | 1 | True | 0 | ROZPOCET
| VV | B12 | 2.4*(65.3-40)*0.63 |  | 38.254 | [13 empty] | VV | 1 | 2 | True | 0 | ROZPOCET
| VV |  | ""část pro 1 potrubí" | [15 empty] | VV | 1 | 1 | True | 0 | ROZPOCET
| VV | C12 | 1.3*(2.53+1)*0.63 |  | 2.891 | [13 empty] | VV | 1 | 2 | True | 0 | ROZPOCET
| VV |  | ""odečte se potrubí plast DN300, chráničky PE DN500" | [15 empty] | VV | 1 | 1 | True | 0 | ROZPOCET
| VV | D12 | -7.81*(65.3+66.3+42.53)*0.01 |  | -13.6 | [13 empty] | VV | 1 | 2 | True | 0 | ROZPOCET
| VV | E12 | -21.22*16*3*0.01 |  | -10.186 | [13 empty] | VV | 1 | 2 | True | 0 | ROZPOCET
| VV | F12 | "Celkem: "A12+B12+C12+D12+E12 |  | 108.079 | [13 empty] | VV | 1 | 2 | True | 1 | ROZPOCET
14 | M | 58337303 | štěrkopísek frakce 0/8 | T | 216.158 |  | 0 | CS ÚRS 2022 02 |  |  | základní |  | 0 | 1 | 216.158 | 0 | 0 | 8 | M | 1 |  |  |  | ROZPOCET |  |  |  |  | 0 | 0 | 0 | 0 | 0 | 1 | 0 | 4 | -504612289
| D | 4 | Vodorovné konstrukce |  |  |  | 0 | [5 empty] | 0 |  | 121.1276 |  | 0 | 4 | D | 0 |  |  |  | ROZPOCET | [10 empty] | 0
15 | K | 451541111 | Lože pod potrubí, stoky a drobné objekty v otevřeném výkopu ze štěrkodrtě 0-63 mm | M3 | 23.024 |  | 0 | CS ÚRS 2022 02 |  |  | základní |  | 0 | 1.7034 | 39.2191 | 0 | 0 | 4 | K | 1 |  |  |  | ROZPOCET |  |  |  |  | 0 | 0 | 0 | 0 | 0 | 1 | 0 | 4 | 2064248014
| Online PSC |  | https://podminky.urs.cz/item/CS_URS_2022_02/451541111 | [15 empty] | Online PSC | 1
| P |  | Poznámka k položce: štěrková drenážní vrstva frakce 16-32 mm | [15 empty] | P | 1
| VV |  | ""drenážní vrstva pod potrubí, 3 potrubí ve společné rýze" | [15 empty] | VV | 1 | 1 | True | 0 | ROZPOCET
| VV | A15 | 3.6*40*0.11 |  | 15.84 | [13 empty] | VV | 1 | 2 | True | 0 | ROZPOCET
| VV |  | ""část pro 2 potrubí" | [15 empty] | VV | 1 | 1 | True | 0 | ROZPOCET
| VV | B15 | 2.4*(65.3-40)*0.11 |  | 6.679 | [13 empty] | VV | 1 | 2 | True | 0 | ROZPOCET
| VV |  | ""část pro 1 potrubí" | [15 empty] | VV | 1 | 1 | True | 0 | ROZPOCET
| VV | C15 | 1.3*(2.53+1)*0.11 |  | 0.505 | [13 empty] | VV | 1 | 2 | True | 0 | ROZPOCET
| VV | D15 | "Celkem: "A15+B15+C15 |  | 23.024 | [13 empty] | VV | 1 | 2 | True | 1 | ROZPOCET
16 | K | 451572111 | Lože pod potrubí, stoky a drobné objekty v otevřeném výkopu z kameniva drobného těženého 0 až 4 mm | M3 | 20.931 |  | 0 | CS ÚRS 2022 02 |  |  | základní |  | 0 | 1.8908 | 39.5757 | 0 | 0 | 4 | K | 1 |  |  |  | ROZPOCET |  |  |  |  | 0 | 0 | 0 | 0 | 0 | 1 | 0 | 4 | 395340761
| Online PSC |  | https://podminky.urs.cz/item/CS_URS_2022_02/451572111 | [15 empty] | Online PSC | 1
| P |  | Poznámka k položce: frakce 0-8mm | [15 empty] | P | 1
| VV |  | ""lože pod potrubí, 3 potrubí ve společné rýze" | [15 empty] | VV | 1 | 1 | True | 0 | ROZPOCET
| VV | A16 | 3.6*40*0.1 |  | 14.4 | [13 empty] | VV | 1 | 2 | True | 0 | ROZPOCET
| VV |  | ""část pro 2 potrubí" | [15 empty] | VV | 1 | 1 | True | 0 | ROZPOCET
| VV | B16 | 2.4*(65.3-40)*0.1 |  | 6.072 | [13 empty] | VV | 1 | 2 | True | 0 | ROZPOCET
| VV |  | ""část pro 1 potrubí" | [15 empty] | VV | 1 | 1 | True | 0 | ROZPOCET
| VV | C16 | 1.3*(2.53+1)*0.1 |  | 0.459 | [13 empty] | VV | 1 | 2 | True | 0 | ROZPOCET
| VV | D16 | "Celkem: "A16+B16+C16 |  | 20.931 | [13 empty] | VV | 1 | 2 | True | 1 | ROZPOCET
17 | K | 452313161 | Podkladní a zajišťovací konstrukce z betonu prostého v otevřeném výkopu bloky pro potrubí z betonu tř. C 25/30 | M3 | 16.893 |  | 0 | CS ÚRS 2022 02 |  |  | základní |  | 0 | 2.5019 | 42.2641 | 0 | 0 | 4 | K | 1 |  |  |  | ROZPOCET |  |  |  |  | 0 | 0 | 0 | 0 | 0 | 1 | 0 | 4 | -2031237520
| Online PSC |  | https://podminky.urs.cz/item/CS_URS_2022_02/452313161 | [15 empty] | Online PSC | 1
| VV |  | ""podkladní bloky pod potrubí" | [15 empty] | VV | 1 | 1 | True | 0 | ROZPOCET
| VV | A17 | "A1" 0.1455*6 |  | 0.873 | [13 empty] | VV | 1 | 2 | True | 0 | ROZPOCET
| VV | B17 | "B5" 2.4*6 |  | 14.4 | [13 empty] | VV | 1 | 2 | True | 0 | ROZPOCET
| VV | C17 | "C2" 0.27*6 |  | 1.62 | [13 empty] | VV | 1 | 2 | True | 0 | ROZPOCET
| VV | D17 | "Celkem: "A17+B17+C17 |  | 16.893 | [13 empty] | VV | 1 | 2 | True | 1 | ROZPOCET
18 | K | 452353101 | Bednění podkladních a zajišťovacích konstrukcí v otevřeném výkopu bloků pro potrubí | M2 | 10.748 |  | 0 | CS ÚRS 2022 02 |  |  | základní |  | 0 | 0.00639 | 0.06868 | 0 | 0 | 4 | K | 1 |  |  |  | ROZPOCET |  |  |  |  | 0 | 0 | 0 | 0 | 0 | 1 | 0 | 4 | -198353559
| Online PSC |  | https://podminky.urs.cz/item/CS_URS_2022_02/452353101 | [15 empty] | Online PSC | 1
| P |  | Poznámka k položce: včetně odstranění bednění | [15 empty] | P | 1
| VV | A18 | "A1" 0.45*0.35+0.3*0.3+0.4*0.45*2 |  | 0.608 | [13 empty] | VV | 1 | 2 | True | 0 | ROZPOCET
| VV | B18 | "B5" (1.0+1.6)*2*1.5 |  | 7.8 | [13 empty] | VV | 1 | 2 | True | 0 | ROZPOCET
| VV | C18 | "C2" (0.8+0.5)*2*0.9 |  | 2.34 | [13 empty] | VV | 1 | 2 | True | 0 | ROZPOCET
| VV | D18 | "Celkem: "A18+B18+C18 |  | 10.748 | [13 empty] | VV | 1 | 2 | True | 1 | ROZPOCET
| D | 741 | Elektroinstalace - silnoproud |  |  |  | 0 | [5 empty] | 0 |  | 0.070115 |  | 0 | 4 | D | 0 |  |  |  | ROZPOCET | [10 empty] | 0
19 | K | 741120407 | Montáž vodičů izolovaných měděných drátovacích bez ukončení v rozváděčích plných a laněných (např. CY), průřezu žily 90 až 120 mm2 | M | 67 |  | 0 | CS ÚRS 2022 02 |  |  | základní |  | 0 | 0 | 0 | 0 | 0 | 4 | K | 1 |  |  |  | ROZPOCET |  |  |  |  | 0 | 0 | 0 | 0 | 0 | 1 | 0 | 4 | -99238702
| Online PSC |  | https://podminky.urs.cz/item/CS_URS_2022_02/741120407 | [15 empty] | Online PSC | 1
20 | M | 34141034 | vodič propojovací flexibilní jádro Cu lanované izolace PVC 450/750V (H07V-K) 1x95mm2 | M | 77.05 |  | 0 | CS ÚRS 2022 02 |  |  | základní |  | 0 | 0.00091 | 0.070115 | 0 | 0 | 8 | M | 1 |  |  |  | ROZPOCET |  |  |  |  | 0 | 0 | 0 | 0 | 0 | 1 | 0 | 4 | 1826612083
| D | 8 | Trubní vedení |  |  |  | 0 | [5 empty] | 0 |  | 6.5486 |  | 6.125 | 4 | D | 0 |  |  |  | ROZPOCET | [10 empty] | 0
21 | K | 850375121 | Výřez nebo výsek na potrubí z trub litinových tlakových nebo plastických hmot DN 300 | KUS | 6 |  | 0 | CS ÚRS 2022 02 |  |  | základní |  | 0 | 0 | 0 | 0 | 0 | 4 | K | 1 |  |  |  | ROZPOCET |  |  |  |  | 0 | 0 | 0 | 0 | 0 | 1 | 0 | 4 | 1505061126
| Online PSC |  | https://podminky.urs.cz/item/CS_URS_2022_02/850375121 | [15 empty] | Online PSC | 1
| P |  | Poznámka k položce: OBSAH 2. V cenách jsou započteny náklady na: a) ohlášení uzavíraní vody, b) uzavření a otevření šoupat, c) vypuštění a napuštění vody, d) odvzdušnění potrubí, e) strojní nebo ruční výřez potrubí, f) nutné úpravy výkopu v prostoru provádění. | [15 empty] | P | 1
| VV | A19 | 3*2 |  | 6 | [13 empty] | VV | 1 | 2 | True | 1 | ROZPOCET
49 | K | 857371131_N | Montáž litinových tvarovek na potrubí litinovém tlakovém jednoosých na potrubí z trub hrdlových v otevřeném výkopu, kanálu nebo v šachtě s integrovaným těsněním DN 300 | kus | 6 |  | 0 |  |  |  | základní |  | 0 | 0 | 0 | 0 | 0 | 4 | K | 1 |  |  |  | ROZPOCET |  |  |  |  | 0 | 0 | 0 | 0 | 0 | 1 | 0 | 4 | -1056089377
50 | M | 55253650R_N | Duktus U hrdlová přesuvka DN 300 šroubový spoj PFA 16 | kus | 6 |  | 0 |  |  |  | základní |  | 0 | 0.0385 | 0.231 | 0 | 0 | 8 | M | 1 |  |  |  | ROZPOCET |  |  |  |  | 0 | 0 | 0 | 0 | 0 | 1 | 0 | 4 | 152678137
22 | K | 871251141 | Montáž vodovodního potrubí z plastů v otevřeném výkopu z polyetylenu PE 100 svařovaných na tupo SDR 11/PN16 D 110 x 10,0 mm | M | 16 |  | 0 | CS ÚRS 2022 02 |  |  | základní |  | 0 | 0 | 0 | 0 | 0 | 4 | K | 1 |  |  |  | ROZPOCET |  |  |  |  | 0 | 0 | 0 | 0 | 0 | 1 | 0 | 4 | 133421773
| Online PSC |  | https://podminky.urs.cz/item/CS_URS_2022_02/871251141 | [15 empty] | Online PSC | 1
| VV |  | ""chránička DN100 na doprvodný kabel" | [15 empty] | VV | 1 | 1 | True | 0 | ROZPOCET
| VV | A20 | 16 |  | 16 | [13 empty] | VV | 1 | 2 | True | 1 | ROZPOCET
23 | M | 28613557 | potrubí dvouvrstvé PE100 RC SDR11 110x10,0 dl 12m | M | 16.24 |  | 0 | CS ÚRS 2022 02 |  |  | základní |  | 0 | 0.00318 | 0.051643 | 0 | 0 | 8 | M | 1 |  |  |  | ROZPOCET |  |  |  |  | 0 | 0 | 0 | 0 | 0 | 1 | 0 | 4 | 1244038467
24 | K | 871371221 | Montáž vodovodního potrubí z plastů v otevřeném výkopu z polyetylenu PE 100 svařovaných elektrotvarovkou SDR 17/PN10 D 315 x 18,7 mm | M | 174.15 |  | 0 | CS ÚRS 2022 02 |  |  | základní |  | 0 | 0 | 0 | 0 | 0 | 4 | K | 1 |  |  |  | ROZPOCET |  |  |  |  | 0 | 0 | 0 | 0 | 0 | 1 | 0 | 4 | -2032009916
| Online PSC |  | https://podminky.urs.cz/item/CS_URS_2022_02/871371221 | [15 empty] | Online PSC | 1
| VV | A22 | 65.3+66.3+42.55 |  | 174.15 | [13 empty] | VV | 1 | 2 | True | 1 | ROZPOCET
25 | M | 28613585 | potrubí dvouvrstvé PE100 RC SDR17 315x18,7 dl 12m | M | 176.762 |  | 0 | CS ÚRS 2022 02 |  |  | základní |  | 0 | 0.01759 | 3.1092 | 0 | 0 | 8 | M | 1 |  |  |  | ROZPOCET |  |  |  |  | 0 | 0 | 0 | 0 | 0 | 1 | 0 | 4 | -1378269015
26 | K | 871381811 | Bourání stávajícího potrubí z polyetylenu v otevřeném výkopu D přes 280 do 355 mm | M | 175 |  | 0 | CS ÚRS 2022 02 |  |  | základní |  | 0 | 0 | 0 | 0.035 | 6.125 | 4 | K | 1 |  |  |  | ROZPOCET |  |  |  |  | 0 | 0 | 0 | 0 | 0 | 1 | 0 | 4 | -533624444
| Online PSC |  | https://podminky.urs.cz/item/CS_URS_2022_02/871381811 | [15 empty] | Online PSC | 1
| VV |  | ""rušené potrubí DN 300" | [15 empty] | VV | 1 | 1 | True | 0 | ROZPOCET
| VV | A24 | 66*2+43 |  | 175 | [13 empty] | VV | 1 | 2 | True | 1 | ROZPOCET
27 | K | 877371101 | Montáž tvarovek na vodovodním plastovém potrubí z polyetylenu PE 100 elektrotvarovek SDR 11/PN16 spojek, oblouků nebo redukcí d 315 | KUS | 37 |  | 0 | CS ÚRS 2022 02 |  |  | základní |  | 0 | 0 | 0 | 0 | 0 | 4 | K | 1 |  |  |  | ROZPOCET |  |  |  |  | 0 | 0 | 0 | 0 | 0 | 1 | 0 | 4 | -734233821
| Online PSC |  | https://podminky.urs.cz/item/CS_URS_2022_02/877371101 | [15 empty] | Online PSC | 1
| VV | A25 | 13*2+11 |  | 37 | [13 empty] | VV | 1 | 2 | True | 1 | ROZPOCET
28 | M | 28615989R | elektrospojka SDR17 PE 100 PN16 D 315mm | KUS | 37 |  | 0 |  |  |  | základní |  | 0 | 0.00875 | 0.32375 | 0 | 0 | 8 | M | 1 |  |  |  | ROZPOCET |  |  |  |  | 0 | 0 | 0 | 0 | 0 | 1 | 0 | 4 | 383969910
29 | K | 877371209R | Montáž tvarovek na vodovodním plastovém potrubí z polyetylenu PE 100 svařovaných na tupo SDR 11/PN16 oblouků nebo redukcí d 315 | KUS | 18 |  | 0 | CS ÚRS 2022 02 |  |  | základní |  | 0 | 0 | 0 | 0 | 0 | 4 | K | 1 |  |  |  | ROZPOCET |  |  |  |  | 0 | 0 | 0 | 0 | 0 | 1 | 0 | 4 | -383163168
| Online PSC |  | https://podminky.urs.cz/item/CS_URS_2022_02/877371209R | [15 empty] | Online PSC | 1
| VV |  | ""oblouk 11 st. 22,5 st., 30 st." | [15 empty] | VV | 1 | 1 | True | 0 | ROZPOCET
| VV | A27 | 7*2+4 |  | 18 | [13 empty] | VV | 1 | 2 | True | 0 | ROZPOCET
| VV |  | Součet |  | 18 | [13 empty] | VV | 1 | 4 | True | 1 | ROZPOCET
51 | M | 286148909R_O | oblouky11°, 22,5°,30° SDR17 PE 100 PN10 D 315mm | kus | 18 |  | 0 |  |  |  | základní |  | 0 | 0.0312 | 0.5616 | 0 | 0 | 8 | M | 1 |  |  |  | ROZPOCET |  |  |  |  | 0 | 0 | 0 | 0 | 0 | 1 | 0 | 4 | -2050350171
| VV |  | F69 |  | 18 | [13 empty] | VV | 1 | 2 | True | 1 | ROZPOCET
32 | K | 892381111 | Tlakové zkoušky vodou na potrubí DN 250, 300 nebo 350 | M | 174.15 |  | 0 | CS ÚRS 2022 02 |  |  | základní |  | 0 | 0 | 0 | 0 | 0 | 4 | K | 1 |  |  |  | ROZPOCET |  |  |  |  | 0 | 0 | 0 | 0 | 0 | 1 | 0 | 4 | 1114174591
| Online PSC |  | https://podminky.urs.cz/item/CS_URS_2022_02/892381111 | [15 empty] | Online PSC | 1
| VV | A30 | 65.3+66.3+42.55 |  | 174.15 | [13 empty] | VV | 1 | 2 | True | 1 | ROZPOCET
33 | K | 892383122 | Proplach a dezinfekce vodovodního potrubí DN 250, 300 nebo 350 | M | 174.15 |  | 0 | CS ÚRS 2022 02 |  |  | základní |  | 0 | 0 | 0 | 0 | 0 | 4 | K | 1 |  |  |  | ROZPOCET |  |  |  |  | 0 | 0 | 0 | 0 | 0 | 1 | 0 | 4 | -2083064036
| Online PSC |  | https://podminky.urs.cz/item/CS_URS_2022_02/892383122 | [15 empty] | Online PSC | 1
| VV | A31 | 65.3+66.3+42.55 |  | 174.15 | [13 empty] | VV | 1 | 2 | True | 1 | ROZPOCET
34 | K | 899721112 | Signalizační vodič na potrubí DN nad 150 mm | M | 174.15 |  | 0 | CS ÚRS 2022 02 |  |  | základní |  | 0 | 0.0002 | 0.03483 | 0 | 0 | 4 | K | 1 |  |  |  | ROZPOCET |  |  |  |  | 0 | 0 | 0 | 0 | 0 | 1 | 0 | 4 | -912505236
| Online PSC |  | https://podminky.urs.cz/item/CS_URS_2022_02/899721112 | [15 empty] | Online PSC | 1
| VV | A32 | 174.15 |  | 174.15 | [13 empty] | VV | 1 | 2 | True | 1 | ROZPOCET
35 | K | 899722114 | Krytí potrubí z plastů výstražnou fólií z PVC šířky 40 cm | M | 174.15 |  | 0 | CS ÚRS 2022 02 |  |  | základní |  | 0 | 0.00013 | 0.022639 | 0 | 0 | 4 | K | 1 |  |  |  | ROZPOCET |  |  |  |  | 0 | 0 | 0 | 0 | 0 | 1 | 0 | 4 | -1162447920
| Online PSC |  | https://podminky.urs.cz/item/CS_URS_2022_02/899722114 | [15 empty] | Online PSC | 1
| VV | A33 | 65.3+66.3+42.55 |  | 174.15 | [13 empty] | VV | 1 | 2 | True | 1 | ROZPOCET
36 | K | 899911152 | Kluzné objímky (pojízdná sedla) pro zasunutí potrubí do chráničky výšky 90 mm vnějšího průměru potrubí do 372 mm | KUS | 24 |  | 0 | CS ÚRS 2022 02 |  |  | základní |  | 0 | 0.0004 | 0.0096 | 0 | 0 | 4 | K | 1 |  |  |  | ROZPOCET |  |  |  |  | 0 | 0 | 0 | 0 | 0 | 1 | 0 | 4 | -1471712707
| Online PSC |  | https://podminky.urs.cz/item/CS_URS_2022_02/899911152 | [15 empty] | Online PSC | 1
| P |  | Poznámka k položce: montáž a dodávka | [15 empty] | P | 1
| VV |  | ""kluzné objímky , typ F,G 4ks-F, 1ks G na jednu objímku, na 1 chráničku dl. 16m = 8ks" | [15 empty] | VV | 1 | 1 | True | 0 | ROZPOCET
| VV | A34 | 8*3 |  | 24 | [13 empty] | VV | 1 | 2 | True | 1 | ROZPOCET
37 | K | 899913165 | Koncové uzavírací manžety chrániček DN potrubí x DN chráničky DN 300 x 500 | KUS | 6 |  | 0 | CS ÚRS 2022 02 |  |  | základní |  | 0 | 0.00266 | 0.01596 | 0 | 0 | 4 | K | 1 |  |  |  | ROZPOCET |  |  |  |  | 0 | 0 | 0 | 0 | 0 | 1 | 0 | 4 | -742187532
| Online PSC |  | https://podminky.urs.cz/item/CS_URS_2022_02/899913165 | [15 empty] | Online PSC | 1
| P |  | Poznámka k položce: montáž a dodávka | [15 empty] | P | 1
| VV | A35 | 2*3 |  | 6 | [13 empty] | VV | 1 | 2 | True | 1 | ROZPOCET
38 | K | 899914119R_O | Montáž plastové chráničky PE100 RC2, SDR11, D 500x65,2 mm | m | 48 |  | 0 |  |  |  | základní |  | 0 | 0.00079 | 0.03792 | 0 | 0 | 4 | K | 1 |  |  |  | ROZPOCET |  |  |  |  | 0 | 0 | 0 | 0 | 0 | 1 | 0 | 4 | -1148648036
| VV |  | 16*3 |  | 48 | [13 empty] | VV | 1 | 2 | True | 1 | ROZPOCET
39 | M | 28613884R_O | trubka vodovodní PE100 RC2, SDR11, D 500x65,2mm | m | 48 |  | 0 |  |  |  | základní |  | 0 | 0.0448 | 2.1504 | 0 | 0 | 8 | M | 1 |  |  |  | ROZPOCET |  |  |  |  | 0 | 0 | 0 | 0 | 0 | 1 | 0 | 4 | -433241097
| D | 997 | Přesun sutě |  |  |  | 0 | [5 empty] | 0 |  | 0 |  | 0 | 4 | D | 0 |  |  |  | ROZPOCET | [10 empty] | 0
40 | K | 997013813 | Poplatek za uložení stavebního odpadu na skládce (skládkovné) z plastických hmot zatříděného do Katalogu odpadů pod kódem 17 02 03 | T | 6.125 |  | 0 | CS ÚRS 2022 02 |  |  | základní |  | 0 | 0 | 0 | 0 | 0 | 4 | K | 1 |  |  |  | ROZPOCET |  |  |  |  | 0 | 0 | 0 | 0 | 0 | 1 | 0 | 4 | -2119723422
| Online PSC |  | https://podminky.urs.cz/item/CS_URS_2022_02/997013813 | [15 empty] | Online PSC | 1
| VV | A38 | 6,125 |  | 6.125 | [13 empty] | VV | 1 | 2 | True | 1 | ROZPOCET
| D | 998 | Přesun hmot |  |  |  | 0 | [5 empty] | 0 |  | 0 |  | 0 | 4 | D | 0 |  |  |  | ROZPOCET | [10 empty] | 0
41 | K | 998276101 | Přesun hmot pro trubní vedení hloubené z trub z plastických hmot nebo sklolaminátových pro vodovody nebo kanalizace v otevřeném výkopu dopravní vzdálenost do 15 m | T | 354.827 |  | 0 | CS ÚRS 2022 02 |  |  | základní |  | 0 | 0 | 0 | 0 | 0 | 4 | K | 1 |  |  |  | ROZPOCET |  |  |  |  | 0 | 0 | 0 | 0 | 0 | 1 | 0 | 4 | -12494829
| Online PSC |  | https://podminky.urs.cz/item/CS_URS_2022_02/998276101 | [15 empty] | Online PSC | 1
| D | HSV | Základy |  |  |  | 0 | [5 empty] | 0 |  | 0.033727 |  | 0 | 4 | D | 0 |  |  |  | ROZPOCET | [10 empty] | 0
44 | K | 212755214 | Trativody bez lože z drenážních trubek plastových flexibilních D 100 mm | M | 68.83 |  | 0 | CS ÚRS 2022 02 |  |  | základní |  | 0 | 0.00049 | 0.033727 | 0 | 0 | 4 | K | 1 |  |  |  | ROZPOCET |  |  |  |  | 0 | 0 | 0 | 0 | 0 | 1 | 0 | 4 | -1574986399
| Online PSC |  | https://podminky.urs.cz/item/CS_URS_2022_02/212755214 | [15 empty] | Online PSC | 1
| P |  | Poznámka k položce: včetně dodávky potrubí | [15 empty] | P | 1
| VV | A14 | 65.3+2.53+1 |  | 68.83 | [13 empty] | VV | 1 | 2 | True | 0 | ROZPOCET
| VV | B14 | "Celkem: "A14 |  | 68.83 | [13 empty] | VV | 1 | 2 | True | 1 | ROZPOCET

## SO 04.1 - Obslužná komuni...
[9 empty] | >> skryté sloupce << | [9 empty] | {f404b20f-712d-4914-9ad8-f6e50865a96d} | [5 empty] | F65 | spodní vrstva AB | 4180,1 | 2
2
| KRYCÍ LIST SOUPISU PRACÍ | [8 empty] | v --- níže se nacházejí doplnkové a pomocné údaje k sestavám --- v | [8 empty] | False
Stavba:
Morava, km 230,728-231,934 - PBPO pravém břehu a napojení levobřežního ramene - etapa IV.A_08_2023_DI
Objekt:
SO 04 - Návrh cestní sítě
Soupis:
SO 04.1 - Obslužná komunikace na hrázi u ČOV
| KSO: |  |  |  |  | CC-CZ:
| Místo: |  | Olomouc |  |  | Datum: | 20. 4. 2023
| Zadavatel: |  |  |  |  | IČ:
DIČ:
| Uchazeč: |  |  |  |  | IČ: | Vyplň údaj
|  | Vyplň údaj |  |  |  | DIČ: | Vyplň údaj
| Projektant: |  |  |  |  | IČ:
DIČ:
| Zpracovatel: |  |  |  |  | IČ:
DIČ:
Poznámka:
| Cena bez DPH | [5 empty] | 0
|  |  | Základ daně |  |  | Sazba daně | Výše daně
| DPH | základní | 0 |  |  | 21% | 0
|  | snížená | 0 |  |  | 15% | 0
|  | zákl. přenesená | 0 |  |  | 21% | 0
|  | sníž. přenesená | 0 |  |  | 15% | 0
|  | nulová | 0 |  |  | 0% | 0
| Cena s DPH |  |  | v | CZK |  | 0
REKAPITULACE ČLENĚNÍ SOUPISU PRACÍ
Stavba:
Morava, km 230,728-231,934 - PBPO pravém břehu a napojení levobřežního ramene - etapa IV.A_08_2023_DI
Objekt:
SO 04 - Návrh cestní sítě
Soupis:
SO 04.1 - Obslužná komunikace na hrázi u ČOV
Místo: |  |  | Olomouc |  |  | Datum: | 20. 4. 2023
Zadavatel: | [5 empty] | Projektant:
Uchazeč: |  |  | Vyplň údaj |  |  | Zpracovatel:
Kód dílu - Popis | [6 empty] | Cena celkem [CZK]
Náklady stavby celkem | [6 empty] | 0 | [12 empty] | -1
| HSV - Práce a dodávky HSV | [5 empty] | 0
| 5 - Komunikace pozemní | [5 empty] | 0
| 998 - Přesun hmot | [5 empty] | 0
SOUPIS PRACÍ
Stavba:
Morava, km 230,728-231,934 - PBPO pravém břehu a napojení levobřežního ramene - etapa IV.A_08_2023_DI
Objekt:
SO 04 - Návrh cestní sítě
Soupis:
SO 04.1 - Obslužná komunikace na hrázi u ČOV
Místo: |  |  | Olomouc |  |  | Datum: | 20. 4. 2023
Zadavatel: | [5 empty] | Projektant:
Uchazeč: |  |  | Vyplň údaj |  |  | Zpracovatel:
PČ | Typ | Kód | Popis | MJ | Množství | J.cena [CZK] | Cena celkem [CZK] | Cenová soustava |  |  | DPH | J. Nh [h] | Nh celkem [h] | J. hmotnost [t] | Hmotnost celkem [t] | J. suť [t] | Suť Celkem [t]
Náklady soupisu celkem | [6 empty] | 0 | [5 empty] | 0 |  | 1036.4493 |  | 0 |  | D | -1 | [14 empty] | 0
| D | HSV | Práce a dodávky HSV |  |  |  | 0 | [5 empty] | 0 |  | 1036.4493 |  | 0 | 1 | D | 0 |  |  |  | ROZPOCET | [10 empty] | 0
| D | 5 | Komunikace pozemní |  |  |  | 0 | [5 empty] | 0 |  | 1036.4493 |  | 0 | 1 | D | 1 |  |  |  | ROZPOCET | [10 empty] | 0
1 | K | 569931132 | Zpevnění krajnic nebo komunikací pro pěší s rozprostřením a zhutněním, po zhutnění asfaltovým recyklátem tl. 100 mm | m2 | 550 |  | 0 | CS ÚRS 2022 02 |  |  | základní |  | 0 | 0.216 | 118.8 | 0 | 0 | 4 | K | 2 |  |  |  | ROZPOCET |  |  |  |  | 0 | 0 | 0 | 0 | 0 | 1 | 0 | 4 | -1062534918
| Online PSC |  | https://podminky.urs.cz/item/CS_URS_2022_02/569931132 | [15 empty] | Online PSC | 2
| P |  | Poznámka k položce: bude uplatněn materiál z této stavby | [15 empty] | P | 2
| VV |  | 2*(0,25*1100) |  | 550 | [13 empty] | VV | 2 | 2 | True | 1 | ROZPOCET
2 | K | 573191111 | Postřik infiltrační kationaktivní emulzí v množství 1,00 kg/m2 | m2 | 4305.503 |  | 0 | CS ÚRS 2022 02 |  |  | základní |  | 0 | 0.00034 | 1.4639 | 0 | 0 | 4 | K | 2 |  |  |  | ROZPOCET |  |  |  |  | 0 | 0 | 0 | 0 | 0 | 1 | 0 | 4 | 60531094
| Online PSC |  | https://podminky.urs.cz/item/CS_URS_2022_02/573191111 | [15 empty] | Online PSC | 2
| P |  | Poznámka k položce: PI - C | [15 empty] | P | 2
| VV |  | "pod ACP 16+, včetně sjzdů a přejezdu přes hráz " | [15 empty] | VV | 2 | 1 | True | 0 | ROZPOCET
| VV |  | F65*1,03 |  | 4305.503 | [13 empty] | VV | 2 | 2 | True | 1 | ROZPOCET
3 | K | 573231109 | Postřik spojovací PS bez posypu kamenivem ze silniční emulze, v množství 0,60 kg/m2 | m2 | 4180.1 |  | 0 | CS ÚRS 2022 02 |  |  | základní |  | 0 | 0.00061 | 2.5499 | 0 | 0 | 4 | K | 2 |  |  |  | ROZPOCET |  |  |  |  | 0 | 0 | 0 | 0 | 0 | 1 | 0 | 4 | 832558714
| Online PSC |  | https://podminky.urs.cz/item/CS_URS_2022_02/573231109 | [15 empty] | Online PSC | 2
| VV |  | "postřik mezi vrstvou ACO 8 a ACP 16+ , včetně sjezdů a přejezdu přes hráz" | [15 empty] | VV | 2 | 1 | True | 0 | ROZPOCET
| VV |  | F65 |  | 4180.1 | [13 empty] | VV | 2 | 2 | True | 1 | ROZPOCET
4 | K | 577133111 | Asfaltový beton vrstva obrusná ACO 8 (ABJ) s rozprostřením a se zhutněním z nemodifikovaného asfaltu v pruhu šířky do 3 m, po zhutnění tl. 40 mm | m2 | 3582.8 |  | 0 | CS ÚRS 2022 02 |  |  | základní |  | 0 | 0.10373 | 371.6438 | 0 | 0 | 4 | K | 2 |  |  |  | ROZPOCET |  |  |  |  | 0 | 0 | 0 | 0 | 0 | 1 | 0 | 4 | -477128937
| Online PSC |  | https://podminky.urs.cz/item/CS_URS_2022_02/577133111 | [15 empty] | Online PSC | 2
| VV |  | "horní vrstva, dle tab. kubatur včetně sjezdů a přejezdu přes hráz" | [15 empty] | VV | 2 | 1 | True | 0 | ROZPOCET
| VV |  | 3186,3+81,9+74,6+240 |  | 3582.8 | [13 empty] | VV | 2 | 2 | True | 0 | ROZPOCET
| VV |  | Součet |  | 3582.8 | [13 empty] | VV | 2 | 4 | True | 1 | ROZPOCET
5 | K | 577145111 | Asfaltový beton vrstva obrusná ACO 16 (ABH) s rozprostřením a zhutněním z nemodifikovaného asfaltu v pruhu šířky do 3 m, po zhutnění tl. 50 mm | m2 | 4180.1 |  | 0 | CS ÚRS 2022 02 |  |  | základní |  | 0 | 0.12966 | 541.9918 | 0 | 0 | 4 | K | 2 |  |  |  | ROZPOCET |  |  |  |  | 0 | 0 | 0 | 0 | 0 | 1 | 0 | 4 | 131190820
| Online PSC |  | https://podminky.urs.cz/item/CS_URS_2022_02/577145111 | [15 empty] | Online PSC | 2
| P |  | Poznámka k položce: ACP 16+ | [15 empty] | P | 2
| VV |  | "spodní vrstva ACP 16+, dle tab. kubatur včetně sjezdů a přejezdu přes hráz" | [15 empty] | VV | 2 | 1 | True | 0 | ROZPOCET
| VV |  | 3717,4+95,6+87,1+280 |  | 4180.1 | [13 empty] | VV | 2 | 2 | True | 0 | ROZPOCET
| VV | F65 | Součet |  | 4180.1 | [13 empty] | VV | 2 | 4 | True | 1 | ROZPOCET
| D | 998 | Přesun hmot |  |  |  | 0 | [5 empty] | 0 |  | 0 |  | 0 | 1 | D | 1 |  |  |  | ROZPOCET | [10 empty] | 0
6 | K | 998225111 | Přesun hmot pro komunikace s krytem z kameniva, monolitickým betonovým nebo živičným dopravní vzdálenost do 200 m jakékoliv délky objektu | t | 1036.449 |  | 0 | CS ÚRS 2022 02 |  |  | základní |  | 0 | 0 | 0 | 0 | 0 | 4 | K | 2 |  |  |  | ROZPOCET |  |  |  |  | 0 | 0 | 0 | 0 | 0 | 1 | 0 | 4 | 512563117
| Online PSC |  | https://podminky.urs.cz/item/CS_URS_2022_02/998225111 | [15 empty] | Online PSC | 2
7 | K | 998225192 | Přesun hmot pro komunikace s krytem z kameniva, monolitickým betonovým nebo živičným Příplatek k ceně za zvětšený přesun přes vymezenou největší dopravní vzdálenost do 2000 m | t | 1036.449 |  | 0 | CS ÚRS 2022 02 |  |  | základní |  | 0 | 0 | 0 | 0 | 0 | 4 | K | 2 |  |  |  | ROZPOCET |  |  |  |  | 0 | 0 | 0 | 0 | 0 | 1 | 0 | 4 | 2011957938
| Online PSC |  | https://podminky.urs.cz/item/CS_URS_2022_02/998225192 | [15 empty] | Online PSC | 2

## SO 04.2 - Přístupové cest...
[9 empty] | >> skryté sloupce << | [9 empty] | {97d64145-4041-4283-b832-46ba52282e1c} | [5 empty] | F30 | spodní ŠD | 173,01 | 2
[19 empty] | 2 | [5 empty] | F32 | zatravněná cesta | 4066,075 | 2
| KRYCÍ LIST SOUPISU PRACÍ | [8 empty] | v --- níže se nacházejí doplnkové a pomocné údaje k sestavám --- v | [8 empty] | False | [5 empty] | F60 | geobuňky | 165,25 | 2
[25 empty] | F61 | zatravnění | 4066,075 | 2
Stavba:
Morava, km 230,728-231,934 - PBPO pravém břehu a napojení levobřežního ramene - etapa IV.A_08_2023_DI
Objekt:
SO 04 - Návrh cestní sítě
Soupis:
SO 04.2 - Přístupové cesty u ČOV
| KSO: |  |  |  |  | CC-CZ:
| Místo: |  | Olomouc |  |  | Datum: | 20. 4. 2023
| Zadavatel: |  |  |  |  | IČ:
DIČ:
| Uchazeč: |  |  |  |  | IČ: | Vyplň údaj
|  | Vyplň údaj |  |  |  | DIČ: | Vyplň údaj
| Projektant: |  |  |  |  | IČ:
DIČ:
| Zpracovatel: |  |  |  |  | IČ:
DIČ:
Poznámka:
| Cena bez DPH | [5 empty] | 0
|  |  | Základ daně |  |  | Sazba daně | Výše daně
| DPH | základní | 0 |  |  | 21% | 0
|  | snížená | 0 |  |  | 15% | 0
|  | zákl. přenesená | 0 |  |  | 21% | 0
|  | sníž. přenesená | 0 |  |  | 15% | 0
|  | nulová | 0 |  |  | 0% | 0
| Cena s DPH |  |  | v | CZK |  | 0
REKAPITULACE ČLENĚNÍ SOUPISU PRACÍ
Stavba:
Morava, km 230,728-231,934 - PBPO pravém břehu a napojení levobřežního ramene - etapa IV.A_08_2023_DI
Objekt:
SO 04 - Návrh cestní sítě
Soupis:
SO 04.2 - Přístupové cesty u ČOV
Místo: |  |  | Olomouc |  |  | Datum: | 20. 4. 2023
Zadavatel: | [5 empty] | Projektant:
Uchazeč: |  |  | Vyplň údaj |  |  | Zpracovatel:
Kód dílu - Popis | [6 empty] | Cena celkem [CZK]
Náklady stavby celkem | [6 empty] | 0 | [12 empty] | -1
| HSV - Práce a dodávky HSV | [5 empty] | 0
| 1 - Zemní práce | [5 empty] | 0
| 2 - Zakládání | [5 empty] | 0
| 4 - Vodorovné konstrukce | [5 empty] | 0
| 5 - Komunikace pozemní | [5 empty] | 0
| 9 - Ostatní konstrukce a práce, bourání | [5 empty] | 0
| 998 - Přesun hmot | [5 empty] | 0
SOUPIS PRACÍ
Stavba:
Morava, km 230,728-231,934 - PBPO pravém břehu a napojení levobřežního ramene - etapa IV.A_08_2023_DI
Objekt:
SO 04 - Návrh cestní sítě
Soupis:
SO 04.2 - Přístupové cesty u ČOV
Místo: |  |  | Olomouc |  |  | Datum: | 20. 4. 2023
Zadavatel: | [5 empty] | Projektant:
Uchazeč: |  |  | Vyplň údaj |  |  | Zpracovatel:
PČ | Typ | Kód | Popis | MJ | Množství | J.cena [CZK] | Cena celkem [CZK] | Cenová soustava |  |  | DPH | J. Nh [h] | Nh celkem [h] | J. hmotnost [t] | Hmotnost celkem [t] | J. suť [t] | Suť Celkem [t]
Náklady soupisu celkem | [6 empty] | 0 | [5 empty] | 0 |  | 211.6008 |  | 0 |  | D | -1 | [14 empty] | 0
| D | HSV | Práce a dodávky HSV |  |  |  | 0 | [5 empty] | 0 |  | 211.6008 |  | 0 | 1 | D | 0 |  |  |  | ROZPOCET | [10 empty] | 0
| D | 1 | Zemní práce |  |  |  | 0 | [5 empty] | 0 |  | 0.40661 |  | 0 | 1 | D | 1 |  |  |  | ROZPOCET | [10 empty] | 0
1 | K | 181451161 | Založení trávníku na půdě předem připravené plochy přes 1000 m2 zatravňovací textilií v rovině nebo na svahu do 1:5 | m2 | 4066.075 |  | 0 | CS ÚRS 2022 02 |  |  | základní |  | 0 | 8e-05 | 0.32529 | 0 | 0 | 4 | K | 2 |  |  |  | ROZPOCET |  |  |  |  | 0 | 0 | 0 | 0 | 0 | 1 | 0 | 4 | -666954980
| Online PSC |  | https://podminky.urs.cz/item/CS_URS_2022_02/181451161 | [15 empty] | Online PSC | 2
| VV |  | "zatravněná cesta" | [15 empty] | VV | 2 | 1 | True | 0 | ROZPOCET
| VV |  | F32 |  | 4066.075 | [13 empty] | VV | 2 | 2 | True | 0 | ROZPOCET
| VV | F61 | Součet |  | 4066.075 | [13 empty] | VV | 2 | 4 | True | 1 | ROZPOCET
2 | M | 00572472 | osivo směs travní krajinná-rovinná | kg | 81.322 |  | 0 | CS ÚRS 2022 02 |  |  | základní |  | 0 | 0.001 | 0.081322 | 0 | 0 | 8 | M | 2 |  |  |  | ROZPOCET |  |  |  |  | 0 | 0 | 0 | 0 | 0 | 1 | 0 | 4 | -592596114
| VV |  | F61 |  | 4066.075 | [13 empty] | VV | 2 | 2 | True | 0 | ROZPOCET
| VV |  | 4066,075*0,02 "Přepočtené koeficientem množství |  | 81.322 | [13 empty] | VV | 2 | 2 | True | 1 | ROZPOCET
| D | 2 | Zakládání |  |  |  | 0 | [5 empty] | 0 |  | 0.09427 |  | 0 | 1 | D | 1 |  |  |  | ROZPOCET | [10 empty] | 0
3 | K | 213141112 | Zřízení vrstvy z geotextilie filtrační, separační, odvodňovací, ochranné, výztužné nebo protierozní v rovině nebo ve sklonu do 1:5, šířky přes 3 do 6 m | m2 | 190.311 |  | 0 | CS ÚRS 2022 02 |  |  | základní |  | 0 | 0.00014 | 0.026644 | 0 | 0 | 4 | K | 2 |  |  |  | ROZPOCET |  |  |  |  | 0 | 0 | 0 | 0 | 0 | 1 | 0 | 4 | -452470679
| Online PSC |  | https://podminky.urs.cz/item/CS_URS_2022_02/213141112 | [15 empty] | Online PSC | 2
| VV |  | "s přesahem" | [15 empty] | VV | 2 | 1 | True | 0 | ROZPOCET
| VV |  | F30*1,1 |  | 190.311 | [13 empty] | VV | 2 | 2 | True | 0 | ROZPOCET
| VV |  | Součet |  | 190.311 | [13 empty] | VV | 2 | 4 | True | 1 | ROZPOCET
4 | M | 69311081 | geotextilie netkaná separační, ochranná, filtrační, drenážní PES 300g/m2 | m2 | 225.423 |  | 0 | CS ÚRS 2022 02 |  |  | základní |  | 0 | 0.0003 | 0.067627 | 0 | 0 | 8 | M | 2 |  |  |  | ROZPOCET |  |  |  |  | 0 | 0 | 0 | 0 | 0 | 1 | 0 | 4 | 445749519
| VV |  | 190,311*1,1845 "Přepočtené koeficientem množství |  | 225.423 | [13 empty] | VV | 2 | 2 | True | 1 | ROZPOCET
| D | 4 | Vodorovné konstrukce |  |  |  | 0 | [5 empty] | 0 |  | 148.49 |  | 0 | 1 | D | 1 |  |  |  | ROZPOCET | [10 empty] | 0
5 | K | 461211711R | Patka z lomového kamene lomařsky upraveného pro dlažbu zděná na sucho bez výplně spár | m3 | 31.2 |  | 0 | CS ÚRS 2022 02 |  |  | základní |  | 0 | 1.9968 | 62.3002 | 0 | 0 | 4 | K | 2 |  |  |  | ROZPOCET |  |  |  |  | 0 | 0 | 0 | 0 | 0 | 1 | 0 | 4 | 1751397826
| Online PSC |  | https://podminky.urs.cz/item/CS_URS_2022_02/461211711R | [15 empty] | Online PSC | 2
| P |  | Poznámka k položce: hmotnost kamenů 1000-1500 kg | [15 empty] | P | 2
| VV |  | "opevnění z patečních kamenů, kolem rovnaniny u stáv. kanlizační šachty" | [15 empty] | VV | 2 | 1 | True | 0 | ROZPOCET
| VV |  | "změřeno v ACADu" 31,2*1*1 |  | 31.2 | [13 empty] | VV | 2 | 2 | True | 0 | ROZPOCET
| VV |  | Součet |  | 31.2 | [13 empty] | VV | 2 | 4 | True | 1 | ROZPOCET
6 | K | 463212111 | Rovnanina z lomového kamene upraveného, tříděného jakékoliv tloušťky rovnaniny s vyklínováním spár a dutin úlomky kamene | m3 | 43.164 |  | 0 | CS ÚRS 2022 02 |  |  | základní |  | 0 | 1.9968 | 86.1899 | 0 | 0 | 4 | K | 2 |  |  |  | ROZPOCET |  |  |  |  | 0 | 0 | 0 | 0 | 0 | 1 | 0 | 4 | 1841290550
| Online PSC |  | https://podminky.urs.cz/item/CS_URS_2022_02/463212111 | [15 empty] | Online PSC | 2
| P |  | Poznámka k položce: kámen do 200kg, tloušťka 0,5 m | [15 empty] | P | 2
| VV |  | "opevnění kolem stáv. šachty kanalizace km 0,90320" | [15 empty] | VV | 2 | 1 | True | 0 | ROZPOCET
| VV |  | "horní plocha" 4*3,6*0,5 |  | 7.2 | [13 empty] | VV | 2 | 2 | True | 0 | ROZPOCET
| VV |  | "svahy" | [15 empty] | VV | 2 | 1 | True | 0 | ROZPOCET
| VV |  | (3,6+10,2)*0,5*2,15*0,5 |  | 7.418 | [13 empty] | VV | 2 | 2 | True | 0 | ROZPOCET
| VV |  | (4+9,2)*0,5*2,15*0,5 |  | 7.095 | [13 empty] | VV | 2 | 2 | True | 0 | ROZPOCET
| VV |  | (4+11,8)*0,5*2,15*0,5 |  | 8.493 | [13 empty] | VV | 2 | 2 | True | 0 | ROZPOCET
| VV |  | (3,6+11)*0,5*3,55*0,5 |  | 12.958 | [13 empty] | VV | 2 | 2 | True | 0 | ROZPOCET
| VV |  | Součet |  | 43.164 | [13 empty] | VV | 2 | 4 | True | 1 | ROZPOCET
| D | 5 | Komunikace pozemní |  |  |  | 0 | [5 empty] | 0 |  | 0 |  | 0 | 1 | D | 1 |  |  |  | ROZPOCET | [10 empty] | 0
7 | K | 564251111R | štěrkopísek 60%, zemina 40% | m2 | 4066.075 |  | 0 |  |  |  | základní |  | 0 | 0 | 0 | 0 | 0 | 4 | K | 2 |  |  |  | ROZPOCET |  |  |  |  | 0 | 0 | 0 | 0 | 0 | 1 | 0 | 4 | 103187437
| VV |  | "km 0,0 - 0,850" | [15 empty] | VV | 2 | 1 | True | 0 | ROZPOCET
| VV |  | 3,25*850 |  | 2762.5 | [13 empty] | VV | 2 | 2 | True | 0 | ROZPOCET
| VV |  | "km 0,850-0,860 rozšíření ze 3m na 4m" | [15 empty] | VV | 2 | 1 | True | 0 | ROZPOCET
| VV |  | 3,75*10 |  | 37.5 | [13 empty] | VV | 2 | 2 | True | 0 | ROZPOCET
| VV |  | "km 0,860- 1,157 9" | [15 empty] | VV | 2 | 1 | True | 0 | ROZPOCET
| VV |  | 4,25*297,9 |  | 1266.075 | [13 empty] | VV | 2 | 2 | True | 0 | ROZPOCET
| VV | F32 | Součet |  | 4066.075 | [13 empty] | VV | 2 | 4 | True | 1 | ROZPOCET
8 | K | 564261111R | štěrkopísek 80%, zemina 20% | m2 | 4355.55 |  | 0 |  |  |  | základní |  | 0 | 0 | 0 | 0 | 0 | 4 | K | 2 |  |  |  | ROZPOCET |  |  |  |  | 0 | 0 | 0 | 0 | 0 | 1 | 0 | 4 | -1928414367
| VV |  | "km 0,0 - 0,850 " | [15 empty] | VV | 2 | 1 | True | 0 | ROZPOCET
| VV |  | 3,5*850 |  | 2975 | [13 empty] | VV | 2 | 2 | True | 0 | ROZPOCET
| VV |  | "km 0,850-0,860 rozšíření ze 3 m na 4 m v koruně" | [15 empty] | VV | 2 | 1 | True | 0 | ROZPOCET
| VV |  | 4,0*10 |  | 40 | [13 empty] | VV | 2 | 2 | True | 0 | ROZPOCET
| VV |  | "km 0,860 - 1,157 9" | [15 empty] | VV | 2 | 1 | True | 0 | ROZPOCET
| VV |  | 4,5*297,9 |  | 1340.55 | [13 empty] | VV | 2 | 2 | True | 0 | ROZPOCET
| VV |  | Součet |  | 4355.55 | [13 empty] | VV | 2 | 4 | True | 1 | ROZPOCET
9 | K | 573451116 | Dvojitý nátěr DN s posypem kamenivem a se zaválcováním z asfaltu silničního, v množství 3,0 kg/m2 | m2 | 165.25 |  | 0 | CS ÚRS 2022 02 |  |  | základní |  | 0 | 0 | 0 | 0 | 0 | 4 | K | 2 |  |  |  | ROZPOCET |  |  |  |  | 0 | 0 | 0 | 0 | 0 | 1 | 0 | 4 | -1603738988
| Online PSC |  | https://podminky.urs.cz/item/CS_URS_2022_02/573451116 | [15 empty] | Online PSC | 2
| VV |  | F60 |  | 165.25 | [13 empty] | VV | 2 | 2 | True | 0 | ROZPOCET
| VV |  | Součet |  | 165.25 | [13 empty] | VV | 2 | 4 | True | 1 | ROZPOCET
| D | 9 | Ostatní konstrukce a práce, bourání |  |  |  | 0 | [5 empty] | 0 |  | 62.6099 |  | 0 | 1 | D | 1 |  |  |  | ROZPOCET | [10 empty] | 0
10 | K | 919722152 | Geobuňky pro stabilizaci podkladu z polyetylenu, výšky 200 mm, počet buněk přes 20 do 30/m2 | m2 | 165.25 |  | 0 | CS ÚRS 2022 02 |  |  | základní |  | 0 | 0.03888 | 6.4249 | 0 | 0 | 4 | K | 2 |  |  |  | ROZPOCET |  |  |  |  | 0 | 0 | 0 | 0 | 0 | 1 | 0 | 4 | -181296573
| Online PSC |  | https://podminky.urs.cz/item/CS_URS_2022_02/919722152 | [15 empty] | Online PSC | 2
| VV |  | "štěrková cesta C1" | [15 empty] | VV | 2 | 1 | True | 0 | ROZPOCET
| VV |  | "km 1,157 9 - 1,190" | [15 empty] | VV | 2 | 1 | True | 0 | ROZPOCET
| VV |  | 4,5*32,1 |  | 144.45 | [13 empty] | VV | 2 | 2 | True | 0 | ROZPOCET
| VV |  | "zúžení na š. 3 km 1,190 - 1,1952" | [15 empty] | VV | 2 | 1 | True | 0 | ROZPOCET
| VV |  | 4,0*5,2 |  | 20.8 | [13 empty] | VV | 2 | 2 | True | 0 | ROZPOCET
| VV | F60 | Součet |  | 165.25 | [13 empty] | VV | 2 | 4 | True | 1 | ROZPOCET
11 | K | 919722711 | Geobuňky provedení zásypu geobuněk včetně krycí vrstvy tl. 100 mm celková tloušťka do 200 mm | m2 | 165.25 |  | 0 | CS ÚRS 2022 02 |  |  | základní |  | 0 | 0 | 0 | 0 | 0 | 4 | K | 2 |  |  |  | ROZPOCET |  |  |  |  | 0 | 0 | 0 | 0 | 0 | 1 | 0 | 4 | 2077008490
| Online PSC |  | https://podminky.urs.cz/item/CS_URS_2022_02/919722711 | [15 empty] | Online PSC | 2
12 | M | 58344171 | štěrkodrť frakce 0/32 | t | 56.185 |  | 0 | CS ÚRS 2022 02 |  |  | základní |  | 0 | 1 | 56.185 | 0 | 0 | 8 | M | 2 |  |  |  | ROZPOCET |  |  |  |  | 0 | 0 | 0 | 0 | 0 | 1 | 0 | 4 | -1648478077
| VV |  | 56,185 |  | 56.185 | [13 empty] | VV | 2 | 2 | True | 1 | ROZPOCET
| D | 998 | Přesun hmot |  |  |  | 0 | [5 empty] | 0 |  | 0 |  | 0 | 1 | D | 1 |  |  |  | ROZPOCET | [10 empty] | 0
13 | K | 998225111 | Přesun hmot pro komunikace s krytem z kameniva, monolitickým betonovým nebo živičným dopravní vzdálenost do 200 m jakékoliv délky objektu | t | 211.601 |  | 0 | CS ÚRS 2022 02 |  |  | základní |  | 0 | 0 | 0 | 0 | 0 | 4 | K | 2 |  |  |  | ROZPOCET |  |  |  |  | 0 | 0 | 0 | 0 | 0 | 1 | 0 | 4 | -1073247160
| Online PSC |  | https://podminky.urs.cz/item/CS_URS_2022_02/998225111 | [15 empty] | Online PSC | 2
14 | K | 998225194 | Přesun hmot pro komunikace s krytem z kameniva, monolitickým betonovým nebo živičným Příplatek k ceně za zvětšený přesun přes vymezenou největší dopravní vzdálenost do 5000 m | t | 211.601 |  | 0 | CS ÚRS 2022 02 |  |  | základní |  | 0 | 0 | 0 | 0 | 0 | 4 | K | 2 |  |  |  | ROZPOCET |  |  |  |  | 0 | 0 | 0 | 0 | 0 | 1 | 0 | 4 | -12075226
| Online PSC |  | https://podminky.urs.cz/item/CS_URS_2022_02/998225194 | [15 empty] | Online PSC | 2

## SO 04.7 - Obslužná komuni...
[9 empty] | >> skryté sloupce << | [9 empty] | {4be1f100-9ab9-4529-b8a4-94235eaf5395} | [5 empty] | B1 | B1 | 262,5 | 2
[19 empty] | 2 | [5 empty] | B12 | B12 | 26,26 | 2
| KRYCÍ LIST SOUPISU PRACÍ | [8 empty] | v --- níže se nacházejí doplnkové a pomocné údaje k sestavám --- v | [8 empty] | False | [5 empty] | B13 | B13 | 72 | 2
[25 empty] | B14 | B14 | 39,9 | 2
| Stavba: | [23 empty] | B16 | B16 | 110 | 2
|  | Morava, km 230,728-231,934 - PBPO pravém břehu a napojení levobřežního ramene - etapa IV.A_08_2023_DI | [22 empty] | B18 | B18 | 72 | 2
| Objekt: | [23 empty] | B28 | B28 | 485,9 | 2
|  | SO 04 - Návrh cestní sítě | [22 empty] | B31 | B31 | 904 | 2
| Soupis: | [23 empty] | B33 | B33 | 20,34 | 2
|  | SO 04.7 - Obslužná komunikace u odstavného ramene | [22 empty] | B34 | B34 | 429,4 | 2
[25 empty] | B37 | B37 | 395,5 | 2
| KSO: |  |  |  |  | CC-CZ: | [18 empty] | B38 | B38 | 418,1 | 2
| Místo: |  |  |  |  | Datum: | 20. 4. 2023 | [17 empty] | B47 | B47 | 48,082 | 2
[25 empty] | B49 | B49 | 1008 | 2
| Zadavatel: |  |  |  |  | IČ: | 70890013 | [17 empty] | B53 | B53 | 1008 | 2
|  | Povodí Moravy, s.p. |  |  |  | DIČ: | [18 empty] | B54 | B54 | 0,389 | 2
[25 empty] | B7 | B7 | 1140,667 | 2
| Uchazeč: |  |  |  |  | IČ: | Vyplň údaj | [17 empty] | C12 | C12 | 110 | 2
|  | Vyplň údaj |  |  |  | DIČ: | Vyplň údaj | [17 empty] | C49 | C49 | 0,389 | 2
[25 empty] | D49 | D49 | 0,972 | 2
| Projektant: |  |  |  |  | IČ: | 46347488
|  | Dopravoprojekt Brno a.s. |  |  |  | DIČ:
| Zpracovatel: |  |  |  |  | IČ:
|  | Ing. Petr Husák |  |  |  | DIČ:
Poznámka:
| Cena bez DPH | [5 empty] | 0
|  |  | Základ daně |  |  | Sazba daně | Výše daně
| DPH | základní | 0 |  |  | 21% | 0
|  | snížená | 0 |  |  | 15% | 0
|  | zákl. přenesená | 0 |  |  | 21% | 0
|  | sníž. přenesená | 0 |  |  | 15% | 0
|  | nulová | 0 |  |  | 0% | 0
| Cena s DPH |  |  | v | CZK |  | 0
REKAPITULACE ČLENĚNÍ SOUPISU PRACÍ
Stavba:
Morava, km 230,728-231,934 - PBPO pravém břehu a napojení levobřežního ramene - etapa IV.A_08_2023_DI
Objekt:
SO 04 - Návrh cestní sítě
Soupis:
SO 04.7 - Obslužná komunikace u odstavného ramene
Místo: | [5 empty] | Datum: | 20. 4. 2023
Zadavatel: |  |  | Povodí Moravy, s.p. |  |  | Projektant: | Dopravoprojekt Brno a.s.
Uchazeč: |  |  | Vyplň údaj |  |  | Zpracovatel: | Ing. Petr Husák
Kód dílu - Popis | [6 empty] | Cena celkem [CZK]
Náklady stavby celkem | [6 empty] | 0 | [12 empty] | -1
| 1 - Zemní práce | [5 empty] | 0
| 2 - Zakládání | [5 empty] | 0
| 4 - Vodorovné konstrukce | [5 empty] | 0
| 5 - Komunikace pozemní | [5 empty] | 0
| 9 - Ostatní konstrukce a práce, bourání | [5 empty] | 0
| 997 - Přesun sutě | [5 empty] | 0
| 998 - Přesun hmot | [5 empty] | 0
SOUPIS PRACÍ
Stavba:
Morava, km 230,728-231,934 - PBPO pravém břehu a napojení levobřežního ramene - etapa IV.A_08_2023_DI
Objekt:
SO 04 - Návrh cestní sítě
Soupis:
SO 04.7 - Obslužná komunikace u odstavného ramene
Místo: | [5 empty] | Datum: | 20. 4. 2023
Zadavatel: |  |  | Povodí Moravy, s.p. |  |  | Projektant: | Dopravoprojekt Brno a.s.
Uchazeč: |  |  | Vyplň údaj |  |  | Zpracovatel: | Ing. Petr Husák
PČ | Typ | Kód | Popis | MJ | Množství | J.cena [CZK] | Cena celkem [CZK] | Cenová soustava |  |  | DPH | J. Nh [h] | Nh celkem [h] | J. hmotnost [t] | Hmotnost celkem [t] | J. suť [t] | Suť Celkem [t]
Náklady soupisu celkem | [6 empty] | 0 | [5 empty] | 0 |  | 2119.4338 |  | 1428.658 |  | D | -1 | [14 empty] | 0
| D | 1 | Zemní práce |  |  |  | 0 | [5 empty] | 0 |  | 0.092049 |  | 1308.178 | 4 | D | 0 |  |  |  | ROZPOCET | [10 empty] | 0
1 | K | 113107312 | Odstranění podkladů nebo krytů strojně plochy jednotlivě do 50 m2 s přemístěním hmot na skládku na vzdálenost do 3 m nebo s naložením na dopravní prostředek z kameniva těženého, o tl. vrstvy přes 100 do 200 mm | M2 | 714.5 |  | 0 | CS ÚRS 2022 02 |  |  | základní |  | 0 | 0 | 0 | 0.3 | 214.35 | 4 | K | 1 |  |  |  | ROZPOCET |  |  |  |  | 0 | 0 | 0 | 0 | 0 | 1 | 0 | 4 | 1462762582
| Online PSC |  | https://podminky.urs.cz/item/CS_URS_2022_02/113107312 | [15 empty] | Online PSC | 1
| P |  | Poznámka k položce: včetně naložení na DP min. 70 % bude využito k opětovnému použití, recyklaci a k jiným druhům materiálového využití | [15 empty] | P | 1
| VV |  | ""provizorní komunikace" | [15 empty] | VV | 1 | 1 | True | 0 | ROZPOCET
| VV | A1 | 452 |  | 452 | [13 empty] | VV | 1 | 2 | True | 0 | ROZPOCET
| VV |  | ""krajnice šd" | [15 empty] | VV | 1 | 1 | True | 0 | ROZPOCET
| VV | B1 | 262.5 |  | 262.5 | [13 empty] | VV | 1 | 2 | True | 0 | ROZPOCET
| VV | C1 | "Celkem: "A1+B1 |  | 714.5 | [13 empty] | VV | 1 | 2 | True | 1 | ROZPOCET
2 | K | 113154122 | Frézování živičného podkladu nebo krytu s naložením na dopravní prostředek plochy do 500 m2 bez překážek v trase pruhu šířky přes 0,5 m do 1 m, tloušťky vrstvy 40 mm | M2 | 395.5 |  | 0 | CS ÚRS 2022 02 |  |  | základní |  | 0 | 4e-05 | 0.01582 | 0.092 | 36.386 | 4 | K | 1 |  |  |  | ROZPOCET |  |  |  |  | 0 | 0 | 0 | 0 | 0 | 1 | 0 | 4 | -1740839186
| Online PSC |  | https://podminky.urs.cz/item/CS_URS_2022_02/113154122 | [15 empty] | Online PSC | 1
| P |  | Poznámka k položce: včetně naložení na DP min. 70 % bude využito k opětovnému použití, recyklaci a k jiným druhům materiálového využití | [15 empty] | P | 1
| VV |  | ""provizorní komunikace" | [15 empty] | VV | 1 | 1 | True | 0 | ROZPOCET
| VV |  | ""tl.40mm | [15 empty] | VV | 1 | 1 | True | 0 | ROZPOCET
| VV | A2 | 395.5 |  | 395.5 | [13 empty] | VV | 1 | 2 | True | 0 | ROZPOCET
| VV | B2 | "Celkem: "A2 |  | 395.5 | [13 empty] | VV | 1 | 2 | True | 1 | ROZPOCET
3 | K | 113154123 | Frézování živičného podkladu nebo krytu s naložením na dopravní prostředek plochy do 500 m2 bez překážek v trase pruhu šířky přes 0,5 m do 1 m, tloušťky vrstvy 50 mm | M2 | 418.1 |  | 0 | CS ÚRS 2022 02 |  |  | základní |  | 0 | 5e-05 | 0.020905 | 0.115 | 48.0815 | 4 | K | 1 |  |  |  | ROZPOCET |  |  |  |  | 0 | 0 | 0 | 0 | 0 | 1 | 0 | 4 | 1330124085
| Online PSC |  | https://podminky.urs.cz/item/CS_URS_2022_02/113154123 | [15 empty] | Online PSC | 1
| P |  | Poznámka k položce: včetně naložení na DP min. 70 % bude využito k opětovnému použití, recyklaci a k jiným druhům materiálového využití | [15 empty] | P | 1
| VV |  | ""provizorní komunikace" | [15 empty] | VV | 1 | 1 | True | 0 | ROZPOCET
| VV |  | ""tl. 50mm" | [15 empty] | VV | 1 | 1 | True | 0 | ROZPOCET
| VV | A3 | 418.1 |  | 418.1 | [13 empty] | VV | 1 | 2 | True | 0 | ROZPOCET
| VV | B3 | "Celkem: "A3 |  | 418.1 | [13 empty] | VV | 1 | 2 | True | 1 | ROZPOCET
4 | K | 113311121 | Odstranění geosyntetik s uložením na vzdálenost do 20 m nebo naložením na dopravní prostředek geotextilie | M2 | 485.9 |  | 0 | CS ÚRS 2022 02 |  |  | základní |  | 0 | 0 | 0 | 0.0008 | 0.38872 | 4 | K | 1 |  |  |  | ROZPOCET |  |  |  |  | 0 | 0 | 0 | 0 | 0 | 1 | 0 | 4 | -1898458659
| Online PSC |  | https://podminky.urs.cz/item/CS_URS_2022_02/113311121 | [15 empty] | Online PSC | 1
| VV |  | ""provizorní komunikace" | [15 empty] | VV | 1 | 1 | True | 0 | ROZPOCET
| VV | A4 | 485.9 |  | 485.9 | [13 empty] | VV | 1 | 2 | True | 1 | ROZPOCET
5 | K | 113311141 | Odstranění geosyntetik s uložením na vzdálenost do 20 m nebo naložením na dopravní prostředek geobuněk | M2 | 485.9 |  | 0 | CS ÚRS 2022 02 |  |  | základní |  | 0 | 0 | 0 | 0.002 | 0.9718 | 4 | K | 1 |  |  |  | ROZPOCET |  |  |  |  | 0 | 0 | 0 | 0 | 0 | 1 | 0 | 4 | 2021345313
| Online PSC |  | https://podminky.urs.cz/item/CS_URS_2022_02/113311141 | [15 empty] | Online PSC | 1
| VV |  | ""provizorní komunikace" | [15 empty] | VV | 1 | 1 | True | 0 | ROZPOCET
| VV | A5 | 485.9 |  | 485.9 | [13 empty] | VV | 1 | 2 | True | 1 | ROZPOCET
6 | K | 114203101 | Rozebrání dlažeb nebo záhozů s naložením na dopravní prostředek dlažeb z lomového kamene nebo betonových tvárnic na sucho nebo se spárami vyplněnými pískem nebo drnem | M3 | 560 |  | 0 | CS ÚRS 2022 02 |  |  | základní |  | 0 | 0 | 0 | 1.8 | 1008 | 4 | K | 1 |  |  |  | ROZPOCET |  |  |  |  | 0 | 0 | 0 | 0 | 0 | 1 | 0 | 4 | 983163712
| Online PSC |  | https://podminky.urs.cz/item/CS_URS_2022_02/114203101 | [15 empty] | Online PSC | 1
| P |  | Poznámka k položce: min. 70 % bude využito k opětovnému použití, recyklaci a k jiným druhům materiálového využití | [15 empty] | P | 1
| VV |  | ""odstranění záhozu pod proviz. komunikací u odst. ramene" | [15 empty] | VV | 1 | 1 | True | 0 | ROZPOCET
| VV | A6 | 560 |  | 560 | [13 empty] | VV | 1 | 2 | True | 0 | ROZPOCET
| VV | B6 | "Celkem: "A6 |  | 560 | [13 empty] | VV | 1 | 2 | True | 1 | ROZPOCET
7 | K | 115101201 | Čerpání vody na dopravní výšku do 10 m s uvažovaným průměrným přítokem do 500 l/min | hod | 1440 |  | 0 | CS ÚRS 2022 02 |  |  | základní |  | 0 | 3e-05 | 0.0432 | 0 | 0 | 4 | K | 1 |  |  |  | ROZPOCET |  |  |  |  | 0 | 0 | 0 | 0 | 0 | 1 | 0 | 4 | 128204729
| Online PSC |  | https://podminky.urs.cz/item/CS_URS_2022_02/115101201 | [15 empty] | Online PSC | 1
| VV |  | čerpání 2 místa * 1 měsíc * 30 dní * 24 hodin | [15 empty] | VV | 1 | 1 | True | 0 | ROZPOCET
| VV |  | 2*1*30*24 |  | 1440 | [13 empty] | VV | 1 | 2 | True | 1 | ROZPOCET
8 | K | 121151127 | Sejmutí ornice strojně při souvislé ploše přes 500 m2, tl. vrstvy přes 400 do 500 mm | M2 | 1784.334 |  | 0 | CS ÚRS 2022 02 |  |  | základní |  | 0 | 0 | 0 | 0 | 0 | 4 | K | 1 |  |  |  | ROZPOCET |  |  |  |  | 0 | 0 | 0 | 0 | 0 | 1 | 0 | 4 | 1910955219
| Online PSC |  | https://podminky.urs.cz/item/CS_URS_2022_02/121151127 | [15 empty] | Online PSC | 1
| VV |  | ""obslužná komunikace" | [15 empty] | VV | 1 | 1 | True | 0 | ROZPOCET
| VV | A7 | 193.1/0.3 "ornice tl. 30 cm z tab. kubatur |  | 643.667 | [13 empty] | VV | 1 | 2 | True | 0 | ROZPOCET
| VV | B7 | 171.1 /0.15 "podornice tl. 15 cm z tab. kubatur |  | 1140.667 | [13 empty] | VV | 1 | 2 | True | 0 | ROZPOCET
| VV | C7 | "Celkem: "A7+B7 |  | 1784.334 | [13 empty] | VV | 1 | 2 | True | 1 | ROZPOCET
9 | K | 122251103 | Odkopávky a prokopávky nezapažené strojně v hornině třídy těžitelnosti I skupiny 3 přes 50 do 100 m3 | M3 | 72 |  | 0 | CS ÚRS 2022 02 |  |  | základní |  | 0 | 0 | 0 | 0 | 0 | 4 | K | 1 |  |  |  | ROZPOCET |  |  |  |  | 0 | 0 | 0 | 0 | 0 | 1 | 0 | 4 | 763886280
| Online PSC |  | https://podminky.urs.cz/item/CS_URS_2022_02/122251103 | [15 empty] | Online PSC | 1
| VV |  | ""provizorní komunikace" | [15 empty] | VV | 1 | 1 | True | 0 | ROZPOCET
| VV | A8 | 1.5*48 |  | 72 | [13 empty] | VV | 1 | 2 | True | 0 | ROZPOCET
| VV | B8 | "Celkem: "A8 |  | 72 | [13 empty] | VV | 1 | 2 | True | 1 | ROZPOCET
10 | K | 132251102 | Hloubení nezapažených rýh šířky do 800 mm strojně s urovnáním dna do předepsaného profilu a spádu v hornině třídy těžitelnosti I skupiny 3 přes 20 do 50 m3 | M3 | 21.12 |  | 0 | CS ÚRS 2022 02 |  |  | základní |  | 0 | 0 | 0 | 0 | 0 | 4 | K | 1 |  |  |  | ROZPOCET |  |  |  |  | 0 | 0 | 0 | 0 | 0 | 1 | 0 | 4 | 856531847
| Online PSC |  | https://podminky.urs.cz/item/CS_URS_2022_02/132251102 | [15 empty] | Online PSC | 1
| VV |  | ""vsakovací žebra odvodňovací - napojení obslužné komunikace" | [15 empty] | VV | 1 | 1 | True | 0 | ROZPOCET
| VV | A9 | 0.6*1.6*22 |  | 21.12 | [13 empty] | VV | 1 | 2 | True | 1 | ROZPOCET
11 | K | 153111114 | Úprava ocelových štětovnic pro štětové stěny řezání z terénu, štětovnic zaberaněných příčné | KUS | 34 |  | 0 | CS ÚRS 2022 02 |  |  | základní |  | 0 | 0.0002 | 0.0068 | 0 | 0 | 4 | K | 1 |  |  |  | ROZPOCET |  |  |  |  | 0 | 0 | 0 | 0 | 0 | 1 | 0 | 4 | 93143928
| Online PSC |  | https://podminky.urs.cz/item/CS_URS_2022_02/153111114 | [15 empty] | Online PSC | 1
| P |  | Poznámka k položce: uřezání štětovnic po terén | [15 empty] | P | 1
| VV |  | ""šířka 1 ks larsen = 0,5m" | [15 empty] | VV | 1 | 1 | True | 0 | ROZPOCET
| VV |  | ""zkrácení stávajících štětovnic u provizorní komunikace" | [15 empty] | VV | 1 | 1 | True | 0 | ROZPOCET
| VV | A10 | 17*2 |  | 34 | [13 empty] | VV | 1 | 2 | True | 0 | ROZPOCET
| VV | B10 | "Celkem: "A10 |  | 34 | [13 empty] | VV | 1 | 2 | True | 1 | ROZPOCET
12 | K | 171152112 | Uložení sypaniny do zhutněných násypů pro silnice, dálnice a letiště s rozprostřením sypaniny ve vrstvách, s hrubým urovnáním a uzavřením povrchu násypu z hornin nesoudržných sypkých mimo aktivní zónu | M3 | 486.38 |  | 0 | CS ÚRS 2022 02 |  |  | základní |  | 0 | 0 | 0 | 0 | 0 | 4 | K | 1 |  |  |  | ROZPOCET |  |  |  |  | 0 | 0 | 0 | 0 | 0 | 1 | 0 | 4 | -1526323209
| Online PSC |  | https://podminky.urs.cz/item/CS_URS_2022_02/171152112 | [15 empty] | Online PSC | 1
| P |  | Poznámka k položce: zhutněno na 95% (97%) PS | [15 empty] | P | 1
| VV |  | ""obslužná komunikace, dle tabulky kubatur 60%" | [15 empty] | VV | 1 | 1 | True | 0 | ROZPOCET
| VV | A16 | 627.3*0.6 |  | 376.38 | [13 empty] | VV | 1 | 2 | True | 0 | ROZPOCET
| VV |  | ""provizorní komunikace prům. pl * prům. dl. násypu" | [15 empty] | VV | 1 | 1 | True | 0 | ROZPOCET
| VV | B16 | 2.2*50 |  | 110 | [13 empty] | VV | 1 | 2 | True | 0 | ROZPOCET
| VV | C16 | "Celkem: "A16+B16 |  | 486.38 | [13 empty] | VV | 1 | 2 | True | 1 | ROZPOCET
13 | K | 162451105 | Vodorovné přemístění výkopku nebo sypaniny po suchu na obvyklém dopravním prostředku, bez naložení výkopku, avšak se složením bez rozhrnutí z horniny třídy těžitelnosti I skupiny 1 až 3 na vzdálenost přes 1 000 do 1 500 m | M3 | 404.1 |  | 0 | CS ÚRS 2022 02 |  |  | základní |  | 0 | 0 | 0 | 0 | 0 | 4 | K | 1 |  |  |  | ROZPOCET |  |  |  |  | 0 | 0 | 0 | 0 | 0 | 1 | 0 | 4 | 1856246293
| Online PSC |  | https://podminky.urs.cz/item/CS_URS_2022_02/162451105 | [15 empty] | Online PSC | 1
14 | K | 162651111 | Vodorovné přemístění výkopku nebo sypaniny po suchu na obvyklém dopravním prostředku, bez naložení výkopku, avšak se složením bez rozhrnutí z horniny třídy těžitelnosti I skupiny 1 až 3 na vzdálenost přes 3 000 do 4 000 m | M3 | 763.56 |  | 0 | CS ÚRS 2022 02 |  |  | základní |  | 0 | 0 | 0 | 0 | 0 | 4 | K | 1 |  |  |  | ROZPOCET |  |  |  |  | 0 | 0 | 0 | 0 | 0 | 1 | 0 | 4 | 455403004
| Online PSC |  | https://podminky.urs.cz/item/CS_URS_2022_02/162651111 | [15 empty] | Online PSC | 1
| VV |  | "dovoz na násyp"" | [15 empty] | VV | 1 | 1 | True | 0 | ROZPOCET
| VV |  | ""obslužná komunikace" | [15 empty] | VV | 1 | 1 | True | 0 | ROZPOCET
| VV | A12 | 627.3 "násyp hutněný |  | 627.3 | [13 empty] | VV | 1 | 2 | True | 0 | ROZPOCET
| VV | B12 | 262.6*0.1 "dovoz na úpravu pláně podle tab. kubatur |  | 26.26 | [13 empty] | VV | 1 | 2 | True | 0 | ROZPOCET
| VV |  | ""provizorní komunikace" | [15 empty] | VV | 1 | 1 | True | 0 | ROZPOCET
| VV | C12 | 2.2*50 |  | 110 | [13 empty] | VV | 1 | 2 | True | 0 | ROZPOCET
| VV | D12 | "Celkem: "A12+B12+C12 |  | 763.56 | [13 empty] | VV | 1 | 2 | True | 1 | ROZPOCET
15 | K | 162751113 | Vodorovné přemístění výkopku nebo sypaniny po suchu na obvyklém dopravním prostředku, bez naložení výkopku, avšak se složením bez rozhrnutí z horniny třídy těžitelnosti I skupiny 1 až 3 na vzdálenost přes 5 000 do 6 000 m | M3 | 632 |  | 0 | CS ÚRS 2022 02 |  |  | základní |  | 0 | 0 | 0 | 0 | 0 | 4 | K | 1 |  |  |  | ROZPOCET |  |  |  |  | 0 | 0 | 0 | 0 | 0 | 1 | 0 | 4 | -382120393
| Online PSC |  | https://podminky.urs.cz/item/CS_URS_2022_02/162751113 | [15 empty] | Online PSC | 1
| VV |  | ""provizorní komunikace" | [15 empty] | VV | 1 | 1 | True | 0 | ROZPOCET
| VV | A13 | 560 "odvoz vybouraného lom. kamene |  | 560 | [13 empty] | VV | 1 | 2 | True | 0 | ROZPOCET
| VV | B13 | 72 "odvoz výkopku |  | 72 | [13 empty] | VV | 1 | 2 | True | 0 | ROZPOCET
| VV | C13 | "Celkem: "A13+B13 |  | 632 | [13 empty] | VV | 1 | 2 | True | 1 | ROZPOCET
16 | K | 167151111 | Nakládání, skládání a překládání neulehlého výkopku nebo sypaniny strojně nakládání, množství přes 100 m3, z hornin třídy těžitelnosti I, skupiny 1 až 3 | M3 | 803.46 |  | 0 | CS ÚRS 2022 02 |  |  | základní |  | 0 | 0 | 0 | 0 | 0 | 4 | K | 1 |  |  |  | ROZPOCET |  |  |  |  | 0 | 0 | 0 | 0 | 0 | 1 | 0 | 4 | -1429474460
| Online PSC |  | https://podminky.urs.cz/item/CS_URS_2022_02/167151111 | [15 empty] | Online PSC | 1
| P |  | Poznámka k položce: dovoz zeminy a ornice | [15 empty] | P | 1
| VV | A14 | 763.56 "zemina dovoz |  | 763.56 | [13 empty] | VV | 1 | 2 | True | 0 | ROZPOCET
| VV | B14 | 39.9"humus svahu dle tab. kubatur, dovoz |  | 39.9 | [13 empty] | VV | 1 | 2 | True | 0 | ROZPOCET
| VV | C14 | "Celkem: "A14+B14 |  | 803.46 | [13 empty] | VV | 1 | 2 | True | 1 | ROZPOCET
17 | K | 171152111 | Uložení sypaniny do zhutněných násypů pro silnice, dálnice a letiště s rozprostřením sypaniny ve vrstvách, s hrubým urovnáním a uzavřením povrchu násypu z hornin nesoudržných sypkých v aktivní zóně | M3 | 250.92 |  | 0 | CS ÚRS 2022 02 |  |  | základní |  | 0 | 0 | 0 | 0 | 0 | 4 | K | 1 |  |  |  | ROZPOCET |  |  |  |  | 0 | 0 | 0 | 0 | 0 | 1 | 0 | 4 | -1748640074
| Online PSC |  | https://podminky.urs.cz/item/CS_URS_2022_02/171152111 | [15 empty] | Online PSC | 1
| P |  | Poznámka k položce: zhutněno na 100% PS | [15 empty] | P | 1
| VV |  | ""obslužná komunikace, dle tabulky kubatur 40%" | [15 empty] | VV | 1 | 1 | True | 0 | ROZPOCET
| VV | A15 | 627.3*0.4 |  | 250.92 | [13 empty] | VV | 1 | 2 | True | 0 | ROZPOCET
| VV | B15 | "Celkem: "A15 |  | 250.92 | [13 empty] | VV | 1 | 2 | True | 1 | ROZPOCET
18 | K | 171152501 | Zhutnění podloží pod násypy z rostlé horniny třídy těžitelnosti I a II, skupiny 1 až 4 z hornin soudružných a nesoudržných | M2 | 262.6 |  | 0 | CS ÚRS 2022 02 |  |  | základní |  | 0 | 0 | 0 | 0 | 0 | 4 | K | 1 |  |  |  | ROZPOCET |  |  |  |  | 0 | 0 | 0 | 0 | 0 | 1 | 0 | 4 | 486312639
| Online PSC |  | https://podminky.urs.cz/item/CS_URS_2022_02/171152501 | [15 empty] | Online PSC | 1
| VV |  | ""obslužná komunikace" | [15 empty] | VV | 1 | 1 | True | 0 | ROZPOCET
| VV | A17 | 262.6 "podle tabulky kubatur |  | 262.6 | [13 empty] | VV | 1 | 2 | True | 0 | ROZPOCET
| VV | B17 | "Celkem: "A17 |  | 262.6 | [13 empty] | VV | 1 | 2 | True | 1 | ROZPOCET
19 | K | 171251201 | Uložení sypaniny na skládky nebo meziskládky bez hutnění s upravením uložené sypaniny do předepsaného tvaru | M3 | 632 |  | 0 | CS ÚRS 2022 02 |  |  | základní |  | 0 | 0 | 0 | 0 | 0 | 4 | K | 1 |  |  |  | ROZPOCET |  |  |  |  | 0 | 0 | 0 | 0 | 0 | 1 | 0 | 4 | 827482136
| Online PSC |  | https://podminky.urs.cz/item/CS_URS_2022_02/171251201 | [15 empty] | Online PSC | 1
| VV |  | ""provizorní komunikace" | [15 empty] | VV | 1 | 1 | True | 0 | ROZPOCET
| VV | A18 | 560 "odvoz vybouraného LK |  | 560 | [13 empty] | VV | 1 | 2 | True | 0 | ROZPOCET
| VV | B18 | 72 "odvoz zeminy na skládku |  | 72 | [13 empty] | VV | 1 | 2 | True | 0 | ROZPOCET
| VV | C18 | "Celkem: "A18+B18 |  | 632 | [13 empty] | VV | 1 | 2 | True | 1 | ROZPOCET
20 | K | 174253302 | Zásyp rýh pro drény bez zhutnění, pro jakékoliv množství sběrné a svodné drény hloubky přes 1 do 1,5 m | M | 5.28 |  | 0 | CS ÚRS 2022 02 |  |  | základní |  | 0 | 0 | 0 | 0 | 0 | 4 | K | 1 |  |  |  | ROZPOCET |  |  |  |  | 0 | 0 | 0 | 0 | 0 | 1 | 0 | 4 | 659371083
| Online PSC |  | https://podminky.urs.cz/item/CS_URS_2022_02/174253302 | [15 empty] | Online PSC | 1
| VV |  | ""zásyp odvodňov. žeber po konstr. obsluž. komunikace" | [15 empty] | VV | 1 | 1 | True | 0 | ROZPOCET
| VV | A19 | 0.6*0.4*22 |  | 5.28 | [13 empty] | VV | 1 | 2 | True | 1 | ROZPOCET
21 | K | 181411132 | Založení trávníku na půdě předem připravené plochy do 1000 m2 výsevem včetně utažení parkového na svahu přes 1:5 do 1:2 | M2 | 266.2 |  | 0 | CS ÚRS 2022 02 |  |  | základní |  | 0 | 0 | 0 | 0 | 0 | 4 | K | 1 |  |  |  | ROZPOCET |  |  |  |  | 0 | 0 | 0 | 0 | 0 | 1 | 0 | 4 | 4313843
| Online PSC |  | https://podminky.urs.cz/item/CS_URS_2022_02/181411132 | [15 empty] | Online PSC | 1
| VV |  | ""obslužná komunikace" | [15 empty] | VV | 1 | 1 | True | 0 | ROZPOCET
| VV | A20 | 266.2 |  | 266.2 | [13 empty] | VV | 1 | 2 | True | 1 | ROZPOCET
22 | M | 00572474 | osivo směs travní krajinná-svahová | KG | 5.324 |  | 0 | CS ÚRS 2022 02 |  |  | základní |  | 0 | 0.001 | 0.005324 | 0 | 0 | 8 | M | 1 |  |  |  | ROZPOCET |  |  |  |  | 0 | 0 | 0 | 0 | 0 | 1 | 0 | 4 | 1018075658
23 | K | 181951112 | Úprava pláně vyrovnáním výškových rozdílů strojně v hornině třídy těžitelnosti I, skupiny 1 až 3 se zhutněním | M2 | 262.6 |  | 0 | CS ÚRS 2022 02 |  |  | základní |  | 0 | 0 | 0 | 0 | 0 | 4 | K | 1 |  |  |  | ROZPOCET |  |  |  |  | 0 | 0 | 0 | 0 | 0 | 1 | 0 | 4 | -1248517531
| Online PSC |  | https://podminky.urs.cz/item/CS_URS_2022_02/181951112 | [15 empty] | Online PSC | 1
| VV |  | ""obslužná komunikace" | [15 empty] | VV | 1 | 1 | True | 0 | ROZPOCET
| VV | A22 | 262.6 "podle tabulky kubatur |  | 262.6 | [13 empty] | VV | 1 | 2 | True | 0 | ROZPOCET
| VV | B22 | "Celkem: "A22 |  | 262.6 | [13 empty] | VV | 1 | 2 | True | 1 | ROZPOCET
24 | K | 182251101 | Svahování trvalých svahů do projektovaných profilů strojně s potřebným přemístěním výkopku při svahování násypů v jakékoliv hornině | M2 | 266.2 |  | 0 | CS ÚRS 2022 02 |  |  | základní |  | 0 | 0 | 0 | 0 | 0 | 4 | K | 1 |  |  |  | ROZPOCET |  |  |  |  | 0 | 0 | 0 | 0 | 0 | 1 | 0 | 4 | 1457158101
| Online PSC |  | https://podminky.urs.cz/item/CS_URS_2022_02/182251101 | [15 empty] | Online PSC | 1
| VV |  | ""obslužná komunikace" | [15 empty] | VV | 1 | 1 | True | 0 | ROZPOCET
| VV |  | ""podle tab. kubatur" | [15 empty] | VV | 1 | 1 | True | 0 | ROZPOCET
| VV | A23 | 266.2 |  | 266.2 | [13 empty] | VV | 1 | 2 | True | 1 | ROZPOCET
25 | K | 182351123 | Rozprostření a urovnání ornice ve svahu sklonu přes 1:5 strojně při souvislé ploše přes 100 do 500 m2, tl. vrstvy do 200 mm | M2 | 266.2 |  | 0 | CS ÚRS 2022 02 |  |  | základní |  | 0 | 0 | 0 | 0 | 0 | 4 | K | 1 |  |  |  | ROZPOCET |  |  |  |  | 0 | 0 | 0 | 0 | 0 | 1 | 0 | 4 | 5848447
| Online PSC |  | https://podminky.urs.cz/item/CS_URS_2022_02/182351123 | [15 empty] | Online PSC | 1
| VV |  | ""obslužná komunikace" | [15 empty] | VV | 1 | 1 | True | 0 | ROZPOCET
| VV | A24 | 39.93 /0.15 "podle tab. kubatur, ale v m2 , tl. 0,15m |  | 266.2 | [13 empty] | VV | 1 | 2 | True | 0 | ROZPOCET
| VV | B24 | "Celkem: "A24 |  | 266.2 | [13 empty] | VV | 1 | 2 | True | 1 | ROZPOCET
| D | 2 | Zakládání |  |  |  | 0 | [5 empty] | 0 |  | 17.5703 |  | 0 | 4 | D | 0 |  |  |  | ROZPOCET | [10 empty] | 0
26 | K | 211531111 | Výplň kamenivem do rýh odvodňovacích žeber nebo trativodů bez zhutnění, s úpravou povrchu výplně kamenivem hrubým drceným frakce 16 až 63 mm | M3 | 10.56 |  | 0 | CS ÚRS 2022 02 |  |  | základní |  | 0 | 1.63 | 17.2128 | 0 | 0 | 4 | K | 1 |  |  |  | ROZPOCET |  |  |  |  | 0 | 0 | 0 | 0 | 0 | 1 | 0 | 4 | -377623077
| Online PSC |  | https://podminky.urs.cz/item/CS_URS_2022_02/211531111 | [15 empty] | Online PSC | 1
| P |  | Poznámka k položce: fce kameniva HDK 32/63 | [15 empty] | P | 1
| VV |  | ""odvodnění na koncích obslužné komunikace - vsakovací žebro" | [15 empty] | VV | 1 | 1 | True | 0 | ROZPOCET
| VV |  | ""km 0,00-0,010, km 0,080-0,092" | [15 empty] | VV | 1 | 1 | True | 0 | ROZPOCET
| VV | A25 | 0.6*0.8*(10+12) |  | 10.56 | [13 empty] | VV | 1 | 2 | True | 0 | ROZPOCET
| VV | B25 | "Celkem: "A25 |  | 10.56 | [13 empty] | VV | 1 | 2 | True | 1 | ROZPOCET
27 | K | 211971122 | Zřízení opláštění výplně z geotextilie odvodňovacích žeber nebo trativodů v rýze nebo zářezu se stěnami svislými nebo šikmými o sklonu přes 1:2 při rozvinuté šířce opláštění přes 2,5 m | M2 | 66 |  | 0 | CS ÚRS 2022 02 |  |  | základní |  | 0 | 0.00027 | 0.01782 | 0 | 0 | 4 | K | 1 |  |  |  | ROZPOCET |  |  |  |  | 0 | 0 | 0 | 0 | 0 | 1 | 0 | 4 | 76164792
| Online PSC |  | https://podminky.urs.cz/item/CS_URS_2022_02/211971122 | [15 empty] | Online PSC | 1
| VV |  | ""opláštění vsakovacího žebra separační geotextílií" | [15 empty] | VV | 1 | 1 | True | 0 | ROZPOCET
| VV | A26 | (1.2*2+0.6)*22 |  | 66 | [13 empty] | VV | 1 | 2 | True | 0 | ROZPOCET
| VV | B26 | "Celkem: "A26 |  | 66 | [13 empty] | VV | 1 | 2 | True | 1 | ROZPOCET
28 | M | 69311081 | geotextilie netkaná separační, ochranná, filtrační, drenážní PES 300g/m2 | M2 | 78.177 |  | 0 | CS ÚRS 2022 02 |  |  | základní |  | 0 | 0.0003 | 0.023453 | 0 | 0 | 8 | M | 1 |  |  |  | ROZPOCET |  |  |  |  | 0 | 0 | 0 | 0 | 0 | 1 | 0 | 4 | 1092833378
29 | K | 213141112 | Zřízení vrstvy z geotextilie filtrační, separační, odvodňovací, ochranné, výztužné nebo protierozní v rovině nebo ve sklonu do 1:5, šířky přes 3 do 6 m | M2 | 839 |  | 0 | CS ÚRS 2022 02 |  |  | základní |  | 0 | 0.00014 | 0.11746 | 0 | 0 | 4 | K | 1 |  |  |  | ROZPOCET |  |  |  |  | 0 | 0 | 0 | 0 | 0 | 1 | 0 | 4 | 688976945
| Online PSC |  | https://podminky.urs.cz/item/CS_URS_2022_02/213141112 | [15 empty] | Online PSC | 1
| VV |  | ""obslužná komunikace" | [15 empty] | VV | 1 | 1 | True | 0 | ROZPOCET
| VV | A28 | 353.1 "separační geotextílie z tab. kubatur |  | 353.1 | [13 empty] | VV | 1 | 2 | True | 0 | ROZPOCET
| VV |  | ""provizorní komunikace" | [15 empty] | VV | 1 | 1 | True | 0 | ROZPOCET
| VV | B28 | 485.9 |  | 485.9 | [13 empty] | VV | 1 | 2 | True | 0 | ROZPOCET
| VV | C28 | "Celkem: "A28+B28 |  | 839 | [13 empty] | VV | 1 | 2 | True | 1 | ROZPOCET
30 | M | 69311080 | geotextilie netkaná separační, ochranná, filtrační, drenážní PES 200g/m2 | M2 | 993.796 |  | 0 | CS ÚRS 2022 02 |  |  | základní |  | 0 | 0.0002 | 0.19876 | 0 | 0 | 8 | M | 1 |  |  |  | ROZPOCET |  |  |  |  | 0 | 0 | 0 | 0 | 0 | 1 | 0 | 4 | 1898391846
| D | 4 | Vodorovné konstrukce |  |  |  | 0 | [5 empty] | 0 |  | 1195.0848 |  | 0 | 4 | D | 0 |  |  |  | ROZPOCET | [10 empty] | 0
31 | K | 462511379R | Zához z lomového kamene neupraveného záhozového bez proštěrkování z terénu, hmotnosti jednotlivých kamenů přes1000 kg | M3 | 560 |  | 0 |  |  |  | základní |  | 0 | 2.1341 | 1195.0848 | 0 | 0 | 4 | K | 1 |  |  |  | ROZPOCET |  |  |  |  | 0 | 0 | 0 | 0 | 0 | 1 | 0 | 4 | -1228360135
| P |  | Poznámka k položce: zemní těleso vysypáno z LK vel. kamenů 1-1,5t, s uzavřením povrchu šD fr. 0-4 mm | [15 empty] | P | 1
| VV |  | ""zához pod provizorní komunikaci v místě odstavného ramene" | [15 empty] | VV | 1 | 1 | True | 0 | ROZPOCET
| VV | A30 | 22.4*25 "pl*dl |  | 560 | [13 empty] | VV | 1 | 2 | True | 0 | ROZPOCET
| VV | B30 | "Celkem: "A30 |  | 560 | [13 empty] | VV | 1 | 2 | True | 1 | ROZPOCET
| D | 5 | Komunikace pozemní |  |  |  | 0 | [5 empty] | 0 |  | 790.221 |  | 0 | 4 | D | 0 |  |  |  | ROZPOCET | [10 empty] | 0
32 | K | 564851111 | Podklad ze štěrkodrti ŠD s rozprostřením a zhutněním plochy přes 100 m2, po zhutnění tl. 150 mm | M2 | 1554.4 |  | 0 | CS ÚRS 2022 02 |  |  | základní |  | 0 | 0.345 | 536.268 | 0 | 0 | 4 | K | 1 |  |  |  | ROZPOCET |  |  |  |  | 0 | 0 | 0 | 0 | 0 | 1 | 0 | 4 | -453822079
| Online PSC |  | https://podminky.urs.cz/item/CS_URS_2022_02/564851111 | [15 empty] | Online PSC | 1
| P |  | Poznámka k položce: ŠD frakce 0/32 mm | [15 empty] | P | 1
| VV |  | " "obslužná komunikace - podle tab. kubatur šd tl. 150mm" | [15 empty] | VV | 1 | 1 | True | 0 | ROZPOCET
| VV | A31 | 325.2 *2 |  | 650.4 | [13 empty] | VV | 1 | 2 | True | 0 | ROZPOCET
| VV |  | ""provizorní komunikace" | [15 empty] | VV | 1 | 1 | True | 0 | ROZPOCET
| VV | B31 | 4.0*113*2 |  | 904 | [13 empty] | VV | 1 | 2 | True | 0 | ROZPOCET
| VV | C31 | "Celkem: "A31+B31 |  | 1554.4 | [13 empty] | VV | 1 | 2 | True | 1 | ROZPOCET
33 | K | 569851111 | Zpevnění krajnic nebo komunikací pro pěší s rozprostřením a zhutněním, po zhutnění štěrkodrtí tl. 150 mm | M2 | 262.5 |  | 0 | CS ÚRS 2022 02 |  |  | základní |  | 0 | 0.345 | 90.5625 | 0 | 0 | 4 | K | 1 |  |  |  | ROZPOCET |  |  |  |  | 0 | 0 | 0 | 0 | 0 | 1 | 0 | 4 | 1886040384
| Online PSC |  | https://podminky.urs.cz/item/CS_URS_2022_02/569851111 | [15 empty] | Online PSC | 1
34 | K | 569903311 | Zřízení zemních krajnic z hornin jakékoliv třídy se zhutněním | M3 | 23.13 |  | 0 | CS ÚRS 2022 02 |  |  | základní |  | 0 | 0 | 0 | 0 | 0 | 4 | K | 1 |  |  |  | ROZPOCET |  |  |  |  | 0 | 0 | 0 | 0 | 0 | 1 | 0 | 4 | 423559190
| Online PSC |  | https://podminky.urs.cz/item/CS_URS_2022_02/569903311 | [15 empty] | Online PSC | 1
| VV |  | ""dosypávka zemních krajnic" | [15 empty] | VV | 1 | 1 | True | 0 | ROZPOCET
| VV |  | ""obslužná komunikace" | [15 empty] | VV | 1 | 1 | True | 0 | ROZPOCET
| VV | A33 | 0.015*93*2 |  | 2.79 | [13 empty] | VV | 1 | 2 | True | 0 | ROZPOCET
| VV |  | ""provizorní komunikace" | [15 empty] | VV | 1 | 1 | True | 0 | ROZPOCET
| VV | B33 | (0.12+0.06)*113 |  | 20.34 | [13 empty] | VV | 1 | 2 | True | 0 | ROZPOCET
| VV | C33 | "Celkem: "A33+B33 |  | 23.13 | [13 empty] | VV | 1 | 2 | True | 1 | ROZPOCET
35 | K | 573191111 | Postřik infiltrační kationaktivní emulzí v množství 1,00 kg/m2 | M2 | 736 |  | 0 | CS ÚRS 2022 02 |  |  | základní |  | 0 | 0.00034 | 0.25024 | 0 | 0 | 4 | K | 1 |  |  |  | ROZPOCET |  |  |  |  | 0 | 0 | 0 | 0 | 0 | 1 | 0 | 4 | -1450692001
| Online PSC |  | https://podminky.urs.cz/item/CS_URS_2022_02/573191111 | [15 empty] | Online PSC | 1
| P |  | Poznámka k položce: PI - C , množství zbytkového asfaltu 0,60 kg/m2 | [15 empty] | P | 1
| VV |  | ""obslužná komunikace - pod ACP 16+" | [15 empty] | VV | 1 | 1 | True | 0 | ROZPOCET
| VV | A34 | 306.6 |  | 306.6 | [13 empty] | VV | 1 | 2 | True | 0 | ROZPOCET
| VV |  | ""provizorní komunikace" | [15 empty] | VV | 1 | 1 | True | 0 | ROZPOCET
| VV | B34 | 3.8*113 |  | 429.4 | [13 empty] | VV | 1 | 2 | True | 0 | ROZPOCET
| VV | C34 | "Celkem: "A34+B34 |  | 736 | [13 empty] | VV | 1 | 2 | True | 1 | ROZPOCET
36 | K | 573231109 | Postřik spojovací PS bez posypu kamenivem ze silniční emulze, v množství 0,60 kg/m2 | M2 | 715.4 |  | 0 | CS ÚRS 2022 02 |  |  | základní |  | 0 | 0.00061 | 0.43639 | 0 | 0 | 4 | K | 1 |  |  |  | ROZPOCET |  |  |  |  | 0 | 0 | 0 | 0 | 0 | 1 | 0 | 4 | 952515194
| Online PSC |  | https://podminky.urs.cz/item/CS_URS_2022_02/573231109 | [15 empty] | Online PSC | 1
| P |  | Poznámka k položce: PS-CP kationaktivní emulze s množstvím zbytkového asfaltu min. 0,35 kg/m2 | [15 empty] | P | 1
| VV |  | ""obslužná i provizorní komunikace" | [15 empty] | VV | 1 | 1 | True | 0 | ROZPOCET
| VV |  | ""postřik mezi vrstvou ACO 8 a ACP 16+ , včetně sjezdů a přejezdu přes hráz" | [15 empty] | VV | 1 | 1 | True | 0 | ROZPOCET
| VV | A35 | 715.4 |  | 715.4 | [13 empty] | VV | 1 | 2 | True | 1 | ROZPOCET
38 | K | 577133111 | Asfaltový beton vrstva obrusná ACO 8 (ABJ) s rozprostřením a se zhutněním z nemodifikovaného asfaltu v pruhu šířky do 3 m, po zhutnění tl. 40 mm | M2 | 674.3 |  | 0 | CS ÚRS 2022 02 |  |  | základní |  | 0 | 0.10373 | 69.9451 | 0 | 0 | 4 | K | 1 |  |  |  | ROZPOCET |  |  |  |  | 0 | 0 | 0 | 0 | 0 | 1 | 0 | 4 | 1826455573
| Online PSC |  | https://podminky.urs.cz/item/CS_URS_2022_02/577133111 | [15 empty] | Online PSC | 1
| VV |  | ""horní vrstva obslužné komunikace, dle tab. kubatur " | [15 empty] | VV | 1 | 1 | True | 0 | ROZPOCET
| VV | A37 | 278.8 |  | 278.8 | [13 empty] | VV | 1 | 2 | True | 0 | ROZPOCET
| VV |  | ""provizorní komunikace" | [15 empty] | VV | 1 | 1 | True | 0 | ROZPOCET
| VV | B37 | 113*3.5 |  | 395.5 | [13 empty] | VV | 1 | 2 | True | 0 | ROZPOCET
| VV | C37 | "Celkem: "A37+B37 |  | 674.3 | [13 empty] | VV | 1 | 2 | True | 1 | ROZPOCET
39 | K | 577145111 | Asfaltový beton vrstva obrusná ACO 16 (ABH) s rozprostřením a zhutněním z nemodifikovaného asfaltu v pruhu šířky do 3 m, po zhutnění tl. 50 mm | M2 | 715.4 |  | 0 | CS ÚRS 2022 02 |  |  | základní |  | 0 | 0.12966 | 92.7588 | 0 | 0 | 4 | K | 1 |  |  |  | ROZPOCET |  |  |  |  | 0 | 0 | 0 | 0 | 0 | 1 | 0 | 4 | 1286828593
| Online PSC |  | https://podminky.urs.cz/item/CS_URS_2022_02/577145111 | [15 empty] | Online PSC | 1
| P |  | Poznámka k položce: ACP 116+ | [15 empty] | P | 1
| VV |  | ""spodní vrstva obslužné komunikace ACP 16+, dle tab. kubatur " | [15 empty] | VV | 1 | 1 | True | 0 | ROZPOCET
| VV | A38 | 297.3 |  | 297.3 | [13 empty] | VV | 1 | 2 | True | 0 | ROZPOCET
| VV |  | ""provizorní komunikace" | [15 empty] | VV | 1 | 1 | True | 0 | ROZPOCET
| VV | B38 | 3.7*113 |  | 418.1 | [13 empty] | VV | 1 | 2 | True | 0 | ROZPOCET
| VV | C38 | "Celkem: "A38+B38 |  | 715.4 | [13 empty] | VV | 1 | 2 | True | 1 | ROZPOCET
| D | 9 | Ostatní konstrukce a práce, bourání |  |  |  | 0 | [5 empty] | 0 |  | 116.4656 |  | 120.48 | 4 | D | 0 |  |  |  | ROZPOCET | [10 empty] | 0
40 | K | 911381124 | Silniční svodidlo betonové jednostranné průběžné délky 4 m, výšky 1,2 m | M | 144 |  | 0 | CS ÚRS 2022 02 |  |  | základní |  | 0 | 0.75266 | 108.383 | 0 | 0 | 4 | K | 1 |  |  |  | ROZPOCET |  |  |  |  | 0 | 0 | 0 | 0 | 0 | 1 | 0 | 4 | 1787202762
| Online PSC |  | https://podminky.urs.cz/item/CS_URS_2022_02/911381124 | [15 empty] | Online PSC | 1
| VV |  | ""provizorní komunikace" | [15 empty] | VV | 1 | 1 | True | 0 | ROZPOCET
| VV | A39 | (56+4*4)*2 |  | 144 | [13 empty] | VV | 1 | 2 | True | 1 | ROZPOCET
41 | K | 911381138 | Silniční svodidlo betonové jednostranné koncové délky 4 m, výšky 1,2 m | M | 16 |  | 0 | CS ÚRS 2022 02 |  |  | základní |  | 0 | 0.50516 | 8.0826 | 0 | 0 | 4 | K | 1 |  |  |  | ROZPOCET |  |  |  |  | 0 | 0 | 0 | 0 | 0 | 1 | 0 | 4 | -85104389
| Online PSC |  | https://podminky.urs.cz/item/CS_URS_2022_02/911381138 | [15 empty] | Online PSC | 1
| VV |  | ""provizorní komunikace" | [15 empty] | VV | 1 | 1 | True | 0 | ROZPOCET
| VV | A40 | 4*4 |  | 16 | [13 empty] | VV | 1 | 2 | True | 1 | ROZPOCET
42 | K | 911381824 | Odstranění silničního betonového svodidla s naložením na dopravní prostředek délky 4 m, výšky 1,2 m | M | 160 |  | 0 | CS ÚRS 2022 02 |  |  | základní |  | 0 | 0 | 0 | 0.753 | 120.48 | 4 | K | 1 |  |  |  | ROZPOCET |  |  |  |  | 0 | 0 | 0 | 0 | 0 | 1 | 0 | 4 | -2047990646
| Online PSC |  | https://podminky.urs.cz/item/CS_URS_2022_02/911381824 | [15 empty] | Online PSC | 1
| VV |  | ""provizorní komunikace" | [15 empty] | VV | 1 | 1 | True | 0 | ROZPOCET
| VV | A41 | 144+16 |  | 160 | [13 empty] | VV | 1 | 2 | True | 0 | ROZPOCET
| VV | B41 | "Celkem: "A41 |  | 160 | [13 empty] | VV | 1 | 2 | True | 1 | ROZPOCET
| D | 997 | Přesun sutě |  |  |  | 0 | [5 empty] | 0 |  | 0 |  | 0 | 4 | D | 0 |  |  |  | ROZPOCET | [10 empty] | 0
46 | K | 997221551 | Vodorovná doprava suti bez naložení, ale se složením a s hrubým urovnáním ze sypkých materiálů, na vzdálenost do 1 km | T | 214.35 |  | 0 | CS ÚRS 2022 02 |  |  | základní |  | 0 | 0 | 0 | 0 | 0 | 4 | K | 1 |  |  |  | ROZPOCET |  |  |  |  | 0 | 0 | 0 | 0 | 0 | 1 | 0 | 4 | -105632230
| Online PSC |  | https://podminky.urs.cz/item/CS_URS_2022_02/997221551 | [15 empty] | Online PSC | 1
| VV |  | " "kamenivo" | [15 empty] | VV | 1 | 1 | True | 0 | ROZPOCET
| VV | A45 | 714.5*0.3 |  | 214.35 | [13 empty] | VV | 1 | 2 | True | 0 | ROZPOCET
| VV | B45 | "Celkem: "A45 |  | 214.35 | [13 empty] | VV | 1 | 2 | True | 1 | ROZPOCET
47 | K | 997221559 | Vodorovná doprava suti bez naložení, ale se složením a s hrubým urovnáním Příplatek k ceně za každý další i započatý 1 km přes 1 km | T | 857.4 |  | 0 | CS ÚRS 2022 02 |  |  | základní |  | 0 | 0 | 0 | 0 | 0 | 4 | K | 1 |  |  |  | ROZPOCET |  |  |  |  | 0 | 0 | 0 | 0 | 0 | 1 | 0 | 4 | -1390084825
| Online PSC |  | https://podminky.urs.cz/item/CS_URS_2022_02/997221559 | [15 empty] | Online PSC | 1
| VV | A46 | "celkem 5 km" 4*214.35 |  | 857.4 | [13 empty] | VV | 1 | 2 | True | 1 | ROZPOCET
48 | K | 997221561 | Vodorovná doprava suti bez naložení, ale se složením a s hrubým urovnáním z kusových materiálů, na vzdálenost do 1 km | T | 84.468 |  | 0 | CS ÚRS 2022 02 |  |  | základní |  | 0 | 0 | 0 | 0 | 0 | 4 | K | 1 |  |  |  | ROZPOCET |  |  |  |  | 0 | 0 | 0 | 0 | 0 | 1 | 0 | 4 | -1515257222
| Online PSC |  | https://podminky.urs.cz/item/CS_URS_2022_02/997221561 | [15 empty] | Online PSC | 1
| VV |  | ""asf. beton z frézování" | [15 empty] | VV | 1 | 1 | True | 0 | ROZPOCET
| VV | A47 | 395.5*0.092 |  | 36.386 | [13 empty] | VV | 1 | 2 | True | 0 | ROZPOCET
| VV | B47 | 418.1*0.115 |  | 48.082 | [13 empty] | VV | 1 | 2 | True | 0 | ROZPOCET
| VV | C47 | "Celkem: "A47+B47 |  | 84.468 | [13 empty] | VV | 1 | 2 | True | 1 | ROZPOCET
49 | K | 997221569 | Vodorovná doprava suti bez naložení, ale se složením a s hrubým urovnáním Příplatek k ceně za každý další i započatý 1 km přes 1 km | T | 337.872 |  | 0 | CS ÚRS 2022 02 |  |  | základní |  | 0 | 0 | 0 | 0 | 0 | 4 | K | 1 |  |  |  | ROZPOCET |  |  |  |  | 0 | 0 | 0 | 0 | 0 | 1 | 0 | 4 | 1548392589
| Online PSC |  | https://podminky.urs.cz/item/CS_URS_2022_02/997221569 | [15 empty] | Online PSC | 1
| VV | A48 | "celkem 5 km" 4*84.468 |  | 337.872 | [13 empty] | VV | 1 | 2 | True | 1 | ROZPOCET
50 | K | 997221571 | Vodorovná doprava vybouraných hmot bez naložení, ale se složením a s hrubým urovnáním na vzdálenost do 1 km | T | 1129.841 |  | 0 | CS ÚRS 2022 02 |  |  | základní |  | 0 | 0 | 0 | 0 | 0 | 4 | K | 1 |  |  |  | ROZPOCET |  |  |  |  | 0 | 0 | 0 | 0 | 0 | 1 | 0 | 4 | 1928758909
| Online PSC |  | https://podminky.urs.cz/item/CS_URS_2022_02/997221571 | [15 empty] | Online PSC | 1
| VV | A49 | 160*0.753 "t/m bet. svodidlo |  | 120.48 | [13 empty] | VV | 1 | 2 | True | 0 | ROZPOCET
| VV | B49 | 560*1.8 " t/m3zrušený zához z LK |  | 1008 | [13 empty] | VV | 1 | 2 | True | 0 | ROZPOCET
| VV | C49 | 485.9*0.0008 "t/m2 geotextílie |  | 0.389 | [13 empty] | VV | 1 | 2 | True | 0 | ROZPOCET
| VV | D49 | 485.9*0.002 "t/m2 geobuňky |  | 0.972 | [13 empty] | VV | 1 | 2 | True | 0 | ROZPOCET
| VV | E49 | "Celkem: "A49+B49+C49+D49 |  | 1129.841 | [13 empty] | VV | 1 | 2 | True | 1 | ROZPOCET
51 | K | 997221579 | Vodorovná doprava vybouraných hmot bez naložení, ale se složením a s hrubým urovnáním na vzdálenost Příplatek k ceně za každý další i započatý 1 km přes 1 km | T | 4519.364 |  | 0 | CS ÚRS 2022 02 |  |  | základní |  | 0 | 0 | 0 | 0 | 0 | 4 | K | 1 |  |  |  | ROZPOCET |  |  |  |  | 0 | 0 | 0 | 0 | 0 | 1 | 0 | 4 | -185322999
| Online PSC |  | https://podminky.urs.cz/item/CS_URS_2022_02/997221579 | [15 empty] | Online PSC | 1
| VV | A50 | "celkem 5 km" 4*1129.841 |  | 4519.364 | [13 empty] | VV | 1 | 2 | True | 1 | ROZPOCET
52 | K | 997221659R | Poplatek za uložení stavebního odpadu na skládce (skládkovné) z rostlinných pletiv zatříděného do Katalogu odpadů pod kódem 02 01 03 | T | 1.361 |  | 0 | CS ÚRS 2022 02 |  |  | základní |  | 0 | 0 | 0 | 0 | 0 | 4 | K | 1 |  |  |  | ROZPOCET |  |  |  |  | 0 | 0 | 0 | 0 | 0 | 1 | 0 | 4 | 603403218
| Online PSC |  | https://podminky.urs.cz/item/CS_URS_2022_02/997221659R | [15 empty] | Online PSC | 1
| VV |  | ""geobuňky" | [15 empty] | VV | 1 | 1 | True | 0 | ROZPOCET
| VV | A54 | 0.972 |  | 0.972 | [13 empty] | VV | 1 | 2 | True | 0 | ROZPOCET
| VV |  | ""geotextílie" | [15 empty] | VV | 1 | 1 | True | 0 | ROZPOCET
| VV | B54 | 0.389 |  | 0.389 | [13 empty] | VV | 1 | 2 | True | 0 | ROZPOCET
| VV | C54 | "Celkem: "A54+B54 |  | 1.361 | [13 empty] | VV | 1 | 2 | True | 1 | ROZPOCET
53 | K | 997221861 | Poplatek za uložení stavebního odpadu na recyklační skládce (skládkovné) z prostého betonu zatříděného do Katalogu odpadů pod kódem 17 01 01 | t | 120.48 |  | 0 | CS ÚRS 2022 02 |  |  | základní |  | 0 | 0 | 0 | 0 | 0 | 512 | K | 1 |  |  |  | ROZPOCET |  |  |  |  | 0 | 0 | 0 | 0 | 0 | 1 | 0 | 512 | -2059988635
| Online PSC |  | https://podminky.urs.cz/item/CS_URS_2022_02/997221861 | [15 empty] | Online PSC | 1
| VV |  | ""bet. svodidlo" | [15 empty] | VV | 1 | 1 | True | 0 | ROZPOCET
| VV |  | 120.48 |  | 120.48 | [13 empty] | VV | 1 | 2 | True | 1 | ROZPOCET
54 | K | 997221873 | Poplatek za uložení stavebního odpadu na recyklační skládce (skládkovné) zeminy a kamení zatříděného do Katalogu odpadů pod kódem 17 05 04 | t | 1222.35 |  | 0 | CS ÚRS 2022 02 |  |  | základní |  | 0 | 0 | 0 | 0 | 0 | 512 | K | 1 |  |  |  | ROZPOCET |  |  |  |  | 0 | 0 | 0 | 0 | 0 | 1 | 0 | 512 | 383797232
| Online PSC |  | https://podminky.urs.cz/item/CS_URS_2022_02/997221873 | [15 empty] | Online PSC | 1
| VV |  | ""zemina a kamenivo" | [15 empty] | VV | 1 | 1 | True | 0 | ROZPOCET
| VV |  | 214.35 |  | 214.35 | [13 empty] | VV | 1 | 2 | True | 0 | ROZPOCET
| VV |  | ""zrušený zához z Lk" | [15 empty] | VV | 1 | 1 | True | 0 | ROZPOCET
| VV |  | 1008 |  | 1008 | [13 empty] | VV | 1 | 2 | True | 0 | ROZPOCET
| VV |  | "Celkem: "A53+B53 |  | 1222.35 | [13 empty] | VV | 1 | 2 | True | 1 | ROZPOCET
55 | K | 997221875 | Poplatek za uložení stavebního odpadu na recyklační skládce (skládkovné) asfaltového bez obsahu dehtu zatříděného do Katalogu odpadů pod kódem 17 03 02 | t | 84.468 |  | 0 | CS ÚRS 2022 02 |  |  | základní |  | 0 | 0 | 0 | 0 | 0 | 512 | K | 1 |  |  |  | ROZPOCET |  |  |  |  | 0 | 0 | 0 | 0 | 0 | 1 | 0 | 512 | -1010788030
| Online PSC |  | https://podminky.urs.cz/item/CS_URS_2022_02/997221875 | [15 empty] | Online PSC | 1
| VV |  | ""živičných materiálů" | [15 empty] | VV | 1 | 1 | True | 0 | ROZPOCET
| VV |  | 84.468 |  | 84.468 | [13 empty] | VV | 1 | 2 | True | 1 | ROZPOCET
| D | 998 | Přesun hmot |  |  |  | 0 | [5 empty] | 0 |  | 0 |  | 0 | 4 | D | 0 |  |  |  | ROZPOCET | [10 empty] | 0
56 | K | 998225111 | Přesun hmot pro komunikace s krytem z kameniva, monolitickým betonovým nebo živičným dopravní vzdálenost do 200 m jakékoliv délky objektu | T | 2119.434 |  | 0 | CS ÚRS 2022 02 |  |  | základní |  | 0 | 0 | 0 | 0 | 0 | 4 | K | 1 |  |  |  | ROZPOCET |  |  |  |  | 0 | 0 | 0 | 0 | 0 | 1 | 0 | 4 | 2052094694
| Online PSC |  | https://podminky.urs.cz/item/CS_URS_2022_02/998225111 | [15 empty] | Online PSC | 1
57 | K | 998225194 | Přesun hmot pro komunikace s krytem z kameniva, monolitickým betonovým nebo živičným Příplatek k ceně za zvětšený přesun přes vymezenou největší dopravní vzdálenost do 5000 m | T | 2119.434 |  | 0 | CS ÚRS 2022 02 |  |  | základní |  | 0 | 0 | 0 | 0 | 0 | 4 | K | 1 |  |  |  | ROZPOCET |  |  |  |  | 0 | 0 | 0 | 0 | 0 | 1 | 0 | 4 | 234828490
| Online PSC |  | https://podminky.urs.cz/item/CS_URS_2022_02/998225194 | [15 empty] | Online PSC | 1

## SO 05.1 - Návrh kácení
[9 empty] | >> skryté sloupce << | [9 empty] | {9f2037a6-9387-4137-a2a4-4f3c01f27656}
2
| KRYCÍ LIST SOUPISU PRACÍ | [8 empty] | v --- níže se nacházejí doplnkové a pomocné údaje k sestavám --- v | [8 empty] | False
Stavba:
Morava, km 230,728-231,934 - PBPO pravém břehu a napojení levobřežního ramene - etapa IV.A_08_2023_DI
Objekt:
SO 05 - Návrh kácení a náhradní výsadby
Soupis:
SO 05.1 - Návrh kácení
| KSO: |  | 832 3 |  |  | CC-CZ:
| Místo: |  | Olomouc |  |  | Datum: | 20. 4. 2023
| Zadavatel: |  |  |  |  | IČ: | 70890013
|  | Povodí Moravy, s.p. |  |  |  | DIČ:
| Uchazeč: |  |  |  |  | IČ: | Vyplň údaj
|  | Vyplň údaj |  |  |  | DIČ: | Vyplň údaj
| Projektant: |  |  |  |  | IČ: | 46347488
|  | Dopravoprojekt Brno a.s. |  |  |  | DIČ:
| Zpracovatel: |  |  |  |  | IČ:
|  | Ing. Petr Husák |  |  |  | DIČ:
Poznámka:
| Cena bez DPH | [5 empty] | 0
|  |  | Základ daně |  |  | Sazba daně | Výše daně
| DPH | základní | 0 |  |  | 21% | 0
|  | snížená | 0 |  |  | 15% | 0
|  | zákl. přenesená | 0 |  |  | 21% | 0
|  | sníž. přenesená | 0 |  |  | 15% | 0
|  | nulová | 0 |  |  | 0% | 0
| Cena s DPH |  |  | v | CZK |  | 0
REKAPITULACE ČLENĚNÍ SOUPISU PRACÍ
Stavba:
Morava, km 230,728-231,934 - PBPO pravém břehu a napojení levobřežního ramene - etapa IV.A_08_2023_DI
Objekt:
SO 05 - Návrh kácení a náhradní výsadby
Soupis:
SO 05.1 - Návrh kácení
Místo: |  |  | Olomouc |  |  | Datum: | 20. 4. 2023
Zadavatel: |  |  | Povodí Moravy, s.p. |  |  | Projektant: | Dopravoprojekt Brno a.s.
Uchazeč: |  |  | Vyplň údaj |  |  | Zpracovatel: | Ing. Petr Husák
Kód dílu - Popis | [6 empty] | Cena celkem [CZK]
Náklady stavby celkem | [6 empty] | 0 | [12 empty] | -1
| HSV - Práce a dodávky HSV | [5 empty] | 0
| 1 - Zemní práce | [5 empty] | 0
SOUPIS PRACÍ
Stavba:
Morava, km 230,728-231,934 - PBPO pravém břehu a napojení levobřežního ramene - etapa IV.A_08_2023_DI
Objekt:
SO 05 - Návrh kácení a náhradní výsadby
Soupis:
SO 05.1 - Návrh kácení
Místo: |  |  | Olomouc |  |  | Datum: | 20. 4. 2023
Zadavatel: |  |  | Povodí Moravy, s.p. |  |  | Projektant: | Dopravoprojekt Brno a.s.
Uchazeč: |  |  | Vyplň údaj |  |  | Zpracovatel: | Ing. Petr Husák
PČ | Typ | Kód | Popis | MJ | Množství | J.cena [CZK] | Cena celkem [CZK] | Cenová soustava |  |  | DPH | J. Nh [h] | Nh celkem [h] | J. hmotnost [t] | Hmotnost celkem [t] | J. suť [t] | Suť Celkem [t]
Náklady soupisu celkem | [6 empty] | 0 | [5 empty] | 0 |  | 0 |  | 0 |  | D | -1 | [10 empty] | 0
| D | HSV | Práce a dodávky HSV |  |  |  | 0 | [5 empty] | 0 |  | 0 |  | 0 | 1 | D | 0 |  |  |  | ROZPOCET | [6 empty] | 0
| D | 1 | Zemní práce |  |  |  | 0 | [5 empty] | 0 |  | 0 |  | 0 | 1 | D | 1 |  |  |  | ROZPOCET | [6 empty] | 0
74 | K | 111251203 | Odstranění křovin a stromů s odstraněním kořenů strojně průměru kmene do 100 mm v rovině nebo ve svahu sklonu terénu přes 1:5, při celkové ploše přes 500 m2 | m2 | 78071 |  | 0 | CS ÚRS 2022 02 |  |  | základní |  | 0 | 0 | 0 | 0 | 0 | 4 | K | 2 |  |  |  | ROZPOCET | 0 | 0 | 0 | 0 | 0 | 1 | 0 | 4 | -921197099
| Online PSC |  | https://podminky.urs.cz/item/CS_URS_2022_02/111251203 | [15 empty] | Online PSC | 2
| P |  | Poznámka k položce: viz. aktualizace inventarizace dřevin zapojené porosty, plochy | [15 empty] | P | 2
| VV |  | kácená plocha v m2 | [15 empty] | VV | 2 | 1 | True | 0 | ROZPOCET
| VV |  | 78071 |  | 78071 | [13 empty] | VV | 2 | 2 | True | 1 | ROZPOCET
4 | K | 112151111 | Pokácení stromu směrové v celku s odřezáním kmene a s odvětvením průměru kmene přes 100 do 200 mm | kus | 21 |  | 0 | CS ÚRS 2022 02 |  |  | základní |  | 0 | 0 | 0 | 0 | 0 | 4 | K | 2 |  |  |  | ROZPOCET | 0 | 0 | 0 | 0 | 0 | 1 | 0 | 4 | 1440891760
| Online PSC |  | https://podminky.urs.cz/item/CS_URS_2022_02/112151111 | [15 empty] | Online PSC | 2
| P |  | Poznámka k položce: viz inventarizace dřevin | [15 empty] | P | 2
| VV |  | 21 |  | 21 | [13 empty] | VV | 2 | 2 | True | 1 | ROZPOCET
5 | K | 112151112 | Pokácení stromu směrové v celku s odřezáním kmene a s odvětvením průměru kmene přes 200 do 300 mm | kus | 134 |  | 0 | CS ÚRS 2022 02 |  |  | základní |  | 0 | 0 | 0 | 0 | 0 | 4 | K | 2 |  |  |  | ROZPOCET | 0 | 0 | 0 | 0 | 0 | 1 | 0 | 4 | 1542314928
| Online PSC |  | https://podminky.urs.cz/item/CS_URS_2022_02/112151112 | [15 empty] | Online PSC | 2
| P |  | Poznámka k položce: viz inventarizace dřevin | [15 empty] | P | 2
| VV |  | 134 |  | 134 | [13 empty] | VV | 2 | 2 | True | 1 | ROZPOCET
6 | K | 112151113 | Pokácení stromu směrové v celku s odřezáním kmene a s odvětvením průměru kmene přes 300 do 400 mm | kus | 114 |  | 0 | CS ÚRS 2022 02 |  |  | základní |  | 0 | 0 | 0 | 0 | 0 | 4 | K | 2 |  |  |  | ROZPOCET | 0 | 0 | 0 | 0 | 0 | 1 | 0 | 4 | -1473685827
| Online PSC |  | https://podminky.urs.cz/item/CS_URS_2022_02/112151113 | [15 empty] | Online PSC | 2
| P |  | Poznámka k položce: viz inventarizace dřevin | [15 empty] | P | 2
| VV |  | 114 |  | 114 | [13 empty] | VV | 2 | 2 | True | 1 | ROZPOCET
7 | K | 112151114 | Pokácení stromu směrové v celku s odřezáním kmene a s odvětvením průměru kmene přes 400 do 500 mm | kus | 41 |  | 0 | CS ÚRS 2022 02 |  |  | základní |  | 0 | 0 | 0 | 0 | 0 | 4 | K | 2 |  |  |  | ROZPOCET | 0 | 0 | 0 | 0 | 0 | 1 | 0 | 4 | 1293441109
| Online PSC |  | https://podminky.urs.cz/item/CS_URS_2022_02/112151114 | [15 empty] | Online PSC | 2
| P |  | Poznámka k položce: viz inventarizace dřevin | [15 empty] | P | 2
| VV |  | 41 |  | 41 | [13 empty] | VV | 2 | 2 | True | 1 | ROZPOCET
8 | K | 112151115 | Pokácení stromu směrové v celku s odřezáním kmene a s odvětvením průměru kmene přes 500 do 600 mm | kus | 21 |  | 0 | CS ÚRS 2022 02 |  |  | základní |  | 0 | 0 | 0 | 0 | 0 | 4 | K | 2 |  |  |  | ROZPOCET | 0 | 0 | 0 | 0 | 0 | 1 | 0 | 4 | -1684824323
| Online PSC |  | https://podminky.urs.cz/item/CS_URS_2022_02/112151115 | [15 empty] | Online PSC | 2
| P |  | Poznámka k položce: viz inventarizace dřevin | [15 empty] | P | 2
| VV |  | 21 |  | 21 | [13 empty] | VV | 2 | 2 | True | 1 | ROZPOCET
9 | K | 112151116 | Pokácení stromu směrové v celku s odřezáním kmene a s odvětvením průměru kmene přes 600 do 700 mm | kus | 9 |  | 0 | CS ÚRS 2022 02 |  |  | základní |  | 0 | 0 | 0 | 0 | 0 | 4 | K | 2 |  |  |  | ROZPOCET | 0 | 0 | 0 | 0 | 0 | 1 | 0 | 4 | 317519811
| Online PSC |  | https://podminky.urs.cz/item/CS_URS_2022_02/112151116 | [15 empty] | Online PSC | 2
| P |  | Poznámka k položce: viz inventarizace dřevin | [15 empty] | P | 2
| VV |  | 9 |  | 9 | [13 empty] | VV | 2 | 2 | True | 1 | ROZPOCET
10 | K | 112151117 | Pokácení stromu směrové v celku s odřezáním kmene a s odvětvením průměru kmene přes 700 do 800 mm | kus | 18 |  | 0 | CS ÚRS 2022 02 |  |  | základní |  | 0 | 0 | 0 | 0 | 0 | 4 | K | 2 |  |  |  | ROZPOCET | 0 | 0 | 0 | 0 | 0 | 1 | 0 | 4 | 266062594
| Online PSC |  | https://podminky.urs.cz/item/CS_URS_2022_02/112151117 | [15 empty] | Online PSC | 2
| P |  | Poznámka k položce: viz inventarizace dřevin | [15 empty] | P | 2
| VV |  | 18 |  | 18 | [13 empty] | VV | 2 | 2 | True | 1 | ROZPOCET
11 | K | 112151118 | Pokácení stromu směrové v celku s odřezáním kmene a s odvětvením průměru kmene přes 800 do 900 mm | kus | 25 |  | 0 | CS ÚRS 2022 02 |  |  | základní |  | 0 | 0 | 0 | 0 | 0 | 4 | K | 2 |  |  |  | ROZPOCET | 0 | 0 | 0 | 0 | 0 | 1 | 0 | 4 | -154786584
| Online PSC |  | https://podminky.urs.cz/item/CS_URS_2022_02/112151118 | [15 empty] | Online PSC | 2
| P |  | Poznámka k položce: viz inventarizace dřevin | [15 empty] | P | 2
| VV |  | 25 |  | 25 | [13 empty] | VV | 2 | 2 | True | 1 | ROZPOCET
12 | K | 112151119 | Pokácení stromu směrové v celku s odřezáním kmene a s odvětvením průměru kmene přes 900 do 1000 mm | kus | 43 |  | 0 | CS ÚRS 2022 02 |  |  | základní |  | 0 | 0 | 0 | 0 | 0 | 4 | K | 2 |  |  |  | ROZPOCET | 0 | 0 | 0 | 0 | 0 | 1 | 0 | 4 | 554593033
| Online PSC |  | https://podminky.urs.cz/item/CS_URS_2022_02/112151119 | [15 empty] | Online PSC | 2
| P |  | Poznámka k položce: viz inventarizace dřevin | [15 empty] | P | 2
| VV |  | 43 |  | 43 | [13 empty] | VV | 2 | 2 | True | 1 | ROZPOCET
13 | K | 112151120 | Pokácení stromu směrové v celku s odřezáním kmene a s odvětvením průměru kmene přes 1000 do 1100 mm | kus | 7 |  | 0 | CS ÚRS 2022 02 |  |  | základní |  | 0 | 0 | 0 | 0 | 0 | 4 | K | 2 |  |  |  | ROZPOCET | 0 | 0 | 0 | 0 | 0 | 1 | 0 | 4 | -966718907
| Online PSC |  | https://podminky.urs.cz/item/CS_URS_2022_02/112151120 | [15 empty] | Online PSC | 2
| VV |  | 7 |  | 7 | [13 empty] | VV | 2 | 2 | True | 1 | ROZPOCET
14 | K | 112151121 | Pokácení stromu směrové v celku s odřezáním kmene a s odvětvením průměru kmene přes 1100 do 1200 mm | kus | 3 |  | 0 | CS ÚRS 2022 02 |  |  | základní |  | 0 | 0 | 0 | 0 | 0 | 4 | K | 2 |  |  |  | ROZPOCET | 0 | 0 | 0 | 0 | 0 | 1 | 0 | 4 | -1723283026
| Online PSC |  | https://podminky.urs.cz/item/CS_URS_2022_02/112151121 | [15 empty] | Online PSC | 2
| VV |  | 3 |  | 3 | [13 empty] | VV | 2 | 2 | True | 1 | ROZPOCET
17 | K | 112151124 | Pokácení stromu směrové v celku s odřezáním kmene a s odvětvením průměru kmene přes 1400 do 1500 mm | kus | 3 |  | 0 | CS ÚRS 2022 02 |  |  | základní |  | 0 | 0 | 0 | 0 | 0 | 4 | K | 2 |  |  |  | ROZPOCET | 0 | 0 | 0 | 0 | 0 | 1 | 0 | 4 | -865339309
| Online PSC |  | https://podminky.urs.cz/item/CS_URS_2022_02/112151124 | [15 empty] | Online PSC | 2
| VV |  | 3 |  | 3 | [13 empty] | VV | 2 | 2 | True | 1 | ROZPOCET
18 | K | 112151125R | Směrové kácení stromů s rozřezáním a odvětvením D kmene přes 1500 mm | kus | 5 |  | 0 |  |  |  | základní |  | 0 | 0 | 0 | 0 | 0 | 4 | K | 2 |  |  |  | ROZPOCET | 0 | 0 | 0 | 0 | 0 | 1 | 0 | 4 | -760872515
| VV |  | 5 |  | 5 | [13 empty] | VV | 2 | 2 | True | 1 | ROZPOCET
73 | K | 112151514 | Řez a průklest stromů pomocí mobilní plošiny výšky stromu přes 20 m | kus | 115 |  | 0 | CS ÚRS 2022 02 |  |  | základní |  | 0 | 0 | 0 | 0 | 0 | 4 | K | 2 |  |  |  | ROZPOCET | 0 | 0 | 0 | 0 | 0 | 1 | 0 | 4 | -871033329
| Online PSC |  | https://podminky.urs.cz/item/CS_URS_2022_02/112151514 | [15 empty] | Online PSC | 2
| P |  | Poznámka k položce: arboristické ošetření dřevin | [15 empty] | P | 2
| VV |  | ošetření stromů v počtu ks | [15 empty] | VV | 2 | 1 | True | 0 | ROZPOCET
| VV |  | 115 |  | 115 | [13 empty] | VV | 2 | 2 | True | 1 | ROZPOCET
3 | K | 112155310R | Drcení ořezaných větví strojně - (štěpkování) s naložením na dopravní prostředek a odvozem drtě do 20 km a se složením o průměru větví do 100 mm | m3 | 355.5 |  | 0 |  |  |  | základní |  | 0 | 0 | 0 | 0 | 0 | 4 | K | 2 |  |  |  | ROZPOCET | 0 | 0 | 0 | 0 | 0 | 1 | 0 | 4 | -946487391
| P |  | Poznámka k položce: arboristické ošetření * 0,5m3 kácené stromy do d0,5 m * 0,5 m3 kácené stromy od d0,5 m do d1,0 m * 1,0 m3 kácené stromy nad d1,0 m * 1,5 m3 | [15 empty] | P | 2
| VV |  | arboristické ošetření * 0,5m3 | [15 empty] | VV | 2 | 1 | True | 0 | ROZPOCET
| VV |  | 115*0,5 |  | 57.5 | [13 empty] | VV | 2 | 2 | True | 0 | ROZPOCET
| VV |  | kácené stromy do d0,5 m * 0,5 m3 | [15 empty] | VV | 2 | 1 | True | 0 | ROZPOCET
| VV |  | (21+134+114+41)*0,5 |  | 155 | [13 empty] | VV | 2 | 2 | True | 0 | ROZPOCET
| VV |  | kácené stromy od d0,5 m do d1,0 m * 1,0 m3 | [15 empty] | VV | 2 | 1 | True | 0 | ROZPOCET
| VV |  | (21+9+18+25+43)*1 |  | 116 | [13 empty] | VV | 2 | 2 | True | 0 | ROZPOCET
| VV |  | kácené stromy nad d1,0 m * 1,5 m3 | [15 empty] | VV | 2 | 1 | True | 0 | ROZPOCET
| VV |  | (7+3+3+5)*1,5 |  | 27 | [13 empty] | VV | 2 | 2 | True | 0 | ROZPOCET
| VV |  | Součet |  | 355.5 | [13 empty] | VV | 2 | 4 | True | 1 | ROZPOCET
75 | K | 112155315 | Štěpkování s naložením na dopravní prostředek a odvozem do 20 km keřového porostu hustého | m2 | 78071 |  | 0 | CS ÚRS 2022 02 |  |  | základní |  | 0 | 0 | 0 | 0 | 0 | 4 | K | 2 |  |  |  | ROZPOCET | 0 | 0 | 0 | 0 | 0 | 1 | 0 | 4 | 1882829684
| Online PSC |  | https://podminky.urs.cz/item/CS_URS_2022_02/112155315 | [15 empty] | Online PSC | 2
| P |  | Poznámka k položce: štěpkování zapojených porostů | [15 empty] | P | 2
| VV |  | kácená plocha v m2 | [15 empty] | VV | 2 | 1 | True | 0 | ROZPOCET
| VV |  | 78071 |  | 78071 | [13 empty] | VV | 2 | 2 | True | 1 | ROZPOCET
20 | K | 112201111R | Odstranění pařezu v rovině nebo na svahu do 1:5 o průměru pařezu na řezné ploše do 200 mm | kus | 20 |  | 0 |  |  |  | základní |  | 0 | 0 | 0 | 0 | 0 | 4 | K | 2 |  |  |  | ROZPOCET | 0 | 0 | 0 | 0 | 0 | 1 | 0 | 4 | -1195897024
| P |  | Poznámka k položce: technologie odstranění pařezů dle uvážení zhotovitele vč. likvidace biolog. odpadů v souladu se zákonem | [15 empty] | P | 2
| VV |  | 20 |  | 20 | [13 empty] | VV | 2 | 2 | True | 1 | ROZPOCET
21 | K | 112201112R | Odstranění pařezu v rovině nebo na svahu do 1:5 o průměru pařezu na řezné ploše přes 200 do 300 mm | kus | 102 |  | 0 |  |  |  | základní |  | 0 | 0 | 0 | 0 | 0 | 4 | K | 2 |  |  |  | ROZPOCET | 0 | 0 | 0 | 0 | 0 | 1 | 0 | 4 | -754552904
| P |  | Poznámka k položce: technologie odstranění pařezů dle uvážení zhotovitele vč. likvidace biolog. odpadů v souladu se zákonem | [15 empty] | P | 2
| VV |  | 102 |  | 102 | [13 empty] | VV | 2 | 2 | True | 1 | ROZPOCET
22 | K | 112201113R | Odstranění pařezu v rovině nebo na svahu do 1:5 o průměru pařezu na řezné ploše přes 300 do 400 mm | kus | 77 |  | 0 |  |  |  | základní |  | 0 | 0 | 0 | 0 | 0 | 4 | K | 2 |  |  |  | ROZPOCET | 0 | 0 | 0 | 0 | 0 | 1 | 0 | 4 | 2001436577
| P |  | Poznámka k položce: technologie odstranění pařezů dle uvážení zhotovitele vč. likvidace biolog. odpadů v souladu se zákonem | [15 empty] | P | 2
| VV |  | 77 |  | 77 | [13 empty] | VV | 2 | 2 | True | 1 | ROZPOCET
23 | K | 112201114R | Odstranění pařezu v rovině nebo na svahu do 1:5 o průměru pařezu na řezné ploše přes 400 do 500 mm | kus | 26 |  | 0 |  |  |  | základní |  | 0 | 0 | 0 | 0 | 0 | 4 | K | 2 |  |  |  | ROZPOCET | 0 | 0 | 0 | 0 | 0 | 1 | 0 | 4 | -395588701
| P |  | Poznámka k položce: technologie odstranění pařezů dle uvážení zhotovitele vč. likvidace biolog. odpadů v souladu se zákonem | [15 empty] | P | 2
| VV |  | 26 |  | 26 | [13 empty] | VV | 2 | 2 | True | 1 | ROZPOCET
24 | K | 112201115R | Odstranění pařezu v rovině nebo na svahu do 1:5 o průměru pařezu na řezné ploše přes 500 do 600 mm | kus | 14 |  | 0 |  |  |  | základní |  | 0 | 0 | 0 | 0 | 0 | 4 | K | 2 |  |  |  | ROZPOCET | 0 | 0 | 0 | 0 | 0 | 1 | 0 | 4 | 350955173
| P |  | Poznámka k položce: technologie odstranění pařezů dle uvážení zhotovitele vč. likvidace biolog. odpadů v souladu se zákonem | [15 empty] | P | 2
| VV |  | 14 |  | 14 | [13 empty] | VV | 2 | 2 | True | 1 | ROZPOCET
25 | K | 112201116R | Odstranění pařezu v rovině nebo na svahu do 1:5 o průměru pařezu na řezné ploše přes 600 do 700 mm | kus | 9 |  | 0 |  |  |  | základní |  | 0 | 0 | 0 | 0 | 0 | 4 | K | 2 |  |  |  | ROZPOCET | 0 | 0 | 0 | 0 | 0 | 1 | 0 | 4 | -356094738
| P |  | Poznámka k položce: technologie odstranění pařezů dle uvážení zhotovitele vč. likvidace biolog. odpadů v souladu se zákonem | [15 empty] | P | 2
| VV |  | 9 |  | 9 | [13 empty] | VV | 2 | 2 | True | 1 | ROZPOCET
26 | K | 112201117R | Odstranění pařezu v rovině nebo na svahu do 1:5 o průměru pařezu na řezné ploše přes 700 do 800 mm | kus | 12 |  | 0 |  |  |  | základní |  | 0 | 0 | 0 | 0 | 0 | 4 | K | 2 |  |  |  | ROZPOCET | 0 | 0 | 0 | 0 | 0 | 1 | 0 | 4 | -906847356
| P |  | Poznámka k položce: technologie odstranění pařezů dle uvážení zhotovitele vč. likvidace biolog. odpadů v souladu se zákonem | [15 empty] | P | 2
| VV |  | 12 |  | 12 | [13 empty] | VV | 2 | 2 | True | 1 | ROZPOCET
27 | K | 112201118R | Odstranění pařezu v rovině nebo na svahu do 1:5 o průměru pařezu na řezné ploše přes 800 do 900 mm | kus | 22 |  | 0 |  |  |  | základní |  | 0 | 0 | 0 | 0 | 0 | 4 | K | 2 |  |  |  | ROZPOCET | 0 | 0 | 0 | 0 | 0 | 1 | 0 | 4 | -1694777885
| P |  | Poznámka k položce: technologie odstranění pařezů dle uvážení zhotovitele vč. likvidace biolog. odpadů v souladu se zákonem | [15 empty] | P | 2
| VV |  | 22 |  | 22 | [13 empty] | VV | 2 | 2 | True | 1 | ROZPOCET
28 | K | 112201119R | Odstranění pařezu v rovině nebo na svahu do 1:5 o průměru pařezu na řezné ploše přes 900 do 1000 mm | kus | 30 |  | 0 |  |  |  | základní |  | 0 | 0 | 0 | 0 | 0 | 4 | K | 2 |  |  |  | ROZPOCET | 0 | 0 | 0 | 0 | 0 | 1 | 0 | 4 | 1116435657
| P |  | Poznámka k položce: technologie odstranění pařezů dle uvážení zhotovitele vč. likvidace biolog. odpadů v souladu se zákonem | [15 empty] | P | 2
| VV |  | 30 |  | 30 | [13 empty] | VV | 2 | 2 | True | 1 | ROZPOCET
29 | K | 112201120R | Odstranění pařezu v rovině nebo na svahu do 1:5 o průměru pařezu na řezné ploše přes 1000 do 1100 mm | kus | 7 |  | 0 |  |  |  | základní |  | 0 | 0 | 0 | 0 | 0 | 4 | K | 2 |  |  |  | ROZPOCET | 0 | 0 | 0 | 0 | 0 | 1 | 0 | 4 | -1946091612
| P |  | Poznámka k položce: technologie odstranění pařezů dle uvážení zhotovitele vč. likvidace biolog. odpadů v souladu se zákonem | [15 empty] | P | 2
| VV |  | 7 |  | 7 | [13 empty] | VV | 2 | 2 | True | 1 | ROZPOCET
30 | K | 112201121R | Odstranění pařezu v rovině nebo na svahu do 1:5 o průměru pařezu na řezné ploše přes 1100 do 1200 mm | kus | 3 |  | 0 |  |  |  | základní |  | 0 | 0 | 0 | 0 | 0 | 4 | K | 2 |  |  |  | ROZPOCET | 0 | 0 | 0 | 0 | 0 | 1 | 0 | 4 | -1896253582
| P |  | Poznámka k položce: technologie odstranění pařezů dle uvážení zhotovitele vč. likvidace biolog. odpadů v souladu se zákonem | [15 empty] | P | 2
| VV |  | 3 |  | 3 | [13 empty] | VV | 2 | 2 | True | 1 | ROZPOCET
76 | K | 112201124R | Odstranění pařezu v rovině nebo na svahu do 1:5 o průměru pařezu na řezné ploše přes 1400 do 1500 mm | kus | 3 |  | 0 |  |  |  | základní |  | 0 | 0 | 0 | 0 | 0 | 4 | K | 2 |  |  |  | ROZPOCET | 0 | 0 | 0 | 0 | 0 | 1 | 0 | 4 | -297326469
| P |  | Poznámka k položce: technologie odstranění pařezů dle uvážení zhotovitele vč. likvidace biolog. odpadů v souladu se zákonem | [15 empty] | P | 2
| VV |  | 3 |  | 3 | [13 empty] | VV | 2 | 2 | True | 1 | ROZPOCET
34 | K | 112201125R | Odstranění pařezů D přes 1,5 m v rovině a svahu do 1:5 s odklizením do 20 m a zasypáním jámy | kus | 5 |  | 0 |  |  |  | základní |  | 0 | 0 | 0 | 0 | 0 | 4 | K | 2 |  |  |  | ROZPOCET | 0 | 0 | 0 | 0 | 0 | 1 | 0 | 4 | 1608384263
| P |  | Poznámka k položce: technologie odstranění pařezů dle uvážení zhotovitele vč. likvidace biolog. odpadů v souladu se zákonem | [15 empty] | P | 2
| VV |  | 5 |  | 5 | [13 empty] | VV | 2 | 2 | True | 1 | ROZPOCET
35 | K | 162201411 | Vodorovné přemístění větví, kmenů nebo pařezů s naložením, složením a dopravou do 1000 m kmenů stromů listnatých, průměru přes 100 do 300 mm | kus | 155 |  | 0 | CS ÚRS 2022 02 |  |  | základní |  | 0 | 0 | 0 | 0 | 0 | 4 | K | 2 |  |  |  | ROZPOCET | 0 | 0 | 0 | 0 | 0 | 1 | 0 | 4 | 993861359
| Online PSC |  | https://podminky.urs.cz/item/CS_URS_2022_02/162201411 | [15 empty] | Online PSC | 2
| P |  | Poznámka k položce: přesun na mezideponii | [15 empty] | P | 2
| VV |  | 21+134 |  | 155 | [13 empty] | VV | 2 | 2 | True | 1 | ROZPOCET
36 | K | 162201412 | Vodorovné přemístění větví, kmenů nebo pařezů s naložením, složením a dopravou do 1000 m kmenů stromů listnatých, průměru přes 300 do 500 mm | kus | 155 |  | 0 | CS ÚRS 2022 02 |  |  | základní |  | 0 | 0 | 0 | 0 | 0 | 4 | K | 2 |  |  |  | ROZPOCET | 0 | 0 | 0 | 0 | 0 | 1 | 0 | 4 | 685005758
| Online PSC |  | https://podminky.urs.cz/item/CS_URS_2022_02/162201412 | [15 empty] | Online PSC | 2
| P |  | Poznámka k položce: přesun na mezideponii | [15 empty] | P | 2
| VV |  | 114+41 |  | 155 | [13 empty] | VV | 2 | 2 | True | 1 | ROZPOCET
37 | K | 162201413 | Vodorovné přemístění větví, kmenů nebo pařezů s naložením, složením a dopravou do 1000 m kmenů stromů listnatých, průměru přes 500 do 700 mm | kus | 30 |  | 0 | CS ÚRS 2022 02 |  |  | základní |  | 0 | 0 | 0 | 0 | 0 | 4 | K | 2 |  |  |  | ROZPOCET | 0 | 0 | 0 | 0 | 0 | 1 | 0 | 4 | 1468351481
| Online PSC |  | https://podminky.urs.cz/item/CS_URS_2022_02/162201413 | [15 empty] | Online PSC | 2
| P |  | Poznámka k položce: přesun na mezideponii | [15 empty] | P | 2
| VV |  | 21+9 |  | 30 | [13 empty] | VV | 2 | 2 | True | 1 | ROZPOCET
38 | K | 162201414 | Vodorovné přemístění větví, kmenů nebo pařezů s naložením, složením a dopravou do 1000 m kmenů stromů listnatých, průměru přes 700 do 900 mm | kus | 43 |  | 0 | CS ÚRS 2022 02 |  |  | základní |  | 0 | 0 | 0 | 0 | 0 | 4 | K | 2 |  |  |  | ROZPOCET | 0 | 0 | 0 | 0 | 0 | 1 | 0 | 4 | -1940274237
| Online PSC |  | https://podminky.urs.cz/item/CS_URS_2022_02/162201414 | [15 empty] | Online PSC | 2
| P |  | Poznámka k položce: přesun na mezideponii | [15 empty] | P | 2
| VV |  | 18+25 |  | 43 | [13 empty] | VV | 2 | 2 | True | 1 | ROZPOCET
39 | K | 162201510 | Vodorovné přemístění větví, kmenů nebo pařezů s naložením, složením a dopravou do 1000 m kmenů stromů listnatých, průměru přes 900 do 1100 mm | kus | 50 |  | 0 | CS ÚRS 2022 02 |  |  | základní |  | 0 | 0 | 0 | 0 | 0 | 4 | K | 2 |  |  |  | ROZPOCET | 0 | 0 | 0 | 0 | 0 | 1 | 0 | 4 | -1406248096
| Online PSC |  | https://podminky.urs.cz/item/CS_URS_2022_02/162201510 | [15 empty] | Online PSC | 2
| P |  | Poznámka k položce: přesun na mezideponii | [15 empty] | P | 2
| VV |  | 43+7 |  | 50 | [13 empty] | VV | 2 | 2 | True | 1 | ROZPOCET
40 | K | 162201511 | Vodorovné přemístění větví, kmenů nebo pařezů s naložením, složením a dopravou do 1000 m kmenů stromů listnatých, průměru přes 1100 do 1300 mm | kus | 3 |  | 0 | CS ÚRS 2022 02 |  |  | základní |  | 0 | 0 | 0 | 0 | 0 | 4 | K | 2 |  |  |  | ROZPOCET | 0 | 0 | 0 | 0 | 0 | 1 | 0 | 4 | 1733085886
| Online PSC |  | https://podminky.urs.cz/item/CS_URS_2022_02/162201511 | [15 empty] | Online PSC | 2
| P |  | Poznámka k položce: přesun na mezideponii | [15 empty] | P | 2
| VV |  | 3 |  | 3 | [13 empty] | VV | 2 | 2 | True | 1 | ROZPOCET
41 | K | 162201512 | Vodorovné přemístění větví, kmenů nebo pařezů s naložením, složením a dopravou do 1000 m kmenů stromů listnatých, průměru přes 1300 do 1500 mm | kus | 3 |  | 0 | CS ÚRS 2022 02 |  |  | základní |  | 0 | 0 | 0 | 0 | 0 | 4 | K | 2 |  |  |  | ROZPOCET | 0 | 0 | 0 | 0 | 0 | 1 | 0 | 4 | 1436419230
| Online PSC |  | https://podminky.urs.cz/item/CS_URS_2022_02/162201512 | [15 empty] | Online PSC | 2
| P |  | Poznámka k položce: přesun na mezideponii | [15 empty] | P | 2
| VV |  | 3 |  | 3 | [13 empty] | VV | 2 | 2 | True | 1 | ROZPOCET
42 | K | 162201513R | Vodorovné přemístění kmenů stromů listnatých do 1 km D kmene přes 1500 mm | kus | 5 |  | 0 |  |  |  | základní |  | 0 | 0 | 0 | 0 | 0 | 4 | K | 2 |  |  |  | ROZPOCET | 0 | 0 | 0 | 0 | 0 | 1 | 0 | 4 | -498379600
| P |  | Poznámka k položce: přesun na mezideponii | [15 empty] | P | 2
| VV |  | 5 |  | 5 | [13 empty] | VV | 2 | 2 | True | 1 | ROZPOCET

## SO 05.2 - Návrh náhradní ...
[9 empty] | >> skryté sloupce << | [9 empty] | {66277c92-367c-46b6-9078-780e78e7340d}
2
| KRYCÍ LIST SOUPISU PRACÍ | [8 empty] | v --- níže se nacházejí doplnkové a pomocné údaje k sestavám --- v | [8 empty] | False
Stavba:
Morava, km 230,728-231,934 - PBPO pravém břehu a napojení levobřežního ramene - etapa IV.A_08_2023_DI
Objekt:
SO 05 - Návrh kácení a náhradní výsadby
Soupis:
SO 05.2 - Návrh náhradní výsadby
| KSO: |  |  |  |  | CC-CZ:
| Místo: |  |  |  |  | Datum: | 20. 4. 2023
| Zadavatel: |  |  |  |  | IČ: | 70890013
|  | Povodí Moravy, s.p. |  |  |  | DIČ:
| Uchazeč: |  |  |  |  | IČ: | Vyplň údaj
|  | Vyplň údaj |  |  |  | DIČ: | Vyplň údaj
| Projektant: |  |  |  |  | IČ: | 46347488
|  | Dopravoprojekt Brno a.s. |  |  |  | DIČ:
| Zpracovatel: |  |  |  |  | IČ:
|  | Ing. Petr Husák |  |  |  | DIČ:
Poznámka:
| Cena bez DPH | [5 empty] | 0
|  |  | Základ daně |  |  | Sazba daně | Výše daně
| DPH | základní | 0 |  |  | 21% | 0
|  | snížená | 0 |  |  | 15% | 0
|  | zákl. přenesená | 0 |  |  | 21% | 0
|  | sníž. přenesená | 0 |  |  | 15% | 0
|  | nulová | 0 |  |  | 0% | 0
| Cena s DPH |  |  | v | CZK |  | 0
REKAPITULACE ČLENĚNÍ SOUPISU PRACÍ
Stavba:
Morava, km 230,728-231,934 - PBPO pravém břehu a napojení levobřežního ramene - etapa IV.A_08_2023_DI
Objekt:
SO 05 - Návrh kácení a náhradní výsadby
Soupis:
SO 05.2 - Návrh náhradní výsadby
Místo: | [5 empty] | Datum: | 20. 4. 2023
Zadavatel: |  |  | Povodí Moravy, s.p. |  |  | Projektant: | Dopravoprojekt Brno a.s.
Uchazeč: |  |  | Vyplň údaj |  |  | Zpracovatel: | Ing. Petr Husák
Kód dílu - Popis | [6 empty] | Cena celkem [CZK]
Náklady stavby celkem | [6 empty] | 0 | [12 empty] | -1
| HSV - Práce a dodávky HSV | [5 empty] | 0
| 18-1 - Výsadba stromů | [5 empty] | 0
| 18-2 - Výsadba keřů | [5 empty] | 0
| S2 - Oplocenka | [5 empty] | 0
| 998 - Přesun hmot | [5 empty] | 0
SOUPIS PRACÍ
Stavba:
Morava, km 230,728-231,934 - PBPO pravém břehu a napojení levobřežního ramene - etapa IV.A_08_2023_DI
Objekt:
SO 05 - Návrh kácení a náhradní výsadby
Soupis:
SO 05.2 - Návrh náhradní výsadby
Místo: | [5 empty] | Datum: | 20. 4. 2023
Zadavatel: |  |  | Povodí Moravy, s.p. |  |  | Projektant: | Dopravoprojekt Brno a.s.
Uchazeč: |  |  | Vyplň údaj |  |  | Zpracovatel: | Ing. Petr Husák
PČ | Typ | Kód | Popis | MJ | Množství | J.cena [CZK] | Cena celkem [CZK] | Cenová soustava |  |  | DPH | J. Nh [h] | Nh celkem [h] | J. hmotnost [t] | Hmotnost celkem [t] | J. suť [t] | Suť Celkem [t]
Náklady soupisu celkem | [6 empty] | 0 | [5 empty] | 0 |  | 112.2294 |  | 0 |  | D | -1 | [10 empty] | 0
| D | HSV | Práce a dodávky HSV |  |  |  | 0 | [5 empty] | 0 |  | 112.2294 |  | 0 | 1 | D | 0 |  |  |  | ROZPOCET | [6 empty] | 0
| D | 18-1 | Výsadba stromů |  |  |  | 0 | [5 empty] | 0 |  | 52.4744 |  | 0 | 1 | D | 1 |  |  |  | ROZPOCET | [6 empty] | 0
1 | K | 183101115 | Hloubení jamek pro vysazování rostlin v zemině tř.1 až 4 bez výměny půdy v rovině nebo na svahu do 1:5, objemu přes 0,125 do 0,40 m3 | kus | 1743 |  | 0 | CS ÚRS 2022 02 |  |  | základní |  | 0 | 0 | 0 | 0 | 0 | 4 | K | 2 |  |  |  | ROZPOCET | 0 | 0 | 0 | 0 | 0 | 1 | 0 | 4 | 2
| Online PSC |  | https://podminky.urs.cz/item/CS_URS_2022_02/183101115 | [15 empty] | Online PSC | 2
| VV |  | "počet dřevin" 1743,0 |  | 1743 | [13 empty] | VV | 2 | 2 | True | 0 | ROZPOCET
| VV |  | Součet |  | 1743 | [13 empty] | VV | 2 | 4 | True | 1 | ROZPOCET
2 | K | 184102115 | Výsadba dřeviny s balem do předem vyhloubené jamky se zalitím v rovině nebo na svahu do 1:5, při průměru balu přes 500 do 600 mm | kus | 1743 |  | 0 | CS ÚRS 2022 02 |  |  | základní |  | 0 | 0 | 0 | 0 | 0 | 4 | K | 2 |  |  |  | ROZPOCET | 0 | 0 | 0 | 0 | 0 | 1 | 0 | 4 | 4
| Online PSC |  | https://podminky.urs.cz/item/CS_URS_2022_02/184102115 | [15 empty] | Online PSC | 2
| VV |  | Počet stromů | [15 empty] | VV | 2 | 1 | True | 0 | ROZPOCET
| VV |  | 1743,0 |  | 1743 | [13 empty] | VV | 2 | 2 | True | 0 | ROZPOCET
| VV |  | Součet |  | 1743 | [13 empty] | VV | 2 | 4 | True | 1 | ROZPOCET
3 | M | R0265031 | Acer campestre, javor babyka, špičák 150/200, v kontejneru | kus | 73.13 |  | 0 | R - položka |  |  | základní |  | 0 | 0 | 0 | 0 | 0 | 8 | M | 2 |  |  |  | ROZPOCET | 0 | 0 | 0 | 0 | 0 | 1 | 0 | 4 | 6
| VV |  | "viz Technická zpráva a Situace" | [15 empty] | VV | 2 | 1 | True | 0 | ROZPOCET
| VV |  | "ztratné 3%" | [15 empty] | VV | 2 | 1 | True | 0 | ROZPOCET
| VV |  | 71,0*1,03 |  | 73.13 | [13 empty] | VV | 2 | 2 | True | 0 | ROZPOCET
| VV |  | Součet |  | 73.13 | [13 empty] | VV | 2 | 4 | True | 1 | ROZPOCET
4 | M | R0265032 | Acer platanoides, javor mléč, špičák 150/200, v kontejneru | kus | 73.13 |  | 0 | R - položka |  |  | základní |  | 0 | 0 | 0 | 0 | 0 | 8 | M | 2 |  |  |  | ROZPOCET | 0 | 0 | 0 | 0 | 0 | 1 | 0 | 4 | 8
| VV |  | "viz Technická zpráva a Situace" | [15 empty] | VV | 2 | 1 | True | 0 | ROZPOCET
| VV |  | "ztratné 3%" | [15 empty] | VV | 2 | 1 | True | 0 | ROZPOCET
| VV |  | 71,0*1,03 |  | 73.13 | [13 empty] | VV | 2 | 2 | True | 0 | ROZPOCET
| VV |  | Součet |  | 73.13 | [13 empty] | VV | 2 | 4 | True | 1 | ROZPOCET
5 | M | R0265033 | Alnus glutinosa, olše lepkavá, špičák 150/200, v kontejneru | kus | 127.72 |  | 0 | R - položka |  |  | základní |  | 0 | 0 | 0 | 0 | 0 | 8 | M | 2 |  |  |  | ROZPOCET | 0 | 0 | 0 | 0 | 0 | 1 | 0 | 4 | 10
| VV |  | "viz Technická zpráva a Situace" | [15 empty] | VV | 2 | 1 | True | 0 | ROZPOCET
| VV |  | "ztratné 3%" | [15 empty] | VV | 2 | 1 | True | 0 | ROZPOCET
| VV |  | 124,0*1,03 |  | 127.72 | [13 empty] | VV | 2 | 2 | True | 0 | ROZPOCET
| VV |  | Součet |  | 127.72 | [13 empty] | VV | 2 | 4 | True | 1 | ROZPOCET
6 | M | R0265034 | Alnus glutinosa, olše lepkavá, ok – 10-12 cm, ZB | kus | 7.21 |  | 0 | R - položka |  |  | základní |  | 0 | 0 | 0 | 0 | 0 | 8 | M | 2 |  |  |  | ROZPOCET | 0 | 0 | 0 | 0 | 0 | 1 | 0 | 4 | 12
| VV |  | "viz Technická zpráva a Situace" | [15 empty] | VV | 2 | 1 | True | 0 | ROZPOCET
| VV |  | "ztratné 3%" | [15 empty] | VV | 2 | 1 | True | 0 | ROZPOCET
| VV |  | 7,0*1,03 |  | 7.21 | [13 empty] | VV | 2 | 2 | True | 0 | ROZPOCET
| VV |  | Součet |  | 7.21 | [13 empty] | VV | 2 | 4 | True | 1 | ROZPOCET
7 | M | R0265035 | Salix alba, vrba bílá, ok – 10-12 cm, ZB | kus | 15.45 |  | 0 | R - položka |  |  | základní |  | 0 | 0 | 0 | 0 | 0 | 8 | M | 2 |  |  |  | ROZPOCET | 0 | 0 | 0 | 0 | 0 | 1 | 0 | 4 | 14
| VV |  | "viz Technická zpráva a Situace" | [15 empty] | VV | 2 | 1 | True | 0 | ROZPOCET
| VV |  | "ztratné 3%" | [15 empty] | VV | 2 | 1 | True | 0 | ROZPOCET
| VV |  | 15,0*1,03 |  | 15.45 | [13 empty] | VV | 2 | 2 | True | 0 | ROZPOCET
| VV |  | Součet |  | 15.45 | [13 empty] | VV | 2 | 4 | True | 1 | ROZPOCET
8 | M | R0265036 | Salix fragilis, vrba křehká, ok – 10-12 cm, ZB | kus | 9.27 |  | 0 | R - položka |  |  | základní |  | 0 | 0 | 0 | 0 | 0 | 8 | M | 2 |  |  |  | ROZPOCET | 0 | 0 | 0 | 0 | 0 | 1 | 0 | 4 | 16
| VV |  | "viz Technická zpráva a Situace" | [15 empty] | VV | 2 | 1 | True | 0 | ROZPOCET
| VV |  | "ztratné 3%" | [15 empty] | VV | 2 | 1 | True | 0 | ROZPOCET
| VV |  | 9,0*1,03 |  | 9.27 | [13 empty] | VV | 2 | 2 | True | 0 | ROZPOCET
| VV |  | Součet |  | 9.27 | [13 empty] | VV | 2 | 4 | True | 1 | ROZPOCET
9 | M | R0265037 | Quercus robur, dub letní, ok – 10-12 cm, ZB | kus | 7.21 |  | 0 | R - položka |  |  | základní |  | 0 | 0 | 0 | 0 | 0 | 8 | M | 2 |  |  |  | ROZPOCET | 0 | 0 | 0 | 0 | 0 | 1 | 0 | 4 | 18
| VV |  | "viz Technická zpráva a Situace" | [15 empty] | VV | 2 | 1 | True | 0 | ROZPOCET
| VV |  | "ztratné 3%" | [15 empty] | VV | 2 | 1 | True | 0 | ROZPOCET
| VV |  | 7,0*1,03 |  | 7.21 | [13 empty] | VV | 2 | 2 | True | 0 | ROZPOCET
| VV |  | Součet |  | 7.21 | [13 empty] | VV | 2 | 4 | True | 1 | ROZPOCET
10 | M | R0265038 | Quercus petrea, dub zimní, ok – 10-12 cm, ZB | kus | 2.06 |  | 0 | R - položka |  |  | základní |  | 0 | 0 | 0 | 0 | 0 | 8 | M | 2 |  |  |  | ROZPOCET | 0 | 0 | 0 | 0 | 0 | 1 | 0 | 4 | 20
| VV |  | "viz Technická zpráva a Situace" | [15 empty] | VV | 2 | 1 | True | 0 | ROZPOCET
| VV |  | "ztratné 3%" | [15 empty] | VV | 2 | 1 | True | 0 | ROZPOCET
| VV |  | 2,0*1,03 |  | 2.06 | [13 empty] | VV | 2 | 2 | True | 0 | ROZPOCET
| VV |  | Součet |  | 2.06 | [13 empty] | VV | 2 | 4 | True | 1 | ROZPOCET
11 | M | R0265039 | Carpinus betula, habr obecný, špičák 150/200, v kontejneru | kus | 36.05 |  | 0 | R - položka |  |  | základní |  | 0 | 0 | 0 | 0 | 0 | 8 | M | 2 |  |  |  | ROZPOCET | 0 | 0 | 0 | 0 | 0 | 1 | 0 | 4 | 22
| VV |  | "viz Technická zpráva a Situace" | [15 empty] | VV | 2 | 1 | True | 0 | ROZPOCET
| VV |  | "ztratné 3%" | [15 empty] | VV | 2 | 1 | True | 0 | ROZPOCET
| VV |  | 35,0*1,03 |  | 36.05 | [13 empty] | VV | 2 | 2 | True | 0 | ROZPOCET
| VV |  | Součet |  | 36.05 | [13 empty] | VV | 2 | 4 | True | 1 | ROZPOCET
12 | M | R02650310 | Fraxinus excelsior, jasan ztepilý, špičák 150/200, v kontejneru | kus | 36.05 |  | 0 | R - položka |  |  | základní |  | 0 | 0 | 0 | 0 | 0 | 8 | M | 2 |  |  |  | ROZPOCET | 0 | 0 | 0 | 0 | 0 | 1 | 0 | 4 | 24
| VV |  | "viz Technická zpráva a Situace" | [15 empty] | VV | 2 | 1 | True | 0 | ROZPOCET
| VV |  | "ztratné 3%" | [15 empty] | VV | 2 | 1 | True | 0 | ROZPOCET
| VV |  | 35,0*1,03 |  | 36.05 | [13 empty] | VV | 2 | 2 | True | 0 | ROZPOCET
| VV |  | Součet |  | 36.05 | [13 empty] | VV | 2 | 4 | True | 1 | ROZPOCET
13 | M | R02650311 | Populus alba, topol bílý, špičák 150/200, v kontejneru | kus | 50.47 |  | 0 | R - položka |  |  | základní |  | 0 | 0 | 0 | 0 | 0 | 8 | M | 2 |  |  |  | ROZPOCET | 0 | 0 | 0 | 0 | 0 | 1 | 0 | 4 | 26
| VV |  | "viz Technická zpráva a Situace" | [15 empty] | VV | 2 | 1 | True | 0 | ROZPOCET
| VV |  | "ztratné 3%" | [15 empty] | VV | 2 | 1 | True | 0 | ROZPOCET
| VV |  | 49,0*1,03 |  | 50.47 | [13 empty] | VV | 2 | 2 | True | 0 | ROZPOCET
| VV |  | Součet |  | 50.47 | [13 empty] | VV | 2 | 4 | True | 1 | ROZPOCET
14 | M | R02650312 | Populus nigra, topol černý, špičák 150/200, v kontejneru | kus | 49.44 |  | 0 | R - položka |  |  | základní |  | 0 | 0 | 0 | 0 | 0 | 8 | M | 2 |  |  |  | ROZPOCET | 0 | 0 | 0 | 0 | 0 | 1 | 0 | 4 | 28
| VV |  | "viz Technická zpráva a Situace" | [15 empty] | VV | 2 | 1 | True | 0 | ROZPOCET
| VV |  | "ztratné 3%" | [15 empty] | VV | 2 | 1 | True | 0 | ROZPOCET
| VV |  | 48,0*1,03 |  | 49.44 | [13 empty] | VV | 2 | 2 | True | 0 | ROZPOCET
| VV |  | Součet |  | 49.44 | [13 empty] | VV | 2 | 4 | True | 1 | ROZPOCET
15 | M | R02650313 | Populus tremula, topol osika, špičák 150/200, v kontejneru | kus | 52.53 |  | 0 | R - položka |  |  | základní |  | 0 | 0 | 0 | 0 | 0 | 8 | M | 2 |  |  |  | ROZPOCET | 0 | 0 | 0 | 0 | 0 | 1 | 0 | 4 | 30
| VV |  | "viz Technická zpráva a Situace" | [15 empty] | VV | 2 | 1 | True | 0 | ROZPOCET
| VV |  | "ztratné 3%" | [15 empty] | VV | 2 | 1 | True | 0 | ROZPOCET
| VV |  | 51,0*1,03 |  | 52.53 | [13 empty] | VV | 2 | 2 | True | 0 | ROZPOCET
| VV |  | Součet |  | 52.53 | [13 empty] | VV | 2 | 4 | True | 1 | ROZPOCET
16 | M | R02650314 | Prunus avium, třešeň ptačí, špičák 150/200, v kontejneru | kus | 37.08 |  | 0 | R - položka |  |  | základní |  | 0 | 0 | 0 | 0 | 0 | 8 | M | 2 |  |  |  | ROZPOCET | 0 | 0 | 0 | 0 | 0 | 1 | 0 | 4 | 32
| VV |  | "viz Technická zpráva a Situace" | [15 empty] | VV | 2 | 1 | True | 0 | ROZPOCET
| VV |  | "ztratné 3%" | [15 empty] | VV | 2 | 1 | True | 0 | ROZPOCET
| VV |  | 36,0*1,03 |  | 37.08 | [13 empty] | VV | 2 | 2 | True | 0 | ROZPOCET
| VV |  | Součet |  | 37.08 | [13 empty] | VV | 2 | 4 | True | 1 | ROZPOCET
17 | M | R02650315 | Prunus padus, střemcha, špičák 150/200, v kontejneru | kus | 88.58 |  | 0 | R - položka |  |  | základní |  | 0 | 0 | 0 | 0 | 0 | 8 | M | 2 |  |  |  | ROZPOCET | 0 | 0 | 0 | 0 | 0 | 1 | 0 | 4 | 34
| VV |  | "viz Technická zpráva a Situace" | [15 empty] | VV | 2 | 1 | True | 0 | ROZPOCET
| VV |  | "ztratné 3%" | [15 empty] | VV | 2 | 1 | True | 0 | ROZPOCET
| VV |  | 86,0*1,03 |  | 88.58 | [13 empty] | VV | 2 | 2 | True | 0 | ROZPOCET
| VV |  | Součet |  | 88.58 | [13 empty] | VV | 2 | 4 | True | 1 | ROZPOCET
18 | M | R02650316 | Quercus robur, dub letní, špičák 150/200, v kontejneru | kus | 182.31 |  | 0 | R - položka |  |  | základní |  | 0 | 0 | 0 | 0 | 0 | 8 | M | 2 |  |  |  | ROZPOCET | 0 | 0 | 0 | 0 | 0 | 1 | 0 | 4 | 36
| VV |  | "viz Technická zpráva a Situace" | [15 empty] | VV | 2 | 1 | True | 0 | ROZPOCET
| VV |  | "ztratné 3%" | [15 empty] | VV | 2 | 1 | True | 0 | ROZPOCET
| VV |  | 177,0*1,03 |  | 182.31 | [13 empty] | VV | 2 | 2 | True | 0 | ROZPOCET
| VV |  | Součet |  | 182.31 | [13 empty] | VV | 2 | 4 | True | 1 | ROZPOCET
19 | M | R02650317 | Quercus petrea, dub zimní, špičák 150/200, v kontejneru | kus | 73.13 |  | 0 | R - položka |  |  | základní |  | 0 | 0 | 0 | 0 | 0 | 8 | M | 2 |  |  |  | ROZPOCET | 0 | 0 | 0 | 0 | 0 | 1 | 0 | 4 | 38
| VV |  | "viz Technická zpráva a Situace" | [15 empty] | VV | 2 | 1 | True | 0 | ROZPOCET
| VV |  | "ztratné 3%" | [15 empty] | VV | 2 | 1 | True | 0 | ROZPOCET
| VV |  | 71,0*1,03 |  | 73.13 | [13 empty] | VV | 2 | 2 | True | 0 | ROZPOCET
| VV |  | Součet |  | 73.13 | [13 empty] | VV | 2 | 4 | True | 1 | ROZPOCET
20 | M | R02650318 | Salix alba, vrba bílá, špičák 150/200, v kontejneru | kus | 458.35 |  | 0 | R - položka |  |  | základní |  | 0 | 0 | 0 | 0 | 0 | 8 | M | 2 |  |  |  | ROZPOCET | 0 | 0 | 0 | 0 | 0 | 1 | 0 | 4 | 40
| VV |  | "viz Technická zpráva a Situace" | [15 empty] | VV | 2 | 1 | True | 0 | ROZPOCET
| VV |  | "ztratné 3%" | [15 empty] | VV | 2 | 1 | True | 0 | ROZPOCET
| VV |  | 445,0*1,03 |  | 458.35 | [13 empty] | VV | 2 | 2 | True | 0 | ROZPOCET
| VV |  | Součet |  | 458.35 | [13 empty] | VV | 2 | 4 | True | 1 | ROZPOCET
21 | M | R02650319 | Salix fragilis, vrba křehká, špičák 150/200, v kontejneru | kus | 306.94 |  | 0 | R - položka |  |  | základní |  | 0 | 0 | 0 | 0 | 0 | 8 | M | 2 |  |  |  | ROZPOCET | 0 | 0 | 0 | 0 | 0 | 1 | 0 | 4 | 42
| VV |  | "viz Technická zpráva a Situace" | [15 empty] | VV | 2 | 1 | True | 0 | ROZPOCET
| VV |  | "ztratné 3%" | [15 empty] | VV | 2 | 1 | True | 0 | ROZPOCET
| VV |  | 298,0*1,03 |  | 306.94 | [13 empty] | VV | 2 | 2 | True | 0 | ROZPOCET
| VV |  | Součet |  | 306.94 | [13 empty] | VV | 2 | 4 | True | 1 | ROZPOCET
22 | M | R02650320 | Tilia cordata, lípa srdčitá, špičák 150/200, v kontejneru | kus | 36.05 |  | 0 | R - položka |  |  | základní |  | 0 | 0 | 0 | 0 | 0 | 8 | M | 2 |  |  |  | ROZPOCET | 0 | 0 | 0 | 0 | 0 | 1 | 0 | 4 | 44
| VV |  | "viz Technická zpráva a Situace" | [15 empty] | VV | 2 | 1 | True | 0 | ROZPOCET
| VV |  | "ztratné 3%" | [15 empty] | VV | 2 | 1 | True | 0 | ROZPOCET
| VV |  | 35,0*1,03 |  | 36.05 | [13 empty] | VV | 2 | 2 | True | 0 | ROZPOCET
| VV |  | Součet |  | 36.05 | [13 empty] | VV | 2 | 4 | True | 1 | ROZPOCET
23 | M | R02650321 | Ulmus laevis, jilm vaz, špičák 150/200, v kontejneru | kus | 37.08 |  | 0 | R - položka |  |  | základní |  | 0 | 0 | 0 | 0 | 0 | 8 | M | 2 |  |  |  | ROZPOCET | 0 | 0 | 0 | 0 | 0 | 1 | 0 | 4 | 46
| VV |  | "viz Technická zpráva a Situace" | [15 empty] | VV | 2 | 1 | True | 0 | ROZPOCET
| VV |  | "ztratné 3%" | [15 empty] | VV | 2 | 1 | True | 0 | ROZPOCET
| VV |  | 36,0*1,03 |  | 37.08 | [13 empty] | VV | 2 | 2 | True | 0 | ROZPOCET
| VV |  | Součet |  | 37.08 | [13 empty] | VV | 2 | 4 | True | 1 | ROZPOCET
24 | M | R02650322 | Ulmus laevis, jilm vaz, špičák 150/200, v kontejneru | kus | 37.08 |  | 0 | R - položka |  |  | základní |  | 0 | 0 | 0 | 0 | 0 | 8 | M | 2 |  |  |  | ROZPOCET | 0 | 0 | 0 | 0 | 0 | 1 | 0 | 4 | 48
| VV |  | "viz Technická zpráva a Situace" | [15 empty] | VV | 2 | 1 | True | 0 | ROZPOCET
| VV |  | "ztratné 3%" | [15 empty] | VV | 2 | 1 | True | 0 | ROZPOCET
| VV |  | 36,0*1,03 |  | 37.08 | [13 empty] | VV | 2 | 2 | True | 0 | ROZPOCET
| VV |  | Součet |  | 37.08 | [13 empty] | VV | 2 | 4 | True | 1 | ROZPOCET
25 | M | R02650323 | Ulmus minor, jilm habrolistý, špičák 150/200, v kontejneru | kus | 37.08 |  | 0 | R - položka |  |  | základní |  | 0 | 0 | 0 | 0 | 0 | 8 | M | 2 |  |  |  | ROZPOCET | 0 | 0 | 0 | 0 | 0 | 1 | 0 | 4 | 50
| VV |  | "viz Technická zpráva a Situace" | [15 empty] | VV | 2 | 1 | True | 0 | ROZPOCET
| VV |  | "ztratné 3%" | [15 empty] | VV | 2 | 1 | True | 0 | ROZPOCET
| VV |  | 36,0*1,03 |  | 37.08 | [13 empty] | VV | 2 | 2 | True | 0 | ROZPOCET
| VV |  | Součet |  | 37.08 | [13 empty] | VV | 2 | 4 | True | 1 | ROZPOCET
26 | K | 184215113 | Ukotvení dřeviny kůly jedním kůlem, délky přes 2 do 3 m | kus | 1743 |  | 0 | CS ÚRS 2022 02 |  |  | základní |  | 0 | 5.8e-05 | 0.10109 | 0 | 0 | 4 | K | 2 |  |  |  | ROZPOCET | 0 | 0 | 0 | 0 | 0 | 1 | 0 | 4 | 52
| Online PSC |  | https://podminky.urs.cz/item/CS_URS_2022_02/184215113 | [15 empty] | Online PSC | 2
| VV |  | "viz Technická zpráva" | [15 empty] | VV | 2 | 1 | True | 0 | ROZPOCET
| VV |  | 1743,0 |  | 1743 | [13 empty] | VV | 2 | 2 | True | 0 | ROZPOCET
| VV |  | Součet |  | 1743 | [13 empty] | VV | 2 | 4 | True | 1 | ROZPOCET
27 | M | R052172110 | tyč odkorněná délka 250 cm,tloušťka 7 cm | kus | 1743 |  | 0 | R - položka |  |  | základní |  | 0 | 0 | 0 | 0 | 0 | 8 | M | 2 |  |  |  | ROZPOCET | 0 | 0 | 0 | 0 | 0 | 1 | 0 | 4 | 54
| VV |  | "dodávka (1 ks/strom) | [15 empty] | VV | 2 | 1 | True | 0 | ROZPOCET
| VV |  | 1743,0*1 |  | 1743 | [13 empty] | VV | 2 | 2 | True | 0 | ROZPOCET
| VV |  | Součet |  | 1743 | [13 empty] | VV | 2 | 4 | True | 1 | ROZPOCET
28 | M | R052172120 | Úvazek | bm | 1743 |  | 0 | R - položka |  |  | základní |  | 0 | 0 | 0 | 0 | 0 | 8 | M | 2 |  |  |  | ROZPOCET | 0 | 0 | 0 | 0 | 0 | 1 | 0 | 4 | 56
| VV |  | dodávka (1bm/strom) | [15 empty] | VV | 2 | 1 | True | 0 | ROZPOCET
| VV |  | 1743,0 |  | 1743 | [13 empty] | VV | 2 | 2 | True | 0 | ROZPOCET
| VV |  | Součet |  | 1743 | [13 empty] | VV | 2 | 4 | True | 1 | ROZPOCET
29 | K | R18450101 | Zhotovení ochranného nátěru typu ARBO-FLEX včetně základního nátěru LX-60 na kmen do výšky koruny max. 1,5 m, včetně očištění kmene | m2 | 27.191 |  | 0 | R - položka |  |  | základní |  | 0 | 0 | 0 | 0 | 0 | 4 | K | 2 |  |  |  | ROZPOCET | 0 | 0 | 0 | 0 | 0 | 1 | 0 | 4 | 58
| VV |  | "1 x základní, 1x finální" | [15 empty] | VV | 2 | 1 | True | 0 | ROZPOCET
| VV |  | "Plocha nátěru stromu do výšky 1,5 m", 0,0078m2/strom | [15 empty] | VV | 2 | 1 | True | 0 | ROZPOCET
| VV |  | (1743*0,0078)*2 |  | 27.191 | [13 empty] | VV | 2 | 2 | True | 0 | ROZPOCET
| VV |  | Součet |  | 27.191 | [13 empty] | VV | 2 | 4 | True | 1 | ROZPOCET
30 | M | R7 | základní nátěr - jedna vrstva, např. LX 60 - 1l / m2 | m3 | 0.014 |  | 0 | R - položka |  |  | základní |  | 0 | 0 | 0 | 0 | 0 | 8 | M | 2 |  |  |  | ROZPOCET | 0 | 0 | 0 | 0 | 0 | 1 | 0 | 4 | 60
| VV |  | (1743*0,0078)*0,001 |  | 0.014 | [13 empty] | VV | 2 | 2 | True | 0 | ROZPOCET
| VV |  | Součet |  | 0.014 | [13 empty] | VV | 2 | 4 | True | 1 | ROZPOCET
31 | M | R8 | nátěr proti prudkým změnám teplot (např. Arboflex) - 1kg / m2 | t | 0.014 |  | 0 | R - položka |  |  | základní |  | 0 | 0 | 0 | 0 | 0 | 8 | M | 2 |  |  |  | ROZPOCET | 0 | 0 | 0 | 0 | 0 | 1 | 0 | 4 | 62
| VV |  | (1743*0,0078)*0,001 |  | 0.014 | [13 empty] | VV | 2 | 2 | True | 0 | ROZPOCET
| VV |  | Součet |  | 0.014 | [13 empty] | VV | 2 | 4 | True | 1 | ROZPOCET
32 | K | 184911431 | Mulčování vysazených rostlin mulčovací kůrou, tl. přes 100 do 150 mm v rovině nebo na svahu do 1:5 | m2 | 1743 |  | 0 | CS ÚRS 2022 02 |  |  | základní |  | 0 | 0 | 0 | 0 | 0 | 4 | K | 2 |  |  |  | ROZPOCET | 0 | 0 | 0 | 0 | 0 | 1 | 0 | 4 | 64
| Online PSC |  | https://podminky.urs.cz/item/CS_URS_2022_02/184911431 | [15 empty] | Online PSC | 2
| VV |  | Vnitřní průměr mísy 60 cm, vnější průměr mísy 100 cm | [15 empty] | VV | 2 | 1 | True | 0 | ROZPOCET
| VV |  | 1743,0*1 |  | 1743 | [13 empty] | VV | 2 | 2 | True | 0 | ROZPOCET
| VV |  | Součet |  | 1743 | [13 empty] | VV | 2 | 4 | True | 1 | ROZPOCET
33 | M | 10391100 | kůra mulčovací VL | m3 | 261.45 |  | 0 | CS ÚRS 2022 02 |  |  | základní |  | 0 | 0.2 | 52.29 | 0 | 0 | 8 | M | 2 |  |  |  | ROZPOCET | 0 | 0 | 0 | 0 | 0 | 1 | 0 | 4 | 66
| VV |  | 0,150*1743,0 |  | 261.45 | [13 empty] | VV | 2 | 2 | True | 0 | ROZPOCET
| VV |  | Součet |  | 261.45 | [13 empty] | VV | 2 | 4 | True | 1 | ROZPOCET
34 | K | 184215412 | Zhotovení závlahové mísy u solitérních dřevin v rovině nebo na svahu do 1:5, o průměru mísy přes 0,5 do 1 m | kus | 1743 |  | 0 | CS ÚRS 2022 02 |  |  | základní |  | 0 | 0 | 0 | 0 | 0 | 4 | K | 2 |  |  |  | ROZPOCET | 0 | 0 | 0 | 0 | 0 | 1 | 0 | 4 | 68
| Online PSC |  | https://podminky.urs.cz/item/CS_URS_2022_02/184215412 | [15 empty] | Online PSC | 2
| VV |  | Počet stromů | [15 empty] | VV | 2 | 1 | True | 0 | ROZPOCET
| VV |  | 1743,0 |  | 1743 | [13 empty] | VV | 2 | 2 | True | 0 | ROZPOCET
| VV |  | Součet |  | 1743 | [13 empty] | VV | 2 | 4 | True | 1 | ROZPOCET
35 | K | 185802114 | Hnojení půdy nebo trávníku v rovině nebo na svahu do 1:5 umělým hnojivem s rozdělením k jednotlivým rostlinám | t | 0.47 |  | 0 | CS ÚRS 2022 02 |  |  | základní |  | 0 | 0 | 0 | 0 | 0 | 4 | K | 2 |  |  |  | ROZPOCET | 0 | 0 | 0 | 0 | 0 | 1 | 0 | 4 | 70
| Online PSC |  | https://podminky.urs.cz/item/CS_URS_2022_02/185802114 | [15 empty] | Online PSC | 2
| VV |  | na 1 strom 150g hnojiva + 120g přípravek na bázi mykorhizy | [15 empty] | VV | 2 | 1 | True | 0 | ROZPOCET
| VV |  | 1743,0*150*0,001*0,001 |  | 0.261 | [13 empty] | VV | 2 | 2 | True | 0 | ROZPOCET
| VV |  | 1743,0*120*0,001*0,001 |  | 0.209 | [13 empty] | VV | 2 | 2 | True | 0 | ROZPOCET
| VV |  | Součet |  | 0.47 | [13 empty] | VV | 2 | 4 | True | 1 | ROZPOCET
36 | M | R4 | přípravek na bázi mykorhizy | t | 0.209 |  | 0 | R - položka |  |  | základní |  | 0 | 0 | 0 | 0 | 0 | 8 | M | 2 |  |  |  | ROZPOCET | 0 | 0 | 0 | 0 | 0 | 1 | 0 | 4 | 72
| VV |  | 1743,0*120*0,001*0,001 |  | 0.209 | [13 empty] | VV | 2 | 2 | True | 0 | ROZPOCET
| VV |  | Součet |  | 0.209 | [13 empty] | VV | 2 | 4 | True | 1 | ROZPOCET
37 | M | R42 | Pomalu rozpustné přírodní hnojivo | t | 0.261 |  | 0 | R - položka |  |  | základní |  | 0 | 0 | 0 | 0 | 0 | 8 | M | 2 |  |  |  | ROZPOCET | 0 | 0 | 0 | 0 | 0 | 1 | 0 | 4 | 74
| VV |  | " 150 g / strom" | [15 empty] | VV | 2 | 1 | True | 0 | ROZPOCET
| VV |  | 1743,0*150*0,001*0,001 |  | 0.261 | [13 empty] | VV | 2 | 2 | True | 0 | ROZPOCET
| VV |  | Součet |  | 0.261 | [13 empty] | VV | 2 | 4 | True | 1 | ROZPOCET
38 | K | 184852321 | Řez stromů prováděný lezeckou technikou výchovný (S-RV) špičáky a keřové stromy, výšky do 4 m | kus | 1743 |  | 0 | CS ÚRS 2022 02 |  |  | základní |  | 0 | 0 | 0 | 0 | 0 | 4 | K | 2 |  |  |  | ROZPOCET | 0 | 0 | 0 | 0 | 0 | 1 | 0 | 4 | 76
| Online PSC |  | https://podminky.urs.cz/item/CS_URS_2022_02/184852321 | [15 empty] | Online PSC | 2
| VV |  | "výchovný řez stromů po založení | [15 empty] | VV | 2 | 1 | True | 0 | ROZPOCET
| VV |  | 1743,0 |  | 1743 | [13 empty] | VV | 2 | 2 | True | 0 | ROZPOCET
| VV |  | Součet |  | 1743 | [13 empty] | VV | 2 | 4 | True | 1 | ROZPOCET
39 | K | 185851121 | Dovoz vody pro zálivku rostlin na vzdálenost do 1000 m | m3 | 139.44 |  | 0 | CS ÚRS 2022 02 |  |  | základní |  | 0 | 0 | 0 | 0 | 0 | 4 | K | 2 |  |  |  | ROZPOCET | 0 | 0 | 0 | 0 | 0 | 1 | 0 | 4 | 78
| Online PSC |  | https://podminky.urs.cz/item/CS_URS_2022_02/185851121 | [15 empty] | Online PSC | 2
| VV |  | Požadavek 80 l vody/strom + povýsadbová péče 5let, 8x ročně , 80l | [15 empty] | VV | 2 | 1 | True | 0 | ROZPOCET
| VV |  | 1743,0*0,08 |  | 139.44 | [13 empty] | VV | 2 | 2 | True | 0 | ROZPOCET
| VV |  | Součet |  | 139.44 | [13 empty] | VV | 2 | 4 | True | 1 | ROZPOCET
40 | K | 185851129 | Dovoz vody pro zálivku rostlin Příplatek k ceně za každých dalších i započatých 1000 m | m3 | 557.76 |  | 0 | CS ÚRS 2022 02 |  |  | základní |  | 0 | 0 | 0 | 0 | 0 | 4 | K | 2 |  |  |  | ROZPOCET | 0 | 0 | 0 | 0 | 0 | 1 | 0 | 4 | 80
| Online PSC |  | https://podminky.urs.cz/item/CS_URS_2022_02/185851129 | [15 empty] | Online PSC | 2
| VV |  | Příplatek za další 4 km | [15 empty] | VV | 2 | 1 | True | 0 | ROZPOCET
| VV |  | 139,440*4 |  | 557.76 | [13 empty] | VV | 2 | 2 | True | 0 | ROZPOCET
| VV |  | Součet |  | 557.76 | [13 empty] | VV | 2 | 4 | True | 1 | ROZPOCET
41 | M | 082113200 | voda pitná pro smluvní odběratele | m3 | 139.44 |  | 0 | CS ÚRS 2022 02 |  |  | základní |  | 0 | 0 | 0 | 0 | 0 | 8 | M | 2 |  |  |  | ROZPOCET | 0 | 0 | 0 | 0 | 0 | 1 | 0 | 4 | 82
| VV |  | 139,440 |  | 139.44 | [13 empty] | VV | 2 | 2 | True | 0 | ROZPOCET
| VV |  | Součet |  | 139.44 | [13 empty] | VV | 2 | 4 | True | 1 | ROZPOCET
42 | K | 184813121 | Ochrana dřevin před okusem zvěří ručně v rovině nebo ve svahu do 1:5, pletivem, výšky do 2 m | kus | 40 |  | 0 | CS ÚRS 2022 02 |  |  | základní |  | 0 | 0.0020824 | 0.083296 | 0 | 0 | 4 | K | 2 |  |  |  | ROZPOCET | 0 | 0 | 0 | 0 | 0 | 1 | 0 | 4 | 84
| Online PSC |  | https://podminky.urs.cz/item/CS_URS_2022_02/184813121 | [15 empty] | Online PSC | 2
43 | M | R008 | Chránička z pletiva výšky 1,2m kotvená čtyřmi kůly, příčky 4 ks, | kus | 40 |  | 0 | R - položka |  |  | základní |  | 0 | 0 | 0 | 0 | 0 | 8 | M | 2 |  |  |  | ROZPOCET | 0 | 0 | 0 | 0 | 0 | 1 | 0 | 4 | 86
| D | 18-2 | Výsadba keřů |  |  |  | 0 | [5 empty] | 0 |  | 54.24 |  | 0 | 1 | D | 1 |  |  |  | ROZPOCET | [6 empty] | 0
44 | K | 183111112 | Hloubení jamek pro vysazování rostlin v zemině tř.1 až 4 bez výměny půdy v rovině nebo na svahu do 1:5, objemu přes 0,002 do 0,005 m3 | kus | 1815 |  | 0 |  |  |  | základní |  | 0 | 0 | 0 | 0 | 0 | 4 | K | 2 |  |  |  | ROZPOCET | 0 | 0 | 0 | 0 | 0 | 1 | 0 | 4 | 40466858
| VV |  | Plocha záhonu pro keře | [15 empty] | VV | 2 | 1 | True | 0 | ROZPOCET
| VV |  | 1808 |  | 1808 | [13 empty] | VV | 2 | 2 | True | 0 | ROZPOCET
| VV |  | Velikost jamky pro sázení keře, položku na hloubení jamek použít podle velikosti jamky | [15 empty] | VV | 2 | 1 | True | 0 | ROZPOCET
| VV |  | 0,15*0,15*0,2 |  | 0.005 | [13 empty] | VV | 2 | 2 | True | 0 | ROZPOCET
| VV |  | Součet |  | 1808.005 | [13 empty] | VV | 2 | 4 | True | 0 | ROZPOCET
| VV |  | Počet keřů | [15 empty] | VV | 2 | 1 | True | 0 | ROZPOCET
| VV |  | 1815 |  | 1815 | [13 empty] | VV | 2 | 2 | True | 0 | ROZPOCET
| VV |  | Součet |  | 1815 | [13 empty] | VV | 2 | 4 | True | 1 | ROZPOCET
45 | K | 183205111 | Založení záhonu pro výsadbu rostlin v rovině nebo na svahu do 1:5 v zemině tř. 1 až 2 | m2 | 1808 |  | 0 |  |  |  | základní |  | 0 | 0 | 0 | 0 | 0 | 4 | K | 2 |  |  |  | ROZPOCET | 0 | 0 | 0 | 0 | 0 | 1 | 0 | 4 | 802427789
| VV |  | "viz Technická zpráva a Situace" | [15 empty] | VV | 2 | 1 | True | 0 | ROZPOCET
| VV |  | 1808 |  | 1808 | [13 empty] | VV | 2 | 2 | True | 0 | ROZPOCET
| VV |  | Součet |  | 1808 | [13 empty] | VV | 2 | 4 | True | 1 | ROZPOCET
46 | K | 184102112 | Výsadba dřeviny s balem do předem vyhloubené jamky se zalitím v rovině nebo na svahu do 1:5, při průměru balu přes 200 do 300 mm | kus | 1815 |  | 0 |  |  |  | základní |  | 0 | 0 | 0 | 0 | 0 | 4 | K | 2 |  |  |  | ROZPOCET | 0 | 0 | 0 | 0 | 0 | 1 | 0 | 4 | 1852836598
| VV |  | 1815,0 |  | 1815 | [13 empty] | VV | 2 | 2 | True | 0 | ROZPOCET
| VV |  | Součet |  | 1815 | [13 empty] | VV | 2 | 4 | True | 1 | ROZPOCET
47 | M | R026001 | Cornus sanguinea, svída krvavá, vel. 60 – 80 | ks | 206 |  | 0 |  |  |  | základní |  | 0 | 0 | 0 | 0 | 0 | 8 | M | 2 |  |  |  | ROZPOCET | 0 | 0 | 0 | 0 | 0 | 1 | 0 | 4 | 1482447721
| VV |  | "ztratné 3%" | [15 empty] | VV | 2 | 1 | True | 0 | ROZPOCET
| VV |  | "Počet sazenic x 1,03" | [15 empty] | VV | 2 | 1 | True | 0 | ROZPOCET
| VV |  | 200*1,03 |  | 206 | [13 empty] | VV | 2 | 2 | True | 0 | ROZPOCET
| VV |  | Součet |  | 206 | [13 empty] | VV | 2 | 4 | True | 1 | ROZPOCET
48 | M | R026002 | Euonymus europeus, brslen evropský, vel. 60-80 | ks | 111.24 |  | 0 |  |  |  | základní |  | 0 | 0 | 0 | 0 | 0 | 8 | M | 2 |  |  |  | ROZPOCET | 0 | 0 | 0 | 0 | 0 | 1 | 0 | 4 | -877936233
| VV |  | "ztratné 3%" | [15 empty] | VV | 2 | 1 | True | 0 | ROZPOCET
| VV |  | "Počet sazenic x 1,03" | [15 empty] | VV | 2 | 1 | True | 0 | ROZPOCET
| VV |  | 108*1,03 |  | 111.24 | [13 empty] | VV | 2 | 2 | True | 0 | ROZPOCET
| VV |  | Součet |  | 111.24 | [13 empty] | VV | 2 | 4 | True | 1 | ROZPOCET
49 | M | R026003 | Frangula alnus, krušina olšová, vel. 60-80 | ks | 207.03 |  | 0 |  |  |  | základní |  | 0 | 0 | 0 | 0 | 0 | 8 | M | 2 |  |  |  | ROZPOCET | 0 | 0 | 0 | 0 | 0 | 1 | 0 | 4 | -1439730692
| VV |  | "ztratné 3%" | [15 empty] | VV | 2 | 1 | True | 0 | ROZPOCET
| VV |  | "Počet sazenic x 1,03" | [15 empty] | VV | 2 | 1 | True | 0 | ROZPOCET
| VV |  | 201,0*1,03 |  | 207.03 | [13 empty] | VV | 2 | 2 | True | 0 | ROZPOCET
| VV |  | Součet |  | 207.03 | [13 empty] | VV | 2 | 4 | True | 1 | ROZPOCET
50 | M | R026004 | Ligustrum vulgare, ptačí zob obecný, vel. 60 - 80 | ks | 110.21 |  | 0 |  |  |  | základní |  | 0 | 0 | 0 | 0 | 0 | 8 | M | 2 |  |  |  | ROZPOCET | 0 | 0 | 0 | 0 | 0 | 1 | 0 | 4 | -651086394
| VV |  | "ztratné 3%" | [15 empty] | VV | 2 | 1 | True | 0 | ROZPOCET
| VV |  | "Počet sazenic x 1,03" | [15 empty] | VV | 2 | 1 | True | 0 | ROZPOCET
| VV |  | 107,0*1,03 |  | 110.21 | [13 empty] | VV | 2 | 2 | True | 0 | ROZPOCET
| VV |  | Součet |  | 110.21 | [13 empty] | VV | 2 | 4 | True | 1 | ROZPOCET
51 | M | R026005 | Salix caprea, vrba jíva, vel. 60-80 | ks | 328.57 |  | 0 |  |  |  | základní |  | 0 | 0 | 0 | 0 | 0 | 8 | M | 2 |  |  |  | ROZPOCET | 0 | 0 | 0 | 0 | 0 | 1 | 0 | 4 | -1464875519
| VV |  | "ztratné 3%" | [15 empty] | VV | 2 | 1 | True | 0 | ROZPOCET
| VV |  | "Počet sazenic x 1,03" | [15 empty] | VV | 2 | 1 | True | 0 | ROZPOCET
| VV |  | 319,0*1,03 |  | 328.57 | [13 empty] | VV | 2 | 2 | True | 0 | ROZPOCET
| VV |  | Součet |  | 328.57 | [13 empty] | VV | 2 | 4 | True | 1 | ROZPOCET
52 | M | R026006 | Salix purpurea, vrba nachová, vel. 60-80 | ks | 265.74 |  | 0 |  |  |  | základní |  | 0 | 0 | 0 | 0 | 0 | 8 | M | 2 |  |  |  | ROZPOCET | 0 | 0 | 0 | 0 | 0 | 1 | 0 | 4 | -1991456440
| VV |  | "ztratné 3%" | [15 empty] | VV | 2 | 1 | True | 0 | ROZPOCET
| VV |  | "Počet sazenic x 1,03" | [15 empty] | VV | 2 | 1 | True | 0 | ROZPOCET
| VV |  | 258,0*1,03 |  | 265.74 | [13 empty] | VV | 2 | 2 | True | 0 | ROZPOCET
| VV |  | Součet |  | 265.74 | [13 empty] | VV | 2 | 4 | True | 1 | ROZPOCET
53 | M | R026007 | Salix triandra, vrba trojmužná, vel. 60-80 | ks | 196.73 |  | 0 |  |  |  | základní |  | 0 | 0 | 0 | 0 | 0 | 8 | M | 2 |  |  |  | ROZPOCET | 0 | 0 | 0 | 0 | 0 | 1 | 0 | 4 | -566733900
| VV |  | "ztratné 3%" | [15 empty] | VV | 2 | 1 | True | 0 | ROZPOCET
| VV |  | "Počet sazenic x 1,03" | [15 empty] | VV | 2 | 1 | True | 0 | ROZPOCET
| VV |  | 191*1,03 |  | 196.73 | [13 empty] | VV | 2 | 2 | True | 0 | ROZPOCET
| VV |  | Součet |  | 196.73 | [13 empty] | VV | 2 | 4 | True | 1 | ROZPOCET
54 | M | R026008 | Salix viminalis, vrba košíkářská, vel. 60-80 | ks | 196.73 |  | 0 |  |  |  | základní |  | 0 | 0 | 0 | 0 | 0 | 8 | M | 2 |  |  |  | ROZPOCET | 0 | 0 | 0 | 0 | 0 | 1 | 0 | 4 | -60945649
| VV |  | "ztratné 3%" | [15 empty] | VV | 2 | 1 | True | 0 | ROZPOCET
| VV |  | "Počet sazenic x 1,03" | [15 empty] | VV | 2 | 1 | True | 0 | ROZPOCET
| VV |  | 191,0*1,03 |  | 196.73 | [13 empty] | VV | 2 | 2 | True | 0 | ROZPOCET
| VV |  | Součet |  | 196.73 | [13 empty] | VV | 2 | 4 | True | 1 | ROZPOCET
55 | M | R026009 | Viburnum opulus, kalina obecná, vel. 60-80 | ks | 247.2 |  | 0 |  |  |  | základní |  | 0 | 0 | 0 | 0 | 0 | 8 | M | 2 |  |  |  | ROZPOCET | 0 | 0 | 0 | 0 | 0 | 1 | 0 | 4 | 403964734
| VV |  | "ztratné 3%" | [15 empty] | VV | 2 | 1 | True | 0 | ROZPOCET
| VV |  | "Počet sazenic x 1,03" | [15 empty] | VV | 2 | 1 | True | 0 | ROZPOCET
| VV |  | 240,0*1,03 |  | 247.2 | [13 empty] | VV | 2 | 2 | True | 0 | ROZPOCET
| VV |  | Součet |  | 247.2 | [13 empty] | VV | 2 | 4 | True | 1 | ROZPOCET
56 | K | 184851412 | Zpětný řez keřů po výsadbě netrnitých, výšky přes 0,5 m do 1 m | kus | 1815 |  | 0 |  |  |  | základní |  | 0 | 0 | 0 | 0 | 0 | 4 | K | 2 |  |  |  | ROZPOCET | 0 | 0 | 0 | 0 | 0 | 1 | 0 | 4 | -744064046
| VV |  | Srovnávací řez po výsadbě (zakrácení výhonů) | [15 empty] | VV | 2 | 1 | True | 0 | ROZPOCET
| VV |  | 1815,0 |  | 1815 | [13 empty] | VV | 2 | 2 | True | 0 | ROZPOCET
| VV |  | Součet |  | 1815 | [13 empty] | VV | 2 | 4 | True | 1 | ROZPOCET
57 | K | 184911431 | Mulčování vysazených rostlin mulčovací kůrou, tl. přes 100 do 150 mm v rovině nebo na svahu do 1:5 | m2 | 1808 |  | 0 | CS ÚRS 2022 02 |  |  | základní |  | 0 | 0 | 0 | 0 | 0 | 4 | K | 2 |  |  |  | ROZPOCET | 0 | 0 | 0 | 0 | 0 | 1 | 0 | 4 | -1320623013
| Online PSC |  | https://podminky.urs.cz/item/CS_URS_2022_02/184911431 | [15 empty] | Online PSC | 2
| VV |  | Výška mulčovací vrstvy v průměru 150 mm | [15 empty] | VV | 2 | 1 | True | 0 | ROZPOCET
| VV |  | 1808,0 |  | 1808 | [13 empty] | VV | 2 | 2 | True | 0 | ROZPOCET
| VV |  | Součet |  | 1808 | [13 empty] | VV | 2 | 4 | True | 1 | ROZPOCET
58 | M | 10391100 | kůra mulčovací VL | m3 | 271.2 |  | 0 | CS ÚRS 2022 02 |  |  | základní |  | 0 | 0.2 | 54.24 | 0 | 0 | 8 | M | 2 |  |  |  | ROZPOCET | 0 | 0 | 0 | 0 | 0 | 1 | 0 | 4 | -727595534
| VV |  | 1808,0*0,15 |  | 271.2 | [13 empty] | VV | 2 | 2 | True | 0 | ROZPOCET
| VV |  | Součet |  | 271.2 | [13 empty] | VV | 2 | 4 | True | 1 | ROZPOCET
59 | K | 185802114 | Hnojení půdy nebo trávníku v rovině nebo na svahu do 1:5 umělým hnojivem s rozdělením k jednotlivým rostlinám | t | 0.182 |  | 0 | CS ÚRS 2022 02 |  |  | základní |  | 0 | 0 | 0 | 0 | 0 | 4 | K | 2 |  |  |  | ROZPOCET | 0 | 0 | 0 | 0 | 0 | 1 | 0 | 4 | -450308510
| Online PSC |  | https://podminky.urs.cz/item/CS_URS_2022_02/185802114 | [15 empty] | Online PSC | 2
| VV |  | na 1 keř 50g hnojiva + 50g přípravek na bázi mykorhizy | [15 empty] | VV | 2 | 1 | True | 0 | ROZPOCET
| VV |  | 1815,0*50*0,001*0,001 |  | 0.091 | [13 empty] | VV | 2 | 2 | True | 0 | ROZPOCET
| VV |  | 1815,0*50*0,001*0,001 |  | 0.091 | [13 empty] | VV | 2 | 2 | True | 0 | ROZPOCET
| VV |  | Součet |  | 0.182 | [13 empty] | VV | 2 | 4 | True | 1 | ROZPOCET
60 | M | R4 | přípravek na bázi mykorhizy | t | 0.091 |  | 0 | R - položka |  |  | základní |  | 0 | 0 | 0 | 0 | 0 | 8 | M | 2 |  |  |  | ROZPOCET | 0 | 0 | 0 | 0 | 0 | 1 | 0 | 4 | -743481022
| VV |  | " 50 g / keř" | [15 empty] | VV | 2 | 1 | True | 0 | ROZPOCET
| VV |  | 1815,0*50*0,001*0,001 |  | 0.091 | [13 empty] | VV | 2 | 2 | True | 0 | ROZPOCET
| VV |  | Součet |  | 0.091 | [13 empty] | VV | 2 | 4 | True | 1 | ROZPOCET
61 | M | R42 | Pomalu rozpustné přírodní hnojivo | t | 0.091 |  | 0 | R - položka |  |  | základní |  | 0 | 0 | 0 | 0 | 0 | 8 | M | 2 |  |  |  | ROZPOCET | 0 | 0 | 0 | 0 | 0 | 1 | 0 | 4 | 1050218290
| VV |  | " 50 g / keř" | [15 empty] | VV | 2 | 1 | True | 0 | ROZPOCET
| VV |  | 1815,0*50*0,001*0,001 |  | 0.091 | [13 empty] | VV | 2 | 2 | True | 0 | ROZPOCET
| VV |  | Součet |  | 0.091 | [13 empty] | VV | 2 | 4 | True | 1 | ROZPOCET
62 | K | 185851121 | Dovoz vody pro zálivku rostlin na vzdálenost do 1000 m | m3 | 18.15 |  | 0 | CS ÚRS 2022 02 |  |  | základní |  | 0 | 0 | 0 | 0 | 0 | 4 | K | 2 |  |  |  | ROZPOCET | 0 | 0 | 0 | 0 | 0 | 1 | 0 | 4 | -697951649
| Online PSC |  | https://podminky.urs.cz/item/CS_URS_2022_02/185851121 | [15 empty] | Online PSC | 2
| VV |  | 10 l vody/ks | [15 empty] | VV | 2 | 1 | True | 0 | ROZPOCET
| VV |  | 0,01*1815,0 |  | 18.15 | [13 empty] | VV | 2 | 2 | True | 0 | ROZPOCET
| VV |  | Součet |  | 18.15 | [13 empty] | VV | 2 | 4 | True | 1 | ROZPOCET
63 | K | 185851129 | Dovoz vody pro zálivku rostlin Příplatek k ceně za každých dalších i započatých 1000 m | m3 | 72.6 |  | 0 | CS ÚRS 2022 02 |  |  | základní |  | 0 | 0 | 0 | 0 | 0 | 4 | K | 2 |  |  |  | ROZPOCET | 0 | 0 | 0 | 0 | 0 | 1 | 0 | 4 | 1583719592
| Online PSC |  | https://podminky.urs.cz/item/CS_URS_2022_02/185851129 | [15 empty] | Online PSC | 2
| VV |  | Příplatek za další 4 km | [15 empty] | VV | 2 | 1 | True | 0 | ROZPOCET
| VV |  | 18,150*4 |  | 72.6 | [13 empty] | VV | 2 | 2 | True | 0 | ROZPOCET
| VV |  | Součet |  | 72.6 | [13 empty] | VV | 2 | 4 | True | 1 | ROZPOCET
64 | M | 082113200 | voda pitná pro smluvní odběratele | m3 | 18.15 |  | 0 | CS ÚRS 2022 02 |  |  | základní |  | 0 | 0 | 0 | 0 | 0 | 8 | M | 2 |  |  |  | ROZPOCET | 0 | 0 | 0 | 0 | 0 | 1 | 0 | 4 | 1100084413
| VV |  | 18,150 |  | 18.15 | [13 empty] | VV | 2 | 2 | True | 0 | ROZPOCET
| VV |  | Součet |  | 18.15 | [13 empty] | VV | 2 | 4 | True | 1 | ROZPOCET
| D | S2 | Oplocenka |  |  |  | 0 | [5 empty] | 0 |  | 5.515 |  | 0 | 1 | D | 1 |  |  |  | ROZPOCET | [6 empty] | 0
65 | K | 122151105 | Odkopávky a prokopávky nezapažené strojně v hornině třídy těžitelnosti I skupiny 1 a 2 přes 500 do 1 000 m3 | m3 | 23.982 |  | 0 | CS ÚRS 2022 02 |  |  | základní |  | 0 | 0 | 0 | 0 | 0 | 4 | K | 2 |  |  |  | ROZPOCET | 0 | 0 | 0 | 0 | 0 | 1 | 0 | 4 | 88
| Online PSC |  | https://podminky.urs.cz/item/CS_URS_2022_02/122151105 | [15 empty] | Online PSC | 2
| VV |  | "viz Technická zpráva a Situace" | [15 empty] | VV | 2 | 1 | True | 0 | ROZPOCET
| VV |  | "výkop pro sloupky oplocenky" | [15 empty] | VV | 2 | 1 | True | 0 | ROZPOCET
| VV |  | 571,0*0,042 |  | 23.982 | [13 empty] | VV | 2 | 2 | True | 0 | ROZPOCET
| VV |  | Součet |  | 23.982 | [13 empty] | VV | 2 | 4 | True | 1 | ROZPOCET
66 | K | 174151101 | Zásyp sypaninou z jakékoliv horniny strojně s uložením výkopku ve vrstvách se zhutněním jam, šachet, rýh nebo kolem objektů v těchto vykopávkách | m3 | 2.69 |  | 0 | CS ÚRS 2022 02 |  |  | základní |  | 0 | 0 | 0 | 0 | 0 | 4 | K | 2 |  |  |  | ROZPOCET | 0 | 0 | 0 | 0 | 0 | 1 | 0 | 4 | 90
| Online PSC |  | https://podminky.urs.cz/item/CS_URS_2022_02/174151101 | [15 empty] | Online PSC | 2
| VV |  | "Kamenivo o objemu 2,69 m3" | [15 empty] | VV | 2 | 1 | True | 0 | ROZPOCET
| VV |  | 2,690 |  | 2.69 | [13 empty] | VV | 2 | 2 | True | 0 | ROZPOCET
| VV |  | Součet |  | 2.69 | [13 empty] | VV | 2 | 4 | True | 1 | ROZPOCET
67 | M | 58337303 | štěrkopísek frakce 0/8 | t | 5.515 |  | 0 | CS ÚRS 2022 02 |  |  | základní |  | 0 | 1 | 5.515 | 0 | 0 | 8 | M | 2 |  |  |  | ROZPOCET | 0 | 0 | 0 | 0 | 0 | 1 | 0 | 4 | 92
| VV |  | "Kamenivo o objemu 2,69 m3" | [15 empty] | VV | 2 | 1 | True | 0 | ROZPOCET
| VV |  | 2,69*2,05 |  | 5.515 | [13 empty] | VV | 2 | 2 | True | 0 | ROZPOCET
| VV |  | Součet |  | 5.515 | [13 empty] | VV | 2 | 4 | True | 1 | ROZPOCET
68 | K | 338950144 | Osazení dřevěných kůlových konstrukcí svislých Příplatek k cenám jednotlivých kůlů do jam se zadusáním do zeminy, výšky kůlů nad terénem přes 1,5 do 2,0 m | kus | 571 |  | 0 | CS ÚRS 2022 02 |  |  | základní |  | 0 | 2e-08 | 1.142e-05 | 0 | 0 | 4 | K | 2 |  |  |  | ROZPOCET | 0 | 0 | 0 | 0 | 0 | 1 | 0 | 4 | 94
| Online PSC |  | https://podminky.urs.cz/item/CS_URS_2022_02/338950144 | [15 empty] | Online PSC | 2
| VV |  | "viz Technická zpráva a Situace" | [15 empty] | VV | 2 | 1 | True | 0 | ROZPOCET
| VV |  | 571,0 |  | 571 | [13 empty] | VV | 2 | 2 | True | 0 | ROZPOCET
| VV |  | Součet |  | 571 | [13 empty] | VV | 2 | 4 | True | 1 | ROZPOCET
69 | M | R02650325 | kůly na oplocenku | kus | 761 |  | 0 | R - položka |  |  | základní |  | 0 | 0 | 0 | 0 | 0 | 8 | M | 2 |  |  |  | ROZPOCET | 0 | 0 | 0 | 0 | 0 | 1 | 0 | 4 | 96
| VV |  | "viz Technická zpráva a Situace" | [15 empty] | VV | 2 | 1 | True | 0 | ROZPOCET
| VV |  | 761,0 |  | 761 | [13 empty] | VV | 2 | 2 | True | 0 | ROZPOCET
| VV |  | Součet |  | 761 | [13 empty] | VV | 2 | 4 | True | 1 | ROZPOCET
70 | K | 348401230 | Montáž oplocení z pletiva strojového bez napínacích drátů přes 1,6 do 2,0 m | m | 1714 |  | 0 | CS ÚRS 2022 02 |  |  | základní |  | 0 | 0 | 0 | 0 | 0 | 4 | K | 2 |  |  |  | ROZPOCET | 0 | 0 | 0 | 0 | 0 | 1 | 0 | 4 | -1883587421
| Online PSC |  | https://podminky.urs.cz/item/CS_URS_2022_02/348401230 | [15 empty] | Online PSC | 2
| VV |  | "viz Technická zpráva a Situace" | [15 empty] | VV | 2 | 1 | True | 0 | ROZPOCET
| VV |  | 1714,0 |  | 1714 | [13 empty] | VV | 2 | 2 | True | 0 | ROZPOCET
| VV |  | Součet |  | 1714 | [13 empty] | VV | 2 | 4 | True | 1 | ROZPOCET
71 | M | R02650324 | pletivo na oplocenku | bm | 1714 |  | 0 | R - položka |  |  | základní |  | 0 | 0 | 0 | 0 | 0 | 8 | M | 2 |  |  |  | ROZPOCET | 0 | 0 | 0 | 0 | 0 | 1 | 0 | 4 | 100
| VV |  | "viz Technická zpráva a Situace" | [15 empty] | VV | 2 | 1 | True | 0 | ROZPOCET
| VV |  | 1714,0 |  | 1714 | [13 empty] | VV | 2 | 2 | True | 0 | ROZPOCET
| VV |  | Součet |  | 1714 | [13 empty] | VV | 2 | 4 | True | 1 | ROZPOCET
72 | K | 348172111 | Montáž vjezdových bran samonosných posuvných jednokřídlových plochy do 2 m2 | kus | 6 |  | 0 | CS ÚRS 2022 02 |  |  | základní |  | 0 | 0 | 0 | 0 | 0 | 4 | K | 2 |  |  |  | ROZPOCET | 0 | 0 | 0 | 0 | 0 | 1 | 0 | 4 | 102
| Online PSC |  | https://podminky.urs.cz/item/CS_URS_2022_02/348172111 | [15 empty] | Online PSC | 2
| VV |  | "viz Technická zpráva a Situace" | [15 empty] | VV | 2 | 1 | True | 0 | ROZPOCET
| VV |  | 6,0 |  | 6 | [13 empty] | VV | 2 | 2 | True | 0 | ROZPOCET
| VV |  | Součet |  | 6 | [13 empty] | VV | 2 | 4 | True | 1 | ROZPOCET
73 | M | R02650326 | brány na oplocenku | kus | 6 |  | 0 | R - položka |  |  | základní |  | 0 | 0 | 0 | 0 | 0 | 8 | M | 2 |  |  |  | ROZPOCET | 0 | 0 | 0 | 0 | 0 | 1 | 0 | 4 | 104
| D | 998 | Přesun hmot |  |  |  | 0 | [5 empty] | 0 |  | 0 |  | 0 | 1 | D | 1 |  |  |  | ROZPOCET | [6 empty] | 0
76 | K | 998231311 | Přesun hmot pro sadovnické a krajinářské úpravy - strojně dopravní vzdálenost do 5000 m | t | 112.229 |  | 0 | CS ÚRS 2022 02 |  |  | základní |  | 0 | 0 | 0 | 0 | 0 | 4 | K | 2 |  |  |  | ROZPOCET | 0 | 0 | 0 | 0 | 0 | 1 | 0 | 4 | 1205797487
| Online PSC |  | https://podminky.urs.cz/item/CS_URS_2022_02/998231311 | [15 empty] | Online PSC | 2

## SO 06.1 - Odstranění prod...
[9 empty] | >> skryté sloupce << | [9 empty] | {3427d54e-ddfb-4374-9286-2e32a4ebb2ca}
2
| KRYCÍ LIST SOUPISU PRACÍ | [8 empty] | v --- níže se nacházejí doplnkové a pomocné údaje k sestavám --- v | [8 empty] | False
Stavba:
Morava, km 230,728-231,934 - PBPO pravém břehu a napojení levobřežního ramene - etapa IV.A_08_2023_DI
Objekt:
SO 06 - Odstranění staveb
Soupis:
SO 06.1 - Odstranění produktovodu
| KSO: |  | 832 3 |  |  | CC-CZ:
| Místo: |  | Olomouc |  |  | Datum: | 20. 4. 2023
| Zadavatel: |  |  |  |  | IČ: | 70890013
|  | Povodí Moravy, s.p. |  |  |  | DIČ:
| Uchazeč: |  |  |  |  | IČ: | Vyplň údaj
|  | Vyplň údaj |  |  |  | DIČ: | Vyplň údaj
| Projektant: |  |  |  |  | IČ: | 46347488
|  | Dopravoprojekt Brno a.s. |  |  |  | DIČ:
| Zpracovatel: |  |  |  |  | IČ:
|  | Ing. Petr Husák |  |  |  | DIČ:
Poznámka:
| Cena bez DPH | [5 empty] | 0
|  |  | Základ daně |  |  | Sazba daně | Výše daně
| DPH | základní | 0 |  |  | 21% | 0
|  | snížená | 0 |  |  | 15% | 0
|  | zákl. přenesená | 0 |  |  | 21% | 0
|  | sníž. přenesená | 0 |  |  | 15% | 0
|  | nulová | 0 |  |  | 0% | 0
| Cena s DPH |  |  | v | CZK |  | 0
REKAPITULACE ČLENĚNÍ SOUPISU PRACÍ
Stavba:
Morava, km 230,728-231,934 - PBPO pravém břehu a napojení levobřežního ramene - etapa IV.A_08_2023_DI
Objekt:
SO 06 - Odstranění staveb
Soupis:
SO 06.1 - Odstranění produktovodu
Místo: |  |  | Olomouc |  |  | Datum: | 20. 4. 2023
Zadavatel: |  |  | Povodí Moravy, s.p. |  |  | Projektant: | Dopravoprojekt Brno a.s.
Uchazeč: |  |  | Vyplň údaj |  |  | Zpracovatel: | Ing. Petr Husák
Kód dílu - Popis | [6 empty] | Cena celkem [CZK]
Náklady stavby celkem | [6 empty] | 0 | [12 empty] | -1
| HSV - Práce a dodávky HSV | [5 empty] | 0
| 2 - Zakládání | [5 empty] | 0
| 9 - Ostatní konstrukce a práce, bourání | [5 empty] | 0
| 997 - Přesun sutě | [5 empty] | 0
| M - Práce a dodávky M | [5 empty] | 0
| 23-M - Montáže potrubí | [5 empty] | 0
SOUPIS PRACÍ
Stavba:
Morava, km 230,728-231,934 - PBPO pravém břehu a napojení levobřežního ramene - etapa IV.A_08_2023_DI
Objekt:
SO 06 - Odstranění staveb
Soupis:
SO 06.1 - Odstranění produktovodu
Místo: |  |  | Olomouc |  |  | Datum: | 20. 4. 2023
Zadavatel: |  |  | Povodí Moravy, s.p. |  |  | Projektant: | Dopravoprojekt Brno a.s.
Uchazeč: |  |  | Vyplň údaj |  |  | Zpracovatel: | Ing. Petr Husák
PČ | Typ | Kód | Popis | MJ | Množství | J.cena [CZK] | Cena celkem [CZK] | Cenová soustava |  |  | DPH | J. Nh [h] | Nh celkem [h] | J. hmotnost [t] | Hmotnost celkem [t] | J. suť [t] | Suť Celkem [t]
Náklady soupisu celkem | [6 empty] | 0 | [5 empty] | 0 |  | 6.1016 |  | 89.652 |  | D | -1 | [10 empty] | 0
| D | HSV | Práce a dodávky HSV |  |  |  | 0 | [5 empty] | 0 |  | 0.00096 |  | 89.652 | 1 | D | 0 |  |  |  | ROZPOCET | [6 empty] | 0
| D | 2 | Zakládání |  |  |  | 0 | [5 empty] | 0 |  | 0.00096 |  | 0 | 1 | D | 1 |  |  |  | ROZPOCET | [6 empty] | 0
1 | K | 281604111R | Injektování aktivovanými směsmi vzestupné, tlakem do 0,60 MPa | hod | 16 |  | 0 | CS ÚRS 2022 02 |  |  | základní |  | 0 | 6e-05 | 0.00096 | 0 | 0 | 4 | K | 2 |  |  |  | ROZPOCET | 0 | 0 | 0 | 0 | 0 | 1 | 0 | 4 | 1137279200
| Online PSC |  | https://podminky.urs.cz/item/CS_URS_2022_02/281604111R | [15 empty] | Online PSC | 2
| P |  | Poznámka k položce: zaplnění stávajícího ocelového potrubí cementopopílkovou suspenzí CPS kompletní dodávka vč. materiálu CPS II v souladu s ČSN EN 12350-5 | [15 empty] | P | 2
| D | 9 | Ostatní konstrukce a práce, bourání |  |  |  | 0 | [5 empty] | 0 |  | 0 |  | 89.652 | 1 | D | 1 |  |  |  | ROZPOCET | [6 empty] | 0
2 | K | 981513114 | Demolice konstrukcí objektů těžkými mechanizačními prostředky konstrukcí ze železobetonu | m3 | 37.2 |  | 0 | CS ÚRS 2022 02 |  |  | základní |  | 0 | 0 | 0 | 2.41 | 89.652 | 4 | K | 2 |  |  |  | ROZPOCET | 0 | 0 | 0 | 0 | 0 | 1 | 0 | 4 | -1610842166
| Online PSC |  | https://podminky.urs.cz/item/CS_URS_2022_02/981513114 | [15 empty] | Online PSC | 2
| P |  | Poznámka k položce: odstranění stávajících ŽB podpět potrubí vč. základu objem 1ks podpěry = 1,2m3 | [15 empty] | P | 2
| VV |  | 31ks podpěr | [15 empty] | VV | 2 | 1 | True | 0 | ROZPOCET
| VV |  | 31*1,2 |  | 37.2 | [13 empty] | VV | 2 | 2 | True | 0 | ROZPOCET
| VV |  | Součet |  | 37.2 | [13 empty] | VV | 2 | 4 | True | 1 | ROZPOCET
| D | 997 | Přesun sutě |  |  |  | 0 | [5 empty] | 0 |  | 0 |  | 0 | 1 | D | 1 |  |  |  | ROZPOCET | [6 empty] | 0
3 | K | 997006512 | Vodorovná doprava suti na skládku s naložením na dopravní prostředek a složením přes 100 m do 1 km | t | 89.652 |  | 0 | CS ÚRS 2022 02 |  |  | základní |  | 0 | 0 | 0 | 0 | 0 | 4 | K | 2 |  |  |  | ROZPOCET | 0 | 0 | 0 | 0 | 0 | 1 | 0 | 4 | -1369537973
| Online PSC |  | https://podminky.urs.cz/item/CS_URS_2022_02/997006512 | [15 empty] | Online PSC | 2
4 | K | 997006519 | Vodorovná doprava suti na skládku Příplatek k ceně -6512 za každý další i započatý 1 km | t | 448.26 |  | 0 | CS ÚRS 2022 02 |  |  | základní |  | 0 | 0 | 0 | 0 | 0 | 4 | K | 2 |  |  |  | ROZPOCET | 0 | 0 | 0 | 0 | 0 | 1 | 0 | 4 | 1443049329
| Online PSC |  | https://podminky.urs.cz/item/CS_URS_2022_02/997006519 | [15 empty] | Online PSC | 2
| VV |  | 5*89,652 |  | 448.26 | [13 empty] | VV | 2 | 2 | True | 1 | ROZPOCET
5 | K | 997013862 | Poplatek za uložení stavebního odpadu na recyklační skládce (skládkovné) z armovaného betonu zatříděného do Katalogu odpadů pod kódem 17 01 01 | t | 89.652 |  | 0 | CS ÚRS 2022 02 |  |  | základní |  | 0 | 0 | 0 | 0 | 0 | 4 | K | 2 |  |  |  | ROZPOCET | 0 | 0 | 0 | 0 | 0 | 1 | 0 | 4 | 369088893
| Online PSC |  | https://podminky.urs.cz/item/CS_URS_2022_02/997013862 | [15 empty] | Online PSC | 2
| D | M | Práce a dodávky M |  |  |  | 0 | [5 empty] | 0 |  | 6.1006 |  | 0 | 3 | D | 0 |  |  |  | ROZPOCET | [6 empty] | 0
| D | 23-M | Montáže potrubí |  |  |  | 0 | [5 empty] | 0 |  | 6.1006 |  | 0 | 3 | D | 1 |  |  |  | ROZPOCET | [6 empty] | 0
6 | K | 230085113R | Demontáž ocelového potrubí do šrotu hmotnosti přes 1000 do 5000 kg připojovací rozměr Ø 273, tl. 10,0 mm | m | 94 |  | 0 |  |  |  | základní |  | 0 | 0.0649 | 6.1006 | 0 | 0 | 64 | K | 2 |  |  |  | ROZPOCET | 0 | 0 | 0 | 0 | 0 | 1 | 0 | 64 | 1117945319
| P |  | Poznámka k položce: odstranění potrubí z podpěr a odvoz do sběrných surovin vč. zkrácení | [15 empty] | P | 2
| VV |  | 2*(36,5+10,5) |  | 94 | [13 empty] | VV | 2 | 2 | True | 1 | ROZPOCET

## SO 06.2 - Odstranění opev...
[9 empty] | >> skryté sloupce << | [9 empty] | {598ed427-def7-4a9f-af24-35ef5eb295a9}
2
| KRYCÍ LIST SOUPISU PRACÍ | [8 empty] | v --- níže se nacházejí doplnkové a pomocné údaje k sestavám --- v | [8 empty] | False
Stavba:
Morava, km 230,728-231,934 - PBPO pravém břehu a napojení levobřežního ramene - etapa IV.A_08_2023_DI
Objekt:
SO 06 - Odstranění staveb
Soupis:
SO 06.2 - Odstranění opevnění koryta
| KSO: |  | 832 3 |  |  | CC-CZ:
| Místo: |  | Olomouc |  |  | Datum: | 20. 4. 2023
| Zadavatel: |  |  |  |  | IČ: | 70890013
|  | Povodí Moravy, s.p. |  |  |  | DIČ:
| Uchazeč: |  |  |  |  | IČ: | Vyplň údaj
|  | Vyplň údaj |  |  |  | DIČ: | Vyplň údaj
| Projektant: |  |  |  |  | IČ: | 46347488
|  | Dopravoprojekt Brno a.s. |  |  |  | DIČ:
| Zpracovatel: |  |  |  |  | IČ:
|  | Ing. Petr Husák |  |  |  | DIČ:
Poznámka:
| Cena bez DPH | [5 empty] | 0
|  |  | Základ daně |  |  | Sazba daně | Výše daně
| DPH | základní | 0 |  |  | 21% | 0
|  | snížená | 0 |  |  | 15% | 0
|  | zákl. přenesená | 0 |  |  | 21% | 0
|  | sníž. přenesená | 0 |  |  | 15% | 0
|  | nulová | 0 |  |  | 0% | 0
| Cena s DPH |  |  | v | CZK |  | 0
REKAPITULACE ČLENĚNÍ SOUPISU PRACÍ
Stavba:
Morava, km 230,728-231,934 - PBPO pravém břehu a napojení levobřežního ramene - etapa IV.A_08_2023_DI
Objekt:
SO 06 - Odstranění staveb
Soupis:
SO 06.2 - Odstranění opevnění koryta
Místo: |  |  | Olomouc |  |  | Datum: | 20. 4. 2023
Zadavatel: |  |  | Povodí Moravy, s.p. |  |  | Projektant: | Dopravoprojekt Brno a.s.
Uchazeč: |  |  | Vyplň údaj |  |  | Zpracovatel: | Ing. Petr Husák
Kód dílu - Popis | [6 empty] | Cena celkem [CZK]
Náklady stavby celkem | [6 empty] | 0 | [12 empty] | -1
| HSV - Práce a dodávky HSV | [5 empty] | 0
| 1 - Zemní práce | [5 empty] | 0
| 997 - Přesun sutě | [5 empty] | 0
SOUPIS PRACÍ
Stavba:
Morava, km 230,728-231,934 - PBPO pravém břehu a napojení levobřežního ramene - etapa IV.A_08_2023_DI
Objekt:
SO 06 - Odstranění staveb
Soupis:
SO 06.2 - Odstranění opevnění koryta
Místo: |  |  | Olomouc |  |  | Datum: | 20. 4. 2023
Zadavatel: |  |  | Povodí Moravy, s.p. |  |  | Projektant: | Dopravoprojekt Brno a.s.
Uchazeč: |  |  | Vyplň údaj |  |  | Zpracovatel: | Ing. Petr Husák
PČ | Typ | Kód | Popis | MJ | Množství | J.cena [CZK] | Cena celkem [CZK] | Cenová soustava |  |  | DPH | J. Nh [h] | Nh celkem [h] | J. hmotnost [t] | Hmotnost celkem [t] | J. suť [t] | Suť Celkem [t]
Náklady soupisu celkem | [6 empty] | 0 | [5 empty] | 0 |  | 163.38 |  | 1050.3 |  | D | -1 | [10 empty] | 0
| D | HSV | Práce a dodávky HSV |  |  |  | 0 | [5 empty] | 0 |  | 163.38 |  | 1050.3 | 1 | D | 0 |  |  |  | ROZPOCET | [6 empty] | 0
| D | 1 | Zemní práce |  |  |  | 0 | [5 empty] | 0 |  | 163.38 |  | 1050.3 | 1 | D | 1 |  |  |  | ROZPOCET | [6 empty] | 0
1 | K | 114203101 | Rozebrání dlažeb nebo záhozů s naložením na dopravní prostředek dlažeb z lomového kamene nebo betonových tvárnic na sucho nebo se spárami vyplněnými pískem nebo drnem | m3 | 583.5 |  | 0 | CS ÚRS 2022 02 |  |  | základní |  | 0 | 0 | 0 | 1.8 | 1050.3 | 4 | K | 2 |  |  |  | ROZPOCET | 0 | 0 | 0 | 0 | 0 | 1 | 0 | 4 | 689577014
| Online PSC |  | https://podminky.urs.cz/item/CS_URS_2022_02/114203101 | [15 empty] | Online PSC | 2
| P |  | Poznámka k položce: odstranění stávajícího kamenného opevnění koryta Moravy | [15 empty] | P | 2
| VV |  | kamenné opevnění tl. 0,3m | [15 empty] | VV | 2 | 1 | True | 0 | ROZPOCET
| VV |  | 0,3*(510+452+507+476) |  | 583.5 | [13 empty] | VV | 2 | 2 | True | 1 | ROZPOCET
2 | K | 114203201 | Očištění lomového kamene nebo betonových tvárnic získaných při rozebrání dlažeb, záhozů, rovnanin a soustřeďovacích staveb od hlíny nebo písku | m3 | 408.45 |  | 0 | CS ÚRS 2022 02 |  |  | základní |  | 0 | 0.4 | 163.38 | 0 | 0 | 4 | K | 2 |  |  |  | ROZPOCET | 0 | 0 | 0 | 0 | 0 | 1 | 0 | 4 | 1488286023
| Online PSC |  | https://podminky.urs.cz/item/CS_URS_2022_02/114203201 | [15 empty] | Online PSC | 2
| VV |  | odhad 70% množství | [15 empty] | VV | 2 | 1 | True | 0 | ROZPOCET
| VV |  | 583,5*0,7 |  | 408.45 | [13 empty] | VV | 2 | 2 | True | 1 | ROZPOCET
3 | K | 114203301 | Třídění lomového kamene nebo betonových tvárnic získaných při rozebrání dlažeb, záhozů, rovnanin a soustřeďovacích staveb podle druhu, velikosti nebo tvaru | m3 | 583.5 |  | 0 | CS ÚRS 2022 02 |  |  | základní |  | 0 | 0 | 0 | 0 | 0 | 4 | K | 2 |  |  |  | ROZPOCET | 0 | 0 | 0 | 0 | 0 | 1 | 0 | 4 | 1753627647
| Online PSC |  | https://podminky.urs.cz/item/CS_URS_2022_02/114203301 | [15 empty] | Online PSC | 2
| VV |  | 583,5 |  | 583.5 | [13 empty] | VV | 2 | 2 | True | 1 | ROZPOCET
| D | 997 | Přesun sutě |  |  |  | 0 | [5 empty] | 0 |  | 0 |  | 0 | 1 | D | 1 |  |  |  | ROZPOCET | [6 empty] | 0
4 | K | 997321511 | Vodorovná doprava suti a vybouraných hmot bez naložení, s vyložením a hrubým urovnáním po suchu, na vzdálenost do 1 km | t | 1050.3 |  | 0 | CS ÚRS 2022 02 |  |  | základní |  | 0 | 0 | 0 | 0 | 0 | 4 | K | 2 |  |  |  | ROZPOCET | 0 | 0 | 0 | 0 | 0 | 1 | 0 | 4 | -1070951535
| Online PSC |  | https://podminky.urs.cz/item/CS_URS_2022_02/997321511 | [15 empty] | Online PSC | 2
| P |  | Poznámka k položce: přesun na mezideponii k dalšímu využití v rámci stavby min. 70% bude k opětovnému použití | [15 empty] | P | 2
5 | K | 997321519 | Vodorovná doprava suti a vybouraných hmot bez naložení, s vyložením a hrubým urovnáním po suchu, na vzdálenost Příplatek k cenám za každý další i započatý 1 km přes 1 km | t | 3150.9 |  | 0 | CS ÚRS 2022 02 |  |  | základní |  | 0 | 0 | 0 | 0 | 0 | 4 | K | 2 |  |  |  | ROZPOCET | 0 | 0 | 0 | 0 | 0 | 1 | 0 | 4 | 270758826
| Online PSC |  | https://podminky.urs.cz/item/CS_URS_2022_02/997321519 | [15 empty] | Online PSC | 2
| VV |  | celková vzdálenost 4 km | [15 empty] | VV | 2 | 1 | True | 0 | ROZPOCET
| VV |  | 3*1050,3 |  | 3150.9 | [13 empty] | VV | 2 | 2 | True | 1 | ROZPOCET

## VRN - Vedlejší rozpočtové...
[9 empty] | >> skryté sloupce << | [9 empty] | {ce031ea6-4b9c-4eb1-b228-82468a5f52d2}
2
| KRYCÍ LIST SOUPISU PRACÍ | [8 empty] | v --- níže se nacházejí doplnkové a pomocné údaje k sestavám --- v | [8 empty] | False
Stavba:
Morava, km 230,728-231,934 - PBPO pravém břehu a napojení levobřežního ramene - etapa IV.A_08_2023_DI
Objekt:
VRN - Vedlejší rozpočtové náklady
| KSO: |  | 832 3 |  |  | CC-CZ:
| Místo: |  | Olomouc |  |  | Datum: | 20. 4. 2023
| Zadavatel: |  |  |  |  | IČ: | 70890013
|  | Povodí Moravy, s.p. |  |  |  | DIČ:
| Uchazeč: |  |  |  |  | IČ: | Vyplň údaj
|  | Vyplň údaj |  |  |  | DIČ: | Vyplň údaj
| Projektant: |  |  |  |  | IČ: | 46347488
|  | Dopravoprojekt Brno a.s. |  |  |  | DIČ:
| Zpracovatel: |  |  |  |  | IČ:
|  | Ing. Petr Husák |  |  |  | DIČ:
Poznámka:
| Cena bez DPH | [5 empty] | 0
|  |  | Základ daně |  |  | Sazba daně | Výše daně
| DPH | základní | 0 |  |  | 21% | 0
|  | snížená | 0 |  |  | 15% | 0
|  | zákl. přenesená | 0 |  |  | 21% | 0
|  | sníž. přenesená | 0 |  |  | 15% | 0
|  | nulová | 0 |  |  | 0% | 0
| Cena s DPH |  |  | v | CZK |  | 0
REKAPITULACE ČLENĚNÍ SOUPISU PRACÍ
Stavba:
Morava, km 230,728-231,934 - PBPO pravém břehu a napojení levobřežního ramene - etapa IV.A_08_2023_DI
Objekt:
VRN - Vedlejší rozpočtové náklady
Místo: |  |  | Olomouc |  |  | Datum: | 20. 4. 2023
Zadavatel: |  |  | Povodí Moravy, s.p. |  |  | Projektant: | Dopravoprojekt Brno a.s.
Uchazeč: |  |  | Vyplň údaj |  |  | Zpracovatel: | Ing. Petr Husák
Kód dílu - Popis | [6 empty] | Cena celkem [CZK]
Náklady stavby celkem | [6 empty] | 0 | [12 empty] | -1
| VRN - Vedlejší rozpočtové náklady | [5 empty] | 0
| VRN1 - Průzkumné, geodetické a projektové práce | [5 empty] | 0
| VRN2 - Příprava staveniště | [5 empty] | 0
| VRN3 - Zařízení staveniště | [5 empty] | 0
| VRN4 - Inženýrská činnost | [5 empty] | 0
| VRN6 - Územní vlivy | [5 empty] | 0
| VRN7 - Provozní vlivy | [5 empty] | 0
| VRN9 - Ostatní náklady | [5 empty] | 0
SOUPIS PRACÍ
Stavba:
Morava, km 230,728-231,934 - PBPO pravém břehu a napojení levobřežního ramene - etapa IV.A_08_2023_DI
Objekt:
VRN - Vedlejší rozpočtové náklady
Místo: |  |  | Olomouc |  |  | Datum: | 20. 4. 2023
Zadavatel: |  |  | Povodí Moravy, s.p. |  |  | Projektant: | Dopravoprojekt Brno a.s.
Uchazeč: |  |  | Vyplň údaj |  |  | Zpracovatel: | Ing. Petr Husák
PČ | Typ | Kód | Popis | MJ | Množství | J.cena [CZK] | Cena celkem [CZK] | Cenová soustava |  |  | DPH | J. Nh [h] | Nh celkem [h] | J. hmotnost [t] | Hmotnost celkem [t] | J. suť [t] | Suť Celkem [t]
Náklady soupisu celkem | [6 empty] | 0 | [5 empty] | 0 |  | 0 |  | 0 |  | D | -1 | [10 empty] | 0
| D | VRN | Vedlejší rozpočtové náklady |  |  |  | 0 | [5 empty] | 0 |  | 0 |  | 0 | 4 | D | 0 |  |  |  | ROZPOCET | [6 empty] | 0
| D | VRN1 | Průzkumné, geodetické a projektové práce |  |  |  | 0 | [5 empty] | 0 |  | 0 |  | 0 | 4 | D | 1 |  |  |  | ROZPOCET | [6 empty] | 0
1 | K | 011214000 | Botanický a zoologický průzkum | kpl | 1 |  | 0 | CS ÚRS 2022 02 |  |  | základní |  | 0 | 0 | 0 | 0 | 0 | 1024 | K | 2 |  |  |  | ROZPOCET | 0 | 0 | 0 | 0 | 0 | 1 | 0 | 1024 | -1547390716
| Online PSC |  | https://podminky.urs.cz/item/CS_URS_2022_02/011214000 | [15 empty] | Online PSC | 2
| P |  | Poznámka k položce: Součinnost při výkonu ekologického dohledu v rozsahu dle zákona č. 114/1992 Sb., o ochraně přírody a krajiny, ve znění pozdějších předpisů | [15 empty] | P | 2
| VV |  | 1 |  | 1 | [13 empty] | VV | 2 | 2 | True | 1 | ROZPOCET
2 | K | 011314000 | Archeologický dohled | kpl | 1 |  | 0 | CS ÚRS 2022 02 |  |  | základní |  | 0 | 0 | 0 | 0 | 0 | 1024 | K | 2 |  |  |  | ROZPOCET | 0 | 0 | 0 | 0 | 0 | 1 | 0 | 1024 | 450973405
| Online PSC |  | https://podminky.urs.cz/item/CS_URS_2022_02/011314000 | [15 empty] | Online PSC | 2
| P |  | Poznámka k položce: Součinnost při výkonu archeologického dohledu dle zákona č. 20/1987 Sb., o státní památkové péči, ve znění pozdějších předpisů | [15 empty] | P | 2
| VV |  | 1 |  | 1 | [13 empty] | VV | 2 | 2 | True | 1 | ROZPOCET
3 | K | 011503000 | Stavební průzkum bez rozlišení | kpl | 1 |  | 0 | CS ÚRS 2022 02 |  |  | základní |  | 0 | 0 | 0 | 0 | 0 | 1024 | K | 2 |  |  |  | ROZPOCET | 0 | 0 | 0 | 0 | 0 | 1 | 0 | 1024 | 1460364781
| Online PSC |  | https://podminky.urs.cz/item/CS_URS_2022_02/011503000 | [15 empty] | Online PSC | 2
| P |  | Poznámka k položce: Nezbytné průzkumy a diagnostiky nutné pro řádné provedení a dokončení díla | [15 empty] | P | 2
| VV |  | 1 |  | 1 | [13 empty] | VV | 2 | 2 | True | 1 | ROZPOCET
4 | K | 011603000 | Diagnostika komunikace | kpl | 1 |  | 0 | CS ÚRS 2022 02 |  |  | základní |  | 0 | 0 | 0 | 0 | 0 | 1024 | K | 2 |  |  |  | ROZPOCET | 0 | 0 | 0 | 0 | 0 | 1 | 0 | 1024 | 1738655112
| Online PSC |  | https://podminky.urs.cz/item/CS_URS_2022_02/011603000 | [15 empty] | Online PSC | 2
| P |  | Poznámka k položce: Pasportizace (včetně fotodokumentace) okolních komunikací a objektů, které mohou být ovlivněny stavební činností zhotovitele vč. příjezdových a objízdných tras | [15 empty] | P | 2
| VV |  | 1 |  | 1 | [13 empty] | VV | 2 | 2 | True | 1 | ROZPOCET
5 | K | 012002000 | Geodetické práce | kpl | 1 |  | 0 | CS ÚRS 2022 02 |  |  | základní |  | 0 | 0 | 0 | 0 | 0 | 4 | K | 2 |  |  |  | ROZPOCET | 0 | 0 | 0 | 0 | 0 | 1 | 0 | 4 | -1396707111
| Online PSC |  | https://podminky.urs.cz/item/CS_URS_2022_02/012002000 | [15 empty] | Online PSC | 2
| P |  | Poznámka k položce: geodetické vytyčení prostoru staveniště v terénu před zahájením stavebních prací (vytyčení hranic trvalého a dočasného záboru), dočasný zábor 32,8 Ha Geodetické vytýčení hranice stavby, plochy zařízení staveniště, ploch sejmutí ornice, ploch mezideponií, atd. | [15 empty] | P | 2
6 | K | 012103000 | Geodetické práce před výstavbou | kpl | 1 |  | 0 | CS ÚRS 2022 02 |  |  | základní |  | 0 | 0 | 0 | 0 | 0 | 4 | K | 2 |  |  |  | ROZPOCET | 0 | 0 | 0 | 0 | 0 | 1 | 0 | 4 | -566672793
| Online PSC |  | https://podminky.urs.cz/item/CS_URS_2022_02/012103000 | [15 empty] | Online PSC | 2
| P |  | Poznámka k položce: - vytyčení všech podzemních inženýrských sítí a zajištění jejich neporušení během stavby a jejich zpětné předání jejich správcům - zajištění šetření o podzemních sítích vč. zajištění nových vyjádření v případě, že před realizací pozbyly platnosti - vytýčení jednotlivých SO před zahájením stavebních prací | [15 empty] | P | 2
7 | K | 012303000 | Geodetické práce po výstavbě | kpl | 1 |  | 0 | CS ÚRS 2022 02 |  |  | základní |  | 0 | 0 | 0 | 0 | 0 | 4 | K | 2 |  |  |  | ROZPOCET | 0 | 0 | 0 | 0 | 0 | 1 | 0 | 4 | -1739024402
| Online PSC |  | https://podminky.urs.cz/item/CS_URS_2022_02/012303000 | [15 empty] | Online PSC | 2
| P |  | Poznámka k položce: geodetické zaměření skutečného provedení stavby vč. zákresu tras a objektů - předmětem je zaměření veškerých nadzemních i podzemních objektů, veškerých potrubních vedení a veškerých eketro rozvodů. Dokumentace geodetického zaměření skutečného stavu bude ověřena odpovědným geodetem. | [15 empty] | P | 2
8 | K | 012403000 | Kartografické práce | kpl | 1 |  | 0 | CS ÚRS 2022 02 |  |  | základní |  | 0 | 0 | 0 | 0 | 0 | 4 | K | 2 |  |  |  | ROZPOCET | 0 | 0 | 0 | 0 | 0 | 1 | 0 | 4 | 1323157512
| Online PSC |  | https://podminky.urs.cz/item/CS_URS_2022_02/012403000 | [15 empty] | Online PSC | 2
| P |  | Poznámka k položce: Vypracování geometrických plánů pro rozdělení pozemků a geometrických plánů skutečného provedení celé stavby do katastrální mapy s vyznačením věcných břemen dle požadavků a zásad platné státní legislativy a dle požadavků Katastrálního úřadu. Geometrické plány pro vklad do KN budou vypracovány 12x v tištěné verzi a 2x v digitální verzi na CD. Dokumentace bude ověřená odpovědným geodetem a Katastrálním úřadem. | [15 empty] | P | 2
9 | K | 013203000 | Dokumentace stavby bez rozlišení | kpl | 3 |  | 0 | CS ÚRS 2022 02 |  |  | základní |  | 0 | 0 | 0 | 0 | 0 | 4 | K | 2 |  |  |  | ROZPOCET | 0 | 0 | 0 | 0 | 0 | 1 | 0 | 4 | 142812389
| Online PSC |  | https://podminky.urs.cz/item/CS_URS_2022_02/013203000 | [15 empty] | Online PSC | 2
| P |  | Poznámka k položce: Aktualizace povodňového plánu stavby dle §71 zákona č. 254/2001 Sb. včetně zajištění schválení příslušnými orgány správy a Povodím Moravy, státní podnik. Aktualizace havarijního plánu po dobu výstavby dle vyhl. č. 450/2010 Sb., vč. doložení kladného vyjádření Povodí Moravy, s.p. Aktualizace BOZP po dobu výstavby dle zákona č. 309/2006 Sb., vč. projednání a schválení | [15 empty] | P | 2
| VV | A6 | 3 |  | 3 | [13 empty] | VV | 2 | 2 | True | 1 | ROZPOCET
10 | K | 013254000 | Dokumentace skutečného provedení stavby | kpl | 1 |  | 0 | CS ÚRS 2022 02 |  |  | základní |  | 0 | 0 | 0 | 0 | 0 | 4 | K | 2 |  |  |  | ROZPOCET | 0 | 0 | 0 | 0 | 0 | 1 | 0 | 4 | 487566222
| Online PSC |  | https://podminky.urs.cz/item/CS_URS_2022_02/013254000 | [15 empty] | Online PSC | 2
| P |  | Poznámka k položce: Dokumentace skutečného provedení dle požadavků SOD na podkladě aktuální katastrální mapy | [15 empty] | P | 2
11 | K | 013294000 | Ostatní dokumentace | kpl | 1 |  | 0 | CS ÚRS 2022 02 |  |  | základní |  | 0 | 0 | 0 | 0 | 0 | 4 | K | 2 |  |  |  | ROZPOCET | 0 | 0 | 0 | 0 | 0 | 1 | 0 | 4 | -1752087985
| Online PSC |  | https://podminky.urs.cz/item/CS_URS_2022_02/013294000 | [15 empty] | Online PSC | 2
| P |  | Poznámka k položce: Realizační a dílenské projektové dokumentace včetně všech potřebných posouzení, výpočtů, statického posouzení, detailů atd. (RDS) | [15 empty] | P | 2
| D | VRN2 | Příprava staveniště |  |  |  | 0 | [5 empty] | 0 |  | 0 |  | 0 | 4 | D | 1 |  |  |  | ROZPOCET | [6 empty] | 0
12 | K | 021103000 | Zabezpečení přírodních hodnot na místě | kpl | 1 |  | 0 | CS ÚRS 2022 02 |  |  | základní |  | 0 | 0 | 0 | 0 | 0 | 4 | K | 2 |  |  |  | ROZPOCET | 0 | 0 | 0 | 0 | 0 | 1 | 0 | 4 | 1563528171
| Online PSC |  | https://podminky.urs.cz/item/CS_URS_2022_02/021103000 | [15 empty] | Online PSC | 2
| P |  | Poznámka k položce: zajištění aktuálního šetření na lokalitách záměru a provedení případného transferu obojživelníků a plazů vyskytujících se v prostorustaveb odborně způsobilou osobou. Dle potřeby opakovaně. | [15 empty] | P | 2
| VV | A1 | 1 |  | 1 | [13 empty] | VV | 2 | 2 | True | 1 | ROZPOCET
| D | VRN3 | Zařízení staveniště |  |  |  | 0 | [5 empty] | 0 |  | 0 |  | 0 | 4 | D | 1 |  |  |  | ROZPOCET | [6 empty] | 0
13 | K | 030001000 | Zařízení staveniště | kpl | 1 |  | 0 | CS ÚRS 2022 02 |  |  | základní |  | 0 | 0 | 0 | 0 | 0 | 4 | K | 2 |  |  |  | ROZPOCET | 0 | 0 | 0 | 0 | 0 | 1 | 0 | 4 | -1718945324
| Online PSC |  | https://podminky.urs.cz/item/CS_URS_2022_02/030001000 | [15 empty] | Online PSC | 2
| P |  | Poznámka k položce: Zařízení stavenište včetně jeho odstranění( zajištění záboru potřebných ploch a případné úhrady za dočasný zábor - zpětné předání vlastníkům dotčených pozemků), zajištění dostatečné bezpečnosti stavby včetně zabezpečení veřejného provozu. | [15 empty] | P | 2
14 | K | 031203000 | Terénní úpravy pro zařízení staveniště | m2 | 38000 |  | 0 | CS ÚRS 2022 02 |  |  | základní |  | 0 | 0 | 0 | 0 | 0 | 1024 | K | 2 |  |  |  | ROZPOCET | 0 | 0 | 0 | 0 | 0 | 1 | 0 | 1024 | 478632449
| Online PSC |  | https://podminky.urs.cz/item/CS_URS_2022_02/031203000 | [15 empty] | Online PSC | 2
| P |  | Poznámka k položce: pozemek ZS parc. č. 265/5 v k. ú. Nové Sady u Olomouce v celkové výměře 3,8 Ha. Sejmutí ornice v tl. 0,3m a urovnání pozemku. Následná technická a biologická rekultivace, vč. technologického postupu rekultivace. | [15 empty] | P | 2
| VV |  | viz. příloha "Plán rekultivace půdy dočasně odňaté ze ZPF" | [15 empty] | VV | 2 | 1 | True | 0 | ROZPOCET
| VV |  | 3,8*10000 |  | 38000 | [13 empty] | VV | 2 | 2 | True | 1 | ROZPOCET
15 | K | 032103000 | Náklady na stavební buňky | kpl | 1 |  | 0 | CS ÚRS 2022 02 |  |  | základní |  | 0 | 0 | 0 | 0 | 0 | 4 | K | 2 |  |  |  | ROZPOCET | 0 | 0 | 0 | 0 | 0 | 1 | 0 | 4 | 1249047978
| Online PSC |  | https://podminky.urs.cz/item/CS_URS_2022_02/032103000 | [15 empty] | Online PSC | 2
| P |  | Poznámka k položce: Kancelář pro TDS 2 osoby, cca 20m2 s vybavením základním nábytkem, tj. příslušný počet stolů a židlí a připojení k el. energii., zajištění přístupu k sociálnímu zařízení. Kanceláře budou uzamykatelné. | [15 empty] | P | 2
16 | K | 032403000 | Provizorní komunikace | m2 | 8700 |  | 0 | CS ÚRS 2022 02 |  |  | základní |  | 0 | 0 | 0 | 0 | 0 | 1024 | K | 2 |  |  |  | ROZPOCET | 0 | 0 | 0 | 0 | 0 | 1 | 0 | 1024 | -2071948530
| Online PSC |  | https://podminky.urs.cz/item/CS_URS_2022_02/032403000 | [15 empty] | Online PSC | 2
| P |  | Poznámka k položce: Provedení, údržba a likvidace staveništních komunikací. Provizorní panelová komunikace na příjezdových komunikacích a na ploše zařízení staveniště ve skladbě geotextilie, podsyp, panel 300/100/15 1/3 obratovost panelů | [15 empty] | P | 2
| VV |  | staveništní komunikace u SO 02.2 v délce 500m | [15 empty] | VV | 2 | 1 | True | 0 | ROZPOCET
| VV |  | 500*3 |  | 1500 | [13 empty] | VV | 2 | 2 | True | 0 | ROZPOCET
| VV |  | manipulační plocha v rámci ZS | [15 empty] | VV | 2 | 1 | True | 0 | ROZPOCET
| VV |  | 7200 |  | 7200 | [13 empty] | VV | 2 | 2 | True | 0 | ROZPOCET
| VV |  | Součet |  | 8700 | [13 empty] | VV | 2 | 4 | True | 1 | ROZPOCET
17 | K | 032503000 | Skládky na staveništi | t | 1200 |  | 0 | CS ÚRS 2022 02 |  |  | základní |  | 0 | 0 | 0 | 0 | 0 | 1024 | K | 2 |  |  |  | ROZPOCET | 0 | 0 | 0 | 0 | 0 | 1 | 0 | 1024 | 999766747
| Online PSC |  | https://podminky.urs.cz/item/CS_URS_2022_02/032503000 | [15 empty] | Online PSC | 2
| P |  | Poznámka k položce: pozemek ZS parc. č. 265/5 v k. ú. Nové Sady u Olomouce v celkové výměře 3,8 Ha. odstranění stávajících skládek stavební suti na ploše ZS vč. odvozu na trvalou skládku a veškerých poplatků spojených s uložením odpadů | [15 empty] | P | 2
| VV |  | odhadované množství skládky stavebního odpadu na ploše ZS 500 m3 | [15 empty] | VV | 2 | 1 | True | 0 | ROZPOCET
| VV |  | 500*2,4 |  | 1200 | [13 empty] | VV | 2 | 2 | True | 1 | ROZPOCET
18 | K | 034103000 | Oplocení staveniště | m | 1200 |  | 0 | CS ÚRS 2022 02 |  |  | základní |  | 0 | 0 | 0 | 0 | 0 | 4 | K | 2 |  |  |  | ROZPOCET | 0 | 0 | 0 | 0 | 0 | 1 | 0 | 4 | 1052730763
| Online PSC |  | https://podminky.urs.cz/item/CS_URS_2022_02/034103000 | [15 empty] | Online PSC | 2
| P |  | Poznámka k položce: dočasné oplocení staveniště pro zamezení vstupu výšky min. 1,8 m, po celém obvodu stavby u vybraných SO v zastavěném území. Položka zahrnuje zřízení, pronájem a demontáž dočasného oplocení | [15 empty] | P | 2
| VV | A12 | 650+550 |  | 1200 | [13 empty] | VV | 2 | 2 | True | 0 | ROZPOCET
| VV | B12 | "Celkem: "A12 |  | 1200 | [13 empty] | VV | 2 | 2 | True | 1 | ROZPOCET
19 | K | 034203000 | Opatření na ochranu pozemků sousedních se staveništěm | kpl | 1 |  | 0 | CS ÚRS 2022 02 |  |  | základní |  | 0 | 0 | 0 | 0 | 0 | 4 | K | 2 |  |  |  | ROZPOCET | 0 | 0 | 0 | 0 | 0 | 1 | 0 | 4 | -2046470778
| Online PSC |  | https://podminky.urs.cz/item/CS_URS_2022_02/034203000 | [15 empty] | Online PSC | 2
| P |  | Poznámka k položce: Provedení pasportizace stávajících nemovitostí (vč. pozemků) a jejich příslušenství, zajištění fotodokumentace stávajícího stavu přístupových komunikací v návaznosti na podmínky stav. povolení Uvedení dočasně užívaných ploch do původního stavu a jejich protokolární předání vlastníkům (potvrzení podpisem vlastníka) | [15 empty] | P | 2
20 | K | 034503000 | Informační tabule na staveništi | kpl | 2 |  | 0 | CS ÚRS 2022 02 |  |  | základní |  | 0 | 0 | 0 | 0 | 0 | 4 | K | 2 |  |  |  | ROZPOCET | 0 | 0 | 0 | 0 | 0 | 1 | 0 | 4 | -2040581623
| Online PSC |  | https://podminky.urs.cz/item/CS_URS_2022_02/034503000 | [15 empty] | Online PSC | 2
| P |  | Poznámka k položce: Informační tabule Návrh tabule, před konečným vyhotovením informační tabule, musí být schválen objednatelem. Rozměr informační tabule po dobu stavby je 1800 x 900 mm. Materiál tabulí: plast, pozadí tabulí: bílé, text: černý, loga Ministerstva zemědělství ČR a Povodí Moravy, státní podnik: barevná. Pamětní tabule Návrh tabule, před konečným vyhotovením pamětní tabule, musí být schválen objednatelem. Rozměr pamětní tabule po dokončení stavby je 1000 x 500 mm. Materiál tabulí: plast, pozadí tabulí: bílé, text: černý, loga Ministerstva zemědělství ČR a Povodí Moravy, státní podnik: barevná. | [15 empty] | P | 2
| VV | A15 | 2 |  | 2 | [13 empty] | VV | 2 | 2 | True | 1 | ROZPOCET
| D | VRN4 | Inženýrská činnost |  |  |  | 0 | [5 empty] | 0 |  | 0 |  | 0 | 4 | D | 1 |  |  |  | ROZPOCET | [6 empty] | 0
21 | K | 041303000 | Biologický (ekologický, ichtyologický) dozor | kpl | 1 |  | 0 | CS ÚRS 2020 02 |  |  | základní |  | 0 | 0 | 0 | 0 | 0 | 1024 | K | 2 |  |  |  | ROZPOCET | 0 | 0 | 0 | 0 | 0 | 1 | 0 | 1024 | 1109631736
| P |  | Poznámka k položce: v souladu se závěry zjišťovacího řízení - rozhodnutí, č.j. KUOK59086/2020 a ZS o kácení, č.j. SMOL/256170/2020/OZP/PKZ/Kol | [15 empty] | P | 2
22 | K | 041903000 | Dozor jiné osoby | kpl | 2 |  | 0 | CS ÚRS 2022 02 |  |  | základní |  | 0 | 0 | 0 | 0 | 0 | 1024 | K | 2 |  |  |  | ROZPOCET | 0 | 0 | 0 | 0 | 0 | 1 | 0 | 1024 | -1806885258
| Online PSC |  | https://podminky.urs.cz/item/CS_URS_2022_02/041903000 | [15 empty] | Online PSC | 2
| P |  | Poznámka k položce: Zajištění funkce odpovědného geodeta po dobu realizace stavby Zajištění inženýrsko-geologického dohledu po dobu výstavby, funkce odpovědného geologa | [15 empty] | P | 2
| VV |  | 1+1 |  | 2 | [13 empty] | VV | 2 | 2 | True | 1 | ROZPOCET
23 | K | 042403000 | Vliv stavby na životní prostředí | kpl | 1 |  | 0 | CS ÚRS 2022 02 |  |  | základní |  | 0 | 0 | 0 | 0 | 0 | 4 | K | 2 |  |  |  | ROZPOCET | 0 | 0 | 0 | 0 | 0 | 1 | 0 | 4 | 1770905224
| Online PSC |  | https://podminky.urs.cz/item/CS_URS_2022_02/042403000 | [15 empty] | Online PSC | 2
| P |  | Poznámka k položce: Opatření ochrany proti šíření prašnosti a nadměrného hluku Zajištění vedení průběžné evidence odpadů | [15 empty] | P | 2
24 | K | 042603000 | Plán zkoušek | kpl | 1 |  | 0 | CS ÚRS 2022 02 |  |  | základní |  | 0 | 0 | 0 | 0 | 0 | 4 | K | 2 |  |  |  | ROZPOCET | 0 | 0 | 0 | 0 | 0 | 1 | 0 | 4 | 517386120
| Online PSC |  | https://podminky.urs.cz/item/CS_URS_2022_02/042603000 | [15 empty] | Online PSC | 2
| P |  | Poznámka k položce: Kontrolní a zkušební plány stavebních dodávek | [15 empty] | P | 2
25 | K | 042703000 | Technické požadavky na výrobky | kpl | 10 |  | 0 | CS ÚRS 2022 02 |  |  | základní |  | 0 | 0 | 0 | 0 | 0 | 1024 | K | 2 |  |  |  | ROZPOCET | 0 | 0 | 0 | 0 | 0 | 1 | 0 | 1024 | -535779617
| Online PSC |  | https://podminky.urs.cz/item/CS_URS_2022_02/042703000 | [15 empty] | Online PSC | 2
| P |  | Poznámka k položce: Technologický postup provádění sypání hráze Technologický postup provádění betonových konstrukcí Technologický postup provádění kamenných konstrukcí Technologický postup provádění zemních prací, výkopů, výlomů atd. Technologický postup provádění komunikací Technologický postup provádění osevu a výsadeb a pro provádění jejich údržby, zejména s ohledem na konkrétní rostlinné druhy a klimatické podmínky Technologický postup provádění jílocementových stěn Technologický postup beranění a odstraňování štětovnic Technologický postup pokládky, obsypů a hutnění kanalizačního potrubí, Technologický postup provádění všech dalších typů prací, konstrukcí a čiností | [15 empty] | P | 2
| VV |  | 10 |  | 10 | [13 empty] | VV | 2 | 2 | True | 1 | ROZPOCET
26 | K | 042903000 | Ostatní posudky | kpl | 1 |  | 0 | CS ÚRS 2022 02 |  |  | základní |  | 0 | 0 | 0 | 0 | 0 | 1024 | K | 2 |  |  |  | ROZPOCET | 0 | 0 | 0 | 0 | 0 | 1 | 0 | 1024 | -85848909
| Online PSC |  | https://podminky.urs.cz/item/CS_URS_2022_02/042903000 | [15 empty] | Online PSC | 2
| P |  | Poznámka k položce: Detailní fotodokumentace postupu prací, konstrukcí (zejména zakrývaných) , včetně třídění a popisu fotografií | [15 empty] | P | 2
| VV |  | 1 |  | 1 | [13 empty] | VV | 2 | 2 | True | 1 | ROZPOCET
27 | K | 043103000 | Zkoušky bez rozlišení | kpl | 1 |  | 0 | CS ÚRS 2022 02 |  |  | základní |  | 0 | 0 | 0 | 0 | 0 | 4 | K | 2 |  |  |  | ROZPOCET | 0 | 0 | 0 | 0 | 0 | 1 | 0 | 4 | -1703804186
| Online PSC |  | https://podminky.urs.cz/item/CS_URS_2022_02/043103000 | [15 empty] | Online PSC | 2
| P |  | Poznámka k položce: Laboratorní zkoušky zemin, betonů atd. kontrolní měření kvality prací v rozsahu projektem předepsaných a dalších potřebných zkoušek prováděných prostřednictvím akrditovaných zkušeben. V souladu s ČSN, TP a TKP schválenými investorem stavby | [15 empty] | P | 2
28 | K | 043144000 | Zkoušky těsnosti | kpl | 1 |  | 0 | CS ÚRS 2022 02 |  |  | základní |  | 0 | 0 | 0 | 0 | 0 | 1024 | K | 2 |  |  |  | ROZPOCET | 0 | 0 | 0 | 0 | 0 | 1 | 0 | 1024 | -1570147775
| Online PSC |  | https://podminky.urs.cz/item/CS_URS_2022_02/043144000 | [15 empty] | Online PSC | 2
| P |  | Poznámka k položce: Zkoušky vodotěsnosti trubních úseků vč. šachet Jedná se o tyto objekty: SO 03.1.3 - Přeložka kanalizace SO 03.1.4 – Opatření na odlehčovacích stokách SO 03.1.5 – Opatření na dešťové kanalizaci na PB SO 03.1.6 – Hradidlová komora na dešťové kanalizaci na PB | [15 empty] | P | 2
| VV |  | 1 |  | 1 | [13 empty] | VV | 2 | 2 | True | 1 | ROZPOCET
29 | K | 043154000 | Zkoušky hutnicí | kpl | 1 |  | 0 | CS ÚRS 2022 02 |  |  | základní |  | 0 | 0 | 0 | 0 | 0 | 1024 | K | 2 |  |  |  | ROZPOCET | 0 | 0 | 0 | 0 | 0 | 1 | 0 | 1024 | -235323089
| Online PSC |  | https://podminky.urs.cz/item/CS_URS_2022_02/043154000 | [15 empty] | Online PSC | 2
| P |  | Poznámka k položce: Provedení hutnicího pokusu pro sypání hráze Projekt a provedení hutnicího pokusu pro násyp hráze v blízkosti ŽB objektů a v běžném úseku hráze pro všechny typy použitých zemin a pro všechny typy použité hutnicí techniky. | [15 empty] | P | 2
| VV |  | 1 |  | 1 | [13 empty] | VV | 2 | 2 | True | 1 | ROZPOCET
30 | K | 043203001 | Měření celkem | kpl | 1 |  | 0 | CS ÚRS 2022 02 |  |  | základní |  | 0 | 0 | 0 | 0 | 0 | 1024 | K | 2 |  |  |  | ROZPOCET | 0 | 0 | 0 | 0 | 0 | 1 | 0 | 1024 | -225685335
| Online PSC |  | https://podminky.urs.cz/item/CS_URS_2022_02/043203001 | [15 empty] | Online PSC | 2
| P |  | Poznámka k položce: Provádění a záznam meteorologických měření dokumentujících klimatické podmínky potenciálně ovlivňující provádění zemních prací a betonáže | [15 empty] | P | 2
| VV |  | 1 |  | 1 | [13 empty] | VV | 2 | 2 | True | 1 | ROZPOCET
31 | K | 043203002 | Monitoring celkem | kpl | 1 |  | 0 | CS ÚRS 2022 02 |  |  | základní |  | 0 | 0 | 0 | 0 | 0 | 4 | K | 2 |  |  |  | ROZPOCET | 0 | 0 | 0 | 0 | 0 | 1 | 0 | 4 | 368937971
| Online PSC |  | https://podminky.urs.cz/item/CS_URS_2022_02/043203002 | [15 empty] | Online PSC | 2
| P |  | Poznámka k položce: statické posouzení vybraných objektů, které mohou být ovlivněné výstavbou a průběžné sledování jejich stavu po celou dobu výstavby | [15 empty] | P | 2
32 | K | 045303000 | Koordinační činnost | kpl | 1 |  | 0 | CS ÚRS 2022 02 |  |  | základní |  | 0 | 0 | 0 | 0 | 0 | 1024 | K | 2 |  |  |  | ROZPOCET | 0 | 0 | 0 | 0 | 0 | 1 | 0 | 1024 | -2022531816
| Online PSC |  | https://podminky.urs.cz/item/CS_URS_2022_02/045303000 | [15 empty] | Online PSC | 2
| P |  | Poznámka k položce: Prokazatelné oznámení zahájení prací dotčeným orgánům a organizacím a vlastníkům nemovitostí. | [15 empty] | P | 2
| VV |  | 1 |  | 1 | [13 empty] | VV | 2 | 2 | True | 0 | ROZPOCET
| VV |  | Součet |  | 1 | [13 empty] | VV | 2 | 4 | True | 1 | ROZPOCET
33 | K | 049303000 | Náklady vzniklé v souvislosti s předáním stavby | kpl | 1 |  | 0 | CS ÚRS 2022 02 |  |  | základní |  | 0 | 0 | 0 | 0 | 0 | 1024 | K | 2 |  |  |  | ROZPOCET | 0 | 0 | 0 | 0 | 0 | 1 | 0 | 1024 | -787470892
| Online PSC |  | https://podminky.urs.cz/item/CS_URS_2022_02/049303000 | [15 empty] | Online PSC | 2
| P |  | Poznámka k položce: Náklady na řádné předání díla nebo jeho části objednateli včetně všech dokladů a náležitostí umožňujících získání kolaudačního souhlasu - mostní list - hlavní mostní prohlídka mostu | [15 empty] | P | 2
| VV |  | 1 |  | 1 | [13 empty] | VV | 2 | 2 | True | 1 | ROZPOCET
| D | VRN6 | Územní vlivy |  |  |  | 0 | [5 empty] | 0 |  | 0 |  | 0 | 4 | D | 1 |  |  |  | ROZPOCET | [6 empty] | 0
34 | K | 062002000 | Ztížené dopravní podmínky | kpl | 1 |  | 0 | CS ÚRS 2022 02 |  |  | základní |  | 0 | 0 | 0 | 0 | 0 | 4 | K | 2 |  |  |  | ROZPOCET | 0 | 0 | 0 | 0 | 0 | 1 | 0 | 4 | -326253842
| Online PSC |  | https://podminky.urs.cz/item/CS_URS_2022_02/062002000 | [15 empty] | Online PSC | 2
| P |  | Poznámka k položce: - ztížené podmínky z důvodu pohybu mechanizace a osob v zastavěném území v návaznosti na podmínky stav. povolení - ztížené podmínky omezením pohybu mechanizace v blízkosti inženýrských sítí - ztížené podmínky omezenými přístupovými cestami pro mechanizaci do koryta toku - udržování stavbou dotčených veřejných komunikací sjízdných a v čistotě a jejich uvedení do původního stavu | [15 empty] | P | 2
| VV |  | 1 |  | 1 | [13 empty] | VV | 2 | 2 | True | 1 | ROZPOCET
35 | K | 062002001 | Opravy zpevněných povrchů | m2 | 600 |  | 0 |  |  |  | základní |  | 0 | 0 | 0 | 0 | 0 | 4 | K | 2 |  |  |  | ROZPOCET | 0 | 0 | 0 | 0 | 0 | 1 | 0 | 4 | -1027144362
| P |  | Poznámka k položce: - oprava stávající zpevněné účelové komunikace na LB z důvodu předpokládaného pohybu těžké mechanizace při výstavbě mostu SO 02.3.3 - frézování stávající vrstvy ACO a znovu položení obrusné vrstvy, vč. veškerých prací spojených s nakládání s odpady. | [15 empty] | P | 2
| VV |  | 600 |  | 600 | [13 empty] | VV | 2 | 2 | True | 0 | ROZPOCET
| VV |  | Součet |  | 600 | [13 empty] | VV | 2 | 4 | True | 1 | ROZPOCET
36 | K | 064203000 | Práce se škodlivými materiály | kpl | 1 |  | 0 | CS ÚRS 2022 02 |  |  | základní |  | 0 | 0 | 0 | 0 | 0 | 1024 | K | 2 |  |  |  | ROZPOCET | 0 | 0 | 0 | 0 | 0 | 1 | 0 | 1024 | 1552763049
| Online PSC |  | https://podminky.urs.cz/item/CS_URS_2022_02/064203000 | [15 empty] | Online PSC | 2
| P |  | Poznámka k položce: Kontrolní systém pro zjišťování případného úniku závadných látek na staveništi vč. opatření při úniku závadných látek | [15 empty] | P | 2
| VV |  | 1 |  | 1 | [13 empty] | VV | 2 | 2 | True | 1 | ROZPOCET
| D | VRN7 | Provozní vlivy |  |  |  | 0 | [5 empty] | 0 |  | 0 |  | 0 | 4 | D | 1 |  |  |  | ROZPOCET | [6 empty] | 0
37 | K | 071203000 | Provoz dalšího subjektu | kpl | 3 |  | 0 | CS ÚRS 2021 02 |  |  | základní |  | 0 | 0 | 0 | 0 | 0 | 1024 | K | 2 |  |  |  | ROZPOCET | 0 | 0 | 0 | 0 | 0 | 1 | 0 | 1024 | 615356756
| Online PSC |  | https://podminky.urs.cz/item/CS_URS_2021_02/071203000 | [15 empty] | Online PSC | 2
| P |  | Poznámka k položce: Koordinační činnost zhotovitele a subdodavatelů ostatních správců IS (SO 03.2 - Přeložky silových kabelů) | [15 empty] | P | 2
| VV |  | SO 03.2.8 - Přeložka silového VN podzemního | [15 empty] | VV | 2 | 1 | True | 0 | ROZPOCET
| VV |  | 1 |  | 1 | [13 empty] | VV | 2 | 2 | True | 0 | ROZPOCET
| VV |  | SO 03.2.9 - Přeložka silového VN podzemního | [15 empty] | VV | 2 | 1 | True | 0 | ROZPOCET
| VV |  | 1 |  | 1 | [13 empty] | VV | 2 | 2 | True | 0 | ROZPOCET
| VV |  | SO 03.2.10 - Přeložka silového VN podzemního | [15 empty] | VV | 2 | 1 | True | 0 | ROZPOCET
| VV |  | 1 |  | 1 | [13 empty] | VV | 2 | 2 | True | 0 | ROZPOCET
| VV |  | Součet |  | 3 | [13 empty] | VV | 2 | 4 | True | 1 | ROZPOCET
38 | K | 072103011 | Zajištění DIO komunikace II. a III. třídy - jednoduché el. vedení | kpl | 1 |  | 0 | CS ÚRS 2022 02 |  |  | základní |  | 0 | 0 | 0 | 0 | 0 | 4 | K | 2 |  |  |  | ROZPOCET | 0 | 0 | 0 | 0 | 0 | 1 | 0 | 4 | -2146128682
| Online PSC |  | https://podminky.urs.cz/item/CS_URS_2022_02/072103011 | [15 empty] | Online PSC | 2
| P |  | Poznámka k položce: Zajištění dočasného dopravního značení, včetne projednání a následné odstranění + osazení výstažných cedulí, povolení k zásahům do komunikací a veřejných ploch včetně úhrady vyměřených poplatků; souhlasu (rozhodnutí) ke zvláštnímu užívání veřejného prostranství a komunikací dle platných předpisů; přístupových komunikací ke staveništi včetně jejich údržby po dobu stavby; zabezpečení dočasného dopravního značení dle platných právních předpisů; zřízení a projednání potřebných ploch pro zařízení staveniště, skládky materiálu, mezideponie, apod. K uvedeným činnostem zajistí zhotovitel potvrzené protokoly. | [15 empty] | P | 2
| VV | A23 | 1 |  | 1 | [13 empty] | VV | 2 | 2 | True | 1 | ROZPOCET
39 | K | 074002000 | Železniční a městský kolejový provoz | kpl | 1 |  | 0 | CS ÚRS 2022 02 |  |  | základní |  | 0 | 0 | 0 | 0 | 0 | 1024 | K | 2 |  |  |  | ROZPOCET | 0 | 0 | 0 | 0 | 0 | 1 | 0 | 1024 | 1878735103
| Online PSC |  | https://podminky.urs.cz/item/CS_URS_2022_02/074002000 | [15 empty] | Online PSC | 2
| P |  | Poznámka k položce: Zajištění splnění požadavků ze závazného stanoviska SŽ u navázání SO 01.2 na drážní těleso, včetne projednání a následné odstranění + osazení výstažných cedulí, povolení k zásahům do drážního tělesa včetně úhrady vyměřených poplatkůí dle platných předpisů. | [15 empty] | P | 2
| VV |  | 1 |  | 1 | [13 empty] | VV | 2 | 2 | True | 1 | ROZPOCET
40 | K | 076103001 | Křížení el. vedení s vedením - projednání omezení | kpl | 1 |  | 0 | CS ÚRS 2022 02 |  |  | základní |  | 0 | 0 | 0 | 0 | 0 | 1024 | K | 2 |  |  |  | ROZPOCET | 0 | 0 | 0 | 0 | 0 | 1 | 0 | 1024 | 632704345
| Online PSC |  | https://podminky.urs.cz/item/CS_URS_2022_02/076103001 | [15 empty] | Online PSC | 2
| P |  | Poznámka k položce: Vypínání podzemních el. vedení při práci na jejich přeložkách, zajištění výluk a náhradního zásobování, související s realizací a propojením inženýrských sítí, úhrada poplatků za připojení elektrického vedení na základní síť apod. | [15 empty] | P | 2
| VV |  | 1 |  | 1 | [13 empty] | VV | 2 | 2 | True | 1 | ROZPOCET
| D | VRN9 | Ostatní náklady |  |  |  | 0 | [5 empty] | 0 |  | 0 |  | 0 | 5 | D | 1 |  |  |  | ROZPOCET | [6 empty] | 0
43 | K | 091104000 | Stroje a zařízení nevyžadující montáž | kpl | 1 |  | 0 | CS ÚRS 2022 02 |  |  | základní |  | 0 | 0 | 0 | 0 | 0 | 1024 | K | 2 |  |  |  | ROZPOCET | 0 | 0 | 0 | 0 | 0 | 1 | 0 | 1024 | -1872980975
| Online PSC |  | https://podminky.urs.cz/item/CS_URS_2022_02/091104000 | [15 empty] | Online PSC | 2
| P |  | Poznámka k položce: Zajištění přečerpávání odpadních vod z ČOV Olomouc při realizaci SO 03.1.3 | [15 empty] | P | 2

## SO 00.3 - Přípravné práce
[9 empty] | >> skryté sloupce << | [9 empty] | {312d3edd-36de-4090-8279-17697f3d6817}
2
| KRYCÍ LIST SOUPISU PRACÍ | [8 empty] | v --- níže se nacházejí doplnkové a pomocné údaje k sestavám --- v | [8 empty] | False
Stavba:
Morava, km 230,728-231,934 - PBPO pravém břehu a napojení levobřežního ramene - etapa IV.A_08_2023_DI
Objekt:
SO 00.3 - Přípravné práce
| KSO: |  | 832 3 |  |  | CC-CZ:
| Místo: |  | Olomouc |  |  | Datum: | 20. 4. 2023
| Zadavatel: |  |  |  |  | IČ: | 70890013
|  | Povodí Moravy, s.p. |  |  |  | DIČ:
| Uchazeč: |  |  |  |  | IČ: | Vyplň údaj
|  | Vyplň údaj |  |  |  | DIČ: | Vyplň údaj
| Projektant: |  |  |  |  | IČ: | 46347488
|  | Dopravoprojekt Brno a.s. |  |  |  | DIČ:
| Zpracovatel: |  |  |  |  | IČ:
|  | Ing. Petr Husák |  |  |  | DIČ:
Poznámka:
| Cena bez DPH | [5 empty] | 0
|  |  | Základ daně |  |  | Sazba daně | Výše daně
| DPH | základní | 0 |  |  | 21% | 0
|  | snížená | 0 |  |  | 15% | 0
|  | zákl. přenesená | 0 |  |  | 21% | 0
|  | sníž. přenesená | 0 |  |  | 15% | 0
|  | nulová | 0 |  |  | 0% | 0
| Cena s DPH |  |  | v | CZK |  | 0
REKAPITULACE ČLENĚNÍ SOUPISU PRACÍ
Stavba:
Morava, km 230,728-231,934 - PBPO pravém břehu a napojení levobřežního ramene - etapa IV.A_08_2023_DI
Objekt:
SO 00.3 - Přípravné práce
Místo: |  |  | Olomouc |  |  | Datum: | 20. 4. 2023
Zadavatel: |  |  | Povodí Moravy, s.p. |  |  | Projektant: | Dopravoprojekt Brno a.s.
Uchazeč: |  |  | Vyplň údaj |  |  | Zpracovatel: | Ing. Petr Husák
Kód dílu - Popis | [6 empty] | Cena celkem [CZK]
Náklady stavby celkem | [6 empty] | 0 | [12 empty] | -1
| HSV - Práce a dodávky HSV | [5 empty] | 0
| 1 - Zemní práce | [5 empty] | 0
| 9 - Ostatní konstrukce a práce, bourání | [5 empty] | 0
| 997 - Přesun sutě | [5 empty] | 0
| 998 - Přesun hmot | [5 empty] | 0
SOUPIS PRACÍ
Stavba:
Morava, km 230,728-231,934 - PBPO pravém břehu a napojení levobřežního ramene - etapa IV.A_08_2023_DI
Objekt:
SO 00.3 - Přípravné práce
Místo: |  |  | Olomouc |  |  | Datum: | 20. 4. 2023
Zadavatel: |  |  | Povodí Moravy, s.p. |  |  | Projektant: | Dopravoprojekt Brno a.s.
Uchazeč: |  |  | Vyplň údaj |  |  | Zpracovatel: | Ing. Petr Husák
PČ | Typ | Kód | Popis | MJ | Množství | J.cena [CZK] | Cena celkem [CZK] | Cenová soustava |  |  | DPH | J. Nh [h] | Nh celkem [h] | J. hmotnost [t] | Hmotnost celkem [t] | J. suť [t] | Suť Celkem [t]
Náklady soupisu celkem | [6 empty] | 0 | [5 empty] | 0 |  | 0.23625 |  | 811.4236 |  | D | -1 | [10 empty] | 0
| D | HSV | Práce a dodávky HSV |  |  |  | 0 | [5 empty] | 0 |  | 0.23625 |  | 811.4236 | 1 | D | 0 |  |  |  | ROZPOCET | [6 empty] | 0
| D | 1 | Zemní práce |  |  |  | 0 | [5 empty] | 0 |  | 0 |  | 0 | 1 | D | 1 |  |  |  | ROZPOCET | [6 empty] | 0
2 | K | 115201211R | Čerpací jehla pro snižování hladiny podzemní vody soustavou čerpacích jehel z trub DN od 40 do 60, délky do 6 m v zeminách písčitých a hlinitopísčitých vytažení | m | 486 |  | 0 | CS ÚRS 2022 02 |  |  | základní |  | 0 | 0 | 0 | 0 | 0 | 4 | K | 2 |  |  |  | ROZPOCET | 0 | 0 | 0 | 0 | 0 | 1 | 0 | 4 | 596706596
| Online PSC |  | https://podminky.urs.cz/item/CS_URS_2022_02/115201211R | [15 empty] | Online PSC | 2
| P |  | Poznámka k položce: odstranění stávajících ražených studní z ocelových trubek | [15 empty] | P | 2
| VV |  | 81*6 |  | 486 | [13 empty] | VV | 2 | 2 | True | 1 | ROZPOCET
3 | K | 167151110R | Třídění zeminy na tři frakce s naložením | M3 | 35000 |  | 0 |  |  |  | základní |  | 0 | 0 | 0 | 0 | 0 | 512 | K | 2 |  |  |  | ROZPOCET | 0 | 0 | 0 | 0 | 0 | 1 | 0 | 512 | -1227024630
| P |  | Poznámka k položce: pronájem třídičky třídění na 3 frakce: - jemnozrnné zeminy - hrubozrnné zeminy - odpad (odhad 25% objemu) | [15 empty] | P | 2
| VV |  | třídění zeminy uložené na skládce | [15 empty] | VV | 2 | 1 | True | 0 | ROZPOCET
| VV |  | 35000 |  | 35000 | [13 empty] | VV | 2 | 2 | True | 1 | ROZPOCET
| D | 9 | Ostatní konstrukce a práce, bourání |  |  |  | 0 | [5 empty] | 0 |  | 0 |  | 811.4236 | 1 | D | 1 |  |  |  | ROZPOCET | [6 empty] | 0
4 | K | 966071822 | Rozebrání oplocení z pletiva drátěného se čtvercovými oky, výšky přes 1,6 do 2,0 m | m | 4860 |  | 0 | CS ÚRS 2022 02 |  |  | základní |  | 0 | 0 | 0 | 0.00248 | 12.0528 | 4 | K | 2 |  |  |  | ROZPOCET | 0 | 0 | 0 | 0 | 0 | 1 | 0 | 4 | 1636127248
| Online PSC |  | https://podminky.urs.cz/item/CS_URS_2022_02/966071822 | [15 empty] | Online PSC | 2
| VV |  | viz. výkaz výměr | [15 empty] | VV | 2 | 1 | True | 0 | ROZPOCET
| VV |  | 4860 |  | 4860 | [13 empty] | VV | 2 | 2 | True | 1 | ROZPOCET
5 | K | 966073810 | Rozebrání vrat a vrátek k oplocení plochy jednotlivě do 2 m2 | kus | 75 |  | 0 | CS ÚRS 2022 02 |  |  | základní |  | 0 | 0 | 0 | 0.192 | 14.4 | 4 | K | 2 |  |  |  | ROZPOCET | 0 | 0 | 0 | 0 | 0 | 1 | 0 | 4 | 1363117301
| Online PSC |  | https://podminky.urs.cz/item/CS_URS_2022_02/966073810 | [15 empty] | Online PSC | 2
| VV |  | 75 |  | 75 | [13 empty] | VV | 2 | 2 | True | 1 | ROZPOCET
6 | K | 981011111R | Demolice budov postupným rozebíráním dřevěných lehkých, jednostranně obitých | m3 | 4275 |  | 0 |  |  |  | základní |  | 0 | 0 | 0 | 0.039 | 166.725 | 4 | K | 2 |  |  |  | ROZPOCET | 0 | 0 | 0 | 0 | 0 | 1 | 0 | 4 | 1688689992
| P |  | Poznámka k položce: odstranění zahradních domků, na které nebylo vydáno SP jedná se celkem o 57 chatek v různém stavu | [15 empty] | P | 2
| VV |  | odhad obestavěného prostoru 75m3 | [15 empty] | VV | 2 | 1 | True | 0 | ROZPOCET
| VV |  | 57*75 |  | 4275 | [13 empty] | VV | 2 | 2 | True | 1 | ROZPOCET
7 | K | 981011112R | Demolice budov postupným rozebíráním dřevěných ostatních, oboustranně obitých, případně omítnutých | m3 | 2160 |  | 0 |  |  |  | základní |  | 0 | 0 | 0 | 0.24 | 518.4 | 4 | K | 2 |  |  |  | ROZPOCET | 0 | 0 | 0 | 0 | 0 | 1 | 0 | 4 | -1982122919
| P |  | Poznámka k položce: odstranění zahradních domků, na které bylo vydáno SP jedná se celkem o 18 chatek kompletní odstranění vč. podzemních částí (základy, patky, sklepy) | [15 empty] | P | 2
| VV |  | odhad obestavěného prostoru 120m3 | [15 empty] | VV | 2 | 1 | True | 0 | ROZPOCET
| VV |  | 18*120 |  | 2160 | [13 empty] | VV | 2 | 2 | True | 1 | ROZPOCET
8 | K | 981011416R | Demolice budov postupným rozebíráním z cihel, kamene, tvárnic na maltu cementovou nebo z betonu prostého s podílem konstrukcí přes 30 do 35 % | m3 | 146.832 |  | 0 |  |  |  | základní |  | 0 | 0 | 0 | 0.68 | 99.8458 | 4 | K | 2 |  |  |  | ROZPOCET | 0 | 0 | 0 | 0 | 0 | 1 | 0 | 4 | 98483047
| P |  | Poznámka k položce: odstranění stávající čerpací stanice kompletní odstranění vč. podzemní části a technologie a elektročásti vč. veškerých prací (zemní, zpětný zásyp) | [15 empty] | P | 2
| VV |  | 4,5*3,8*8 |  | 136.8 | [13 empty] | VV | 2 | 2 | True | 0 | ROZPOCET
| VV |  | 2,2*3,8*1,2 |  | 10.032 | [13 empty] | VV | 2 | 2 | True | 0 | ROZPOCET
| VV |  | Součet |  | 146.832 | [13 empty] | VV | 2 | 4 | True | 1 | ROZPOCET
| D | 997 | Přesun sutě |  |  |  | 0 | [5 empty] | 0 |  | 0.23625 |  | 0 | 1 | D | 1 |  |  |  | ROZPOCET | [6 empty] | 0
9 | K | 997006002 | Úprava stavebního odpadu třídění na jednotlivé druhy | t | 811.424 |  | 0 | CS ÚRS 2022 02 |  |  | základní |  | 0 | 0 | 0 | 0 | 0 | 4 | K | 2 |  |  |  | ROZPOCET | 0 | 0 | 0 | 0 | 0 | 1 | 0 | 4 | -166481609
| Online PSC |  | https://podminky.urs.cz/item/CS_URS_2022_02/997006002 | [15 empty] | Online PSC | 2
10 | K | 997006003 | Úprava stavebního odpadu pytlování závadného odpadu | t | 9 |  | 0 | CS ÚRS 2022 02 |  |  | základní |  | 0 | 0.02 | 0.18 | 0 | 0 | 4 | K | 2 |  |  |  | ROZPOCET | 0 | 0 | 0 | 0 | 0 | 1 | 0 | 4 | 1292781582
| Online PSC |  | https://podminky.urs.cz/item/CS_URS_2022_02/997006003 | [15 empty] | Online PSC | 2
| P |  | Poznámka k položce: odhad dle fotodokumentace | [15 empty] | P | 2
| VV |  | 45*200*0,001 |  | 9 | [13 empty] | VV | 2 | 2 | True | 1 | ROZPOCET
11 | K | 997006014 | Úprava stavebního odpadu pytlování nebezpečného odpadu s obsahem azbestu z vlnitých tabulí | t | 7.5 |  | 0 | CS ÚRS 2022 02 |  |  | základní |  | 0 | 0.0075 | 0.05625 | 0 | 0 | 4 | K | 2 |  |  |  | ROZPOCET | 0 | 0 | 0 | 0 | 0 | 1 | 0 | 4 | -179131891
| Online PSC |  | https://podminky.urs.cz/item/CS_URS_2022_02/997006014 | [15 empty] | Online PSC | 2
| P |  | Poznámka k položce: odhad dle fotodokumentace | [15 empty] | P | 2
| VV |  | 25*300*0,001 |  | 7.5 | [13 empty] | VV | 2 | 2 | True | 1 | ROZPOCET
12 | K | 997006512 | Vodorovná doprava suti na skládku s naložením na dopravní prostředek a složením přes 100 m do 1 km | t | 811.424 |  | 0 | CS ÚRS 2022 02 |  |  | základní |  | 0 | 0 | 0 | 0 | 0 | 4 | K | 2 |  |  |  | ROZPOCET | 0 | 0 | 0 | 0 | 0 | 1 | 0 | 4 | 747028895
| Online PSC |  | https://podminky.urs.cz/item/CS_URS_2022_02/997006512 | [15 empty] | Online PSC | 2
13 | K | 997006519 | Vodorovná doprava suti na skládku Příplatek k ceně -6512 za každý další i započatý 1 km | t | 7302.816 |  | 0 | CS ÚRS 2022 02 |  |  | základní |  | 0 | 0 | 0 | 0 | 0 | 4 | K | 2 |  |  |  | ROZPOCET | 0 | 0 | 0 | 0 | 0 | 1 | 0 | 4 | -1467205936
| Online PSC |  | https://podminky.urs.cz/item/CS_URS_2022_02/997006519 | [15 empty] | Online PSC | 2
| P |  | Poznámka k položce: místo určení je sběrný dvůr Olomouc | [15 empty] | P | 2
| VV |  | vzdálenost od staveniště 10 km | [15 empty] | VV | 2 | 1 | True | 0 | ROZPOCET
| VV |  | 9*811,424 |  | 7302.816 | [13 empty] | VV | 2 | 2 | True | 1 | ROZPOCET
14 | K | 997013813 | Poplatek za uložení stavebního odpadu na skládce (skládkovné) z plastických hmot zatříděného do Katalogu odpadů pod kódem 17 02 03 | t | 15 |  | 0 | CS ÚRS 2022 02 |  |  | základní |  | 0 | 0 | 0 | 0 | 0 | 4 | K | 2 |  |  |  | ROZPOCET | 0 | 0 | 0 | 0 | 0 | 1 | 0 | 4 | 2015031664
| Online PSC |  | https://podminky.urs.cz/item/CS_URS_2022_02/997013813 | [15 empty] | Online PSC | 2
| VV |  | 15 |  | 15 | [13 empty] | VV | 2 | 2 | True | 1 | ROZPOCET
15 | K | 997013814 | Poplatek za uložení stavebního odpadu na skládce (skládkovné) z izolačních materiálů zatříděného do Katalogu odpadů pod kódem 17 06 04 | t | 25 |  | 0 | CS ÚRS 2022 02 |  |  | základní |  | 0 | 0 | 0 | 0 | 0 | 4 | K | 2 |  |  |  | ROZPOCET | 0 | 0 | 0 | 0 | 0 | 1 | 0 | 4 | -451392577
| Online PSC |  | https://podminky.urs.cz/item/CS_URS_2022_02/997013814 | [15 empty] | Online PSC | 2
| VV |  | 25 |  | 25 | [13 empty] | VV | 2 | 2 | True | 1 | ROZPOCET
16 | K | 997013821 | Poplatek za uložení stavebního odpadu na skládce (skládkovné) ze stavebních materiálů obsahujících azbest zatříděných do Katalogu odpadů pod kódem 17 06 05 | t | 7.5 |  | 0 | CS ÚRS 2022 02 |  |  | základní |  | 0 | 0 | 0 | 0 | 0 | 4 | K | 2 |  |  |  | ROZPOCET | 0 | 0 | 0 | 0 | 0 | 1 | 0 | 4 | 1363349889
| Online PSC |  | https://podminky.urs.cz/item/CS_URS_2022_02/997013821 | [15 empty] | Online PSC | 2
| VV |  | 7,5 |  | 7.5 | [13 empty] | VV | 2 | 2 | True | 1 | ROZPOCET
17 | K | 997013860R | Likvidace vytříděného stavebního odpadu v souladu se zákonem o odpadech | t | 10500 |  | 0 |  |  |  | základní |  | 0 | 0 | 0 | 0 | 0 | 4 | K | 2 |  |  |  | ROZPOCET | 0 | 0 | 0 | 0 | 0 | 1 | 0 | 4 | 938422214
| P |  | Poznámka k položce: odvoz na recyklační skládku, nebo drcení odpadu a zpětné využití předpokládané složení odpadů: 17 01 01 Beton 50% | [15 empty] | P | 2
| VV |  | 25% objemu stávající skládky = 21 000 t | [15 empty] | VV | 2 | 1 | True | 0 | ROZPOCET
| VV |  | 17 01 01 Beton 50% | [15 empty] | VV | 2 | 1 | True | 0 | ROZPOCET
| VV |  | 21000*0,5 |  | 10500 | [13 empty] | VV | 2 | 2 | True | 1 | ROZPOCET
20 | K | 997013860R1 | Likvidace vytříděného stavebního odpadu v souladu se zákonem o odpadech | t | 10500 |  | 0 |  |  |  | základní |  | 0 | 0 | 0 | 0 | 0 | 4 | K | 2 |  |  |  | ROZPOCET | 0 | 0 | 0 | 0 | 0 | 1 | 0 | 4 | -1050498446
| P |  | Poznámka k položce: odvoz na recyklační skládku, nebo drcení odpadu a zpětné využití předpokládané složení odpadů: 17 01 02 Cihly 50% | [15 empty] | P | 2
| VV |  | 25% objemu stávající skládky = 21 000 t | [15 empty] | VV | 2 | 1 | True | 0 | ROZPOCET
| VV |  | 17 01 02 Cihly 50% | [15 empty] | VV | 2 | 1 | True | 0 | ROZPOCET
| VV |  | 21000*0,5 |  | 10500 | [13 empty] | VV | 2 | 2 | True | 1 | ROZPOCET
18 | K | 997013871 | Poplatek za uložení stavebního odpadu na recyklační skládce (skládkovné) směsného stavebního a demoličního zatříděného do Katalogu odpadů pod kódem 17 09 04 | t | 763.924 |  | 0 | CS ÚRS 2022 02 |  |  | základní |  | 0 | 0 | 0 | 0 | 0 | 4 | K | 2 |  |  |  | ROZPOCET | 0 | 0 | 0 | 0 | 0 | 1 | 0 | 4 | -1090254818
| Online PSC |  | https://podminky.urs.cz/item/CS_URS_2022_02/997013871 | [15 empty] | Online PSC | 2
| VV |  | 811,424-7,5-25-15 |  | 763.924 | [13 empty] | VV | 2 | 2 | True | 1 | ROZPOCET
| D | 998 | Přesun hmot |  |  |  | 0 | [5 empty] | 0 |  | 0 |  | 0 | 1 | D | 1 |  |  |  | ROZPOCET | [6 empty] | 0
19 | K | 998001123 | Přesun hmot pro demolice objektů výšky do 21 m | t | 0.236 |  | 0 | CS ÚRS 2022 02 |  |  | základní |  | 0 | 0 | 0 | 0 | 0 | 4 | K | 2 |  |  |  | ROZPOCET | 0 | 0 | 0 | 0 | 0 | 1 | 0 | 4 | 1817865542
| Online PSC |  | https://podminky.urs.cz/item/CS_URS_2022_02/998001123 | [15 empty] | Online PSC | 2

## Seznam figur
SEZNAM FIGUR
Kód: | 19-036
Stavba: | Morava, km 230,728-231,934 - PBPO pravém břehu a napojení levobřežního ramene - etapa IV.A_08_2023_DI
Datum: | 20. 4. 2023
Kód | Popis | MJ | Výměra
SO 01.2 | Navýšení stávající hráze u ČOV
A1 | A1 |  | 9667.7
A1 | 9667.7 "z tab. kubatur ornice tl. 15 cm |  | 9667.7
Použití figury:
121151123 | Sejmutí ornice plochy přes 500 m2 tl vrstvy do 200 mm strojně | M2 | 9667.7
A10 | A10 |  | 3424.92
A10 | 3424.92 |  | 3424.92
A11 | A11 |  | 13226.7
Použití figury:
167151111 | Nakládání výkopku z hornin třídy těžitelnosti I skupiny 1 až 3 přes 100 m3 | m3 | 15283.14
A12 | A12 |  | 12060.8
A12 | 12060.8 "podle tab. kubat. násyp |  | 12060.8
Použití figury:
171153101 | Zemní hrázky melioračních kanálů z horniny třídy těžitelnosti I a II skupiny 1 až 4 | M3 | 13226.7
A13 | A13 |  | 6164.856
A14 | A14 |  | 3424.92
A15 | A15 |  | 67.5
A15 | 67.5 "podle tab. kubatur |  | 67.5
Použití figury:
181351003 | Rozprostření ornice tl vrstvy do 200 mm pl do 100 m2 v rovině nebo ve svahu do 1:5 strojně | M2 | 67.5
A16 | A16 |  | 13711.9
A16 | 13644.4+67.5 "dle tab. kub.ohumusování ve svahu A16 v rovině |  | 13711.9
Použití figury:
181451123 | Založení lučního trávníku výsevem pl přes 1000 m2 ve svahu přes 1:2 do 1:1 | M2 | 13711.9
A17 | A17 |  | 13711.9
A17 | 13644.4+67.5 |  | 13711.9
Použití figury:
00572474 | osivo směs travní krajinná-svahová | KG | 342.798
A18 | A18 |  | 4344.2
A18 | 4344.2 "podle tabulky kubatur |  | 4344.2
Použití figury:
181951112 | Úprava pláně v hornině třídy těžitelnosti I skupiny 1 až 3 se zhutněním strojně | M2 | 4344.2
A19 | A19 |  | 420.8
A19 | 420.8 "dle tab. kubatur v e výkopech |  | 420.8
Použití figury:
182151111 | Svahování v zářezech v hornině třídy těžitelnosti I skupiny 1 až 3 strojně | M2 | 420.8
A2 | A2 |  | 8942.9
A2 | 8942.9 "z tab. kubatur ornice tl. 25 cm |  | 8942.9
Použití figury:
121151124 | Sejmutí ornice plochy přes 500 m2 tl vrstvy přes 200 do 250 mm strojně | M2 | 8942.9
A20 | A20 |  | 12033.6
A20 | 12033.6 "dle tab. kub. |  | 12033.6
Použití figury:
182251101 | Svahování násypů strojně | M2 | 12033.6
A21 | A21 |  | 13644.4
A21 | 13644.4 "podle tab. kubatur |  | 13644.4
Použití figury:
182351133 | Rozprostření ornice pl přes 500 m2 ve svahu nad 1:5 tl vrstvy do 200 mm strojně | M2 | 13644.4
A22 | A22 |  | 13711.9
A22 | 13644.4+67.5 |  | 13711.9
Použití figury:
184853513 | Chemické odplevelení před založením kultury nad 20 m2 postřikem na široko ve svahu přes 1:2 do 1:1 strojně | M2 | 13711.9
A23 | A23 |  | 41135.7
A23 | 3*(13644.4+67.5) |  | 41135.7
Použití figury:
185803113 | Ošetření trávníku shrabáním ve svahu přes 1:2 do 1:1 | M2 | 41135.7
A24 | A24 |  | 274.238
| ""4 x " |  | 0
A24 | 4*(13644.4+67.5)*0.005 |  | 274.238
Použití figury:
185851121 | Dovoz vody pro zálivku rostlin za vzdálenost do 1000 m | M3 | 274.238
A25 | A25 |  | 4849.4
A25 | 4849.4 "dle tab. kubatur |  | 4849.4
A26 | A26 |  | 242.47
A26 | 4849.4*0.05 "doplnění šířky podzemní stěny - dle tab. kubatur |  | 242.47
Použití figury:
261121911 | Doplnění samotuhnoucí jílocementové výplně pro podzemní stěny | M3 | 377.17
A27 | A27 |  | 2.592
A27 | 0.3*0.3*0.6*48 "pro sloupky plotové |  | 2.592
Použití figury:
275311611 | Základové patky prokládané kamenem z betonu tř. C 16/20 | M3 | 4.32
A28 | A28 |  | 0
A28 | "bet. práh sjezdu vel. 0,6*5,9*1,0m - podle tab. kubatur |  | 0
A29 | A29 |  | 80
A29 | 48+32 "sloupky+vzpěry |  | 80
Použití figury:
338171111 | Osazování sloupků a vzpěr plotových ocelových v do 2,00 m se zalitím MC | KUS | 80
A3 | A3 |  | 8270
A3 | 8270.0 "z tab. kubatur podornice tl. 45 cm |  | 8270
Použití figury:
121151127 | Sejmutí ornice plochy přes 500 m2 tl vrstvy přes 400 do 500 mm strojně | M2 | 8270
A30 | A30 |  | 8
A30 | 8 |  | 8
Použití figury:
55342260 | sloupek plotový koncový Pz a komaxitový 2000/48x1,5mm | KUS | 8
A31 | A31 |  | 40
A31 | 40 |  | 40
Použití figury:
55342252 | sloupek plotový průběžný Pz a komaxitový 2000/38x1,5mm | KUS | 40
A32 | A32 |  | 32
A32 | 8+2+22 "vzpěry plotové rohové, k bráně A32 průběžné |  | 32
Použití figury:
55342274 | vzpěra plotová 38x1,5mm včetně krytky s uchem 2500mm | KUS | 32
A36 | A36 |  | 1
A36 | 1 |  | 1
A39 | A39 |  | 116
A39 | 119-2-1 "délka oplocení bez brány A39 branky |  | 116
Použití figury:
348401120 | Montáž oplocení ze strojového pletiva s napínacími dráty v do 1,6 m | M | 116
A4 | A4 |  | 668.3
A4 | 668.3 "výkopy podle tab. kubatur (včetně výkopu kamen. opevnění |  | 668.3
Použití figury:
124153102 | Vykopávky pro koryta vodotečí v hornině třídy těžitelnosti I skupiny 1 a 2 objem do 5000 m3 strojně | M3 | 1834.2
A41 | A41 |  | 82.2
A41 | 82.2 "podkl. beton tl. 200mm pod dlažbou z LK |  | 82.2
Použití figury:
451315135 | Podkladní nebo výplňová vrstva z betonu C 16/20 tl do 200 mm | M2 | 82.2
A42 | A42 |  | 4746.83
A42 | (4219.7+95.6)*1.1 |  | 4746.83
Použití figury:
457971112 | Zřízení vrstvy z geotextilie o sklonu do 10° š přes 3 do 7,5 m | M2 | 4746.83
A44 | A44 |  | 1369.8
A44 | 1369.8 "kamenné opevnění dle tab. kubatur |  | 1369.8
Použití figury:
461211711 | Patka z lomového kamene pro dlažbu na sucho bez výplně spár | M3 | 1369.8
A45 | A45 |  | 8.1
A45 | 8.1 "dle tab. kubatur |  | 8.1
Použití figury:
463212111 | Rovnanina z lomového kamene upraveného s vyklínováním spár úlomky kamene | M3 | 8.1
A46 | A46 |  | 82.2
A46 | 82.2 "podle tab. kubatur |  | 82.2
Použití figury:
465512327 | Dlažba z lomového kamene na sucho se zalitím spár cementovou maltou tl 300 mm | M2 | 82.2
A47 | A47 |  | 4180.1
| " "podle tab. kubatur šd tl. 150mm, včetně sjezdů a přejezdu přes hráz" |  | 0
A47 | 3717.4+95.6+87.1+280 |  | 4180.1
Použití figury:
564851111 | Podklad ze štěrkodrtě ŠD plochy přes 100 m2 tl 150 mm | M2 | 4180.1
A48 | A48 |  | 4073.9
A49 | A49 |  | 4777.1
| ""geobuňky dle tab. kubat. v m2, včetně sjezdů a přejezdu přes hráz" |  | 0
A49 | 4248.4+109.2+99.5+320 |  | 4777.1
Použití figury:
919722142 | Geobuňky pro stabilizaci podkladu z PE tl 150 mm pl přes 20 do 30 buněk/m2 | M2 | 4777.1
A5 | A5 |  | 4.32
A5 | 4.32 "jamky pro zákl.patky oplocení |  | 4.32
Použití figury:
131252502 | Hloubení jamek do 0,5 m3 v hornině třídy těžitelnosti I skupiny 1 až 3 strojně | M3 | 4.32
A50 | A50 |  | 4777.1
| ""dle tab. kubat. šd do geobuněk, včetně sjezdů a přejezdu přes hráz" |  | 0
A50 | 4777.1 |  | 4777.1
Použití figury:
919722711 | Zásyp geobuněk pro stabilizaci podkladu tl do 200 mm | M2 | 4777.1
A51 | A51 |  | 1218.161
Použití figury:
58344171 | štěrkodrť frakce 0/32 | t | 1218.161
A6 | A6 |  | 216.6
A6 | 216.6 "sanační rýha vodící |  | 216.6
Použití figury:
132112131 | Hloubení nezapažených rýh šířky do 800 mm v soudržných horninách třídy těžitelnosti I skupiny 1 a 2 ručně | M3 | 216.6
A7 | A7 |  | 2235.725
| ""odvoz ornice na meziskládku" |  | 0
A7 | 8942.9*0.25 "ornice dle tab. kubatur, tl. 0,25m |  | 2235.725
A8 | A8 |  | 12060.8
A9 | A9 |  | 2254.7
B1 | B1 |  | 9667.7
B1 | "Celkem: "A1 |  | 9667.7
B11 | B11 |  | 2056.44
Použití figury:
167151111 | Nakládání výkopku z hornin třídy těžitelnosti I skupiny 1 až 3 přes 100 m3 | m3 | 15283.14
B12 | B12 |  | 1165.9
B12 | 1165.9 " podle tab. kubatur násyp zazubení |  | 1165.9
Použití figury:
171153101 | Zemní hrázky melioračních kanálů z horniny třídy těžitelnosti I a II skupiny 1 až 4 | M3 | 13226.7
B15 | B15 |  | 67.5
B15 | "Celkem: "A15 |  | 67.5
B16 | B16 |  | 13711.9
B16 | "Celkem: "A16 |  | 13711.9
B17 | B17 |  | 13711.9
B17 | "Celkem: "A17 |  | 13711.9
Použití figury:
00572474 | osivo směs travní krajinná-svahová | KG | 342.798
B18 | B18 |  | 4344.2
B18 | "Celkem: "A18 |  | 4344.2
B19 | B19 |  | 420.8
B19 | "Celkem: "A19 |  | 420.8
B2 | B2 |  | 8942.9
B2 | "Celkem: "A2 |  | 8942.9
B20 | B20 |  | 12033.6
B20 | "Celkem: "A20 |  | 12033.6
B21 | B21 |  | 13644.4
B21 | "Celkem: "A21 |  | 13644.4
B22 | B22 |  | 13711.9
B22 | "Celkem: "A22 |  | 13711.9
B23 | B23 |  | 41135.7
B23 | "Celkem: "A23 |  | 41135.7
B24 | B24 |  | 274.238
B24 | "Celkem: "A24 |  | 274.238
B26 | B26 |  | 134.7
B26 | 216.6-0.15*0.5*1092 " sanační rýha dle tab. kubatur |  | 134.7
Použití figury:
261121911 | Doplnění samotuhnoucí jílocementové výplně pro podzemní stěny | M3 | 377.17
B27 | B27 |  | 1.728
B27 | 0.3*0.3*0.6*(8+2+22) "pro vzpěry plotové |  | 1.728
Použití figury:
275311611 | Základové patky prokládané kamenem z betonu tř. C 16/20 | M3 | 4.32
B28 | B28 |  | 0
B29 | B29 |  | 80
B29 | "Celkem: "A29 |  | 80
B3 | B3 |  | 8270
B3 | "Celkem: "A3 |  | 8270
B30 | B30 |  | 8
B30 | "Celkem: "A30 |  | 8
B31 | B31 |  | 40
B31 | "Celkem: "A31 |  | 40
B32 | B32 |  | 32
B32 | "Celkem: "A32 |  | 32
B39 | B39 |  | 116
B39 | "Celkem: "A39 |  | 116
B4 | B4 |  | 1165.9
B4 | 1165.9 "zazubení podle tab. kubatur |  | 1165.9
Použití figury:
124153102 | Vykopávky pro koryta vodotečí v hornině třídy těžitelnosti I skupiny 1 a 2 objem do 5000 m3 strojně | M3 | 1834.2
B41 | B41 |  | 82.2
B41 | "Celkem: "A41 |  | 82.2
B42 | B42 |  | 4746.83
B42 | "Celkem: "A42 |  | 4746.83
B44 | B44 |  | 1369.8
B44 | "Celkem: "A44 |  | 1369.8
B45 | B45 |  | 8.1
B45 | "Celkem: "A45 |  | 8.1
B46 | B46 |  | 82.2
B46 | "Celkem: "A46 |  | 82.2
B47 | B47 |  | 4180.1
B47 | "Celkem: "A47 |  | 4180.1
B48 | B48 |  | 4073.9
B49 | B49 |  | 4777.1
B49 | "Celkem: "A49 |  | 4777.1
B5 | B5 |  | 4.32
B5 | "Celkem: "A5 |  | 4.32
B50 | B50 |  | 4777.1
B50 | "Celkem: "A50 |  | 4777.1
B51 | B51 |  | 1218.161
B6 | B6 |  | 216.6
B6 | "Celkem: "A6 |  | 216.6
B7 | B7 |  | 1450.155
B7 | 9667.7*0.15 "ornice dle tab. kubatur, tl. 0,15m |  | 1450.155
B8 | B8 |  | 1165.9
B9 | B9 |  | 1165.9
C11 | C11 |  | 15283.14
C12 | C12 |  | 13226.7
C12 | "Celkem: "A12+B12 |  | 13226.7
Použití figury:
171153101 | Zemní hrázky melioračních kanálů z horniny třídy těžitelnosti I a II skupiny 1 až 4 | M3 | 13226.7
116951213 | Zemina promísená s vápnem na deponii v množství přes 1,5 do 2 % vápna z objemové hmotnosti zeminy | m3 | 13226.7
C17 | C17 |  | 342.798
C17 | B17 * 0.025"Koeficient množství |  | 342.798
C26 | C26 |  | 377.17
C26 | "Celkem: "A26+B26 |  | 377.17
C27 | C27 |  | 4.32
C27 | "Celkem: "A27+B27 |  | 4.32
C4 | C4 |  | 1834.2
C4 | "Celkem: "A4+B4 |  | 1834.2
C7 | C7 |  | 3721.5
C7 | 8270*0.45 "podornice dle tab. kub. tl. 0,45m |  | 3721.5
C8 | C8 |  | 13226.7
C9 | C9 |  | 4.32
D7 | D7 |  | 7407.38
D9 | D9 |  | 3424.92
E7 | E7 |  | 10.125
| ""dovoz ornice z meziskládky na ohumusování" |  | 0
E7 | 67.5*0.15 "ohumusování v rovině tl. 0,15m - dle tab. kub. |  | 10.125
F7 | F7 |  | 2046.315
F7 | 13642.1*0.15 "ohumusování svahu tl. 0,15m - dle tab. kub. |  | 2046.315
G7 | G7 |  | 2056.44
I7 | I7 |  | 0
SO 02.2 | Revitalizace pravého břehu Moravy u ČOV
A2 | A2 |  | 6911.8
A7 | A7 |  | 2235.725
A9 | A9 |  | 2254.7
B1 |  |  | 44886.2
B1 | 44886,2 "výkopy podle tab. kubatur (včetně výkopu kamen. opevnění)" |  | 44886.2
B2 | B2 |  | 7782.86
| "odvoz ornice a podornice na DS" |  | 0
| 31022,9*0,2 "dle tab. kubatur ornice v rovině" |  | 6204.58
| 7891,4*0,2 "dle tab. kubatur ornice ve svahu" |  | 1578.28
B2 | Mezisoučet |  | 7782.86
B3 | dovoz ornice |  | 7782.86
| "dovoz ornice na ohumusování z DS" |  | 0
| 31022,9*0,2 "dle tab. kubatur ornice v rovině" |  | 6204.58
| 7891,4*0,2 "dle tab. kubatur ornice ve svahu" |  | 1578.28
B3 | Mezisoučet |  | 7782.86
Použití figury:
162351104 | Vodorovné přemístění přes 500 do 1000 m výkopku/sypaniny z horniny třídy těžitelnosti I skupiny 1 až 3 | m3 | 54016.02
167151111 | Nakládání výkopku z hornin třídy těžitelnosti I skupiny 1 až 3 přes 100 m3 | m3 | 14694.66
B4 |  |  | 20138.5
| "odvoz vhodných zemin na DS ke zpětnému násypu" |  | 0
| 6911,8 |  | 6911.8
| 13226,7 |  | 13226.7
B4 | Mezisoučet |  | 20138.5
B5 | humus rovina |  | 31022.9
B5 | 31022,9 "podle tab. kubatur" |  | 31022.9
Použití figury:
181351113 | Rozprostření ornice tl vrstvy do 200 mm pl přes 500 m2 v rovině nebo ve svahu do 1:5 strojně | m2 | 31022.9
181451123 | Založení lučního trávníku výsevem pl přes 1000 m2 ve svahu přes 1:2 do 1:1 | m2 | 38914.3
B6 | humus svahu |  | 7891.4
B6 | 7891,4 "podle tab. kubatur" |  | 7891.4
Použití figury:
182351133 | Rozprostření ornice pl přes 500 m2 ve svahu nad 1:5 tl vrstvy do 200 mm strojně | m2 | 17211.4
181451123 | Založení lučního trávníku výsevem pl přes 1000 m2 ve svahu přes 1:2 do 1:1 | m2 | 38914.3
B7 | humus rovina +svah celkem |  | 38914.3
B7 | B5+B6 "dle tab. kub.ohumusování ve svahu a v rovině" |  | 38914.3
Použití figury:
181451123 | Založení lučního trávníku výsevem pl přes 1000 m2 ve svahu přes 1:2 do 1:1 | m2 | 38914.3
184853513 | Chemické odplevelení před založením kultury nad 20 m2 postřikem na široko ve svahu přes 1:2 do 1:1 strojně | m2 | 38914.3
185803113 | Ošetření trávníku shrabáním ve svahu přes 1:2 do 1:1 | m2 | 116742.9
185851121 | Dovoz vody pro zálivku rostlin za vzdálenost do 1000 m | m3 | 778.286
00572474 | osivo směs travní krajinná-svahová | kg | 972.858
B7_1 | B7 |  | 1450.155
B9 | B9 |  | 1165.9
C7 | C7 |  | 3721.5
C9 | C9 |  | 4.32
D7 | D7 |  | 7407.38
D9 | D9 |  | 3424.92
E7 | E7 |  | 10.125
F7 | F7 |  | 2046.315
G7 | G7 |  | 2056.44
I7 | I7 |  | 0
SO 02.3/ SO 02.3.1 | Napojení odstavného ramene Moravy
A12 | A12 |  | 24691
| ""nános odstraněný z rybníka se rozprostře do tůní" |  | 0
A12 | 24691 |  | 24691
C1 | C1 |  | 59219
| 12282/0,4 "ornice tl. 40 cm z tab. kubatur" |  | 30705
| 11405,6 /0,4 "podornice tl. 40 cm z tab. kubatur" |  | 28514
C1 | Součet |  | 59219
C3 | C3 |  | 23539.6
C4 | dovoz ornice |  | 964.4
C5 | výkop |  | 33104.15
C5 | 33104,15 "výkopy podle tab. kubatur (včetně výkopu kamen. opevnění" |  | 33104.15
Použití figury:
124153104 | Vykopávky pro koryta vodotečí strojně v hornině třídy těžitelnosti I skupiny 1 a 2 přes 20 000 m3 | m3 | 33104.15
166151101 | Přehození neulehlého výkopku strojně z horniny třídy těžitelnosti I, skupiny 1 až 3 | m3 | 33104.15
171151131 | Uložení sypaniny z hornin nesoudržných a soudržných střídavě do násypů zhutněných strojně | m3 | 33104.15
C6 | zemina dovoz (na úpravu pláně) |  | 1127.206
C7 | C7 |  | 5124
C7 | 768,6 /0,15 "podle tab. kubatur, ale v m2 , tl. 0,15m" |  | 5124
C8 | ohumusování svahu v n2 |  | 11818.491
C8 | 11818,491 "dle tab. kubatur" |  | 11818.491
Použití figury:
181451123 | Založení trávníku na půdě předem připravené plochy do 1000 m2 výsevem včetně utažení lučního na svahu přes 1:2 do 1:1 | m2 | 11818.491
184853513 | Chemické odplevelení půdy před založením kultury, trávníku nebo zpevněných ploch strojně o výměře jednotlivě přes 20 m2 postřikem na široko na svahu přes 1:2 do 1:1 | m2 | 11818.491
185803113 | Ošetření trávníku jednorázové na svahu přes 1:2 do 1:1 | m2 | 35455.473
185851121 | Dovoz vody pro zálivku rostlin na vzdálenost do 1000 m | m3 | 236.37
00572474 | osivo směs travní krajinná-svahová | kg | 295.462
C9 | C9 |  | 12515.06
C9 | 12515,06 "podle tabulky kubatur" |  | 12515.06
D9 | D9 |  | 3424.92
SO 02.3/ SO 02.3.3 | Most přes odstavné rameno
C1 | ornice svah |  | 73.55
C1 | 17,05+11,5+20,4+24,6 |  | 73.55
Použití figury:
182351133 | Rozprostření a urovnání ornice ve svahu sklonu přes 1:5 strojně při souvislé ploše přes 500 m2, tl. vrstvy do 200 mm | m2 | 73.55
181451123 | Založení trávníku na půdě předem připravené plochy do 1000 m2 výsevem včetně utažení lučního na svahu přes 1:2 do 1:1 | m2 | 73.55
184853513 | Chemické odplevelení půdy před založením kultury, trávníku nebo zpevněných ploch strojně o výměře jednotlivě přes 20 m2 postřikem na široko na svahu přes 1:2 do 1:1 | m2 | 73.55
185803113 | Ošetření trávníku jednorázové na svahu přes 1:2 do 1:1 | m2 | 73.55
185851121 | Dovoz vody pro zálivku rostlin na vzdálenost do 1000 m | m3 | 1.471
00572474 | osivo směs travní krajinná-svahová | kg | 1.839
C10 | bednění římsy |  | 130.34
| "obvod * délka*počet" |  | 0
C10 | (1,95*33,1+0,31+0,315)*2 |  | 130.34
Použití figury:
317351105 | Bednění klenbových pásů, říms nebo překladů říms nebo žlabových říms včetně podpěrné konstrukce vzepřené nebo podepřené jakéhokoliv tvaru a délky vyložení při výšce spodní hrany konstrukce do 6 m nad nejblíže nižší podlahou zřízení | m2 | 130.34
317351106 | Bednění klenbových pásů, říms nebo překladů říms nebo žlabových říms včetně podpěrné konstrukce vzepřené nebo podepřené jakéhokoliv tvaru a délky vyložení při výšce spodní hrany konstrukce do 6 m nad nejblíže nižší podlahou odstranění | m2 | 130.34
C2 | štětovnice |  | 340
| 2*(2,8+5,7)*4"ks" *5"m" |  | 340
C2 | Součet |  | 340
Použití figury:
153112111 | Zřízení beraněných stěn z ocelových štětovnic z terénu nastražení štětovnic ve standardních podmínkách, délky do 10 m | m2 | 340
1592031R_O | Štětovnice ocelová | t | 41.412
C2_1 | štětovnice |  | 544
C4 | fólie |  | 5
C4 | 2*2,5 "fólie" |  | 5
Použití figury:
211971110 | Zřízení opláštění výplně z geotextilie odvodňovacích žeber nebo trativodů v rýze nebo zářezu se stěnami šikmými o sklonu do 1:2 | m2 | 15
28323081 | fólie HDPE (940-950kg/m3) na skládky a proti zemní vlhkosti nad úrovní terénu tl 0,6mm | m2 | 5.95
C5 | geotextílie |  | 10
C5 | 2*2*2,5*1 "geotextílie" |  | 10
Použití figury:
211971110 | Zřízení opláštění výplně z geotextilie odvodňovacích žeber nebo trativodů v rýze nebo zářezu se stěnami šikmými o sklonu do 1:2 | m2 | 15
69311225 | geotextilie netkaná separační, ochranná, filtrační, drenážní PES 100g/m2 | m2 | 11.845
C9 | bednění křídel |  | 88.04
| "spodní" (5,6+5,65+5,3+5,4)*0,8 |  | 17.56
| "boční" (6,9+7,04)*2*2 |  | 55.76
| "horní" 4,6*0,8*4 |  | 14.72
C9 | Součet |  | 88.04
Použití figury:
334352112 | Bednění mostních křídel a závěrných zídek ze systémového bednění zřízení z palubek | m2 | 88.04
334352212 | Bednění mostních křídel a závěrných zídek ze systémového bednění odstranění z palubek | m2 | 88.04
D10 | bednění rámové konstrukce |  | 86.92
D10 | (6,6*2+8)*4,1 |  | 86.92
Použití figury:
423351111_N | Bednění spodní příčníku trámu - zřízení | m2 | 86.92
423351211_N | Bednění spodní příčníku trámu - odstranění | m2 | 86.92
D11 |  |  | 7.48
| 0,1*23,6 |  | 2.36
| 0,4*0,4*32 "ks" |  | 5.12
D11 | Součet |  | 7.48
Použití figury:
451477121_N | Podkladní vrstva plastbetonová drenážní první vrstva tl 20 mm | m2 | 7.48
451477122_N | Podkladní vrstva plastbetonová drenážní každá další vrstva tl 20 mm | m2 | 7.48
D14 | podpěrná konstrukce mostu |  | 464.1
| "pod konstrukcí mostu" |  | 0
D14 | (26,5*2+38)*5,1 |  | 464.1
Použití figury:
948411119R_N | Zřízení podpěrné skruže dočasné kovové z věží výšky do 10 m, včetně roznášecího roštua výdřevy pro bednění | m3 | 464.1
948411219R_N | Odstranění podpěrné skruže dočasné kovové z věží výšky do 10 m, včetně roznášecího roštu pro bednění podhledu mostovky | m3 | 464.1
D15 | izolace pásy-rám, křídla |  | 175.1
Použití figury:
711391301_N | Provedení hydroizolace mostovek litým mastixem asfaltovým 5 mm | m2 | 175.1
D4 | mostní rámová žb konstrukce |  | 81.651
| "z výkr.č. 7" |  | 0
D4 | 19,85*4,1+0,61*0,037*0,5*23,6 |  | 81.651
Použití figury:
421321128 | Mostní železobetonové nosné konstrukce deskové nebo klenbové deskové, z betonu C 30/37 | m3 | 81.651
Použití figury:
334323218 | Mostní křídla a závěrné zídky z betonu železového C 30/37 | m3 | 32.42
334361226 | Výztuž betonářská mostních konstrukcí opěr, úložných prahů, křídel, závěrných zídek, bloků ložisek, pilířů a sloupů z oceli 10 505 (R) nebo BSt 500 křídel, závěrných zdí | t | 3.89
SO 03/ SO 03.1/ SO 03.1.3 | Přeložka kanalizace
A20 | výkop jam |  | 104.68
| "výkop pro bet. čelo vyústního objektu" |  | 0
| 2,25*9,0*3,2+2,85*9,0*1,2 |  | 95.58
| "výkop pro opěrný práh a kamenný zához před prahem" |  | 0
| (1,0+2,0)*0,5*5,0+1,0*0,4*4,0 |  | 9.1
A20 | Součet |  | 104.68
Použití figury:
131351204 | Hloubení zapažených jam a zářezů strojně s urovnáním dna do předepsaného profilu a spádu v hornině třídy těžitelnosti II skupiny 4 přes 100 do 500 m3 | M3 | 104.68
174151101 | Zásyp sypaninou z jakékoliv horniny strojně s uložením výkopku ve vrstvách se zhutněním jam, šachet, rýh nebo kolem objektů v těchto vykopávkách | M3 | 432.48
A22 | pažení ruh |  | 254.8
| "rýha pro rušené potrubí" |  | 0
| 52*2,45*2 |  | 254.8
A22 | Součet |  | 254.8
Použití figury:
171251201 | Uložení sypaniny na skládky nebo meziskládky | M3 | 573.577
A11 | A11 |  | 287.17
| ""zemina na zásyp" |  | 0
A11 | 287.17 |  | 287.17
Použití figury:
174151101 | Zásyp jam, šachet rýh nebo kolem objektů sypaninou se zhutněním | M3 | 287.17
A12 | A12 |  | 90.72
| ""obsyp šp potrubí, 3 potrubí ve společné rýze" |  | 0
A12 | 3.6*40*0.63 |  | 90.72
Použití figury:
175151101 | Obsypání potrubí strojně sypaninou bez prohození, uloženou do 3 m | M3 | 108.079
A14 | A14 |  | 68.83
A14 | 65.3+2.53+1 |  | 68.83
Použití figury:
212755214 | Trativody z drenážních trubek plastových flexibilních D 100 mm bez lože | M | 68.83
A15 | A15 |  | 15.84
| ""drenážní vrstva pod potrubí, 3 potrubí ve společné rýze" |  | 0
A15 | 3.6*40*0.11 |  | 15.84
Použití figury:
451541111 | Lože pod potrubí otevřený výkop ze štěrkodrtě | M3 | 23.024
577145111 | Asfaltový beton vrstva obrusná ACO 16 (ABH) tl 50 mm š do 3 m z nemodifikovaného asfaltu | M2 | 715.4
B41 | B41 |  | 160
B41 | "Celkem: "A41 |  | 160
B42 | B42 |  | 485.9
B43 | B43 |  | 839
B44 | B44 |  | 213.945
B45 | B45 |  | 214.35
B45 | "Celkem: "A45 |  | 214.35
B47 | B47 |  | 48.082
B47 | 418.1*0.115 |  | 48.082
Použití figury:
997221561 | Vodorovná doprava suti z kusových materiálů do 1 km | T | 84.468
B49 | B49 |  | 1008
B49 | 560*1.8 " t/m3zrušený zához z LK |  | 1008
Použití figury:
997221571 | Vodorovná doprava vybouraných hmot do 1 km | T | 1129.841
B53 | B53 |  | 1008
Použití figury:
997221873 | Poplatek za uložení stavebního odpadu na recyklační skládce (skládkovné) zeminy a kamení zatříděného do Katalogu odpadů pod kódem 17 05 04 | t | 1222.35
Použití figury:
162651111 | Vodorovné přemístění přes 3 000 do 4000 m výkopku/sypaniny z horniny třídy těžitelnosti I skupiny 1 až 3 | M3 | 763.56
C13 | C13 |  | 632
C13 | "Celkem: "A13+B13 |  | 632
C14 | C14 |  | 803.46
C14 | "Celkem: "A14+B14 |  | 803.46
C16 | C16 |  | 486.38
C16 | "Celkem: "A16+B16 |  | 486.38
C18 | C18 |  | 632
C18 | "Celkem: "A18+B18 |  | 632
C28 | C28 |  | 839
C28 | "Celkem: "A28+B28 |  | 839
C31 | C31 |  | 1554.4
C31 | "Celkem: "A31+B31 |  | 1554.4
C33 | C33 |  | 23.13
C33 | "Celkem: "A33+B33 |  | 23.13
C7 | "Celkem: "A7+B7 |  | 1784.334
D11 | D11 |  | 0
D11 | "Celkem: "A11+B11+C |  | 0
D12 | D12 |  | 763.56
D12 | "Celkem: "A12+B12+C12 |  | 763.56
D32 | D32 |  | 0
D32 | "Celkem: "A32+B32+C |  | 0
D49 | D49 |  | 0.972
D49 | 485.9*0.002 "t/m2 geobuňky |  | 0.972
Použití figury:
997221571 | Vodorovná doprava vybouraných hmot do 1 km | T | 1129.841
E49 | E49 |  | 1129.841
E49 | "Celkem: "A49+B49+C49+D49 |  | 1129.841
SO 05/ SO 05.3 | Následná péče
Plocha_Keru | Plocha_Keru |  | 1808
Pocet_drevin | Pocet_drevin |  | 1743
Pocet_Keru | Pocet_Keru |  | 1815
voda | voda |  | 5717.04
Voda_1 | Voda_1 |  | 344.85
421361226 | Výztuž deskových konstrukcí z betonářské oceli 10 505 (R) nebo BSt 500 deskového mostu | t | 11.431
D6 | bedněné stojek rámu |  | 129.56
| "stojky podél vnější" 4,1* (2,995+3,105)*2 |  | 50.02
| "stojky podél vnitřní" 4,1*(4,83+4,87)*2 |  | 79.54
D6 | Součet |  | 129.56
Použití figury:
421351112 | Bednění deskových konstrukcí mostů z betonu železového nebo předpjatého zřízení boků přechodové desky | m2 | 129.56
421351212 | Bednění deskových konstrukcí mostů z betonu železového nebo předpjatého odstranění boků přechodové desky | m2 | 129.56
D7 | bednění čela |  | 39.7
| "rám v řezu pl. * počet." 19,85*2 |  | 39.7
D7 | Součet |  | 39.7
Použití figury:
421351141 | Bednění deskových konstrukcí mostů z betonu železového nebo předpjatého zřízení čela pracovní spáry | m2 | 39.7
421351241 | Bednění deskových konstrukcí mostů z betonu železového nebo předpjatého odstranění čela pracovní spáry | m2 | 39.7
D9 | mostní křídla |  | 32.42
| "výkr.č. 7" |  | 0
D9 | 32,42 |  | 32.42
151101102 | Zřízení pažení a rozepření stěn rýh pro podzemní vedení příložné pro jakoukoliv mezerovitost, hloubky přes 2 do 4 m | m2 | 254.8
151101112 | Odstranění pažení a rozepření stěn rýh pro podzemní vedení s uložením materiálu na vzdálenost do 3 m od kraje výkopu příložné, hloubky přes 2 do 4 m | m2 | 254.8
A23 | pažení stěn |  | 100.44
| "vyústní objekt" |  | 0
| (2,25+9,0)*3,2*2+(2,85+9,0)*1,2*2 |  | 100.44
A23 | Součet |  | 100.44
Použití figury:
151101201 | Zřízení pažení stěn výkopu bez rozepření nebo vzepření příložné, hloubky do 4 m | m2 | 100.44
151101211 | Odstranění pažení stěn výkopu bez rozepření nebo vzepření s uložením pažin na vzdálenost do 3 m od okraje výkopu příložné, hloubky do 4 m | m2 | 100.44
A24 | hloubení rýh |  | 127.072
| "rýha pro rušené potrubí z betonu DN2200 mm" |  | 0
| 3,0*2,45*52-490,63*0,52 |  | 127.072
A24 | Součet |  | 127.072
Použití figury:
132354204 | Hloubení zapažených rýh šířky přes 800 do 2 000 mm strojně s urovnáním dna do předepsaného profilu a spádu v hornině třídy těžitelnosti II skupiny 4 přes 100 do 500 m3 | m3 | 127.072
174151101 | Zásyp sypaninou z jakékoliv horniny strojně s uložením výkopku ve vrstvách se zhutněním jam, šachet, rýh nebo kolem objektů v těchto vykopávkách | M3 | 432.48
A25 | vytlač. kubatura |  | 310.034
| "vytlačená kubatura potrubím beton. DN2200" |  | 0
| 490,63*0,01*51,5 |  | 252.674
| "vytlač. kubatura vyústním objektem" |  | 0
| (1,25*3,2+1,85*1,2)*8 |  | 49.76
| "vytlač. kubatura bet. prahem s kamenným záhozem" |  | 0
| 1,9*1*4 |  | 7.6
A25 | Součet |  | 310.034
Použití figury:
162651132 | Vodorovné přemístění výkopku nebo sypaniny po suchu na obvyklém dopravním prostředku, bez naložení výkopku, avšak se složením bez rozhrnutí z horniny třídy těžitelnosti II na vzdálenost skupiny 4 a 5 na vzdálenost přes 4 000 do 5 000 m | M3 | 310.034
171251201 | Uložení sypaniny na skládky | M3 | 310.034
A28 | bednění dříku VO a prahu |  | 68
| "ukončující bet. práh" |  | 0
| (1*4+1*0,4)*2 |  | 8.8
| "vyústní objekt na potrubí DN2200 mm" |  | 0
| (3,2*8+3,2*1,25)*2 |  | 59.2
A28 | Součet |  | 68
Použití figury:
321351010 | Bednění konstrukcí z betonu prostého nebo železového vodních staveb přehrad, jezů a plavebních komor, spodní stavby vodních elektráren, jader přehrad, odběrných věží a výpustných zařízení, opěrných zdí, šachet, šachtic a ostatních konstrukcí zřízení ploc | m2 | 68
321352010 | Bednění konstrukcí z betonu prostého nebo železového vodních staveb přehrad, jezů a plavebních komor, spodní stavby vodních elektráren, jader přehrad, odběrných věží a výpustných zařízení, opěrných zdí, šachet, šachtic a ostatních konstrukcí odstranění p | m2 | 68
A29 | A29 |  | 14.8
| "základ pod dříkem u vyústního objektu" |  | 0
| 1,85*1,0*8 |  | 14.8
A29 | Součet |  | 14.8
A30 | bednění základu pod dříkem VO |  | 29.6
| "základ pod dřík vyústního objektu" |  | 0
| (1,85*1,0*8*1,0)*2 |  | 29.6
A30 | Součet |  | 29.6
Použití figury:
274351121 | Bednění základů pasů rovné zřízení | m2 | 29.6
274351122 | Bednění základů pasů rovné odstranění | m2 | 29.6
A31 | dlažba z LK |  | 79.17
| "příkop u vyústění" |  | 0
| (3,4*2+2,3)*0,5*17,4 |  | 79.17
A31 | Součet |  | 79.17
Použití figury:
465512227 | Dlažba z lomového kamene lomařsky upraveného na sucho se zalitím spár cementovou maltou, tl. kamene 300 mm | m2 | 79.17
451315126 | Podkladní a výplňové vrstvy z betonu prostého tloušťky do 150 mm, z betonu C 20/25 | m2 | 79.17
A32 | A32 |  | 7.5
| "před ukončujícím prahem z betonu" |  | 0
| 1,5*1*5 |  | 7.5
A32 | Součet |  | 7.5
A37 | A37 |  | 1.6
| "bet. práh" |  | 0
| 1,0*0,4*4 |  | 1.6
A37 | Součet |  | 1.6
A38 | A38 |  | 26.535
| "dřík vyústního objektu, odečteno potrubí DN2200 mm" |  | 0
| 1,25*3,2*8-3,14*1,18*1,18*1,25 |  | 26.535
A38 | Součet |  | 26.535
SO 03/ SO 03.1/ SO 03.1.4 | Opatření na odlehčovacích stokách
A1 | výkop |  | 193.336
| "výkop pro nové odláždění" |  | 0
| 369*0,4 |  | 147.6
| "výkop pro záhozovou patku z kamene 200 kg" |  | 0
| 1*37 |  | 37
| "snížení dna v místě stávajícího VO" |  | 0
| 2,65*(1,8+2,2)*0,6 |  | 6.36
| "bet. prahy" |  | 0
| (6,7+6,5)*0,3*0,6 |  | 2.376
A1 | Součet |  | 193.336
Použití figury:
131351104 | Hloubení zapažených jam a zářezů strojně s urovnáním dna do předepsaného profilu a spádu v hornině třídy těžitelnosti II skupiny 4 přes 100 do 500 m3 | M3 | 193.336
171251201 | Uložení sypaniny na skládky | M3 | 973.336
174151101 | Zásyp sypaninou z jakékoliv horniny strojně s uložením výkopku ve vrstvách se zhutněním jam, šachet, rýh nebo kolem objektů v těchto vykopávkách | M3 | 1.603
A2 | vytlačená kubatura |  | 191.733
| "vytlač. kubatura dobetonování střední části u zpět. klapek" |  | 0
| 0,67*2*3,55 |  | 4.757
| "vytlač. kubatura bet. prahy" |  | 0
| (6,7+6,5)*0,3*0,6 |  | 2.376
| "záhozovou patkou" |  | 0
| 1,0*37 |  | 37
| "dlažbou s podklad. bet. ložem" |  | 0
| 369*0,4 |  | 147.6
A2 | Součet |  | 191.733
Použití figury:
162651132 | Vodorovné přemístění výkopku nebo sypaniny po suchu na obvyklém dopravním prostředku, bez naložení výkopku, avšak se složením bez rozhrnutí z horniny třídy těžitelnosti II na vzdálenost skupiny 4 a 5 na vzdálenost přes 4 000 do 5 000 m | M3 | 191.733
174151101 | Zásyp sypaninou z jakékoliv horniny strojně s uložením výkopku ve vrstvách se zhutněním jam, šachet, rýh nebo kolem objektů v těchto vykopávkách | M3 | 1.603
A25 | vytlač. kubatura |  | 310.034
A3 | zemní hrázka |  | 780
| "ohrázování toku v průběhu stavby" |  | 0
| (1+7)*0,5*3*65 |  | 780
A3 | Součet |  | 780
Použití figury:
171153101 | Zemní hrázky přívodních a odpadních melioračních kanálů zhutňované po vrstvách tloušťky 200 mm s přemístěním sypaniny do 20 m nebo s jejím přehozením do 3 m z hornin třídy těžitelnosti I a II, skupiny 1 až 4 | m3 | 780
122151105 | Odkopávky a prokopávky nezapažené strojně v hornině třídy těžitelnosti I skupiny 1 a 2 přes 500 do 1 000 m3 | m3 | 780
162351104 | Vodorovné přemístění výkopku nebo sypaniny po suchu na obvyklém dopravním prostředku, bez naložení výkopku, avšak se složením bez rozhrnutí z horniny třídy těžitelnosti I skupiny 1 až 3 na vzdálenost přes 50 do 500 m | m3 | 1560
167151111 | Nakládání, skládání a překládání neulehlého výkopku nebo sypaniny strojně nakládání, množství přes 100 m3, z hornin třídy těžitelnosti I, skupiny 1 až 3 | m3 | 780
171251201 | Uložení sypaniny na skládky | M3 | 973.336
A4 | bednění dobetonování |  | 9.24
| "dobetonování mezi zpětnými klapkami" |  | 0
A4 | 2,0*(3,3+3,7)*0,66 |  | 9.24
Použití figury:
321351010 | Bednění konstrukcí z betonu prostého nebo železového vodních staveb přehrad, jezů a plavebních komor, spodní stavby vodních elektráren, jader přehrad, odběrných věží a výpustných zařízení, opěrných zdí, šachet, šachtic a ostatních konstrukcí zřízení ploc | m2 | 9.24
321352010 | Bednění konstrukcí z betonu prostého nebo železového vodních staveb přehrad, jezů a plavebních komor, spodní stavby vodních elektráren, jader přehrad, odběrných věží a výpustných zařízení, opěrných zdí, šachet, šachtic a ostatních konstrukcí odstranění p | m2 | 9.24
SO 03/ SO 03.1/ SO 03.1.5 | Opatření na dešťové kanalizaci na PB
A22 | pažení ruh |  | 459.9
| "rýha pro rušené potrubí z plastu DN600 mm" |  | 0
| 2,9*24,5*2 |  | 142.1
| "rýha pro rušené výtlačné potrubí z oceli DN300" |  | 0
| 2,1*12,5*2 |  | 52.5
| "rýha pro nové potrubí DN600" |  | 0
| (3,6*30+2,9*8,5)*2 |  | 265.3
A22 | Součet |  | 459.9
Použití figury:
151101102 | Zřízení pažení a rozepření stěn rýh pro podzemní vedení příložné pro jakoukoliv mezerovitost, hloubky přes 2 do 4 m | m2 | 459.9
151101112 | Odstranění pažení a rozepření stěn rýh pro podzemní vedení s uložením materiálu na vzdálenost do 3 m od kraje výkopu příložné, hloubky přes 2 do 4 m | m2 | 459.9
A25 | vytlač. kubatura |  | 310.034
A27 | A27 |  | 6.36
| "bet. prahy" |  | 0
| 0,8*0,3*(9+4+7,5+6) |  | 6.36
A27 | Součet |  | 6.36
D20 | výkop jam |  | 31.749
| "výkop pro bet. čelo a základ vyústního objektu" |  | 0
| 0,8*1,78*2+1,725*1,29*2 |  | 7.299
| "výkop pro boční křídla VO" |  | 0
| 0,8*1,3*0,3*2+1,725*0,5*(2,15+1,9)*0,3*2 |  | 2.72
| "výkop pro záhozovou patku" |  | 0
| 0,8*9 |  | 7.2
| "výkop pro opěrný práh bet. kolem dlažby " |  | 0
| 0,8*0,3*26,5 |  | 6.36
| "napojení z patečních kamenů na opevnění svahu (na SO 02.2)" |  | 0
| 0,95*(5+3,6) |  | 8.17
D20 | Součet |  | 31.749
Použití figury:
131351204 | Hloubení zapažených jam a zářezů strojně s urovnáním dna do předepsaného profilu a spádu v hornině třídy těžitelnosti II skupiny 4 přes 100 do 500 m3 | M3 | 31.749
162651112 | Vodorovné přemístění výkopku nebo sypaniny po suchu na obvyklém dopravním prostředku, bez naložení výkopku, avšak se složením bez rozhrnutí z horniny třídy těžitelnosti I skupiny 1 až 3 na vzdálenost přes 4 000 do 5 000 m | m3 | 439.629
174151101 | Zásyp sypaninou z jakékoliv horniny strojně s uložením výkopku ve vrstvách se zhutněním jam, šachet, rýh nebo kolem objektů v těchto vykopávkách | M3 | 18.79
D21 | hloubení rýh |  | 480.953
| "rýha pro rušené potrubí z plastu DN600 mm" |  | 0
| 1,58*2,9*24,5 |  | 112.259
| "rýha pro rušené výtlačné potrubí z oceli DN300" |  | 0
| 1,1*2,1*12,5 |  | 28.875
| "rýha pro nové potrubí DN600" |  | 0
| 1,58*2,9*8,5+2,6*3,6*30 |  | 319.747
| "rozšíření pro šachtu" |  | 0
| 2,7*(2,7-1,58)*4,95+2,7*2,7*0,7 |  | 20.072
D21 | Součet |  | 480.953
Použití figury:
132354204 | Hloubení zapažených rýh šířky přes 800 do 2 000 mm strojně s urovnáním dna do předepsaného profilu a spádu v hornině třídy těžitelnosti II skupiny 4 přes 100 do 500 m3 | m3 | 480.953
162651112 | Vodorovné přemístění výkopku nebo sypaniny po suchu na obvyklém dopravním prostředku, bez naložení výkopku, avšak se složením bez rozhrnutí z horniny třídy těžitelnosti I skupiny 1 až 3 na vzdálenost přes 4 000 do 5 000 m | m3 | 439.629
D23 | pažení stěn |  | 19.924
| "bet. čelo a základ vyústního objektu" |  | 0
| 0,8*(1,08+2,0)*2+(0,94+1,725)*2 |  | 10.258
| "boční křídla VO" |  | 0
| 0,8*1,3*2+1,725*0,5*(2,15+1,9)*2+0,3*2 |  | 9.666
D23 | Součet |  | 19.924
Použití figury:
151101201 | Zřízení pažení stěn výkopu bez rozepření nebo vzepření příložné, hloubky do 4 m | m2 | 19.924
151101211 | Odstranění pažení stěn výkopu bez rozepření nebo vzepření s uložením pažin na vzdálenost do 3 m od okraje výkopu příložné, hloubky do 4 m | m2 | 19.924
D25 | pažení šachty |  | 18.78
| "pažení pro šachtu" |  | 0
| (2,7-1,38)*4,25*2+2,7*0,7*4 |  | 18.78
D25 | Součet |  | 18.78
Použití figury:
151101103 | Zřízení pažení a rozepření stěn rýh pro podzemní vedení příložné pro jakoukoliv mezerovitost, hloubky přes 4 do 8 m | m2 | 18.78
151101113 | Odstranění pažení a rozepření stěn rýh pro podzemní vedení s uložením materiálu na vzdálenost do 3 m od kraje výkopu příložné, hloubky přes 4 do 8 m | m2 | 18.78
D26 | D26 |  | 2.352
| "základ pod dříkem u vyústního objektu" |  | 0
| 1,08*0,8*2 |  | 1.728
| "základ pod křídly VO" |  | 0
| 1,3*0,8*0,3*2 |  | 0.624
D26 | Součet |  | 2.352
D27 | bednění základu pod dříkem VO |  | 9.568
| "základ pod dřík vyústního objektu" |  | 0
| (1,08+2)*0,8*2 |  | 4.928
| "základ pod křídly VO" |  | 0
| 1,3*0,8*4+0,8*0,3*2 |  | 4.64
D27 | Součet |  | 9.568
Použití figury:
274351121 | Bednění základů pasů rovné zřízení | m2 | 9.568
274351122 | Bednění základů pasů rovné odstranění | m2 | 9.568
D28 | Bednění dříku |  | 52.016
| "dřík vyústního objektu" |  | 0
| (0,68+0,5)*0,5*1,725*2+1,725*2,0+1,825*2,0 |  | 9.136
| "bednění bet. prahu" |  | 0
| (0,8*0,3+26,5*0,8)*2 |  | 42.88
D28 | Součet |  | 52.016
Použití figury:
321351010 | Bednění konstrukcí z betonu prostého nebo železového vodních staveb přehrad, jezů a plavebních komor, spodní stavby vodních elektráren, jader přehrad, odběrných věží a výpustných zařízení, opěrných zdí, šachet, šachtic a ostatních konstrukcí zřízení ploc | m2 | 52.016
321352010 | Bednění konstrukcí z betonu prostého nebo železového vodních staveb přehrad, jezů a plavebních komor, spodní stavby vodních elektráren, jader přehrad, odběrných věží a výpustných zařízení, opěrných zdí, šachet, šachtic a ostatních konstrukcí odstranění p | m2 | 52.016
D30 | D30 |  | 7.2
| "kamenný zához před ukončujícím prahem " |  | 0
| "plocha * délka" 0,8*9 |  | 7.2
D30 | Součet |  | 7.2
D31 | dlažba z LK |  | 36
| "u vyústění" |  | 0
| 36 |  | 36
D31 | Součet |  | 36
Použití figury:
465512227 | Dlažba z lomového kamene lomařsky upraveného na sucho se zalitím spár cementovou maltou, tl. kamene 300 mm | m2 | 36
451315126 | Podkladní a výplňové vrstvy z betonu prostého tloušťky do 150 mm, z betonu C 20/25 | m2 | 36
D32 | zásyp pod hrázkou |  | 202.618
| "vhodná zemina na násyp pod hrázkou" |  | 0
| "rýha pro nové potrubí DN600" 2,6*3,6*8,5 |  | 79.56
| "rozšíření pro šachtu" |  | 0
| 2,7*(2,7-1,58)*4,95+2,7*2,7*0,7 |  | 20.072
| "rýha pro bourané potrubí" |  | 0
| 1,58*2,9*24,5 |  | 112.259
| "rušené potrubí z plastu DN600 mm, přičíst " |  | 0
| 31,32*0,245 |  | 7.673
| "odpočet" |  | 0
| " vytl. kubatura plast. potr. DN600" |  | 0
| -31,32*0,085 |  | -2.662
| "VK šachtou" |  | 0
| 3,14*0,7*0,7*4,95 |  | 7.616
| "obetonování z pol. 899623171" |  | 0
| -21,9 |  | -21.9
D32 | Součet |  | 202.618
Použití figury:
171153101 | Zemní hrázky přívodních a odpadních melioračních kanálů zhutňované po vrstvách tloušťky 200 mm s přemístěním sypaniny do 20 m nebo s jejím přehozením do 3 m z hornin třídy těžitelnosti I a II, skupiny 1 až 4 | m3 | 202.618
162551108 | Vodorovné přemístění výkopku nebo sypaniny po suchu na obvyklém dopravním prostředku, bez naložení výkopku, avšak se složením bez rozhrnutí z horniny třídy těžitelnosti I skupiny 1 až 3 na vzdálenost přes 2 500 do 3 000 m | m3 | 221.408
167151111 | Nakládání, skládání a překládání neulehlého výkopku nebo sypaniny strojně nakládání, množství přes 100 m3, z hornin třídy těžitelnosti I, skupiny 1 až 3 | m3 | 221.408
D33 | vybouraná szť beton |  | 17.16
| "bouraný vyústní objekt z pol. 129911121" |  | 0
| 6,6*2,6 |  | 17.16
D33 | Součet |  | 17.16
Použití figury:
997221615 | Poplatek za uložení stavebního odpadu na skládce (skládkovné) z prostého betonu zatříděného do Katalogu odpadů pod kódem 17 01 01 | t | 17.16
997211521 | Vodorovná doprava suti nebo vybouraných hmot vybouraných hmot se složením a hrubým urovnáním nebo s přeložením na jiný dopravní prostředek kromě lodi, na vzdálenost do 1 km | t | 19.978
997211529 | Vodorovná doprava suti nebo vybouraných hmot vybouraných hmot se složením a hrubým urovnáním nebo s přeložením na jiný dopravní prostředek kromě lodi, na vzdálenost Příplatek k ceně za každý další i započatý 1 km přes 1 km | t | 79.912
997211611 | Nakládání suti nebo vybouraných hmot na dopravní prostředky pro vodorovnou dopravu suti | t | 19.978
D34 | odvoz výkopku |  | 439.629
| "odvoz výkopku" |  | 0
| D20+D21-D36 |  | 439.629
D34 | Součet |  | 439.629
Použití figury:
162651112 | Vodorovné přemístění výkopku nebo sypaniny po suchu na obvyklém dopravním prostředku, bez naložení výkopku, avšak se složením bez rozhrnutí z horniny třídy těžitelnosti I skupiny 1 až 3 na vzdálenost přes 4 000 do 5 000 m | m3 | 439.629
166151101 | Přehození neulehlého výkopku strojně z horniny třídy těžitelnosti I, skupiny 1 až 3 | m3 | 439.629
171251201 | Uložení sypaniny na skládky | M3 | 512.702
D35 | zásyp mimo hrázku |  | 18.79
| "výkop jam z pol. 131351204" |  | 0
| D20 |  | 31.749
| "výkop rýh pro rušené výtlačné potrubí z oceli DN300" |  | 0
| 1,1*2,1*12,5 |  | 28.875
| "rušené výtlačné potrubí z oceli DN300, přičíst" |  | 0
| 8,12*0,01*12,5 |  | 1.015
| "odpočet" |  | 0
| "vytlačená kubatura potrubím plast. DN600" |  | 0
| -31,32*0,01*8,5 |  | -2.662
| "vytlač. kubatura vyústním objektem" |  | 0
| -(2,68*2,125*0,5+1,08*0,4)*2 |  | -6.559
| "vytlač. kubatura bet. prahem" |  | 0
| -0,8*0,3*26,5 |  | -6.36
| "vytlač. kubatura záhozovou patkou" |  | 0
| -0,8*9 |  | -7.2
| "vytlač. kubatura navázáním pateč. kamen. " |  | 0
| -5,5*1,2 |  | -6.6
| "vytl. kubatura obsypem šp z pol. 175111101" |  | 0
| -9,842 |  | -9.842
| "vytl. kubat. ložem šp, šd z pol. 451541111, 451572111" |  | 0
| -(2,283+1,343) |  | -3.626
D35 | Součet |  | 18.79
Použití figury:
174151101 | Zásyp sypaninou z jakékoliv horniny strojně s uložením výkopku ve vrstvách se zhutněním jam, šachet, rýh nebo kolem objektů v těchto vykopávkách | M3 | 18.79
162551108 | Vodorovné přemístění výkopku nebo sypaniny po suchu na obvyklém dopravním prostředku, bez naložení výkopku, avšak se složením bez rozhrnutí z horniny třídy těžitelnosti I skupiny 1 až 3 na vzdálenost přes 2 500 do 3 000 m | m3 | 221.408
167151111 | Nakládání, skládání a překládání neulehlého výkopku nebo sypaniny strojně nakládání, množství přes 100 m3, z hornin třídy těžitelnosti I, skupiny 1 až 3 | m3 | 221.408
D36 | nepotřebná zemina |  | 73.073
| "odvoz = vytlačená kubatura potrubím plast. DN600" |  | 0
| 31,32*0,01*38,5 |  | 12.058
| "VK obetonováním potrubí" |  | 0
| 0,73*30 |  | 21.9
| "VK šachtou" |  | 0
| 3,14*0,7*0,7*4,95 |  | 7.616
| "vytlač. kubatura vyústním objektem" |  | 0
| (2,68*2,125*0,5+1,08*0,4)*2 |  | 6.559
| "vytlač. kubatura bet. prahem" |  | 0
| 0,8*0,3*26,5 |  | 6.36
| "vytlač. kubatura záhozovou patkou" |  | 0
| 0,8*9 |  | 7.2
| "vytlač. kubatura navázáním pateč. kamen. " |  | 0
| 5,5*1,2 |  | 6.6
| "vytl. kubatura obsypem šp z pol. 175111101" |  | 0
| 9,842 |  | 9.842
| "vytl. kubat. ložem šp, šd z pol. 451541111, 451572111" |  | 0
| (2,283+1,343) |  | 3.626
| "rušené výtlačné potrubí z oceli DN300, odečíst" |  | 0
| -8,12*0,01*12,5 |  | -1.015
| "rušené potrubí z plastu DN600 mm, odečíst " |  | 0
| -31,32*0,01*24,5 |  | -7.673
D36 | Součet |  | 73.073
Použití figury:
162651111 | Vodorovné přemístění výkopku nebo sypaniny po suchu na obvyklém dopravním prostředku, bez naložení výkopku, avšak se složením bez rozhrnutí z horniny třídy těžitelnosti I skupiny 1 až 3 na vzdálenost přes 3 000 do 4 000 m | m3 | 73.073
162651112 | Vodorovné přemístění výkopku nebo sypaniny po suchu na obvyklém dopravním prostředku, bez naložení výkopku, avšak se složením bez rozhrnutí z horniny třídy těžitelnosti I skupiny 1 až 3 na vzdálenost přes 4 000 do 5 000 m | m3 | 439.629
171251201 | Uložení sypaniny na skládky | M3 | 512.702
D37 | uložení na skládky |  | 512.702
| D36+D34 |  | 512.702
D37 | Součet |  | 512.702
D38 | potrubí plast+ocel |  | 2.818
| "potrubí plast DN600, ocel DN300" |  | 0
D38 | (24,5*83,2+12,5*62,344)*0,001 |  | 2.818
Použití figury:
997211521 | Vodorovná doprava suti nebo vybouraných hmot vybouraných hmot se složením a hrubým urovnáním nebo s přeložením na jiný dopravní prostředek kromě lodi, na vzdálenost do 1 km | t | 19.978
997211529 | Vodorovná doprava suti nebo vybouraných hmot vybouraných hmot se složením a hrubým urovnáním nebo s přeložením na jiný dopravní prostředek kromě lodi, na vzdálenost Příplatek k ceně za každý další i započatý 1 km přes 1 km | t | 79.912
997211611 | Nakládání suti nebo vybouraných hmot na dopravní prostředky pro vodorovnou dopravu suti | t | 19.978
D39 | D39 |  | 0.779
| "ocel. trubka DN300" |  | 0
| 12,5*62,344*0,001 |  | 0.779
D39 | Součet |  | 0.779
D40 | D40 |  | 2.038
| "plast. trubka DN300" |  | 0
| 24,5*83,2*0,001 |  | 2.038
D40 | Součet |  | 2.038
D59 | vyústní objekt |  | 1.864
| "vyústní objekt" |  | 0
D59 | (0,68+0,5)*0,5*1,725*2-3,14*0,315*0,315*0,55 |  | 1.864
Použití figury:
321311116 | Konstrukce vodních staveb z betonu přehrad, jezů a plavebních komor, spodní stavby vodních elektráren, jader přehrad, odběrných věží a výpustných zařízení, opěrných zdí, šachet, šachtic a ostatních konstrukcí prostého pro prostředí s mrazovými cykly tř. C | m3 | 1.864
321366111 | Výztuž železobetonových konstrukcí vodních staveb přehrad, jezů a plavebních komor, spodní stavby vodních elektráren, jader přehrad, odběrných věží a výpustných zařízení, opěrných zdí, šachet, šachtic a ostatních konstrukcí jednotlivé pruty průměru do 12 | t | 0.205
SO 03/ SO 03.1/ SO 03.1.6/ SO 03.1.6 A | stavební část
A25 | vytlač. kubatura |  | 310.034
D31 | dlažba z LK |  | 36
| "u vyústění" |  | 0
| 36 |  | 36
D31 | Součet |  | 36
Použití figury:
465512227 | Dlažba z lomového kamene lomařsky upraveného na sucho se zalitím spár cementovou maltou, tl. kamene 300 mm | m2 | 36
451315126 | Podkladní a výplňové vrstvy z betonu prostého tloušťky do 150 mm, z betonu C 20/25 | m2 | 36
D37 | D37 |  | 253.311
| F21+F23 |  | 253.311
D37 | Součet |  | 253.311
D50 | bednění vne |  | 225.185
| "stěny HK- vně" |  | 0
| (3,35+2,7+3,1+5,48+5,6)*5,9 |  | 119.357
| "stěny HK vnitřní" |  | 0
| (2,55+2,3+2,7+4,68+3,87)*5,3 |  | 85.33
| "strop" |  | 0
| 5,175+(3,35+2,7+3,1+5,48+5,6)*0,3 |  | 11.244
| "otvory ve stropu" |  | 0
| 0,6*0,9*2+0,3*3+0,6*0,6*2*0,3 |  | 2.196
| "žlábek" |  | 0
| 3,14*0,33*0,33*0,5*4,435 |  | 0.758
| "vyústění na výtlačném potrubí DN200" |  | 0
| "vnější" 1,8*1,1+1,6*0,75*2+0,4*0,3*2 |  | 4.62
| "vnitřní" 1,2*0,7+1,2*0,35*2 |  | 1.68
D50 | Součet |  | 225.185
Použití figury:
321351010 | Bednění konstrukcí z betonu prostého nebo železového vodních staveb přehrad, jezů a plavebních komor, spodní stavby vodních elektráren, jader přehrad, odběrných věží a výpustných zařízení, opěrných zdí, šachet, šachtic a ostatních konstrukcí zřízení ploc | m2 | 225.185
321352010 | Bednění konstrukcí z betonu prostého nebo železového vodních staveb přehrad, jezů a plavebních komor, spodní stavby vodních elektráren, jader přehrad, odběrných věží a výpustných zařízení, opěrných zdí, šachet, šachtic a ostatních konstrukcí odstranění p | m2 | 225.185
D51 | bouraná ČS |  | 28.16
| "stávající ČS" |  | 0
| "odhadem" (5+3)*2*4,2*0,3+5*4*0,4 |  | 28.16
D51 | Součet |  | 28.16
Použití figury:
129951121 | Bourání konstrukcí v odkopávkách a prokopávkách strojně s přemístěním suti na hromady na vzdálenost do 20 m nebo s naložením na dopravní prostředek z betonu prostého neprokládaného | m3 | 28.16
997211521 | Vodorovná doprava suti nebo vybouraných hmot vybouraných hmot se složením a hrubým urovnáním nebo s přeložením na jiný dopravní prostředek kromě lodi, na vzdálenost do 1 km | t | 70.4
D52 | vybouraný beton v t |  | 70.4
| "vybouraný objekt ČS" |  | 0
D52 | D51*2,5 "t" |  | 70.4
Použití figury:
997211521 | Vodorovná doprava suti nebo vybouraných hmot vybouraných hmot se složením a hrubým urovnáním nebo s přeložením na jiný dopravní prostředek kromě lodi, na vzdálenost do 1 km | t | 70.4
997211529 | Vodorovná doprava suti nebo vybouraných hmot vybouraných hmot se složením a hrubým urovnáním nebo s přeložením na jiný dopravní prostředek kromě lodi, na vzdálenost Příplatek k ceně za každý další i započatý 1 km přes 1 km | t | 281.6
997211611 | Nakládání suti nebo vybouraných hmot na dopravní prostředky pro vodorovnou dopravu suti | t | 70.4
997221615 | Poplatek za uložení stavebního odpadu na skládce (skládkovné) z prostého betonu zatříděného do Katalogu odpadů pod kódem 17 01 01 | t | 70.4
D60 | stěny HK |  | 33.454
| "monolitická hradidlová komora" |  | 0
| "stěny" |  | 0
D60 | (2,7+3,1+2,75+2,68+4,55)*5,3*0,4 |  | 33.454
Použití figury:
321321116 | Konstrukce vodních staveb z betonu přehrad, jezů a plavebních komor, spodní stavby vodních elektráren, jader přehrad, odběrných věží a výpustných zařízení, opěrných zdí, šachet, šachtic a ostatních konstrukcí železového pro prostředí s mrazovými cykly tř. | m3 | 60.453
321366111 | Výztuž železobetonových konstrukcí vodních staveb přehrad, jezů a plavebních komor, spodní stavby vodních elektráren, jader přehrad, odběrných věží a výpustných zařízení, opěrných zdí, šachet, šachtic a ostatních konstrukcí jednotlivé pruty průměru do 12 | t | 6.051
D61 | dno HK |  | 10.868
D61 | "dno" 5,175*3,5*0,6 |  | 10.868
Použití figury:
321321116 | Konstrukce vodních staveb z betonu přehrad, jezů a plavebních komor, spodní stavby vodních elektráren, jader přehrad, odběrných věží a výpustných zařízení, opěrných zdí, šachet, šachtic a ostatních konstrukcí železového pro prostředí s mrazovými cykly tř. | m3 | 60.453
321366111 | Výztuž železobetonových konstrukcí vodních staveb přehrad, jezů a plavebních komor, spodní stavby vodních elektráren, jader přehrad, odběrných věží a výpustných zařízení, opěrných zdí, šachet, šachtic a ostatních konstrukcí jednotlivé pruty průměru do 12 | t | 6.051
D62 | odpočet otvorů |  | -0.29
| "odpočet otvoru pro odtok. potrubí DN 600" |  | 0
D62 | -3,14*0,34*0,34*0,4*2 |  | -0.29
Použití figury:
321321116 | Konstrukce vodních staveb z betonu přehrad, jezů a plavebních komor, spodní stavby vodních elektráren, jader přehrad, odběrných věží a výpustných zařízení, opěrných zdí, šachet, šachtic a ostatních konstrukcí železového pro prostředí s mrazovými cykly tř. | m3 | 60.453
321366111 | Výztuž železobetonových konstrukcí vodních staveb přehrad, jezů a plavebních komor, spodní stavby vodních elektráren, jader přehrad, odběrných věží a výpustných zařízení, opěrných zdí, šachet, šachtic a ostatních konstrukcí jednotlivé pruty průměru do 12 | t | 6.051
D63 | D64 |  | 4.855
| "strop bez vstupních otvorů" |  | 0
D63 | 18,164*0,3-0,6*0,6*0,3-0,6*0,9*0,3*3 |  | 4.855
Použití figury:
321321116 | Konstrukce vodních staveb z betonu přehrad, jezů a plavebních komor, spodní stavby vodních elektráren, jader přehrad, odběrných věží a výpustných zařízení, opěrných zdí, šachet, šachtic a ostatních konstrukcí železového pro prostředí s mrazovými cykly tř. | m3 | 60.453
321366111 | Výztuž železobetonových konstrukcí vodních staveb přehrad, jezů a plavebních komor, spodní stavby vodních elektráren, jader přehrad, odběrných věží a výpustných zařízení, opěrných zdí, šachet, šachtic a ostatních konstrukcí jednotlivé pruty průměru do 12 | t | 6.051
D64 | VO výtlaku 2 potrubí |  | 1.845
| "vyústní objekt" |  | 0
D64 | 1,8*1,6*0,4+1,8*0,7*0,35+1,2*0,35*0,3*2 |  | 1.845
Použití figury:
321321116 | Konstrukce vodních staveb z betonu přehrad, jezů a plavebních komor, spodní stavby vodních elektráren, jader přehrad, odběrných věží a výpustných zařízení, opěrných zdí, šachet, šachtic a ostatních konstrukcí železového pro prostředí s mrazovými cykly tř. | m3 | 60.453
321366111 | Výztuž železobetonových konstrukcí vodních staveb přehrad, jezů a plavebních komor, spodní stavby vodních elektráren, jader přehrad, odběrných věží a výpustných zařízení, opěrných zdí, šachet, šachtic a ostatních konstrukcí jednotlivé pruty průměru do 12 | t | 6.051
F21 | výkop jam |  | 206.769
| "výkop pro hradidlovou komoru, po terén" |  | 0
| (7,425+5,593)*0,5*5,477*5,8 |  | 206.769
F21 | Součet |  | 206.769
Použití figury:
131253104 | Hloubení nezapažených jam a zářezů strojně s urovnáním dna do předepsaného profilu a spádu v omezeném prostoru v hornině třídy těžitelnosti I skupiny 3 přes 100 m3 | m3 | 206.769
151301302R | Zřízení rozepření zapažených stěn výkopů s potřebným přepažováním z ocelových prvků, hloubky do 8 m mezi štětovnicemi | m3 | 206.769
151301312R | Odstranění rozepření zapažených stěn výkopů s potřebným přepažováním z ocelových prvků, hloubky do 8 m mezi štětovnicemi | m3 | 206.769
162651112 | Vodorovné přemístění výkopku nebo sypaniny po suchu na obvyklém dopravním prostředku, bez naložení výkopku, avšak se složením bez rozhrnutí z horniny třídy těžitelnosti I skupiny 1 až 3 na vzdálenost přes 4 000 do 5 000 m | m3 | 253.311
166151101 | Přehození neulehlého výkopku strojně z horniny třídy těžitelnosti I, skupiny 1 až 3 | m3 | 253.311
171251201 | Uložení sypaniny na skládky | M3 | 253.311
174151102 | Zásyp sypaninou z jakékoliv horniny strojně s uložením výkopku ve vrstvách se zhutněním v prostorách s omezeným pohybem stroje s urovnáním povrchu zásypu | m3 | 107.922
F23 | výkop rýh nepaž. |  | 46.542
| "výkop rýhy pro potrubí DN200 - šikmé stěny" |  | 0
| (2,134+3,734)*0,5*0,8*5 |  | 11.736
| "vyústní objekt" |  | 0
| 2,8*1,95*1,1 |  | 6.006
| "dlažba z LK s bet. ložem (25+15 cm)" |  | 0
| 36*0,4 |  | 14.4
| "výkop pro záhozovou patku" |  | 0
| 1,6*9 |  | 14.4
F23 | Součet |  | 46.542
Použití figury:
132212331 | Hloubení nezapažených rýh šířky přes 800 do 2 000 mm ručně s urovnáním dna do předepsaného profilu a spádu v hornině třídy těžitelnosti I skupiny 3 soudržných | m3 | 46.542
162651112 | Vodorovné přemístění výkopku nebo sypaniny po suchu na obvyklém dopravním prostředku, bez naložení výkopku, avšak se složením bez rozhrnutí z horniny třídy těžitelnosti I skupiny 1 až 3 na vzdálenost přes 4 000 do 5 000 m | m3 | 253.311
166151101 | Přehození neulehlého výkopku strojně z horniny třídy těžitelnosti I, skupiny 1 až 3 | m3 | 253.311
171251201 | Uložení sypaniny na skládky | M3 | 253.311
174151102 | Zásyp sypaninou z jakékoliv horniny strojně s uložením výkopku ve vrstvách se zhutněním v prostorách s omezeným pohybem stroje s urovnáním povrchu zásypu | m3 | 107.922
F24 | dovoz na zásyp |  | 107.922
| "výkopy pol. 1312533104, 132212331" |  | 0
| F21+F23 |  | 253.311
| "odečte se vytlač. kubatura" |  | 0
| "obetonování výtlač. potrubí a potrubí 2xDN200 " |  | 0
| -(9,40+3,74*0,135) |  | -9.905
| "hradidlovou komorou" |  | 0
| -(2,701+3,101+4,546)/2*(3,544+3,476)/2*5,7 |  | -103.516
| "vyústním objektem" |  | 0
| -1,6*1,8*1,1 |  | -3.168
| "dlažbou z LK s ložem z betonu" |  | 0
| -36*0,4 |  | -14.4
| "záhozová patka" |  | 0
| -14,4 |  | -14.4
F24 | Součet |  | 107.922
Použití figury:
174151102 | Zásyp sypaninou z jakékoliv horniny strojně s uložením výkopku ve vrstvách se zhutněním v prostorách s omezeným pohybem stroje s urovnáním povrchu zásypu | m3 | 107.922
162551108 | Vodorovné přemístění výkopku nebo sypaniny po suchu na obvyklém dopravním prostředku, bez naložení výkopku, avšak se složením bez rozhrnutí z horniny třídy těžitelnosti I skupiny 1 až 3 na vzdálenost přes 2 500 do 3 000 m | m3 | 107.922
167151111 | Nakládání, skládání a překládání neulehlého výkopku nebo sypaniny strojně nakládání, množství přes 100 m3, z hornin třídy těžitelnosti I, skupiny 1 až 3 | m3 | 107.922
F54 | štětovnice |  | 191.776
| " štětovnice kolem hradidlové komory" |  | 0
| (5,477*2+5,593+7,425)*8 |  | 191.776
F54 | Součet |  | 191.776
Použití figury:
153112111 | Zřízení beraněných stěn z ocelových štětovnic z terénu nastražení štětovnic ve standardních podmínkách, délky do 10 m | m2 | 191.776
153112132 | Zřízení beraněných stěn z ocelových štětovnic z terénu zaberanění štětovnic ve standardních podmínkách, délky do 8 m | m2 | 191.776
153113112 | Vytažení ocelových štětovnic dl do 12 m zaberaněných do hl 8 m z terénu ve standardnich podmínkách | m2 | 191.776
1592031R | Štětovnice ocelová | t | 29.821
F55 | F55 |  | 60.453
| "monolitická hradidlová komora" |  | 0
| "stěny" |  | 0
D60 | (2,7+3,1+2,75+2,68+4,55)*5,3*0,4 |  | 33.454
D61 | "dno" 5,175*3,5*0,6 |  | 10.868
| "výplň se žlábkem" |  | 0
| 4,435*3,01*0,785-3,14*0,33*0,33*0,5*4,435 |  | 9.721
| "odpočet otvoru pro odtok. potrubí DN 600" |  | 0
D62 | -3,14*0,34*0,34*0,4*2 |  | -0.29
| "strop bez vstupních otvorů" |  | 0
D63 | 18,164*0,3-0,6*0,6*0,3-0,6*0,9*0,3*3 |  | 4.855
| "vyústní objekt" |  | 0
D64 | 1,8*1,6*0,4+1,8*0,7*0,35+1,2*0,35*0,3*2 |  | 1.845
F55 | Součet |  | 60.453
SO 03/ SO 03.5/ SO 03.5.3 | Přeložky výtlačného potrubí
A1 | A1 |  | 114
| ""zrušení provizorního zahrázování toku" |  | 0
A1 | 114 |  | 114
A10 | A10 |  | 286.407
| ""zemina nepotřebná" |  | 0
A10 | 286.407 |  | 286.407
Použití figury:
A16 | A16 |  | 14.4
| ""lože pod potrubí, 3 potrubí ve společné rýze" |  | 0
A16 | 3.6*40*0.1 |  | 14.4
Použití figury:
451572111 | Lože pod potrubí otevřený výkop z kameniva drobného těženého | M3 | 20.931
A17 | A17 |  | 0.873
| ""podkladní bloky pod potrubí" |  | 0
A17 | "A1" 0.1455*6 |  | 0.873
Použití figury:
452313161 | Podkladní bloky z betonu prostého tř. C 25/30 otevřený výkop | M3 | 16.893
A18 | A18 |  | 0.608
A18 | "A1" 0.45*0.35+0.3*0.3+0.4*0.45*2 |  | 0.608
Použití figury:
452353101 | Bednění podkladních bloků otevřený výkop | M2 | 10.748
A19 | A19 |  | 6
A19 | 3*2 |  | 6
A2 | A2 |  | 266.4
| ""výkop pro 3 potrubí ve společné rýze" |  | 0
A2 | 3.6*40*1.85 |  | 266.4
Použití figury:
132354204 | Hloubení zapažených rýh š do 2000 mm v hornině třídy těžitelnosti II skupiny 4 objem do 500 m3 | M3 | 573.577
A20 | A20 |  | 16
| ""chránička DN100 na doprvodný kabel" |  | 0
A20 | 16 |  | 16
A22 | A22 |  | 174.15
A22 | 65.3+66.3+42.55 |  | 174.15
A24 | A24 |  | 175
| ""rušené potrubí DN 300" |  | 0
A24 | 66*2+43 |  | 175
A25 | A25 |  | 37
A25 | 13*2+11 |  | 37
A25_1 | vytlač. kubatura |  | 310.034
A27 | A27 |  | 18
| ""oblouk 11 st. 22,5 st., 30 st." |  | 0
A27 | 7*2+4 |  | 18
A29 | A29 |  | 18
A3 | A3 |  | 148
| ""pažení pro 3 potrubí ve společné rýze" |  | 0
A3 | 40*1.85*2 |  | 148
Použití figury:
151101102 | Zřízení příložného pažení a rozepření stěn rýh hl přes 2 do 4 m | M2 | 567.882
A30 | A30 |  | 174.15
A30 | 65.3+66.3+42.55 |  | 174.15
A31 | A31 |  | 174.15
A31 | 65.3+66.3+42.55 |  | 174.15
A32 | A32 |  | 174.15
A32 | 174.15 |  | 174.15
A33 | A33 |  | 174.15
A33 | 65.3+66.3+42.55 |  | 174.15
A34 | A34 |  | 24
| ""kluzné objímky , typ F,G 4ks-F, 1ks G na jednu objímku, na 1 chráničku dl. 16m = 8ks" |  | 0
A34 | 8*3 |  | 24
A35 | A35 |  | 6
A35 | 2*3 |  | 6
A36 | A36 |  | 48
A38 | A38 |  | 6.125
A38 | 6,125 |  | 6.125
A4 | A4 |  | 567.882
A4 | 567.882 |  | 567.882
Použití figury:
151101112 | Odstranění příložného pažení a rozepření stěn rýh hl přes 2 do 4 m | M2 | 567.882
A41 | A41 |  | 67
A42 | A42 |  | 67
A5 | A5 |  | 287.17
| ""zemina na zpětný zásyp" |  | 0
A5 | 573.577-286.407 |  | 287.17
A6 | A6 |  | 9.851
| ""odvoz přebytečné zeminy (vytl. kubatura)" |  | 0
| ""potrubím plast. DN300" |  | 0
A6 | 7.81*(65.3+66.3+42.53-16*3)*0.01 |  | 9.851
Použití figury:
162551108 | Vodorovné přemístění přes 2 500 do 3000 m výkopku/sypaniny z horniny třídy těžitelnosti I skupiny 1 až 3 | M3 | 286.407
A7 | A7 |  | 287.17
| "" zemina na zásyp" |  | 0
A7 | 287.17 |  | 287.17
Použití figury:
167151111 | Nakládání výkopku z hornin třídy těžitelnosti I skupiny 1 až 3 přes 100 m3 | M3 | 287.17
A8 | A8 |  | 114
| ""provizorní ohrázování toku" |  | 0
A8 | (3.3+0.5)*0.5*60 |  | 114
A9 | A9 |  | 138.06
B10 | B10 |  | 287.17
| ""zemina na zásyp rýh" |  | 0
B10 | 287.17 |  | 287.17
Použití figury:
171251201 | Uložení sypaniny na skládky nebo meziskládky | M3 | 573.577
B11 | B11 |  | 287.17
B11 | "Celkem: "A11 |  | 287.17
B12 | B12 |  | 38.254
| ""část pro 2 potrubí" |  | 0
B12 | 2.4*(65.3-40)*0.63 |  | 38.254
Použití figury:
175151101 | Obsypání potrubí strojně sypaninou bez prohození, uloženou do 3 m | M3 | 108.079
B14 | B14 |  | 68.83
B14 | "Celkem: "A14 |  | 68.83
B15 | B15 |  | 6.679
| ""část pro 2 potrubí" |  | 0
B15 | 2.4*(65.3-40)*0.11 |  | 6.679
Použití figury:
451541111 | Lože pod potrubí otevřený výkop ze štěrkodrtě | M3 | 23.024
B16 | B16 |  | 6.072
| ""část pro 2 potrubí" |  | 0
B16 | 2.4*(65.3-40)*0.1 |  | 6.072
Použití figury:
451572111 | Lože pod potrubí otevřený výkop z kameniva drobného těženého | M3 | 20.931
B17 | B17 |  | 14.4
B17 | "B5" 2.4*6 |  | 14.4
Použití figury:
452313161 | Podkladní bloky z betonu prostého tř. C 25/30 otevřený výkop | M3 | 16.893
B18 | B18 |  | 7.8
B18 | "B5" (1.0+1.6)*2*1.5 |  | 7.8
Použití figury:
452353101 | Bednění podkladních bloků otevřený výkop | M2 | 10.748
B2 | B2 |  | 109.296
| ""část pro 2 potrubí" |  | 0
B2 | 2.4*(65.3-40)*1.8 |  | 109.296
Použití figury:
132354204 | Hloubení zapažených rýh š do 2000 mm v hornině třídy těžitelnosti II skupiny 4 objem do 500 m3 | M3 | 573.577
B27 | B27 |  | 6
B3 | B3 |  | 91.08
| ""část pro 2 potrubí" |  | 0
B3 | (65.3-40)*1.8*2 |  | 91.08
Použití figury:
151101102 | Zřízení příložného pažení a rozepření stěn rýh hl přes 2 do 4 m | M2 | 567.882
B4 | B4 |  | 567.882
B4 | "Celkem: "A4 |  | 567.882
B42 | B42 |  | 77.05
B6 | B6 |  | 10.522
| ""chráničkami DN500 z PE" |  | 0
B6 | 21.92*16*3*0.01 |  | 10.522
Použití figury:
162551108 | Vodorovné přemístění přes 2 500 do 3000 m výkopku/sypaniny z horniny třídy těžitelnosti I skupiny 1 až 3 | M3 | 286.407
B7 | B7 |  | 287.17
B7 | "Celkem: "A7 |  | 287.17
B9 | B9 |  | 138.06
C10 | C10 |  | 573.577
C10 | "Celkem: "A10+B10 |  | 573.577
C12 | C12 |  | 2.891
| ""část pro 1 potrubí" |  | 0
C12 | 1.3*(2.53+1)*0.63 |  | 2.891
Použití figury:
175151101 | Obsypání potrubí strojně sypaninou bez prohození, uloženou do 3 m | M3 | 108.079
C15 | C15 |  | 0.505
| ""část pro 1 potrubí" |  | 0
C15 | 1.3*(2.53+1)*0.11 |  | 0.505
Použití figury:
451541111 | Lože pod potrubí otevřený výkop ze štěrkodrtě | M3 | 23.024
C16 | C16 |  | 0.459
| ""část pro 1 potrubí" |  | 0
C16 | 1.3*(2.53+1)*0.1 |  | 0.459
Použití figury:
451572111 | Lože pod potrubí otevřený výkop z kameniva drobného těženého | M3 | 20.931
C17 | C17 |  | 1.62
C17 | "C2" 0.27*6 |  | 1.62
Použití figury:
452313161 | Podkladní bloky z betonu prostého tř. C 25/30 otevřený výkop | M3 | 16.893
C18 | C18 |  | 2.34
C18 | "C2" (0.8+0.5)*2*0.9 |  | 2.34
Použití figury:
452353101 | Bednění podkladních bloků otevřený výkop | M2 | 10.748
C2 | C2 |  | 7.801
| ""část pro 1 potrubí" |  | 0
C2 | 1.3*(2.53+1)*1.7 |  | 7.801
Použití figury:
132354204 | Hloubení zapažených rýh š do 2000 mm v hornině třídy těžitelnosti II skupiny 4 objem do 500 m3 | M3 | 573.577
C27 | C27 |  | 0
C3 | C3 |  | 12.002
| ""část pro 1 potrubí" |  | 0
C3 | (2.53+1)*1.7*2 |  | 12.002
Použití figury:
151101102 | Zřízení příložného pažení a rozepření stěn rýh hl přes 2 do 4 m | M2 | 567.882
C6 | C6 |  | 20.931
| ""ložem pod potrubím šp" |  | 0
C6 | 20.931 |  | 20.931
Použití figury:
162551108 | Vodorovné přemístění přes 2 500 do 3000 m výkopku/sypaniny z horniny třídy těžitelnosti I skupiny 1 až 3 | M3 | 286.407
C8 | C8 |  | 0
C8 | "Celkem: "A8+B |  | 0
D12 | D12 |  | -13.6
| ""odečte se potrubí plast DN300, chráničky PE DN500" |  | 0
D12 | -7.81*(65.3+66.3+42.53)*0.01 |  | -13.6
Použití figury:
175151101 | Obsypání potrubí strojně sypaninou bez prohození, uloženou do 3 m | M3 | 108.079
D15 | D15 |  | 23.024
D15 | "Celkem: "A15+B15+C15 |  | 23.024
D16 | D16 |  | 20.931
D16 | "Celkem: "A16+B16+C16 |  | 20.931
D17 | D17 |  | 16.893
D17 | "Celkem: "A17+B17+C17 |  | 16.893
D18 | D18 |  | 10.748
D18 | "Celkem: "A18+B18+C18 |  | 10.748
D2 | D2 |  | 190.08
| ""výkop pro rušené potrubí 2ks v souběhu (po odstranění bahna)" |  | 0
D2 | 2.4*66*1.2 |  | 190.08
Použití figury:
132354204 | Hloubení zapažených rýh š do 2000 mm v hornině třídy těžitelnosti II skupiny 4 objem do 500 m3 | M3 | 573.577
D3 | D3 |  | 316.8
| ""rušené potrubí " |  | 0
D3 | 66*2*1.2*2 |  | 316.8
Použití figury:
151101102 | Zřízení příložného pažení a rozepření stěn rýh hl přes 2 do 4 m | M2 | 567.882
D6 | D6 |  | 108.079
| ""obsypem potrubí šp" |  | 0
D6 | 108.079 |  | 108.079
Použití figury:
162551108 | Vodorovné přemístění přes 2 500 do 3000 m výkopku/sypaniny z horniny třídy těžitelnosti I skupiny 1 až 3 | M3 | 286.407
D9 | D9 |  | 3424.92
E12 | E12 |  | -10.186
E12 | -21.22*16*3*0.01 |  | -10.186
Použití figury:
175151101 | Obsypání potrubí strojně sypaninou bez prohození, uloženou do 3 m | M3 | 108.079
E2 | E2 |  | 573.577
E2 | "Celkem: "A2+B2+C2+D2 |  | 573.577
E3 | E3 |  | 567.882
E3 | "Celkem: "A3+B3+C3+D3 |  | 567.882
E6 | E6 |  | 23.024
| ""drenážní vstvou ze šd" |  | 0
E6 | 23.024 |  | 23.024
Použití figury:
162551108 | Vodorovné přemístění přes 2 500 do 3000 m výkopku/sypaniny z horniny třídy těžitelnosti I skupiny 1 až 3 | M3 | 286.407
F12 | F12 |  | 108.079
F12 | "Celkem: "A12+B12+C12+D12+E12 |  | 108.079
F6 | F6 |  | 114
| ""zrušená provizorní hrázka" |  | 0
F6 | 114 |  | 114
Použití figury:
162551108 | Vodorovné přemístění přes 2 500 do 3000 m výkopku/sypaniny z horniny třídy těžitelnosti I skupiny 1 až 3 | M3 | 286.407
F69 | oblouky |  | 18
Použití figury:
286148909R_O | oblouk 11° až 30° SDR17 PE 100 PN10 D 315mm | kus | 18
G6 | G6 |  | 286.407
G6 | "Celkem: "A6+B6+C6+D6+E6+F6 |  | 286.407
SO 04/ SO 04.1 | Obslužná komunikace na hrázi u ČOV
F65 | spodní vrstva AB |  | 4180.1
| "spodní vrstva ACP 16+, dle tab. kubatur včetně sjezdů a přejezdu přes hráz" |  | 0
| 3717,4+95,6+87,1+280 |  | 4180.1
F65 | Součet |  | 4180.1
Použití figury:
577145111 | Asfaltový beton vrstva obrusná ACO 16 (ABH) s rozprostřením a zhutněním z nemodifikovaného asfaltu v pruhu šířky do 3 m, po zhutnění tl. 50 mm | m2 | 4180.1
573191111 | Postřik infiltrační kationaktivní emulzí v množství 1,00 kg/m2 | m2 | 4305.503
573231109 | Postřik spojovací PS bez posypu kamenivem ze silniční emulze, v množství 0,60 kg/m2 | m2 | 4180.1
SO 04/ SO 04.2 | Přístupové cesty u ČOV
F30 | spodní ŠD |  | 173.01
Použití figury:
213141112 | Zřízení vrstvy z geotextilie filtrační, separační, odvodňovací, ochranné, výztužné nebo protierozní v rovině nebo ve sklonu do 1:5, šířky přes 3 do 6 m | m2 | 190.311
F32 | zatravněná cesta |  | 4066.075
| "km 0,0 - 0,850" |  | 0
| 3,25*850 |  | 2762.5
| "km 0,850-0,860 rozšíření ze 3m na 4m" |  | 0
| 3,75*10 |  | 37.5
| "km 0,860- 1,157 9" |  | 0
| 4,25*297,9 |  | 1266.075
F32 | Součet |  | 4066.075
Použití figury:
564251111R | štěrkopísek 60%, zemina 40% | m2 | 4066.075
181451161 | Založení trávníku na půdě předem připravené plochy přes 1000 m2 zatravňovací textilií v rovině nebo na svahu do 1:5 | m2 | 4066.075
F60 | geobuňky |  | 165.25
| "štěrková cesta C1" |  | 0
| "km 1,157 9 - 1,190" |  | 0
| 4,5*32,1 |  | 144.45
| "zúžení na š. 3 km 1,190 - 1,1952" |  | 0
| 4,0*5,2 |  | 20.8
F60 | Součet |  | 165.25
Použití figury:
919722152 | Geobuňky pro stabilizaci podkladu z polyetylenu, výšky 200 mm, počet buněk přes 20 do 30/m2 | m2 | 165.25
573451116 | Dvojitý nátěr DN s posypem kamenivem a se zaválcováním z asfaltu silničního, v množství 3,0 kg/m2 | m2 | 165.25
F61 | zatravnění |  | 4066.075
| "zatravněná cesta" |  | 0
| F32 |  | 4066.075
F61 | Součet |  | 4066.075
Použití figury:
181451161 | Založení trávníku na půdě předem připravené plochy přes 1000 m2 zatravňovací textilií v rovině nebo na svahu do 1:5 | m2 | 4066.075
00572472 | osivo směs travní krajinná-rovinná | kg | 81.322
SO 04/ SO 04.7 | Obslužná komunikace u odstavného ramene
A1 | A1 |  | 452
| ""provizorní komunikace" |  | 0
A1 | 452 |  | 452
Použití figury:
113107312 | Odstranění podkladu z kameniva těženého tl přes 100 do 200 mm strojně pl do 50 m2 | M2 | 714.5
A10 | A10 |  | 34
| ""šířka 1 ks larsen = 0,5m" |  | 0
| ""zkrácení stávajících štětovnic u provizorní komunikace" |  | 0
A10 | 17*2 |  | 34
Použití figury:
153111114 | Příčné řezání ocelových zaberaněných štětovnic z terénu | KUS | 34
A11 | A11 |  | 364.2
| ""odvoz ornice a poornice na meziskládku" |  | 0
A11 | 193.1+171.1 |  | 364.2
A12 | A12 |  | 627.3
| "dovoz na násyp"" |  | 0
| ""obslužná komunikace" |  | 0
A12 | 627.3 "násyp hutněný |  | 627.3
Použití figury:
162651111 | Vodorovné přemístění přes 3 000 do 4000 m výkopku/sypaniny z horniny třídy těžitelnosti I skupiny 1 až 3 | M3 | 763.56
A13 | A13 |  | 560
| ""provizorní komunikace" |  | 0
A13 | 560 "odvoz vybouraného lom. kamene |  | 560
Použití figury:
162751113 | Vodorovné přemístění přes 5 000 do 6000 m výkopku/sypaniny z horniny třídy těžitelnosti I skupiny 1 až 3 | M3 | 632
A14 | A14 |  | 763.56
A14 | 763.56 "zemina dovoz |  | 763.56
Použití figury:
167151111 | Nakládání výkopku z hornin třídy těžitelnosti I skupiny 1 až 3 přes 100 m3 | M3 | 803.46
A15 | A15 |  | 250.92
| ""obslužná komunikace, dle tabulky kubatur 40%" |  | 0
A15 | 627.3*0.4 |  | 250.92
Použití figury:
171152111 | Uložení sypaniny z hornin nesoudržných a sypkých do násypů zhutněných v aktivní zóně silnic a dálnic | M3 | 250.92
A16 | A16 |  | 376.38
| ""obslužná komunikace, dle tabulky kubatur 60%" |  | 0
A16 | 627.3*0.6 |  | 376.38
Použití figury:
171152112 | Uložení sypaniny z hornin nesoudržných a sypkých do násypů zhutněných mimo aktivní zónu silnic a dálnic | M3 | 486.38
A17 | A17 |  | 262.6
| ""obslužná komunikace" |  | 0
A17 | 262.6 "podle tabulky kubatur |  | 262.6
Použití figury:
171152501 | Zhutnění podloží z hornin soudržných nebo nesoudržných pod násypy | M2 | 262.6
A18 | A18 |  | 560
| ""provizorní komunikace" |  | 0
A18 | 560 "odvoz vybouraného LK |  | 560
Použití figury:
171251201 | Uložení sypaniny na skládky nebo meziskládky | M3 | 632
A19 | A19 |  | 5.28
| ""zásyp odvodňov. žeber po konstr. obsluž. komunikace" |  | 0
A19 | 0.6*0.4*22 |  | 5.28
A2 | A2 |  | 395.5
| ""provizorní komunikace" |  | 0
| ""tl.40mm |  | 0
A2 | 395.5 |  | 395.5
Použití figury:
113154122 | Frézování živičného krytu tl 40 mm pruh š přes 0,5 do 1 m pl do 500 m2 bez překážek v trase | M2 | 395.5
A20 | A20 |  | 266.2
| ""obslužná komunikace" |  | 0
A20 | 266.2 |  | 266.2
A22 | A22 |  | 262.6
| ""obslužná komunikace" |  | 0
A22 | 262.6 "podle tabulky kubatur |  | 262.6
Použití figury:
181951112 | Úprava pláně v hornině třídy těžitelnosti I skupiny 1 až 3 se zhutněním strojně | M2 | 262.6
A23 | A23 |  | 266.2
| ""obslužná komunikace" |  | 0
| ""podle tab. kubatur" |  | 0
A23 | 266.2 |  | 266.2
A24 | A24 |  | 266.2
| ""obslužná komunikace" |  | 0
A24 | 39.93 /0.15 "podle tab. kubatur, ale v m2 , tl. 0,15m |  | 266.2
Použití figury:
182351123 | Rozprostření ornice pl přes 100 do 500 m2 ve svahu přes 1:5 tl vrstvy do 200 mm strojně | M2 | 266.2
A25 | A25 |  | 10.56
| ""odvodnění na koncích obslužné komunikace - vsakovací žebro" |  | 0
| ""km 0,00-0,010, km 0,080-0,092" |  | 0
A25 | 0.6*0.8*(10+12) |  | 10.56
Použití figury:
211531111 | Výplň odvodňovacích žeber nebo trativodů kamenivem hrubým drceným frakce 16 až 63 mm | M3 | 10.56
A26 | A26 |  | 66
| ""opláštění vsakovacího žebra separační geotextílií" |  | 0
A26 | (1.2*2+0.6)*22 |  | 66
Použití figury:
211971122 | Zřízení opláštění žeber nebo trativodů geotextilií v rýze nebo zářezu přes 1:2 š přes 2,5 m | M2 | 66
A28 | A28 |  | 353.1
| ""obslužná komunikace" |  | 0
A28 | 353.1 "separační geotextílie z tab. kubatur |  | 353.1
Použití figury:
213141112 | Zřízení vrstvy z geotextilie v rovině nebo ve sklonu do 1:5 š přes 3 do 6 m | M2 | 839
A3 | A3 |  | 418.1
| ""provizorní komunikace" |  | 0
| ""tl. 50mm" |  | 0
A3 | 418.1 |  | 418.1
Použití figury:
113154123 | Frézování živičného krytu tl 50 mm pruh š přes 0,5 do 1 m pl do 500 m2 bez překážek v trase | M2 | 418.1
A30 | A30 |  | 560
| ""zához pod provizorní komunikaci v místě odstavného ramene" |  | 0
A30 | 22.4*25 "pl*dl |  | 560
Použití figury:
462511379R | Zához z lomového kamene bez proštěrkování z terénu hmotnost přes 1000kg | M3 | 560
A31 | A31 |  | 650.4
| " "obslužná komunikace - podle tab. kubatur šd tl. 150mm" |  | 0
A31 | 325.2 *2 |  | 650.4
Použití figury:
564851111 | Podklad ze štěrkodrtě ŠD plochy přes 100 m2 tl 150 mm | M2 | 1554.4
A32 | A32 |  | 93
| ""obslužná komunikace" |  | 0
A32 | 0.5*2*93 |  | 93
A33 | A33 |  | 2.79
| ""dosypávka zemních krajnic" |  | 0
| ""obslužná komunikace" |  | 0
A33 | 0.015*93*2 |  | 2.79
Použití figury:
569903311 | Zřízení zemních krajnic se zhutněním | M3 | 23.13
A34 | A34 |  | 306.6
| ""obslužná komunikace - pod ACP 16+" |  | 0
A34 | 306.6 |  | 306.6
Použití figury:
573191111 | Postřik infiltrační kationaktivní emulzí v množství 1 kg/m2 | M2 | 736
A35 | A35 |  | 715.4
| ""obslužná i provizorní komunikace" |  | 0
| ""postřik mezi vrstvou ACO 8 a ACP 16+ , včetně sjezdů a přejezdu přes hráz" |  | 0
A35 | 715.4 |  | 715.4
A36 | A36 |  | 306.6
A37 | A37 |  | 278.8
| ""horní vrstva obslužné komunikace, dle tab. kubatur " |  | 0
A37 | 278.8 |  | 278.8
Použití figury:
577133111 | Asfaltový beton vrstva obrusná ACO 8 (ABJ) tl 40 mm š do 3 m z nemodifikovaného asfaltu | M2 | 674.3
A38 | A38 |  | 297.3
| ""spodní vrstva obslužné komunikace ACP 16+, dle tab. kubatur " |  | 0
A38 | 297.3 |  | 297.3
Použití figury:
577145111 | Asfaltový beton vrstva obrusná ACO 16 (ABH) tl 50 mm š do 3 m z nemodifikovaného asfaltu | M2 | 715.4
A39 | A39 |  | 144
| ""provizorní komunikace" |  | 0
A39 | (56+4*4)*2 |  | 144
A4 | A4 |  | 485.9
| ""provizorní komunikace" |  | 0
A4 | 485.9 |  | 485.9
A40 | A40 |  | 16
| ""provizorní komunikace" |  | 0
A40 | 4*4 |  | 16
A41 | A41 |  | 160
| ""provizorní komunikace" |  | 0
A41 | 144+16 |  | 160
Použití figury:
911381824 | Odstranění silničního betonového svodidla délky 4 m výšky 1,2 m | M | 160
A42 | A42 |  | 353.1
A43 | A43 |  | 839
A44 | A44 |  | 213.945
A45 | A45 |  | 214.35
| " "kamenivo" |  | 0
A45 | 714.5*0.3 |  | 214.35
Použití figury:
997221551 | Vodorovná doprava suti ze sypkých materiálů do 1 km | T | 214.35
A46 | A46 |  | 857.4
A46 | "celkem 5 km" 4*214.35 |  | 857.4
A47 | A47 |  | 36.386
| ""asf. beton z frézování" |  | 0
A47 | 395.5*0.092 |  | 36.386
Použití figury:
997221561 | Vodorovná doprava suti z kusových materiálů do 1 km | T | 84.468
A48 | A48 |  | 337.872
A48 | "celkem 5 km" 4*84.468 |  | 337.872
A49 | A49 |  | 120.48
A49 | 160*0.753 "t/m bet. svodidlo |  | 120.48
Použití figury:
997221571 | Vodorovná doprava vybouraných hmot do 1 km | T | 1129.841
A5 | A5 |  | 485.9
| ""provizorní komunikace" |  | 0
A5 | 485.9 |  | 485.9
A50 | A50 |  | 4519.364
A50 | "celkem 5 km" 4*1129.841 |  | 4519.364
A51 | A51 |  | 120.48
A52 | A52 |  | 84.468
A53 | A53 |  | 214.35
Použití figury:
997221873 | Poplatek za uložení stavebního odpadu na recyklační skládce (skládkovné) zeminy a kamení zatříděného do Katalogu odpadů pod kódem 17 05 04 | t | 1222.35
A54 | A54 |  | 0.972
| ""geobuňky" |  | 0
A54 | 0.972 |  | 0.972
Použití figury:
997221659R | Poplatek za uložení na skládce (skládkovné) z z plastů a tkanin | T | 1.361
A6 | A6 |  | 560
| ""odstranění záhozu pod proviz. komunikací u odst. ramene" |  | 0
A6 | 560 |  | 560
Použití figury:
114203101 | Rozebrání dlažeb z lomového kamene nebo betonových tvárnic na sucho | M3 | 560
A7 | A7 |  | 643.667
| ""obslužná komunikace" |  | 0
A7 | 193.1/0.3 "ornice tl. 30 cm z tab. kubatur |  | 643.667
Použití figury:
121151127 | Sejmutí ornice plochy přes 500 m2 tl vrstvy přes 400 do 500 mm strojně | M2 | 1784.334
A8 | A8 |  | 72
| ""provizorní komunikace" |  | 0
A8 | 1.5*48 |  | 72
Použití figury:
122251103 | Odkopávky a prokopávky nezapažené v hornině třídy těžitelnosti I skupiny 3 objem do 100 m3 strojně | M3 | 72
A9 | A9 |  | 21.12
| ""vsakovací žebra odvodňovací - napojení obslužné komunikace" |  | 0
A9 | 0.6*1.6*22 |  | 21.12
B1 | B1 |  | 262.5
| ""krajnice šd" |  | 0
B1 | 262.5 |  | 262.5
Použití figury:
113107312 | Odstranění podkladu z kameniva těženého tl přes 100 do 200 mm strojně pl do 50 m2 | M2 | 714.5
B10 | B10 |  | 34
B10 | "Celkem: "A10 |  | 34
B11 | B11 |  | 39.9
| ""dovoz ornice z meziskládky" |  | 0
B11 | 39.9 "ohumusování svahu tl. 0,15m - dle tab. kub. |  | 39.9
B12 | B12 |  | 26.26
B12 | 262.6*0.1 "dovoz na úpravu pláně podle tab. kubatur |  | 26.26
Použití figury:
162651111 | Vodorovné přemístění přes 3 000 do 4000 m výkopku/sypaniny z horniny třídy těžitelnosti I skupiny 1 až 3 | M3 | 763.56
B13 | B13 |  | 72
B13 | 72 "odvoz výkopku |  | 72
Použití figury:
162751113 | Vodorovné přemístění přes 5 000 do 6000 m výkopku/sypaniny z horniny třídy těžitelnosti I skupiny 1 až 3 | M3 | 632
B14 | B14 |  | 39.9
B14 | 39.9"humus svahu dle tab. kubatur, dovoz |  | 39.9
Použití figury:
167151111 | Nakládání výkopku z hornin třídy těžitelnosti I skupiny 1 až 3 přes 100 m3 | M3 | 803.46
B15 | B15 |  | 250.92
B15 | "Celkem: "A15 |  | 250.92
B16 | B16 |  | 110
| ""provizorní komunikace prům. pl * prům. dl. násypu" |  | 0
B16 | 2.2*50 |  | 110
Použití figury:
171152112 | Uložení sypaniny z hornin nesoudržných a sypkých do násypů zhutněných mimo aktivní zónu silnic a dálnic | M3 | 486.38
B17 | B17 |  | 262.6
B17 | "Celkem: "A17 |  | 262.6
B18 | B18 |  | 72
B18 | 72 "odvoz zeminy na skládku |  | 72
Použití figury:
171251201 | Uložení sypaniny na skládky nebo meziskládky | M3 | 632
B2 | B2 |  | 395.5
B2 | "Celkem: "A2 |  | 395.5
B22 | B22 |  | 262.6
B22 | "Celkem: "A22 |  | 262.6
B24 | B24 |  | 266.2
B24 | "Celkem: "A24 |  | 266.2
B25 | B25 |  | 10.56
B25 | "Celkem: "A25 |  | 10.56
B26 | B26 |  | 66
B26 | "Celkem: "A26 |  | 66
B28 | B28 |  | 485.9
| ""provizorní komunikace" |  | 0
B28 | 485.9 |  | 485.9
Použití figury:
213141112 | Zřízení vrstvy z geotextilie v rovině nebo ve sklonu do 1:5 š přes 3 do 6 m | M2 | 839
B3 | B3 |  | 418.1
B3 | "Celkem: "A3 |  | 418.1
B30 | B30 |  | 560
B30 | "Celkem: "A30 |  | 560
B31 | B31 |  | 904
| ""provizorní komunikace" |  | 0
B31 | 4.0*113*2 |  | 904
Použití figury:
564851111 | Podklad ze štěrkodrtě ŠD plochy přes 100 m2 tl 150 mm | M2 | 1554.4
B32 | B32 |  | 169.5
| ""provizorní komunikace" |  | 0
B32 | 0.75*2*113 |  | 169.5
B33 | B33 |  | 20.34
| ""provizorní komunikace" |  | 0
B33 | (0.12+0.06)*113 |  | 20.34
Použití figury:
569903311 | Zřízení zemních krajnic se zhutněním | M3 | 23.13
B34 | B34 |  | 429.4
| ""provizorní komunikace" |  | 0
B34 | 3.8*113 |  | 429.4
Použití figury:
573191111 | Postřik infiltrační kationaktivní emulzí v množství 1 kg/m2 | M2 | 736
B36 | B36 |  | 429.4
B37 | B37 |  | 395.5
| ""provizorní komunikace" |  | 0
B37 | 113*3.5 |  | 395.5
Použití figury:
577133111 | Asfaltový beton vrstva obrusná ACO 8 (ABJ) tl 40 mm š do 3 m z nemodifikovaného asfaltu | M2 | 674.3
B38 | B38 |  | 418.1
| ""provizorní komunikace" |  | 0
B38 | 3.7*113 |  | 418.1
Použití figury:
B54 | B54 |  | 0.389
| ""geotextílie" |  | 0
B54 | 0.389 |  | 0.389
Použití figury:
997221659R | Poplatek za uložení na skládce (skládkovné) z z plastů a tkanin | T | 1.361
B6 | B6 |  | 560
B6 | "Celkem: "A6 |  | 560
B7 | B7 |  | 1140.667
B7 | 171.1 /0.15 "podornice tl. 15 cm z tab. kubatur |  | 1140.667
Použití figury:
121151127 | Sejmutí ornice plochy přes 500 m2 tl vrstvy přes 400 do 500 mm strojně | M2 | 1784.334
B8 | B8 |  | 72
B8 | "Celkem: "A8 |  | 72
C1 | C1 |  | 714.5
C1 | "Celkem: "A1+B1 |  | 714.5
C12 | C12 |  | 110
| ""provizorní komunikace" |  | 0
C12 | 2.2*50 |  | 110
C34 | C34 |  | 736
C34 | "Celkem: "A34+B34 |  | 736
C36 | C36 |  | 736
C37 | C37 |  | 674.3
C37 | "Celkem: "A37+B37 |  | 674.3
C38 | C38 |  | 715.4
C38 | "Celkem: "A38+B38 |  | 715.4
C42 | C42 |  | 839
C47 | C47 |  | 84.468
C47 | "Celkem: "A47+B47 |  | 84.468
C49 | C49 |  | 0.389
C49 | 485.9*0.0008 "t/m2 geotextílie |  | 0.389
Použití figury:
997221571 | Vodorovná doprava vybouraných hmot do 1 km | T | 1129.841
C53 | C53 |  | 1222.35
C54 | C54 |  | 1.361
C54 | "Celkem: "A54+B54 |  | 1.361
C7 | C7 |  | 1784.334
VRN | Vedlejší rozpočtové náklady
A1 | A1 |  | 1
A1 | 1 |  | 1
A12 | A12 |  | 1200
A12 | 650+550 |  | 1200
Použití figury:
034103000 | Oplocení staveniště | m | 1200
A15 | A15 |  | 2
A15 | 2 |  | 2
A16 | A16 |  | 38000
A23 | A23 |  | 1
A23 | 1 |  | 1
A6 | A6 |  | 3
A6 | 3 |  | 3
B12 | B12 |  | 1200
B12 | "Celkem: "A12 |  | 1200
SO 00.3 | Přípravné práce
D9 | D9 |  | 3424.92