## Titul
C.3 | Soupis prací a dodávek
stavba:
MVE Počáply, výměna pohonu česlí
C.3.1. | Rekapitulace soupisu prací
C.3.2. | Položkový soupis prací a dodávek
Seznam dílčích souborů
PS | Oprava čistícího stroje česlí
VON | Vedlejší a ostatní náklady

## Rekapitulace
C.3.1. | Rekapitulace soupisu prací
stavba: | MVE Počáply, výměna pohonu česlí
| Název | Cena dle souborů |  | Cena celkem
|  | díly | cena
PS | Oprava čistícího stroje česlí | 1 | 0 | 0
VON | Vedlejší a ostatní náklady | 1 | 0 | 0
CELKEM bez DPH |  |  |  | 0

## Polozkovy_SouPrac
C.3.2. | Položkový soupis prací a dodávek
akce: | MVE Počáply, výměna pohonu česlí
č.pol. | Popis |  |  |  |  | Cena celkem | Poznámka
|  | výměra | jednotky | díly | cena
|  |  |  | [kpl,ks] | (Kč)
PS | Oprava čistícího stroje česlí
| .-demontáže, bourání a přípravné práce |  |  |  |  | 0
1 | .-Zahrazení a sčerpání jímky MVE - zahrazení a sčerpání provede provozovatel MVE - zdvihací techniku, jeřáb - zajišťuje zhotovitel |  | kpl | 2 |  |  | provede provozovatel
2 | .-Zatopení a vyhrazení jímky MVE - zatopení a vyhrazení provede provozovatel MVE - zdvihací techniku, jeřáb - zajišťuje zhotovitel |  | kpl | 2 |  |  | provede provozovatel
3 | .-Demontáž žlabu čistícího stroje včetně příslušenství - demontáž žlabu - demontáž zavodnění - úklid prostoru čistícího stroje | 24 | hod | 1 | 0 | 0
4 | .-Demontáž čistícího stroje - demontáže v jímce i na lávce - včetně přesunu demontovaného zařízení na břeh | 96 | hod | 1 | 0 | 0
5 | .-Demontáž převodovky pohonu čistícího stroje - odpojení převodovky od motoru i stroje - včetně přesunu převodovky ne břeh | 32 | hod | 1 | 0 | 0
| .-opravné a úpravné práce na VD |  |  |  |  | 0
6 | .-Oprava kotevních prvků ramen stroje v jímce na česlích - demontáž zbytků stávajících - úprava dle navrženého a odsouhlaseného řešení - montáž opravených kotevních prvků | 18 | hod | 1 | 0 | 0
7 | .-Oprava deformací česlí - úprava deformací listů - fixace listů k rámu česlí | 18 | hod | 1 | 0 | 0
| .-opravné a úpravné práce v dílnách zhotovitele |  |  |  |  | 0
8 | .-Rozebrání a revize demontovaných dílů čistícího stroje - vodící a hnací kola - vodící lišty stroje, stírací lišta - o revizi bude zpracován protokol - pro poškozené díly bude zpracována výrobní dokumntace | 32 | hod | 1 | 0 | 0
9 | .-Zpětné sestavení dílu čistícího stroje - montáž s novými díly - pouzdra, těsnění, spoj.mat - funkční plochy ošetřeny, promazány | 16 | hod | 1 | 0 | 0
10 | .-Rozebrání a revize převodovky TSA031-571-03-2, zpětné sestavení - otevření - kontrola stavu - obnova těsnění hřídelí a víček - zpěrné sestavení a utěsnění skříně, obniva náplně | 48 | hod | 1 | 0 | 0
| .- montážní a dokončovací práce |  |  |  |  | 0
11 | .-Zpětná montáž převodovky na čistící stroj - osazení do stejné pozice a připojení na elektromotor - včetně manipulace na lávce čistícího stroje - váha převodovky je cca 200 kg | 32 | hod | 1 | 0 | 0
12 | .-Zpětná montáž čistícího stroje - montáž horních části ramen s hřídelí a připojení na převodovku - montáž dolních částí ramen (na česlích) včetně ukotvení ke rámu česlí - montáž nových řetězů a shrabovacího trámu - seřízení chodu případné drobné úpravy vodících prvků - suchá zkouška chodu čistícího stroje | 96 | hod | 1 | 0 | 0
13 | .- Zpětná montáž žlabu a zavodnění pod čistící stroj na lávce | 24 | hod | 1 | 0 | 0
14 | .- Provedení mokré zkoušky čistícího stroje za běžných provozních podmínek - po zavodnění jímek - zkouška bude provedena jak v manuálním tak automatickém režimu |  | kpl | 1 | 0 | 0
| .-protikorozní ochrana OK: |  |  |  |  | 0
15 | .- příprava povrchů OK- otryskání na Sa2.5 - jednotlivé trubní díly DN500 (zně i zevnitř) - vně vyústění potrubí DN500 ze zdí - uvnitř do hloubky 1.0 m od příruby | 25 | m2 | 1 | 0 | 0
16 | .- příprava povrchů OK- mechanicky na PSt2.0 - poškozené plochy při montáži - přípravy povrchu na VD u nedemontovaných dílů a konstrukcí | 5 | m2 | 1 | 0 | 0
17 | .- povrchová ochrana OK - systém 1 (EP, Im1, VH - 500 mm, 2-3 vrstvy) - ramena čistícího stroje pod vodou - dolní vodící kola řetězu - kotevní prvky ramen, opravy na česlích | 10 | m2 | 1 | 0 | 0
18 | .- povrchová ochrana OK - systém 2 (EP, C4, VH - 300 mm, 2-3 vrstvy) - trámy a ramena stroje nad vodou - kladky a hnací kola nad vodou, hnací hřídel - napínací mechanismus - sloupy čistícího stroje na lávce - základna převodovky a převodová skříň | 20 | m2 | 1 | 0 | 0
| .-materiál, dodávka, výroba: |  |  |  |  | 0
19 | .- ocelové díly a svařence pro kotevní prvky stroje a česle (S235) | 20 | kg | 1 | 0 | 0
20 | .- hnací/vodící ozubená kola velká - 125/12 (PN023393) |  | ks | 4 | 0 | 0
21 | .- hnací/vodící ozubená kola malá - 125/8 (PN023393) |  | ks | 4 | 0 | 0
22 | .- pracovní čepový řetěz - 125 mm (PN023382) |  | ks | 2 | 0 | 0
23 | .- bronzová pouzdra |  | ks | 8 | 0 | 0
24 | .- spojovací materiál (náhrada cca 30% stávajícího) |  | kpl | 1 | 0 | 0
25 | .- maziva, olejové náplně |  | kpl | 1 | 0 | 0
26 | .- těsnění, gufera apod. |  | kpl | 1 | 0 | 0
| .-ostatní a doplňkové položky: |  |  |  |  | 0
27 | .- likvidace odpadu - včetně manipulace a poplatku za uložení | 0.5 | t | 1 | 0 | 0
28 | .- pomocný a montážní materiál - hadry, přípravky, maziva, brusiva, lepidlo, apod. |  | kpl | 1 | 0 | 0
PS | Oprava čistícího stroje česlí | celkem |  |  |  | 0
VON | Vedlejší a ostatní náklady
1 | .- lešení rámové nebo trubkové - monáž, pronájem, demontáž - zřízení vstupu do vtoku MVE - 2x pro demontáž a montáž |  | kpl | 2 | 0 | 0
2 | .- zvedací zařízení, jeřáby |  | kpl | 1 | 0 | 0
3 | .- dopravní technika, převozy na stavbě a do dílen zhotovitele |  | kpl | 1 | 0 | 0
4 | .- zajištění a projednání povodňového a havarijního plánu, plán BOZP |  | kpl | 1 | 0 | 0
5 | .- opatření zajišťující bezpečnost proti znečištění povrchových vod - přítomnost prostředků pro zásah při havárii - snadno rozložitelné náplně v mechanizačních prostředcích - pořádek na staveništi, označení - apod. |  | kpl | 1 | 0 | 0
6 | .- výrobní dokumentace a dokumentace skutečného provedení opravy - specifikace provedených oprav - fotodokumentace stávajícího a stavu po opravě, včetně detailů při rozebrání - oměření a výkresy čistícího stroje, detaily uložení kladek a hnacích kol |  | kpl | 1 | 0 | 0
7 | .- zařízení staveniště |  | kpl | 1 | 0 | 0
| Vedlejší a ostatní náklady | celkem |  |  |  | 0
| celkem bez DPH |  |  |  |  | 0