## Rekapitulace stavby
Export VZ |  | List obsahuje: |  |  |  |  | 1) Rekapitulace stavby |  |  | 2) Rekapitulace objektů stavby a soupisů prací | [21 empty] | 1.0 | False | False
| optimalizováno pro tisk sestav ve formátu A4 - na výšku | [16 empty] | >> skryté sloupce << | [13 empty] | 0.01 | 21
[32 empty] | 0.01 | 15
| REKAPITULACE STAVBY | [17 empty] | v --- níže se nacházejí doplnkové a pomocné údaje k sestavám --- v | [11 empty] | Návod na vyplnění | 0.001
[31 empty] | Měnit lze pouze buňky se žlutým podbarvením! 1) v Rekapitulaci stavby vyplňte údaje o Uchazeči (přenesou se do ostatních sestav i v jiných listech) 2) na vybraných listech vyplňte v sestavě Soupis prací ceny u položek Podrobnosti k vyplnění naleznete na poslední záložce s Pokyny pro vyplnění | 0.01
|  | Stavba: |  |  |  |  | 2021-21-14-DPS - SNÍŽENÍ ENERGETICKÉ NÁROČNOSTI BUDOVY HOTELU SKALSKÝ DVŮR | [24 empty] | 0.1
1
|  | Místo: |  |  |  |  | Lísek, Bystřice nad Pernštejnem | [6 empty] | Datum: |  | 16.03.2022 | [15 empty] | 10
100
|  | Zadavatel: | [11 empty] | IČ: | [17 empty] | 0.1
|  |  | Ministerstvo zemědělství | [10 empty] | DIČ: | [17 empty] | 0.1
0.1
|  | Uchazeč: | [11 empty] | IČ: |  | Vyplň údaj | [15 empty] | 0.1
|  |  | Vyplň údaj | [10 empty] | DIČ: |  | Vyplň údaj | [15 empty] | 0.1
False
|  | Projektant: | [11 empty] | IČ: | [17 empty] | False
|  |  | SANTIS a.s. | [10 empty] | DIČ: | [17 empty] | True
0.01
|  | Poznámka: | [29 empty] | 0.1
False
|  | Cena bez DPH | [11 empty] | 0
|  | DPH |  | základní |  |  |  | 21% | ze | 0 |  |  |  | 0
|  |  |  | snížená |  |  |  | 15% | ze | 0 |  |  |  | 0
|  |  |  | zákl. přenesená |  |  |  | 21% | ze | 0 |  |  |  | 0
|  |  |  | sníž. přenesená |  |  |  | 15% | ze | 0 |  |  |  | 0
|  |  |  | nulová |  |  |  | 0% | ze | 0 |  |  |  | 0
|  | Cena s DPH | [6 empty] | v |  | CZK |  |  | 0
REKAPITULACE OBJEKTŮ STAVBY A SOUPISŮ PRACÍ
| Stavba: | [6 empty] | 2021-21-14-DPS - SNÍŽENÍ ENERGETICKÉ NÁROČNOSTI BUDOVY HOTELU SKALSKÝ DVŮR
| Místo: | [6 empty] | Lísek, Bystřice nad Pernštejnem |  |  |  |  | Datum: |  | 16.03.2022
| Zadavatel: | [6 empty] | Ministerstvo zemědělství |  |  |  |  | Projektant: |  | SANTIS a.s. |  |  |  | Informatívní údaje z listů zakázek
Uchazeč:
| Kód |  |  |  | Objekt, Soupis prací | [6 empty] | Cena bez DPH [CZK] |  |  |  | Cena s DPH [CZK] | Typ |  | z toho Ostat. náklady [CZK] | DPH [CZK] | Normohodiny [h] | DPH základní [CZK] | DPH snížená [CZK] | DPH základní přenesená [CZK] | DPH snížená přenesená [CZK] | Základna DPH základní | Základna DPH snížená | Základna DPH zákl. přenesená | Základna DPH sníž. přenesená | Základna DPH nulová
| Náklady stavby celkem | [10 empty] | 0 |  |  |  | 0 |  |  | 0 | 0 | 0 | 0 | 0 | 0 | 0 | 0 | 0 | 0 | 0 | 0 |  | D | 0 | ###NOIMPORT### | IMPORT | {E4B4435D-1085-49B3-BAF2-EFA65690AEDF} | {00000000-0000-0000-0000-000000000000}
|  | SO-01 |  |  |  | HOTEL | [5 empty] | 0 |  |  |  | 0 | STA |  | 0 | 0 | 0 | 0 | 0 | 0 | 0 | 0 | 0 | 0 | 0 | 0 |  | D | 1 | ###NOIMPORT### | IMPORT | {C9EAB474-4CB3-44D0-A5CB-B8254DA3FDB9} | {E4B4435D-1085-49B3-BAF2-EFA65690AEDF} | 2
/ |  |  | 1.1, 1.2, 1.3 |  |  |  | 1.1 Architektonicko-stavební řešení, 1.2 Stavebně konstrukční řešení, 1.3 Požárně bezpečnost. řešení |  |  |  |  | 0 |  |  |  | 0 | Soupis |  | 0 | 0 | 0 | 0 | 0 | 0 | 0 | 0 | 0 | 0 | 0 | 0 |  |  | 2 |  | IMPORT | {44BC3BBE-0233-49C0-9C3E-3EC72E0861A6} | {C9EAB474-4CB3-44D0-A5CB-B8254DA3FDB9}
/ |  |  | 1.4. |  |  |  | Zařízení silnoproudé elektrotechniky a bleskosvodu (SIL) |  |  |  |  | 0 |  |  |  | 0 | Soupis |  | 0 | 0 | 0 | 0 | 0 | 0 | 0 | 0 | 0 | 0 | 0 | 0 |  |  | 2 |  | IMPORT | {17524477-CC9E-4EE6-96AC-0DD59DA938E2} | {C9EAB474-4CB3-44D0-A5CB-B8254DA3FDB9}
/ |  | ON, VN |  |  |  | OSTATNÍ + VEDLEJŠÍ NÁKLADY | [5 empty] | 0 |  |  |  | 0 | VON |  | 0 | 0 | 0 | 0 | 0 | 0 | 0 | 0 | 0 | 0 | 0 | 0 |  |  | 1 |  | IMPORT | {A661AF17-A63F-43A1-A352-CCB436AD3A80} | {E4B4435D-1085-49B3-BAF2-EFA65690AEDF} | 2

## 1.1, 1.2, 1.3 - 1.1 Archi...
| List obsahuje: |  | 1) Krycí list soupisu |  | 2) Rekapitulace |  |  | 3) Soupis prací |  |  | Zpět na list: |  | Rekapitulace stavby
optimalizováno pro tisk sestav ve formátu A4 - na výšku | [12 empty] | >> skryté sloupce << | [9 empty] | {44BC3BBE-0233-49C0-9C3E-3EC72E0861A6}
2
KRYCÍ LIST SOUPISU | [13 empty] | v --- níže se nacházejí doplnkové a pomocné údaje k sestavám --- v | [8 empty] | False
| Stavba: |  | 2021-21-14-DPS - SNÍŽENÍ ENERGETICKÉ NÁROČNOSTI BUDOVY HOTELU SKALSKÝ DVŮR
| Objekt: |  | SO-01 - HOTEL
| Soupis: |  | 1.1, 1.2, 1.3 - 1.1 Architektonicko-stavební řešení, 1.2 Stavebně konstrukční řešení, 1.3 Požárně bezpečnost. řešení
KSO:
| Místo: |  | Lísek, Bystřice nad Pernštejnem | [5 empty] | Datum: |  | 16.03.2022
| Zadavatel: | [7 empty] | IČ:
|  | Ministerstvo zemědělství | [6 empty] | DIČ:
| Uchazeč: | [7 empty] | IČ:
|  | Dle výběrového řízení | [6 empty] | DIČ:
| Projektant: | [7 empty] | IČ:
|  | SANTIS a.s. | [6 empty] | DIČ:
Poznámka:
| Cena bez DPH | [7 empty] | 0
| DPH | základní | 21% | ze | 0 |  |  |  | 0
|  | snížená | 15% | ze | 0 |  |  |  | 0
|  | zákl. přenesená | 21% | ze | 0 |  |  |  | 0
|  | sníž. přenesená | 15% | ze | 0 |  |  |  | 0
|  | nulová | 0% | ze | 0 |  |  |  | 0
| Cena s DPH |  |  | v | CZK |  |  | 0
REKAPITULACE ČLENĚNÍ SOUPISU PRACÍ
Stavba: |  |  | 2021-21-14-DPS - SNÍŽENÍ ENERGETICKÉ NÁROČNOSTI BUDOVY HOTELU SKALSKÝ DVŮR
Objekt: |  |  | SO-01 - HOTEL
Soupis: |  |  | 1.1, 1.2, 1.3 - 1.1 Architektonicko-stavební řešení, 1.2 Stavebně konstrukční řešení, 1.3 Požárně bezpečnost. řešení
Místo: |  |  | Lísek, Bystřice nad Pernštejnem |  |  |  | Datum: |  | 16.03.2022
Zadavatel: |  |  | Ministerstvo zemědělství |  |  |  | Projektant: |  | SANTIS a.s.
Uchazeč: |  |  | Dle výběrového řízení
Kód dílu - Popis | [9 empty] | Cena celkem [CZK]
Náklady soupisu celkem | [9 empty] | 0 | [13 empty] | -1
| HSV - Práce a dodávky HSV | [8 empty] | 0
| 3 - Svislé a kompletní konstrukce | [8 empty] | 0
| 6 - Úpravy povrchů, podlahy a osazování výplní | [8 empty] | 0
| 9 - Ostatní konstrukce a práce-bourání | [8 empty] | 0
| 99 - Přesun hmot | [8 empty] | 0
| PSV - Práce a dodávky PSV | [8 empty] | 0
| 711 - Izolace proti vodě, vlhkosti a plynům | [8 empty] | 0
| 713 - Izolace tepelné | [8 empty] | 0
| KZS - KZS - ostatní D+M | [8 empty] | 0
| ST - STŘECHA - ostatní D+M | [8 empty] | 0
| 762 - Konstrukce tesařské | [8 empty] | 0
| 764 - Konstrukce klempířské | [8 empty] | 0
| 766 - Konstrukce truhlářské | [8 empty] | 0
| 767 - Konstrukce zámečnické | [8 empty] | 0
| 771 - Podlahy z dlaždic | [8 empty] | 0
| 783 - Nátěry | [8 empty] | 0
SOUPIS PRACÍ
Stavba: |  |  | 2021-21-14-DPS - SNÍŽENÍ ENERGETICKÉ NÁROČNOSTI BUDOVY HOTELU SKALSKÝ DVŮR
Objekt: |  |  | SO-01 - HOTEL
Soupis: |  |  | 1.1, 1.2, 1.3 - 1.1 Architektonicko-stavební řešení, 1.2 Stavebně konstrukční řešení, 1.3 Požárně bezpečnost. řešení
Místo: |  |  | Lísek, Bystřice nad Pernštejnem |  |  |  | Datum: |  | 16.03.2022
Zadavatel: |  |  | Ministerstvo zemědělství |  |  |  | Projektant: |  | SANTIS a.s.
Uchazeč: |  |  | Dle výběrového řízení
PČ | Typ | Kód | Popis |  |  | MJ | Množství | J.cena [CZK] |  | Cena celkem [CZK] |  | Cenová soustava |  | Poznámka | DPH | J. Nh [h] | Nh celkem [h] | J. hmotnost [t] | Hmotnost celkem [t] | J. suť [t] | Suť Celkem [t]
Náklady soupisu celkem | [9 empty] | 0 | [6 empty] | 0 |  | 669.3244 |  | 251.2239 |  | D | -1 | [10 empty] | 0
| HSV - Práce a dodávky HSV | [8 empty] | 0 | [6 empty] | 0 |  | 650.8331 |  | 250.9089 | 1 | D | 0 |  |  |  | ROZPOCET | [6 empty] | 0
| 3 - Svislé a kompletní konstrukce | [8 empty] | 0 | [6 empty] | 0 |  | 11.386 |  | 0 | 1 | D | 1 |  |  |  | ROZPOCET | [6 empty] | 0
1 | K | 345311611 | Zídky atikové, parapetní, schodišťové a zábradelní z betonu prostého tř. C 16/20 |  |  | m3 | 4.932 |  |  | 0 |  | CS ÚRS 2012 01 |  |  | základní |  |  | 2.2563 | 11.1283 | 0 | 0 | 4 | K | 2 |  |  |  | ROZPOCET | 0 | 0 | 0 | 0 | 0 | 1 | 0
|  |  | Stěny a příčky z betonu (1) nosné, (2) výplňové a oddělovací pevné, ochranné přizdívky, (5) atikové, poprsní, schodišťové a zábradelní zídky Konkretizace: Zídky atikové, parapetní, schodišťové a zábradelní z betonu prostého tř. C 16/20 | [19 empty] | PP | 2
|  |  | Poznámka k položce: Materiál: beton C16/20 - X0. Viz detaily DET.A.03+04 - zvýšení atiky. | [19 empty] | P | 2
|  |  | Zvýšení atiky | [19 empty] | VV | 2 | 1 | -1 | 0 | ROZPOCET
|  |  | 0,100*0,450*15,40 "m3; Detail DET.A.03" |  |  |  | 0.693 | [15 empty] | VV | 2 | 2 | -1 | 0 | ROZPOCET
|  |  | 0,150*0,450*62,80 "m3; Detail DET.A.04" |  |  |  | 4.239 | [15 empty] | VV | 2 | 2 | -1 | 0 | ROZPOCET
|  |  | Součet |  |  |  | 4.932 | [15 empty] | VV | 2 | 4 | -1 | 1 | ROZPOCET
2 | K | 341351105 | Zřízení bednění oboustranného stěn nosných |  |  | m2 | 21.92 |  |  | 0 |  | CS ÚRS 2012 01 |  |  | základní |  |  | 0.00449 | 0.098421 | 0 | 0 | 4 | K | 2 |  |  |  | ROZPOCET | 0 | 0 | 0 | 0 | 0 | 1 | 0
|  |  | Bednění stěn a příček (1) nosných, (2) výplňových a oddělovacích pevných včetně vzpěr nebo jiného zajištění svislé nebo šikmé (odkloněné), půdorysně přímé nebo zalomené oboustranné za každou stranu - zřízení | [19 empty] | PP | 2
|  |  | Poznámka k položce: Viz detaily DET.A.03+04 - zvýšení atiky. | [19 empty] | P | 2
|  |  | Zvýšení atiky | [19 empty] | VV | 2 | 1 | -1 | 0 | ROZPOCET
|  |  | 2*0,100*15,40 "m2; Detail DET.A.03" |  |  |  | 3.08 | [15 empty] | VV | 2 | 2 | -1 | 0 | ROZPOCET
|  |  | 2*0,150*62,80 "m2; Detail DET.A.04" |  |  |  | 18.84 | [15 empty] | VV | 2 | 2 | -1 | 0 | ROZPOCET
|  |  | Součet |  |  |  | 21.92 | [15 empty] | VV | 2 | 4 | -1 | 1 | ROZPOCET
3 | K | 341351106 | Odstranění bednění oboustranného stěn nosných |  |  | m2 | 21.92 |  |  | 0 |  | CS ÚRS 2012 01 |  |  | základní |  |  | 0 | 0 | 0 | 0 | 4 | K | 2 |  |  |  | ROZPOCET | 0 | 0 | 0 | 0 | 0 | 1 | 0
|  |  | Bednění stěn a příček (1) nosných, (2) výplňových a oddělovacích pevných včetně vzpěr nebo jiného zajištění svislé nebo šikmé (odkloněné), půdorysně přímé nebo zalomené oboustranné za každou stranu - odstranění | [19 empty] | PP | 2
|  |  | Poznámka k položce: Viz detaily DET.A.03+04 - zvýšení atiky. | [19 empty] | P | 2
4 | K | 34023 R1421 | D+M Stavební výpomoci a úpravy stěn, stropů, teras / podlah a ostatních konstrukcí. Např. prostupy, otvory, průrazy, drážky, zazdívky, zapravení, atd. |  |  | HZS | 25 |  |  | 0 |  |  |  |  | základní |  |  | 0.00637 | 0.15925 | 0 | 0 | 4 | K | 2 |  |  |  | ROZPOCET | 0 | 0 | 0 | 0 | 0 | 1 | 0
|  |  | D+M Stavební výpomoci a úpravy stěn, stropů, teras / podlah a ostatních konstrukcí. Např. prostupy, otvory, průrazy, drážky, zazdívky, zapravení, atd. | [19 empty] | PP | 2
|  |  | Poznámka k položce: | [19 empty] | P | 2
| 6 - Úpravy povrchů, podlahy a osazování výplní | [8 empty] | 0 | [6 empty] | 0 |  | 632.346 |  | 0 | 1 | D | 1 |  |  |  | ROZPOCET | [6 empty] | 0
5 | K | 61232 J30 R1421 | D+M SC Jádrová omítka - vyspravení ploch v rozsahu 30%. Včetně veškerého příslušenství a doplňků (např. rohovníky, systémové doplňky, dilatační profily, atd.). |  |  | m2 | 2.6 |  |  | 0 |  |  |  |  | základní |  |  | 0.0147 | 0.03822 | 0 | 0 | 4 | K | 2 |  |  |  | ROZPOCET | 0 | 0 | 0 | 0 | 0 | 1 | 0
|  |  | D+M SC Jádrová omítka - vyspravení ploch v rozsahu 30%. Včetně veškerého příslušenství a doplňků (např. rohovníky, systémové doplňky, dilatační profily, atd.). | [19 empty] | PP | 2
|  |  | Poznámka k položce: Pozn.: Stávající podklad - omítka vápenocementová. Pozn.: Podrobná specifikace viz TZ. Viz skladba SC11 na v.č. AS5.01 Střecha - nový stav. | [19 empty] | P | 2
|  |  | Jádrová omítka - 30% | [19 empty] | VV | 2 | 1 | -1 | 0 | ROZPOCET
|  |  | 2,60 "m2; SC11" |  |  |  | 2.6 | [15 empty] | VV | 2 | 2 | -1 | 0 | ROZPOCET
|  |  | Součet |  |  |  | 2.6 | [15 empty] | VV | 2 | 4 | -1 | 1 | ROZPOCET
6 | K | 61231 J10 R1421 | D+M SD Jádrová omítka - vyspravení ploch v rozsahu 10%. Včetně veškerého příslušenství a doplňků (např. rohovníky, systémové doplňky, dilatační profily, atd.). |  |  | m2 | 212.9 |  |  | 0 |  |  |  |  | základní |  |  | 0.0147 | 3.1296 | 0 | 0 | 4 | K | 2 |  |  |  | ROZPOCET | 0 | 0 | 0 | 0 | 0 | 1 | 0
|  |  | D+M SD Jádrová omítka - vyspravení ploch v rozsahu 10%. Včetně veškerého příslušenství a doplňků (např. rohovníky, systémové doplňky, dilatační profily, atd.). | [19 empty] | PP | 2
|  |  | Poznámka k položce: Pozn.: Stávající podklad - omítka vápenocementová. Pozn.: Podrobná specifikace viz TZ. Viz skladba SD07 na v.č. AS2.00-AS2.06 Pohledy technické - nový stav. | [19 empty] | P | 2
|  |  | Jádrová omítka - 10% | [19 empty] | VV | 2 | 1 | -1 | 0 | ROZPOCET
|  |  | 212,90 "m2; SD07" |  |  |  | 212.9 | [15 empty] | VV | 2 | 2 | -1 | 0 | ROZPOCET
|  |  | Součet |  |  |  | 212.9 | [15 empty] | VV | 2 | 4 | -1 | 1 | ROZPOCET
7 | K | 61231 J30 R1421 | D+M SD Jádrová omítka - vyspravení ploch v rozsahu 30%. Včetně veškerého příslušenství a doplňků (např. rohovníky, systémové doplňky, dilatační profily, atd.). |  |  | m2 | 1736.3 |  |  | 0 |  |  |  |  | základní |  |  | 0.0147 | 25.5236 | 0 | 0 | 4 | K | 2 |  |  |  | ROZPOCET | 0 | 0 | 0 | 0 | 0 | 1 | 0
|  |  | D+M SD Jádrová omítka - vyspravení ploch v rozsahu 30%. Včetně veškerého příslušenství a doplňků (např. rohovníky, systémové doplňky, dilatační profily, atd.). | [19 empty] | PP | 2
|  |  | Poznámka k položce: Pozn.: Stávající podklad - omítka vápenocementová. Pozn.: Podrobná specifikace viz TZ. Viz skladba SD03 - SD06a + SD10 +SD17 + SD17a na v.č. AS2.00-AS2.06 Pohledy technické - nový stav. | [19 empty] | P | 2
|  |  | Jádrová omítka - 30% | [19 empty] | VV | 2 | 1 | -1 | 0 | ROZPOCET
|  |  | 37,20 "m2; SD03" |  |  |  | 37.2 | [15 empty] | VV | 2 | 2 | -1 | 0 | ROZPOCET
|  |  | 576,10 "m2; SD04" |  |  |  | 576.1 | [15 empty] | VV | 2 | 2 | -1 | 0 | ROZPOCET
|  |  | 21,0 "m2; SD04a" |  |  |  | 21 | [15 empty] | VV | 2 | 2 | -1 | 0 | ROZPOCET
|  |  | 378,20 "m2; SD05" |  |  |  | 378.2 | [15 empty] | VV | 2 | 2 | -1 | 0 | ROZPOCET
|  |  | 41,50 "m2; SD05a" |  |  |  | 41.5 | [15 empty] | VV | 2 | 2 | -1 | 0 | ROZPOCET
|  |  | 176,0 "m2; SD06" |  |  |  | 176 | [15 empty] | VV | 2 | 2 | -1 | 0 | ROZPOCET
|  |  | 189,50 "m2; SD06a" |  |  |  | 189.5 | [15 empty] | VV | 2 | 2 | -1 | 0 | ROZPOCET
|  |  | 242,50 "m2; SD10" |  |  |  | 242.5 | [15 empty] | VV | 2 | 2 | -1 | 0 | ROZPOCET
|  |  | 42,80 "m2; SD17" |  |  |  | 42.8 | [15 empty] | VV | 2 | 2 | -1 | 0 | ROZPOCET
|  |  | 31,50 "m2; SD17a" |  |  |  | 31.5 | [15 empty] | VV | 2 | 2 | -1 | 0 | ROZPOCET
|  |  | Součet |  |  |  | 1736.3 | [15 empty] | VV | 2 | 4 | -1 | 1 | ROZPOCET
8 | K | 61231 J50 R1421 | D+M SD Jádrová omítka - vyspravení ploch v rozsahu 50%. Včetně veškerého příslušenství a doplňků (např. rohovníky, systémové doplňky, dilatační profily, atd.). |  |  | m2 | 274.5 |  |  | 0 |  |  |  |  | základní |  |  | 0.0147 | 4.0351 | 0 | 0 | 4 | K | 2 |  |  |  | ROZPOCET | 0 | 0 | 0 | 0 | 0 | 1 | 0
|  |  | D+M SD Jádrová omítka - vyspravení ploch v rozsahu 50%. Včetně veškerého příslušenství a doplňků (např. rohovníky, systémové doplňky, dilatační profily, atd.). | [19 empty] | PP | 2
|  |  | Poznámka k položce: Pozn.: Stávající podklad - omítka vápenocementová. Pozn.: Podrobná specifikace viz TZ. Viz skladba SD09 na v.č. AS2.00-AS2.06 Pohledy technické - nový stav. | [19 empty] | P | 2
|  |  | Jádrová omítka - 50% | [19 empty] | VV | 2 | 1 | -1 | 0 | ROZPOCET
|  |  | 274,50 "m2; SD09" |  |  |  | 274.5 | [15 empty] | VV | 2 | 2 | -1 | 0 | ROZPOCET
|  |  | Součet |  |  |  | 274.5 | [15 empty] | VV | 2 | 4 | -1 | 1 | ROZPOCET
9 | K | 61231 J60 R1421 | D+M SD Jádrová omítka - vyspravení ploch v rozsahu 60%. Včetně veškerého příslušenství a doplňků (např. rohovníky, systémové doplňky, dilatační profily, atd.). |  |  | m2 | 17.7 |  |  | 0 |  |  |  |  | základní |  |  | 0.0147 | 0.26019 | 0 | 0 | 4 | K | 2 |  |  |  | ROZPOCET | 0 | 0 | 0 | 0 | 0 | 1 | 0
|  |  | D+M SD Jádrová omítka - vyspravení ploch v rozsahu 60%. Včetně veškerého příslušenství a doplňků (např. rohovníky, systémové doplňky, dilatační profily, atd.). | [19 empty] | PP | 2
|  |  | Poznámka k položce: Pozn.: Stávající podklad - omítka vápenocementová. Pozn.: Podrobná specifikace viz TZ. Viz skladba SD08 na v.č. AS2.00-AS2.06 Pohledy technické - nový stav. | [19 empty] | P | 2
|  |  | Jádrová omítka - 60% | [19 empty] | VV | 2 | 1 | -1 | 0 | ROZPOCET
|  |  | 17,70 "m2; SD08" |  |  |  | 17.7 | [15 empty] | VV | 2 | 2 | -1 | 0 | ROZPOCET
|  |  | Součet |  |  |  | 17.7 | [15 empty] | VV | 2 | 4 | -1 | 1 | ROZPOCET
10 | K | 61231 CT R1421 | D+M SD Cementový tmel s perlinkou. Včetně veškerého příslušenství a doplňků (např. rohovníky, systémové doplňky, dilatační profily, atd.). |  |  | m2 | 189.5 |  |  | 0 |  |  |  |  | základní |  |  | 0.0147 | 2.7856 | 0 | 0 | 4 | K | 2 |  |  |  | ROZPOCET | 0 | 0 | 0 | 0 | 0 | 1 | 0
|  |  | D+M SD Cementový tmel s perlinkou. Včetně veškerého příslušenství a doplňků (např. rohovníky, systémové doplňky, dilatační profily, atd.). | [19 empty] | PP | 2
|  |  | Poznámka k položce: Pozn.: Podrobná specifikace viz TZ. Viz skladba SD06a na v.č. AS2.00-AS2.06 Pohledy technické - nový stav. | [19 empty] | P | 2
|  |  | Cementový tmel s perlinkou | [19 empty] | VV | 2 | 1 | -1 | 0 | ROZPOCET
|  |  | 189,50 "m2; SD06a" |  |  |  | 189.5 | [15 empty] | VV | 2 | 2 | -1 | 0 | ROZPOCET
|  |  | Součet |  |  |  | 189.5 | [15 empty] | VV | 2 | 4 | -1 | 1 | ROZPOCET
11 | K | 61231 1.3 R1421 | D+M 1.3 Obvodový pášť - tenkovrstvá silikonová omítka probarvená, zrnitost 1,5 mm. Odstín dle PD. Včetně veškerého příslušenství a doplňků (např. rohovníky, systémové doplňky, dilatační profily, atd.). |  |  | m2 | 2008.1 |  |  | 0 |  |  |  |  | základní |  |  | 0.0147 | 29.5191 | 0 | 0 | 4 | K | 2 |  |  |  | ROZPOCET | 0 | 0 | 0 | 0 | 0 | 1 | 0
|  |  | D+M 1.3 Obvodový pášť - tenkovrstvá silikonová omítka probarvená, zrnitost 1,5 mm. Odstín dle PD. Včetně veškerého příslušenství a doplňků (např. rohovníky, systémové doplňky, dilatační profily, atd.). | [19 empty] | PP | 2
|  |  | Poznámka k položce: Pozn.: Podrobná specifikace viz TZ. Viz skladba SDx na v.č. AS2.00-AS2.06 Pohledy technické - nový stav. Viz odkaz 1.3 na v.č. AS3.00-AS3.06 Pohledy architektonické. Podrobná specifikace - viz Referenční standard + technická zpráva. | [19 empty] | P | 2
|  |  | 1.3. | [19 empty] | VV | 2 | 1 | -1 | 0 | ROZPOCET
|  |  | 2008,10 "m2; Obvodový plášť vč. ostění + nadpraží" |  |  |  | 2008.1 | [15 empty] | VV | 2 | 2 | -1 | 0 | ROZPOCET
|  |  | Součet |  |  |  | 2008.1 | [15 empty] | VV | 2 | 4 | -1 | 1 | ROZPOCET
12 | K | 61231 1.4 R1421 | D+M 1.4 Obvodový pášť - tenkovrstvá silikonová omítka probarvená, zrnitost 1,5 mm. Odstín dle PD. Včetně veškerého příslušenství a doplňků (např. rohovníky, systémové doplňky, dilatační profily, atd.). |  |  | m2 | 163.7 |  |  | 0 |  |  |  |  | základní |  |  | 0.0147 | 2.4064 | 0 | 0 | 4 | K | 2 |  |  |  | ROZPOCET | 0 | 0 | 0 | 0 | 0 | 1 | 0
|  |  | D+M 1.4 Obvodový pášť - tenkovrstvá silikonová omítka probarvená, zrnitost 1,5 mm. Odstín dle PD. Včetně veškerého příslušenství a doplňků (např. rohovníky, systémové doplňky, dilatační profily, atd.). | [19 empty] | PP | 2
|  |  | Poznámka k položce: Pozn.: Podrobná specifikace viz TZ. Viz skladba SDx na v.č. AS2.00-AS2.06 Pohledy technické - nový stav. Viz odkaz 1.4 na v.č. AS3.00-AS3.06 Pohledy architektonické. Podrobná specifikace - viz Referenční standard + technická zpráva. | [19 empty] | P | 2
|  |  | 1.4. | [19 empty] | VV | 2 | 1 | -1 | 0 | ROZPOCET
|  |  | 163,70 "m2; Obvodový plášť vč. ostění + nadpraží" |  |  |  | 163.7 | [15 empty] | VV | 2 | 2 | -1 | 0 | ROZPOCET
|  |  | Součet |  |  |  | 163.7 | [15 empty] | VV | 2 | 4 | -1 | 1 | ROZPOCET
13 | K | 61231 1.5 R1421 | D+M 1.5 Obvodový pášť - tenkovrstvá minerální omítka dekorativní, probarvená. Struktura dřeva. Odstín dle PD. Včetně veškerého příslušenství a doplňků (např. rohovníky, systémové doplňky, dilatační profily, atd.). |  |  | m2 | 261 |  |  | 0 |  |  |  |  | základní |  |  | 0.0147 | 3.8367 | 0 | 0 | 4 | K | 2 |  |  |  | ROZPOCET | 0 | 0 | 0 | 0 | 0 | 1 | 0
|  |  | D+M 1.5 Obvodový pášť - tenkovrstvá minerální omítka dekorativní, probarvená. Struktura dřeva. Odstín dle PD. Včetně veškerého příslušenství a doplňků (např. rohovníky, systémové doplňky, dilatační profily, atd.). | [19 empty] | PP | 2
|  |  | Poznámka k položce: Pozn.: Podrobná specifikace viz TZ. Viz skladba SDx na v.č. AS2.00-AS2.06 Pohledy technické - nový stav. Viz odkaz 1.5 na v.č. AS3.00-AS3.06 Pohledy architektonické. Podrobná specifikace - viz Referenční standard + technická zpráva. | [19 empty] | P | 2
|  |  | 1.5. | [19 empty] | VV | 2 | 1 | -1 | 0 | ROZPOCET
|  |  | 261,0 "m2; Obvodový plášť vč. ostění + nadpraží" |  |  |  | 261 | [15 empty] | VV | 2 | 2 | -1 | 0 | ROZPOCET
|  |  | Součet |  |  |  | 261 | [15 empty] | VV | 2 | 4 | -1 | 1 | ROZPOCET
14 | K | 62189 1.6 R1421 | D+M 1.6 Obvodový plášť - vláknocementové šablony s probarveným jádrem. Typ česká šablona. Odstín viz PD. Včetně veškerého příslušenství a doplňků (např. těsnění, spojovací, upevňovací a kotevní prvky, oplechování, konstrukční oplechování, příchytky, l |  |  | m2 | 309.65 |  |  | 0 |  |  |  |  | základní |  |  | 0.00637 | 1.9725 | 0 | 0 | 4 | K | 2 |  |  |  | ROZPOCET | 0 | 0 | 0 | 0 | 0 | 1 | 0
|  |  | D+M 1.6 Obvodový plášť - vláknocementové šablony s probarveným jádrem. Typ česká šablona. Odstín viz PD. Včetně veškerého příslušenství a doplňků (např. těsnění, spojovací, upevňovací a kotevní prvky, oplechování, konstrukční oplechování, příchytky, lemování, lištování, tmelení, TI podložky, vyrovnávacím podložky, klempířské prvky, dilatační profily, pomocná OK, atd.). | [19 empty] | PP | 2
|  |  | Poznámka k položce: D+M 1.6 Obvodový plášť - vláknocementové šablony s probarveným jádrem. Typ česká šablona. Odstín viz PD. Včetně veškerého příslušenství a doplňků (např. těsnění, spojovací, upevňovací a kotevní prvky, oplechování, konstrukční oplechování, příchytky, lemování, lištování, tmelení, TI podložky, vyrovnávacím podložky, klempířské prvky, dilatační profily, pomocná OK, atd.). Skladba: - vláknocementové šablony - systémový hliníkový (alt. dřevěný) rošt + kotevní prvky Pozn.: Podrobná specifikace viz TZ. Viz skladba SD09 na v.č. AS2.00-AS2.06 Pohledy technické - nový stav. Viz odkaz 1.6 na v.č. AS3.00-AS3.06 Pohledy architektonické. Podrobná specifikace - viz Referenční standard + technická zpráva. | [19 empty] | P | 2
|  |  | 1.6. | [19 empty] | VV | 2 | 1 | -1 | 0 | ROZPOCET
|  |  | 281,50 "m2; Obvodový plášť vč. ostění + nadpraží" |  |  |  | 281.5 | [15 empty] | VV | 2 | 2 | -1 | 0 | ROZPOCET
|  |  | Součet |  |  |  | 281.5 | [15 empty] | VV | 2 | 4 | -1 | 1 | ROZPOCET
|  |  | 281.5*1.1 'Přepočtené koeficientem množství |  |  |  | 309.65 | [15 empty] | VV | 2 | 2 | 0 | 1 | ROZPOCET
15 | K | 62189 1.8 R1421 | D+M 1.8 Obvodový plášť - vláknocementové desky s probarveným jádrem. Odstín viz PD. Včetně veškerého příslušenství a doplňků (např. těsnění, spojovací, upevňovací a kotevní prvky, oplechování, konstrukční oplechování, příchytky, lemování, lištování, t |  |  | m2 | 3.63 |  |  | 0 |  |  |  |  | základní |  |  | 0.00637 | 0.023123 | 0 | 0 | 4 | K | 2 |  |  |  | ROZPOCET | 0 | 0 | 0 | 0 | 0 | 1 | 0
|  |  | D+M 1.8 Obvodový plášť - vláknocementové desky s probarveným jádrem. Odstín viz PD. Včetně veškerého příslušenství a doplňků (např. těsnění, spojovací, upevňovací a kotevní prvky, oplechování, konstrukční oplechování, příchytky, lemování, lištování, tmelení, TI podložky, vyrovnávacím podložky, klempířské prvky, dilatační profily, pomocná OK, atd.). | [19 empty] | PP | 2
|  |  | Poznámka k položce: D+M 1.8 Obvodový plášť - vláknocementové desky s probarveným jádrem. Odstín viz PD. Včetně veškerého příslušenství a doplňků (např. těsnění, spojovací, upevňovací a kotevní prvky, oplechování, konstrukční oplechování, příchytky, lemování, lištování, tmelení, TI podložky, vyrovnávacím podložky, klempířské prvky, dilatační profily, pomocná OK, atd.). Skladba: - vláknocementové desky (rozměry dle stávajících) - systémový hliníkový (alt. dřevěný) rošt + kotevní prvky Pozn.: Podrobná specifikace viz TZ. Viz skladba SD13a na v.č. AS2.00-AS2.06 Pohledy technické - nový stav. Viz odkaz 1.8 na v.č. AS3.00-AS3.06 Pohledy architektonické. Podrobná specifikace - viz Referenční standard + technická zpráva. | [19 empty] | P | 2
|  |  | 1.8. | [19 empty] | VV | 2 | 1 | -1 | 0 | ROZPOCET
|  |  | 3,30 "m2; Obvodový plášť" |  |  |  | 3.3 | [15 empty] | VV | 2 | 2 | -1 | 0 | ROZPOCET
|  |  | Součet |  |  |  | 3.3 | [15 empty] | VV | 2 | 4 | -1 | 1 | ROZPOCET
|  |  | 3.3*1.1 'Přepočtené koeficientem množství |  |  |  | 3.63 | [15 empty] | VV | 2 | 2 | 0 | 1 | ROZPOCET
16 | K | 61231 SC R1421 | D+M SC11 Obvodový pášť - tenkovrstvá silikonová omítka probarvená, zrnitost 1,5 mm. Odstín dle PD. Včetně veškerého příslušenství a doplňků (např. rohovníky, systémové doplňky, dilatační profily, atd.). |  |  | m2 | 2.6 |  |  | 0 |  |  |  |  | základní |  |  | 0.0147 | 0.03822 | 0 | 0 | 4 | K | 2 |  |  |  | ROZPOCET | 0 | 0 | 0 | 0 | 0 | 1 | 0
|  |  | D+M SC11 Obvodový pášť - tenkovrstvá silikonová omítka probarvená, zrnitost 1,5 mm. Odstín dle PD. Včetně veškerého příslušenství a doplňků (např. rohovníky, systémové doplňky, dilatační profily, atd.). | [19 empty] | PP | 2
|  |  | Poznámka k položce: Pozn.: Podrobná specifikace viz TZ. Pozn.: Podrobná specifikace viz TZ. Viz skladba SC11 na v.č. AS5.01 Střecha - nový stav. Podrobná specifikace - viz Referenční standard + technická zpráva. | [19 empty] | P | 2
|  |  | SC11 | [19 empty] | VV | 2 | 1 | -1 | 0 | ROZPOCET
|  |  | 2,60 "m2" |  |  |  | 2.6 | [15 empty] | VV | 2 | 2 | -1 | 0 | ROZPOCET
|  |  | Součet |  |  |  | 2.6 | [15 empty] | VV | 2 | 4 | -1 | 1 | ROZPOCET
17 | K | 62189 SC08 R1421 | D+M SC08 Podhled - vláknocementové desky s probarveným jádrem. Odstín viz PD. Včetně veškerého příslušenství a doplňků (např. těsnění, spojovací, upevňovací a kotevní prvky, oplechování, konstrukční oplechování, příchytky, lemování, lištování, tmelení |  |  | m2 | 77.22 |  |  | 0 |  |  |  |  | základní |  |  | 0.00637 | 0.49189 | 0 | 0 | 4 | K | 2 |  |  |  | ROZPOCET | 0 | 0 | 0 | 0 | 0 | 1 | 0
|  |  | D+M SC08 Podhled - vláknocementové desky s probarveným jádrem. Odstín viz PD. Včetně veškerého příslušenství a doplňků (např. těsnění, spojovací, upevňovací a kotevní prvky, oplechování, konstrukční oplechování, příchytky, lemování, lištování, tmelení, TI podložky, vyrovnávacím podložky, klempířské prvky, dilatační profily, pomocná OK, atd.). | [19 empty] | PP | 2
|  |  | Poznámka k položce: D+M SC08 Podhled - vláknocementové desky s probarveným jádrem. Odstín viz PD. Včetně veškerého příslušenství a doplňků (např. těsnění, spojovací, upevňovací a kotevní prvky, oplechování, konstrukční oplechování, příchytky, lemování, lištování, tmelení, TI podložky, vyrovnávacím podložky, klempířské prvky, dilatační profily, pomocná OK, atd.). Skladba: - vláknocementové desky (rozměry 1200x3050 mm) - systémový hliníkový (alt. dřevěný) rošt + kotevní prvky Pozn.: Podrobná specifikace viz TZ. Viz skladba SC08 na v.č. AS5.01 Střecha - nový stav. Podrobná specifikace - viz Referenční standard + technická zpráva. | [19 empty] | P | 2
|  |  | SC08 - Podhled - vláknocementové desky | [19 empty] | VV | 2 | 1 | -1 | 0 | ROZPOCET
|  |  | 70,20 "m2" |  |  |  | 70.2 | [15 empty] | VV | 2 | 2 | -1 | 0 | ROZPOCET
|  |  | Součet |  |  |  | 70.2 | [15 empty] | VV | 2 | 4 | -1 | 1 | ROZPOCET
|  |  | 70.2*1.1 'Přepočtené koeficientem množství |  |  |  | 77.22 | [15 empty] | VV | 2 | 2 | 0 | 1 | ROZPOCET
18 | K | 62189 SC10 R1421 | D+M SC10 Podhled - vláknocementové desky s probarveným jádrem. Odstín viz PD. Včetně veškerého příslušenství a doplňků (např. těsnění, spojovací, upevňovací a kotevní prvky, oplechování, konstrukční oplechování, příchytky, lemování, lištování, tmelení |  |  | m2 | 20.46 |  |  | 0 |  |  |  |  | základní |  |  | 0.00637 | 0.13033 | 0 | 0 | 4 | K | 2 |  |  |  | ROZPOCET | 0 | 0 | 0 | 0 | 0 | 1 | 0
|  |  | D+M SC10 Podhled - vláknocementové desky s probarveným jádrem. Odstín viz PD. Včetně veškerého příslušenství a doplňků (např. těsnění, spojovací, upevňovací a kotevní prvky, oplechování, konstrukční oplechování, příchytky, lemování, lištování, tmelení, TI podložky, vyrovnávacím podložky, klempířské prvky, dilatační profily, pomocná OK, atd.). | [19 empty] | PP | 2
|  |  | Poznámka k položce: D+M SC10 Podhled - vláknocementové desky s probarveným jádrem. Odstín viz PD. Včetně veškerého příslušenství a doplňků (např. těsnění, spojovací, upevňovací a kotevní prvky, oplechování, konstrukční oplechování, příchytky, lemování, lištování, tmelení, TI podložky, vyrovnávacím podložky, klempířské prvky, dilatační profily, pomocná OK, atd.). Skladba: - vláknocementové desky (rozměry 1200x3050 mm) - systémový hliníkový (alt. dřevěný) rošt + kotevní prvky Pozn.: Podrobná specifikace viz TZ. Viz skladba SC10 na v.č. AS5.01 Střecha - nový stav. Podrobná specifikace - viz Referenční standard + technická zpráva. | [19 empty] | P | 2
|  |  | SC10 - Podhled - vláknocementové desky | [19 empty] | VV | 2 | 1 | -1 | 0 | ROZPOCET
|  |  | 18,60 "m2" |  |  |  | 18.6 | [15 empty] | VV | 2 | 2 | -1 | 0 | ROZPOCET
|  |  | Součet |  |  |  | 18.6 | [15 empty] | VV | 2 | 4 | -1 | 1 | ROZPOCET
|  |  | 18.6*1.1 'Přepočtené koeficientem množství |  |  |  | 20.46 | [15 empty] | VV | 2 | 2 | 0 | 1 | ROZPOCET
19 | K | 633321 SC VV R1421 | D+M SC07 + SC09 Vyrovnávací vrstva - reprofilační malta tl. 2-10 mm. |  |  | m2 | 186 |  |  | 0 |  |  |  |  | základní |  |  | 2.4534 | 456.338 | 0 | 0 | 4 | K | 2 |  |  |  | ROZPOCET | 0 | 0 | 0 | 0 | 0 | 1 | 0
|  |  | D+M SC07 + SC09 Vyrovnávací vrstva - reprofilační malta tl. 2-10 mm. | [19 empty] | PP | 2
|  |  | Poznámka k položce: Viz skladba SC07 + SC09 na v.č. AS5.01 Střecha - nový stav. Podrobná specifikace - viz Referenční standard. | [19 empty] | P | 2
|  |  | SC07 - Vyrovnávací vrstva - reprofilační malta tl. 2-10 mm | [19 empty] | VV | 2 | 1 | -1 | 0 | ROZPOCET
|  |  | 41,50 "m2; Vodorovná část" |  |  |  | 41.5 | [15 empty] | VV | 2 | 2 | -1 | 0 | ROZPOCET
|  |  | SC09 - Vyrovnávací vrstva - reprofilační malta tl. 2-10 mm | [19 empty] | VV | 2 | 1 | -1 | 0 | ROZPOCET
|  |  | 144,50 "m2; Vodorovná část" |  |  |  | 144.5 | [15 empty] | VV | 2 | 2 | -1 | 0 | ROZPOCET
|  |  | Součet |  |  |  | 186 | [15 empty] | VV | 2 | 4 | -1 | 1 | ROZPOCET
20 | K | 633321 SC NV R1421 | D+M SC07 Nosná vrstva - cementový potěr C30 F6 tl. 50 mm + KARI síť 1x pr. 6 / 150x150. |  |  | m2 | 41.5 |  |  | 0 |  |  |  |  | základní |  |  | 2.4534 | 101.8173 | 0 | 0 | 4 | K | 2 |  |  |  | ROZPOCET | 0 | 0 | 0 | 0 | 0 | 1 | 0
|  |  | D+M SC07 Nosná vrstva - cementový potěr C30 F6 tl. 50 mm + KARI síť 1x pr. 6 / 150x150. | [19 empty] | PP | 2
|  |  | Poznámka k položce: Viz skladba SC07 na v.č. AS5.01 Střecha - nový stav. Podrobná specifikace - viz Referenční standard. | [19 empty] | P | 2
|  |  | SC07 - Nosná vrstva - cementový potěr C30 F6, tl. 50 mm + KARI síť | [19 empty] | VV | 2 | 1 | -1 | 0 | ROZPOCET
|  |  | 41,50 "m2; Vodorovná část" |  |  |  | 41.5 | [15 empty] | VV | 2 | 2 | -1 | 0 | ROZPOCET
|  |  | Součet |  |  |  | 41.5 | [15 empty] | VV | 2 | 4 | -1 | 1 | ROZPOCET
| 9 - Ostatní konstrukce a práce-bourání | [8 empty] | 0 | [6 empty] | 0 |  | 7.1011 |  | 250.9089 | 1 | D | 1 |  |  |  | ROZPOCET | [6 empty] | 0
21 | K | 968 SC02B R1421 | SC02B Odstranění stávající skladby ploché střechy. Bourání včetně příslušenství a ostatních prvků střechy (např. klempířské prvky, žlaby, svody, oplechování, lemování, bleskosvod, odvodňovací systémy, apod.). Včetně bourání a odstranění veškerého přís |  |  | m2 | 49.5 |  |  | 0 |  |  |  |  | základní |  |  | 0 | 0 | 0.063 | 3.1185 | 4 | K | 2 |  |  |  | ROZPOCET | 0 | 0 | 0 | 0 | 0 | 1 | 0
|  |  | SC02B Odstranění stávající skladby ploché střechy. Bourání včetně příslušenství a ostatních prvků střechy (např. klempířské prvky, žlaby, svody, oplechování, lemování, bleskosvod, odvodňovací systémy, apod.). Včetně bourání a odstranění veškerého příslušenství, doplňků, kotevních prvků, atd. Bourání včetně případných rozvodů, instalací, technologie, atd. Včetně přesunu rozvodů, popř. ukončení, zaslepení na hlavní trase. Včetně řezání spár od navazujících stávajících konstrukcí. | [19 empty] | PP | 2
|  |  | Poznámka k položce: SC02B Odstranění stávající skladby ploché střechy. Bourání včetně příslušenství a ostatních prvků střechy (např. klempířské prvky, žlaby, svody, oplechování, lemování, bleskosvod, odvodňovací systémy, apod.). Včetně bourání a odstranění veškerého příslušenství, doplňků, kotevních prvků, atd. Bourání včetně případných rozvodů, instalací, technologie, atd. Včetně přesunu rozvodů, popř. ukončení, zaslepení na hlavní trase. Včetně řezání spár od navazujících stávajících konstrukcí. Předpokládaná skladba střechy: - krytina: pozinkovaný falcovaný plech - doplňková HI: 1x asfaltový pás - bednění: dřevěná prkna tl. 25 mm - nosná kce.: dřevěné krokve - spádová vrstva: mezikrokevní - škvára Pozn.: Zásady provádění bouracích prací - viz TZ a PD. Viz skladba SC02B na v.č. AS4.01 Střecha - stávající stav. | [19 empty] | P | 2
|  |  | SC02B | [19 empty] | VV | 2 | 1 | -1 | 0 | ROZPOCET
|  |  | 49,50 "m2" |  |  |  | 49.5 | [15 empty] | VV | 2 | 2 | -1 | 0 | ROZPOCET
|  |  | Součet |  |  |  | 49.5 | [15 empty] | VV | 2 | 4 | -1 | 1 | ROZPOCET
22 | K | 968 SC07B R1421 | SC07B Odstranění stávající skladby ploché střechy / terasy. Bourání včetně příslušenství a ostatních prvků střechy (např. klempířské prvky, žlaby, svody, oplechování, lemování, bleskosvod, odvodňovací systémy, apod.). Včetně bourání a odstranění veške |  |  | m2 | 41.5 |  |  | 0 |  |  |  |  | základní |  |  | 0 | 0 | 0.063 | 2.6145 | 4 | K | 2 |  |  |  | ROZPOCET | 0 | 0 | 0 | 0 | 0 | 1 | 0
|  |  | SC07B Odstranění stávající skladby ploché střechy / terasy. Bourání včetně příslušenství a ostatních prvků střechy (např. klempířské prvky, žlaby, svody, oplechování, lemování, bleskosvod, odvodňovací systémy, apod.). Včetně bourání a odstranění veškerého příslušenství, doplňků, kotevních prvků, atd. Bourání včetně případných rozvodů, instalací, technologie, atd. Včetně přesunu rozvodů, popř. ukončení, zaslepení na hlavní trase. Včetně řezání spár od navazujících stávajících konstrukcí. | [19 empty] | PP | 2
|  |  | Poznámka k položce: SC07B Odstranění stávající skladby ploché střechy / terasy. Bourání včetně příslušenství a ostatních prvků střechy (např. klempířské prvky, žlaby, svody, oplechování, lemování, bleskosvod, odvodňovací systémy, apod.). Včetně bourání a odstranění veškerého příslušenství, doplňků, kotevních prvků, atd. Bourání včetně případných rozvodů, instalací, technologie, atd. Včetně přesunu rozvodů, popř. ukončení, zaslepení na hlavní trase. Včetně řezání spár od navazujících stávajících konstrukcí. Předpokládaná skladba střechy / terasy: - nášlapná vrstva: teraco / keramická dlažba tl. 30 mm vč. soklíků + cementová potěr tl. 25 mm - HI: 2x asfaltový pás - spádová vrstva: cementový potěr tl. 10-20 mm Pozn.: Zásady provádění bouracích prací - viz TZ a PD. Viz skladba SC07B na v.č. AS4.01 Střecha - stávající stav. | [19 empty] | P | 2
|  |  | SC07B | [19 empty] | VV | 2 | 1 | -1 | 0 | ROZPOCET
|  |  | 41,50 "m2" |  |  |  | 41.5 | [15 empty] | VV | 2 | 2 | -1 | 0 | ROZPOCET
|  |  | Součet |  |  |  | 41.5 | [15 empty] | VV | 2 | 4 | -1 | 1 | ROZPOCET
23 | K | 968 SC08B R1421 | SC08B Odstranění stávající skladby ploché střechy + podhledu. Bourání včetně příslušenství a ostatních prvků střechy (např. klempířské prvky, žlaby, svody, oplechování, lemování, bleskosvod, odvodňovací systémy, apod.). Včetně bourání a odstranění veš |  |  | m2 | 70.2 |  |  | 0 |  |  |  |  | základní |  |  | 0 | 0 | 0.063 | 4.4226 | 4 | K | 2 |  |  |  | ROZPOCET | 0 | 0 | 0 | 0 | 0 | 1 | 0
|  |  | SC08B Odstranění stávající skladby ploché střechy + podhledu. Bourání včetně příslušenství a ostatních prvků střechy (např. klempířské prvky, žlaby, svody, oplechování, lemování, bleskosvod, odvodňovací systémy, apod.). Včetně bourání a odstranění veškerého příslušenství, doplňků, kotevních prvků, atd. Bourání včetně případných rozvodů, instalací, technologie, atd. Včetně přesunu rozvodů, popř. ukončení, zaslepení na hlavní trase. Včetně řezání spár od navazujících stávajících konstrukcí. | [19 empty] | PP | 2
|  |  | Poznámka k položce: SC08B Odstranění stávající skladby ploché střechy + podhledu. Bourání včetně příslušenství a ostatních prvků střechy (např. klempířské prvky, žlaby, svody, oplechování, lemování, bleskosvod, odvodňovací systémy, apod.). Včetně bourání a odstranění veškerého příslušenství, doplňků, kotevních prvků, atd. Bourání včetně případných rozvodů, instalací, technologie, atd. Včetně přesunu rozvodů, popř. ukončení, zaslepení na hlavní trase. Včetně řezání spár od navazujících stávajících konstrukcí. Předpokládaná skladba střechy a podhledu: - krytina: HI souvrství z asfaltových pásů tl. 20 mm - bednění: dřevěná prkna tl. 30 mm - spádová vrstva: dřevěné stropnice - podhled: dřevěná prkna tl. 25 mm + dřevěný rošt Pozn.: Zásady provádění bouracích prací - viz TZ a PD. Viz skladba SC08B na v.č. AS4.01 Střecha - stávající stav. | [19 empty] | P | 2
|  |  | SC08B | [19 empty] | VV | 2 | 1 | -1 | 0 | ROZPOCET
|  |  | 70,20 "m2" |  |  |  | 70.2 | [15 empty] | VV | 2 | 2 | -1 | 0 | ROZPOCET
|  |  | Součet |  |  |  | 70.2 | [15 empty] | VV | 2 | 4 | -1 | 1 | ROZPOCET
24 | K | 968 SC09B R1421 | SC09B Odstranění stávající skladby ploché střechy. Bourání včetně příslušenství a ostatních prvků střechy (např. klempířské prvky, žlaby, svody, oplechování, lemování, bleskosvod, odvodňovací systémy, apod.). Včetně bourání a odstranění veškerého přís |  |  | m2 | 144.5 |  |  | 0 |  |  |  |  | základní |  |  | 0 | 0 | 0.063 | 9.1035 | 4 | K | 2 |  |  |  | ROZPOCET | 0 | 0 | 0 | 0 | 0 | 1 | 0
|  |  | SC09B Odstranění stávající skladby ploché střechy. Bourání včetně příslušenství a ostatních prvků střechy (např. klempířské prvky, žlaby, svody, oplechování, lemování, bleskosvod, odvodňovací systémy, apod.). Včetně bourání a odstranění veškerého příslušenství, doplňků, kotevních prvků, atd. Bourání včetně případných rozvodů, instalací, technologie, atd. Včetně přesunu rozvodů, popř. ukončení, zaslepení na hlavní trase. Včetně řezání spár od navazujících stávajících konstrukcí. | [19 empty] | PP | 2
|  |  | Poznámka k položce: SC09B Odstranění stávající skladby ploché střechy. Bourání včetně příslušenství a ostatních prvků střechy (např. klempířské prvky, žlaby, svody, oplechování, lemování, bleskosvod, odvodňovací systémy, apod.). Včetně bourání a odstranění veškerého příslušenství, doplňků, kotevních prvků, atd. Bourání včetně případných rozvodů, instalací, technologie, atd. Včetně přesunu rozvodů, popř. ukončení, zaslepení na hlavní trase. Včetně řezání spár od navazujících stávajících konstrukcí Předpokládaná skladba střechy: - krytina: HI souvrství z asfaltových pásů tl. 20 mm - TI: pěnový polystyren tl. 50 mm - spádová vrstva: škvára tl. 10-250 mm Pozn.: Zásady provádění bouracích prací - viz TZ a PD. Viz skladba SC09B na v.č. AS4.01 Střecha - stávající stav. | [19 empty] | P | 2
|  |  | SC09B | [19 empty] | VV | 2 | 1 | -1 | 0 | ROZPOCET
|  |  | 144,50 "m2" |  |  |  | 144.5 | [15 empty] | VV | 2 | 2 | -1 | 0 | ROZPOCET
|  |  | Součet |  |  |  | 144.5 | [15 empty] | VV | 2 | 4 | -1 | 1 | ROZPOCET
25 | K | 968 SC10B R1421 | SC10B Odstranění stávající skladby ploché střechy - rampa. Bourání včetně příslušenství a ostatních prvků střechy (např. klempířské prvky, žlaby, svody, oplechování, lemování, bleskosvod, odvodňovací systémy, apod.). Včetně bourání a odstranění vešker |  |  | m2 | 18.6 |  |  | 0 |  |  |  |  | základní |  |  | 0 | 0 | 0.063 | 1.1718 | 4 | K | 2 |  |  |  | ROZPOCET | 0 | 0 | 0 | 0 | 0 | 1 | 0
|  |  | SC10B Odstranění stávající skladby ploché střechy - rampa. Bourání včetně příslušenství a ostatních prvků střechy (např. klempířské prvky, žlaby, svody, oplechování, lemování, bleskosvod, odvodňovací systémy, apod.). Včetně bourání a odstranění veškerého příslušenství, doplňků, kotevních prvků, atd. Bourání včetně případných rozvodů, instalací, technologie, atd. Včetně přesunu rozvodů, popř. ukončení, zaslepení na hlavní trase. Včetně řezání spár od navazujících stávajících konstrukcí. | [19 empty] | PP | 2
|  |  | Poznámka k položce: SC10B Odstranění stávající skladby ploché střechy - rampa. Bourání včetně příslušenství a ostatních prvků střechy (např. klempířské prvky, žlaby, svody, oplechování, lemování, bleskosvod, odvodňovací systémy, apod.). Včetně bourání a odstranění veškerého příslušenství, doplňků, kotevních prvků, atd. Bourání včetně případných rozvodů, instalací, technologie, atd. Včetně přesunu rozvodů, popř. ukončení, zaslepení na hlavní trase. Včetně řezání spár od navazujících stávajících konstrukcí. Předpokládaná skladba střechy: - krytina: pozinkovaný falcovaný plech - doplňková HI: 1x asfaltový pás - bednění: dřevěná prkna tl. 25 mm - nosná konstrukce: ocelový rám Pozn.: Zásady provádění bouracích prací - viz TZ a PD. Viz skladba SC10B na v.č. AS4.01 Střecha - stávající stav. | [19 empty] | P | 2
|  |  | SC10B | [19 empty] | VV | 2 | 1 | -1 | 0 | ROZPOCET
|  |  | 18,60 "m2" |  |  |  | 18.6 | [15 empty] | VV | 2 | 2 | -1 | 0 | ROZPOCET
|  |  | Součet |  |  |  | 18.6 | [15 empty] | VV | 2 | 4 | -1 | 1 | ROZPOCET
26 | K | 968 SC11B R1421 | SC11B Odstranění stávající skladby ploché střechy - markýza. Bourání včetně příslušenství a ostatních prvků střechy (např. klempířské prvky, žlaby, svody, oplechování, lemování, bleskosvod, odvodňovací systémy, apod.). Včetně bourání a odstranění vešk |  |  | m2 | 2.6 |  |  | 0 |  |  |  |  | základní |  |  | 0 | 0 | 0.063 | 0.1638 | 4 | K | 2 |  |  |  | ROZPOCET | 0 | 0 | 0 | 0 | 0 | 1 | 0
|  |  | SC11B Odstranění stávající skladby ploché střechy - markýza. Bourání včetně příslušenství a ostatních prvků střechy (např. klempířské prvky, žlaby, svody, oplechování, lemování, bleskosvod, odvodňovací systémy, apod.). Včetně bourání a odstranění veškerého příslušenství, doplňků, kotevních prvků, atd. Bourání včetně případných rozvodů, instalací, technologie, atd. Včetně přesunu rozvodů, popř. ukončení, zaslepení na hlavní trase. Včetně řezání spár od navazujících stávajících konstrukcí. | [19 empty] | PP | 2
|  |  | Poznámka k položce: SC11B Odstranění stávající skladby ploché střechy - markýza. Bourání včetně příslušenství a ostatních prvků střechy (např. klempířské prvky, žlaby, svody, oplechování, lemování, bleskosvod, odvodňovací systémy, apod.). Včetně bourání a odstranění veškerého příslušenství, doplňků, kotevních prvků, atd. Bourání včetně případných rozvodů, instalací, technologie, atd. Včetně přesunu rozvodů, popř. ukončení, zaslepení na hlavní trase. Včetně řezání spár od navazujících stávajících konstrukcí. Předpokládaná skladba střechy - markýzy: - krytina: pozinkovaný falcovaný plech - doplňková HI: 1x asfaltový pás Pozn.: Zásady provádění bouracích prací - viz TZ a PD. Viz skladba SC11B na v.č. AS4.01 Střecha - stávající stav. | [19 empty] | P | 2
|  |  | SC11B | [19 empty] | VV | 2 | 1 | -1 | 0 | ROZPOCET
|  |  | 2,60 "m2" |  |  |  | 2.6 | [15 empty] | VV | 2 | 2 | -1 | 0 | ROZPOCET
|  |  | Součet |  |  |  | 2.6 | [15 empty] | VV | 2 | 4 | -1 | 1 | ROZPOCET
27 | K | 968 BS.1 R1421 | BS.1 Odstranění stávajícího oplechování atiky. Včetně bourání a odstranění veškerého příslušenství, doplňků, kotevních prvků, atd. |  |  | m2 | 126 |  |  | 0 |  |  |  |  | základní |  |  | 0 | 0 | 0.063 | 7.938 | 4 | K | 2 |  |  |  | ROZPOCET | 0 | 0 | 0 | 0 | 0 | 1 | 0
|  |  | BS.1 Odstranění stávajícího oplechování atiky. Včetně bourání a odstranění veškerého příslušenství, doplňků, kotevních prvků, atd. | [19 empty] | PP | 2
|  |  | Poznámka k položce: Pozn.: 193,0 m / 126,0 m2. Pozn.: Zásady provádění bouracích prací - viz TZ a PD. Viz odkaz BS.1 na v.č. AS4.01 Střecha - stávající stav. | [19 empty] | P | 2
28 | K | 968 BS.2 R1421 | BS.2 Odstranění stávajícího oplechování atiky + HI souvrství z asfaltových pásů tl. 20 mm (z horní části atiky). Včetně bourání a odstranění veškerého příslušenství, doplňků, kotevních prvků, atd. |  |  | m2 | 75 |  |  | 0 |  |  |  |  | základní |  |  | 0 | 0 | 0.063 | 4.725 | 4 | K | 2 |  |  |  | ROZPOCET | 0 | 0 | 0 | 0 | 0 | 1 | 0
|  |  | BS.2 Odstranění stávajícího oplechování atiky + HI souvrství z asfaltových pásů tl. 20 mm (z horní části atiky). Včetně bourání a odstranění veškerého příslušenství, doplňků, kotevních prvků, atd. | [19 empty] | PP | 2
|  |  | Poznámka k položce: Pozn.: 114,0 m / 75,0 m2. Pozn.: Zásady provádění bouracích prací - viz TZ a PD. Viz odkaz BS.2 na v.č. AS4.01 Střecha - stávající stav. | [19 empty] | P | 2
29 | K | 968 BS.3 R1421 | BS.3 Odstranění stávajícího ventilátoru. Včetně úpravy rozvodů VZT - zaslepení v místě demontáže. Včetně bourání a odstranění veškerého příslušenství, doplňků, kotevních prvků, atd. Včetně D+M doplnění, zapravení a utěsnění skladby stávající ploché s |  |  | kus | 1 |  |  | 0 |  |  |  |  | základní |  |  | 0 | 0 | 0.063 | 0.063 | 4 | K | 2 |  |  |  | ROZPOCET | 0 | 0 | 0 | 0 | 0 | 1 | 0
|  |  | BS.3 Odstranění stávajícího ventilátoru. Včetně úpravy rozvodů VZT - zaslepení v místě demontáže. Včetně bourání a odstranění veškerého příslušenství, doplňků, kotevních prvků, atd. Včetně D+M doplnění, zapravení a utěsnění skladby stávající ploché střechy - EPS4 tl. 300 mm (1 m2). | [19 empty] | PP | 2
|  |  | Poznámka k položce: BS.3 Odstranění stávajícího ventilátoru. Včetně úpravy rozvodů VZT - zaslepení v místě demontáže. Včetně bourání a odstranění veškerého příslušenství, doplňků, kotevních prvků, atd. Včetně D+M doplnění, zapravení a utěsnění skladby stávající ploché střechy - EPS4 tl. 300 mm (1 m2). Pozn.: Zásady provádění bouracích prací - viz TZ a PD. Viz odkaz BS.3 na v.č. AS4.01 Střecha - stávající stav. | [19 empty] | P | 2
30 | K | 968 SD03B R1421 | SD03B Odstranění stávajícího keramického obkladu soklu tl. 30 mm, včetně podkladu. Včetně bourání a odstranění veškerého příslušenství, doplňků, kotevních prvků, atd. |  |  | m2 | 19.9 |  |  | 0 |  |  |  |  | základní |  |  | 0 | 0 | 0.063 | 1.2537 | 4 | K | 2 |  |  |  | ROZPOCET | 0 | 0 | 0 | 0 | 0 | 1 | 0
|  |  | SD03B Odstranění stávajícího keramického obkladu soklu tl. 30 mm, včetně podkladu. Včetně bourání a odstranění veškerého příslušenství, doplňků, kotevních prvků, atd. | [19 empty] | PP | 2
|  |  | Poznámka k položce: Pozn.: Zásady provádění bouracích prací - viz TZ a PD. Viz skladba SD03B na v.č. AS1.00-AS1.06 Pohledy technické - stávající stav. | [19 empty] | P | 2
|  |  | SD03B | [19 empty] | VV | 2 | 1 | -1 | 0 | ROZPOCET
|  |  | 19,90 "m2" |  |  |  | 19.9 | [15 empty] | VV | 2 | 2 | -1 | 0 | ROZPOCET
|  |  | Součet |  |  |  | 19.9 | [15 empty] | VV | 2 | 4 | -1 | 1 | ROZPOCET
31 | K | 968 SD0417B R1421 | SD04B + SD17B Odstranění stávajícího obvodového pláště - tepelná izolace z pěnového polystyrenu EPS tl. 50 mm + tenkovrstná omítka. Včetně bourání a odstranění veškerého příslušenství, doplňků, kotevních prvků, atd. |  |  | m2 | 704.8 |  |  | 0 |  |  |  |  | základní |  |  | 0 | 0 | 0.063 | 44.4024 | 4 | K | 2 |  |  |  | ROZPOCET | 0 | 0 | 0 | 0 | 0 | 1 | 0
|  |  | SD04B + SD17B Odstranění stávajícího obvodového pláště - tepelná izolace z pěnového polystyrenu EPS tl. 50 mm + tenkovrstná omítka. Včetně bourání a odstranění veškerého příslušenství, doplňků, kotevních prvků, atd. | [19 empty] | PP | 2
|  |  | Poznámka k položce: Pozn.: Zásady provádění bouracích prací - viz TZ a PD. Viz skladba SD04B + SD17B na v.č. AS1.00-AS1.06 Pohledy technické - stávající stav. | [19 empty] | P | 2
|  |  | SD04B | [19 empty] | VV | 2 | 1 | -1 | 0 | ROZPOCET
|  |  | 630,50 "m2" |  |  |  | 630.5 | [15 empty] | VV | 2 | 2 | -1 | 0 | ROZPOCET
|  |  | SD17B | [19 empty] | VV | 2 | 1 | -1 | 0 | ROZPOCET
|  |  | 74,30 "m2" |  |  |  | 74.3 | [15 empty] | VV | 2 | 2 | -1 | 0 | ROZPOCET
|  |  | Součet |  |  |  | 704.8 | [15 empty] | VV | 2 | 4 | -1 | 1 | ROZPOCET
32 | K | 968 SD05B R1421 | SD05B Odstranění stávajícího obvodového pláště - tepelná izolace z pěnového polystyrenu EPS tl. 30 mm + tenkovrstná omítka. Včetně bourání a odstranění veškerého příslušenství, doplňků, kotevních prvků, atd. |  |  | m2 | 383.2 |  |  | 0 |  |  |  |  | základní |  |  | 0 | 0 | 0.063 | 24.1416 | 4 | K | 2 |  |  |  | ROZPOCET | 0 | 0 | 0 | 0 | 0 | 1 | 0
|  |  | SD05B Odstranění stávajícího obvodového pláště - tepelná izolace z pěnového polystyrenu EPS tl. 30 mm + tenkovrstná omítka. Včetně bourání a odstranění veškerého příslušenství, doplňků, kotevních prvků, atd. | [19 empty] | PP | 2
|  |  | Poznámka k položce: Pozn.: Zásady provádění bouracích prací - viz TZ a PD. Viz skladba SD05B na v.č. AS1.00-AS1.06 Pohledy technické - stávající stav. | [19 empty] | P | 2
|  |  | SD05B | [19 empty] | VV | 2 | 1 | -1 | 0 | ROZPOCET
|  |  | 383,20 "m2" |  |  |  | 383.2 | [15 empty] | VV | 2 | 2 | -1 | 0 | ROZPOCET
|  |  | Součet |  |  |  | 383.2 | [15 empty] | VV | 2 | 4 | -1 | 1 | ROZPOCET
33 | K | 968 SD09B R1421 | SD09B Odstranění stávajícího fasádního obkladu - dřevěné šindele vč. nosného dřevěného roštu. Včetně bourání a odstranění veškerého příslušenství, doplňků, kotevních prvků, atd. |  |  | m2 | 274.5 |  |  | 0 |  |  |  |  | základní |  |  | 0 | 0 | 0.063 | 17.2935 | 4 | K | 2 |  |  |  | ROZPOCET | 0 | 0 | 0 | 0 | 0 | 1 | 0
|  |  | SD09B Odstranění stávajícího fasádního obkladu - dřevěné šindele vč. nosného dřevěného roštu. Včetně bourání a odstranění veškerého příslušenství, doplňků, kotevních prvků, atd. | [19 empty] | PP | 2
|  |  | Poznámka k položce: Pozn.: Zásady provádění bouracích prací - viz TZ a PD. Viz skladba SD09B na v.č. AS1.00-AS1.06 Pohledy technické - stávající stav. | [19 empty] | P | 2
|  |  | SD09B | [19 empty] | VV | 2 | 1 | -1 | 0 | ROZPOCET
|  |  | 274,50 "m2" |  |  |  | 274.5 | [15 empty] | VV | 2 | 2 | -1 | 0 | ROZPOCET
|  |  | Součet |  |  |  | 274.5 | [15 empty] | VV | 2 | 4 | -1 | 1 | ROZPOCET
34 | K | 968 SD10Ba R1421 | SD10B Odstranění stávajícího fasádního obkladu - dřevěná prkna na falc vč. nosného dřevěného roštu. Včetně bourání a odstranění veškerého příslušenství, doplňků, kotevních prvků, atd. |  |  | m2 | 175.7 |  |  | 0 |  |  |  |  | základní |  |  | 0 | 0 | 0.063 | 11.0691 | 4 | K | 2 |  |  |  | ROZPOCET | 0 | 0 | 0 | 0 | 0 | 1 | 0
|  |  | SD10B Odstranění stávajícího fasádního obkladu - dřevěná prkna na falc vč. nosného dřevěného roštu. Včetně bourání a odstranění veškerého příslušenství, doplňků, kotevních prvků, atd. | [19 empty] | PP | 2
|  |  | Poznámka k položce: Pozn.: Zásady provádění bouracích prací - viz TZ a PD. Viz skladba SD10B na v.č. AS1.00-AS1.06 Pohledy technické - stávající stav. | [19 empty] | P | 2
|  |  | SD10B | [19 empty] | VV | 2 | 1 | -1 | 0 | ROZPOCET
|  |  | 175,70 "m2" |  |  |  | 175.7 | [15 empty] | VV | 2 | 2 | -1 | 0 | ROZPOCET
|  |  | Součet |  |  |  | 175.7 | [15 empty] | VV | 2 | 4 | -1 | 1 | ROZPOCET
35 | K | 968 SD10Bb R1421 | SD10B Odstranění stávající tepelné izolace fasády - tepelná izolace z pěnového polystyrenu EPS tl. 50 mm. Včetně bourání a odstranění veškerého příslušenství, doplňků, kotevních prvků, atd. |  |  | m2 | 175.7 |  |  | 0 |  |  |  |  | základní |  |  | 0 | 0 | 0.063 | 11.0691 | 4 | K | 2 |  |  |  | ROZPOCET | 0 | 0 | 0 | 0 | 0 | 1 | 0
|  |  | SD10B Odstranění stávající tepelné izolace fasády - tepelná izolace z pěnového polystyrenu EPS tl. 50 mm. Včetně bourání a odstranění veškerého příslušenství, doplňků, kotevních prvků, atd. | [19 empty] | PP | 2
|  |  | Poznámka k položce: Pozn.: Zásady provádění bouracích prací - viz TZ a PD. Viz skladba SD10B na v.č. AS1.00-AS1.06 Pohledy technické - stávající stav. | [19 empty] | P | 2
|  |  | SD10B | [19 empty] | VV | 2 | 1 | -1 | 0 | ROZPOCET
|  |  | 175,70 "m2" |  |  |  | 175.7 | [15 empty] | VV | 2 | 2 | -1 | 0 | ROZPOCET
|  |  | Součet |  |  |  | 175.7 | [15 empty] | VV | 2 | 4 | -1 | 1 | ROZPOCET
36 | K | 968 SD1116Ba R1421 | SD11B + SD16B Odstranění stávajícího fasádního obkladu - dřevěná prkna vč. nosného dřevěného roštu. Včetně bourání a odstranění veškerého příslušenství, doplňků, kotevních prvků, atd. |  |  | m2 | 71.5 |  |  | 0 |  |  |  |  | základní |  |  | 0 | 0 | 0.063 | 4.5045 | 4 | K | 2 |  |  |  | ROZPOCET | 0 | 0 | 0 | 0 | 0 | 1 | 0
|  |  | SD11B + SD16B Odstranění stávajícího fasádního obkladu - dřevěná prkna vč. nosného dřevěného roštu. Včetně bourání a odstranění veškerého příslušenství, doplňků, kotevních prvků, atd. | [19 empty] | PP | 2
|  |  | Poznámka k položce: Pozn.: Zásady provádění bouracích prací - viz TZ a PD. Viz skladba SD11B + SD16B na v.č. AS1.00-AS1.06 Pohledy technické - stávající stav. | [19 empty] | P | 2
|  |  | SD11B | [19 empty] | VV | 2 | 1 | -1 | 0 | ROZPOCET
|  |  | 58,70 "m2" |  |  |  | 58.7 | [15 empty] | VV | 2 | 2 | -1 | 0 | ROZPOCET
|  |  | SD16B | [19 empty] | VV | 2 | 1 | -1 | 0 | ROZPOCET
|  |  | 12,80 "m2" |  |  |  | 12.8 | [15 empty] | VV | 2 | 2 | -1 | 0 | ROZPOCET
|  |  | Součet |  |  |  | 71.5 | [15 empty] | VV | 2 | 4 | -1 | 1 | ROZPOCET
37 | K | 968 SD11Bb R1421 | SD11B Odstranění stávající tepelné izolace fasády - tepelná izolace z minerální vaty tl. 50 mm s difúzní fólií. Včetně bourání a odstranění veškerého příslušenství, doplňků, kotevních prvků, atd. |  |  | m2 | 58.7 |  |  | 0 |  |  |  |  | základní |  |  | 0 | 0 | 0.063 | 3.6981 | 4 | K | 2 |  |  |  | ROZPOCET | 0 | 0 | 0 | 0 | 0 | 1 | 0
|  |  | SD11B Odstranění stávající tepelné izolace fasády - tepelná izolace z minerální vaty tl. 50 mm s difúzní fólií. Včetně bourání a odstranění veškerého příslušenství, doplňků, kotevních prvků, atd. | [19 empty] | PP | 2
|  |  | Poznámka k položce: Pozn.: Zásady provádění bouracích prací - viz TZ a PD. Viz skladba SD11B na v.č. AS1.00-AS1.06 Pohledy technické - stávající stav. | [19 empty] | P | 2
|  |  | SD11B | [19 empty] | VV | 2 | 1 | -1 | 0 | ROZPOCET
|  |  | 58,70 "m2" |  |  |  | 58.7 | [15 empty] | VV | 2 | 2 | -1 | 0 | ROZPOCET
|  |  | Součet |  |  |  | 58.7 | [15 empty] | VV | 2 | 4 | -1 | 1 | ROZPOCET
38 | K | 968 SD15Ba R1421 | SD15B Odstranění stávajícího opláštění římsy - tepelná izolace z pěnového polystyrenu EPS tl. 20 mm + tenkovrstná omítka. Včetně bourání a odstranění veškerého příslušenství, doplňků, kotevních prvků, atd. |  |  | m2 | 48.5 |  |  | 0 |  |  |  |  | základní |  |  | 0 | 0 | 0.063 | 3.0555 | 4 | K | 2 |  |  |  | ROZPOCET | 0 | 0 | 0 | 0 | 0 | 1 | 0
|  |  | SD15B Odstranění stávajícího opláštění římsy - tepelná izolace z pěnového polystyrenu EPS tl. 20 mm + tenkovrstná omítka. Včetně bourání a odstranění veškerého příslušenství, doplňků, kotevních prvků, atd. | [19 empty] | PP | 2
|  |  | Poznámka k položce: Pozn.: Zásady provádění bouracích prací - viz TZ a PD. Viz skladba SD15B na v.č. AS1.00-AS1.06 Pohledy technické - stávající stav. | [19 empty] | P | 2
|  |  | SD15B | [19 empty] | VV | 2 | 1 | -1 | 0 | ROZPOCET
|  |  | 48,50 "m2" |  |  |  | 48.5 | [15 empty] | VV | 2 | 2 | -1 | 0 | ROZPOCET
|  |  | Součet |  |  |  | 48.5 | [15 empty] | VV | 2 | 4 | -1 | 1 | ROZPOCET
39 | K | 968 SD15Bb R1421 | SD15B Odstranění stávající konstrukce římsy - cementotřískové desky. Včetně bourání a odstranění veškerého příslušenství, doplňků, kotevních prvků, atd. |  |  | m2 | 48.5 |  |  | 0 |  |  |  |  | základní |  |  | 0 | 0 | 0.063 | 3.0555 | 4 | K | 2 |  |  |  | ROZPOCET | 0 | 0 | 0 | 0 | 0 | 1 | 0
|  |  | SD15B Odstranění stávající konstrukce římsy - cementotřískové desky. Včetně bourání a odstranění veškerého příslušenství, doplňků, kotevních prvků, atd. | [19 empty] | PP | 2
|  |  | Poznámka k položce: Pozn.: Zásady provádění bouracích prací - viz TZ a PD. Viz skladba SD15B na v.č. AS1.00-AS1.06 Pohledy technické - stávající stav. | [19 empty] | P | 2
|  |  | SD15B | [19 empty] | VV | 2 | 1 | -1 | 0 | ROZPOCET
|  |  | 48,50 "m2" |  |  |  | 48.5 | [15 empty] | VV | 2 | 2 | -1 | 0 | ROZPOCET
|  |  | Součet |  |  |  | 48.5 | [15 empty] | VV | 2 | 4 | -1 | 1 | ROZPOCET
40 | K | 968 BF.1 R1421 | BF.1 Odstranění stávajících odvodňovacích svodů a žlabů. Včetně bourání a odstranění veškerého příslušenství, doplňků, kotevních prvků, atd. |  |  | m | 341 |  |  | 0 |  |  |  |  | základní |  |  | 0 | 0 | 0.063 | 21.483 | 4 | K | 2 |  |  |  | ROZPOCET | 0 | 0 | 0 | 0 | 0 | 1 | 0
|  |  | BF.1 Odstranění stávajících odvodňovacích svodů a žlabů. Včetně bourání a odstranění veškerého příslušenství, doplňků, kotevních prvků, atd. | [19 empty] | PP | 2
|  |  | Poznámka k položce: Pozn.: Zásady provádění bouracích prací - viz TZ a PD. Viz odkaz BF.1 na v.č. AS1.00-AS1.06 Pohledy technické - stávající stav. | [19 empty] | P | 2
41 | K | 968 BF.2 R1421 | BF.2 Odstranění stávajícího oplechování výplní otvorů. Včetně bourání a odstranění veškerého příslušenství, doplňků, kotevních prvků, atd. |  |  | m | 98 |  |  | 0 |  |  |  |  | základní |  |  | 0 | 0 | 0.063 | 6.174 | 4 | K | 2 |  |  |  | ROZPOCET | 0 | 0 | 0 | 0 | 0 | 1 | 0
|  |  | BF.2 Odstranění stávajícího oplechování výplní otvorů. Včetně bourání a odstranění veškerého příslušenství, doplňků, kotevních prvků, atd. | [19 empty] | PP | 2
|  |  | Poznámka k položce: Pozn.: Zásady provádění bouracích prací - viz TZ a PD. Viz odkaz BF.2 na v.č. AS1.00-AS1.06 Pohledy technické - stávající stav. | [19 empty] | P | 2
42 | K | 968 BF.3 R1421 | BF.3 Odstranění stávajících dřevěných oken vč. oplechování. Včetně vybourání rámu, parapetů, ovládání, kování a ostatního příslušenství, atd. Včetně bourání a odstranění veškerého příslušenství, doplňků, kotevních prvků, atd. |  |  | m2 | 24 |  |  | 0 |  |  |  |  | základní |  |  | 0 | 0 | 0.063 | 1.512 | 4 | K | 2 |  |  |  | ROZPOCET | 0 | 0 | 0 | 0 | 0 | 1 | 0
|  |  | BF.3 Odstranění stávajících dřevěných oken vč. oplechování. Včetně vybourání rámu, parapetů, ovládání, kování a ostatního příslušenství, atd. Včetně bourání a odstranění veškerého příslušenství, doplňků, kotevních prvků, atd. | [19 empty] | PP | 2
|  |  | Poznámka k položce: Pozn.: Zásady provádění bouracích prací - viz TZ a PD. Viz odkaz BF.3 na v.č. AS1.00-AS1.06 Pohledy technické - stávající stav. | [19 empty] | P | 2
43 | K | 968 BF.4 R1421 | BF.4 Odstranění stávajících dřevěných dveří. Včetně vybourání zárubní, prahu, ovládání, kování a ostatního příslušenství, atd. Včetně bourání a odstranění veškerého příslušenství, doplňků, kotevních prvků, atd. |  |  | m2 | 2 |  |  | 0 |  |  |  |  | základní |  |  | 0 | 0 | 0.063 | 0.126 | 4 | K | 2 |  |  |  | ROZPOCET | 0 | 0 | 0 | 0 | 0 | 1 | 0
|  |  | BF.4 Odstranění stávajících dřevěných dveří. Včetně vybourání zárubní, prahu, ovládání, kování a ostatního příslušenství, atd. Včetně bourání a odstranění veškerého příslušenství, doplňků, kotevních prvků, atd. | [19 empty] | PP | 2
|  |  | Poznámka k položce: Pozn.: Zásady provádění bouracích prací - viz TZ a PD. Viz odkaz BF.4 na v.č. AS1.00-AS1.06 Pohledy technické - stávající stav. | [19 empty] | P | 2
44 | K | 968 BF.5 R1421 | BF.5 Odstranění stávajících VZT mřížek. Včetně bourání a odstranění veškerého příslušenství, doplňků, kotevních prvků, atd. |  |  | m2 | 2 |  |  | 0 |  |  |  |  | základní |  |  | 0 | 0 | 0.063 | 0.126 | 4 | K | 2 |  |  |  | ROZPOCET | 0 | 0 | 0 | 0 | 0 | 1 | 0
|  |  | BF.5 Odstranění stávajících VZT mřížek. Včetně bourání a odstranění veškerého příslušenství, doplňků, kotevních prvků, atd. | [19 empty] | PP | 2
|  |  | Poznámka k položce: Pozn.: Zásady provádění bouracích prací - viz TZ a PD. Viz odkaz BF.5 na v.č. AS1.00-AS1.06 Pohledy technické - stávající stav. | [19 empty] | P | 2
45 | K | 968 BF.6 R1421 | BF.6 Odstranění stávajícího zábradlí (kov / dřevo). Včetně bourání a odstranění veškerého příslušenství, doplňků, kotevních prvků, atd. |  |  | m | 20 |  |  | 0 |  |  |  |  | základní |  |  | 0 | 0 | 0.063 | 1.26 | 4 | K | 2 |  |  |  | ROZPOCET | 0 | 0 | 0 | 0 | 0 | 1 | 0
|  |  | BF.6 Odstranění stávajícího zábradlí (kov / dřevo). Včetně bourání a odstranění veškerého příslušenství, doplňků, kotevních prvků, atd. | [19 empty] | PP | 2
|  |  | Poznámka k položce: Pozn.: Zásady provádění bouracích prací - viz TZ a PD. Viz odkaz BF.6 na v.č. AS1.00-AS1.06 Pohledy technické - stávající stav. | [19 empty] | P | 2
46 | K | 968 BF.7 R1421 | BF.7 Odstranění stávajícího dřevěného obkladu vč. nosného roštu. Včetně bourání a odstranění veškerého příslušenství, doplňků, kotevních prvků, atd. |  |  | m2 | 3.5 |  |  | 0 |  |  |  |  | základní |  |  | 0 | 0 | 0.063 | 0.2205 | 4 | K | 2 |  |  |  | ROZPOCET | 0 | 0 | 0 | 0 | 0 | 1 | 0
|  |  | BF.7 Odstranění stávajícího dřevěného obkladu vč. nosného roštu. Včetně bourání a odstranění veškerého příslušenství, doplňků, kotevních prvků, atd. | [19 empty] | PP | 2
|  |  | Poznámka k položce: Pozn.: Zásady provádění bouracích prací - viz TZ a PD. Viz odkaz BF.7 na v.č. AS1.00-AS1.06 Pohledy technické - stávající stav. | [19 empty] | P | 2
47 | K | 968 BF.8 R1421 | BF.8 Vybourání stávající železobetonové rampy. Včetně řezání spár od navazujících stávajících konstrukcí. Včetně D+M zapravení v místě fasády a zpevněné plochy. Včetně bourání a odstranění veškerého příslušenství, doplňků, kotevních prvků, atd. |  |  | m3 | 14.9 |  |  | 0 |  |  |  |  | základní |  |  | 0 | 0 | 0.063 | 0.9387 | 4 | K | 2 |  |  |  | ROZPOCET | 0 | 0 | 0 | 0 | 0 | 1 | 0
|  |  | BF.8 Vybourání stávající železobetonové rampy. Včetně řezání spár od navazujících stávajících konstrukcí. Včetně D+M zapravení v místě fasády a zpevněné plochy. Včetně bourání a odstranění veškerého příslušenství, doplňků, kotevních prvků, atd. | [19 empty] | PP | 2
|  |  | Poznámka k položce: Pozn.: Zásady provádění bouracích prací - viz TZ a PD. Viz odkaz BF.8 na v.č. AS1.00-AS1.06 Pohledy technické - stávající stav. | [19 empty] | P | 2
48 | K | 968 BF.9 R1421 | BF.9 Demontáž stávajících svítidel. Včetně odpojení el. energie. Včetně likvidace / přesunu el. rozvodů, popř. ukončení, zaslepení na hlavní trase. Včetně demontáže veškerého příslušenství, doplňků, kotevních prvků, atd. |  |  | kus | 14 |  |  | 0 |  |  |  |  | základní |  |  | 0 | 0 | 0.063 | 0.882 | 4 | K | 2 |  |  |  | ROZPOCET | 0 | 0 | 0 | 0 | 0 | 1 | 0
|  |  | BF.9 Demontáž stávajících svítidel. Včetně odpojení el. energie. Včetně likvidace / přesunu el. rozvodů, popř. ukončení, zaslepení na hlavní trase. Včetně demontáže veškerého příslušenství, doplňků, kotevních prvků, atd. | [19 empty] | PP | 2
|  |  | Poznámka k položce: Pozn.: Zásady provádění bouracích prací - viz TZ a PD. Viz odkaz BF.9 na v.č. AS1.00-AS1.06 Pohledy technické - stávající stav. | [19 empty] | P | 2
49 | K | 968 BF.10 R1421 | BF.10 Demontáž stávajícího VZT potrubí 600/500 mm. Včetně úpravy rozvodů VZT - zaslepení v místě demontáže. Včetně demontáže veškerého příslušenství, doplňků, kotevních prvků, atd. |  |  | m | 7 |  |  | 0 |  |  |  |  | základní |  |  | 0 | 0 | 0.063 | 0.441 | 4 | K | 2 |  |  |  | ROZPOCET | 0 | 0 | 0 | 0 | 0 | 1 | 0
|  |  | BF.10 Demontáž stávajícího VZT potrubí 600/500 mm. Včetně úpravy rozvodů VZT - zaslepení v místě demontáže. Včetně demontáže veškerého příslušenství, doplňků, kotevních prvků, atd. | [19 empty] | PP | 2
|  |  | Poznámka k položce: Pozn.: Zásady provádění bouracích prací - viz TZ a PD. Viz odkaz BF.10 na v.č. AS1.00-AS1.06 Pohledy technické - stávající stav. | [19 empty] | P | 2
50 | K | 968 BF.11 R1421 | BF.11 Demontáž stávající dřevěné fošny dl. 9,0 m vč. kotvení. Včetně bourání a odstranění veškerého příslušenství, doplňků, kotevních prvků, atd. |  |  | kus | 14 |  |  | 0 |  |  |  |  | základní |  |  | 0 | 0 | 0.063 | 0.882 | 4 | K | 2 |  |  |  | ROZPOCET | 0 | 0 | 0 | 0 | 0 | 1 | 0
|  |  | BF.11 Demontáž stávající dřevěné fošny dl. 9,0 m vč. kotvení. Včetně bourání a odstranění veškerého příslušenství, doplňků, kotevních prvků, atd. | [19 empty] | PP | 2
|  |  | Poznámka k položce: Pozn.: Zásady provádění bouracích prací - viz TZ a PD. Viz odkaz BF.11 na v.č. AS1.00-AS1.06 Pohledy technické - stávající stav. | [19 empty] | P | 2
51 | K | 612 Ba R1421 | B D+M Zapravení omítek - omítka hrubá + štuková - ostění, nadpraží. Provedení vhodnou technologií. Včetně veškerého příslušenství a doplňků (např. rohovníky, systémové doplňky, dilatační profily, atd.). |  |  | m2 | 260.34 |  |  | 0 |  |  |  |  | základní |  |  | 0.0147 | 3.827 | 0 | 0 | 4 | K | 2 |  |  |  | ROZPOCET | 0 | 0 | 0 | 0 | 0 | 1 | 0
|  |  | B D+M Zapravení omítek - omítka hrubá + štuková - ostění, nadpraží. Provedení vhodnou technologií. Včetně veškerého příslušenství a doplňků (např. rohovníky, systémové doplňky, dilatační profily, atd.). | [19 empty] | PP | 2
|  |  | Poznámka k položce: Viz detail DET.B.01+02+03+04. | [19 empty] | P | 2
|  |  | Zapravení omítek - ostění + nadpraží | [19 empty] | VV | 2 | 1 | -1 | 0 | ROZPOCET
|  |  | 0,300*(149,40+315,70+185,50+217,20) "m2" |  |  |  | 260.34 | [15 empty] | VV | 2 | 2 | -1 | 0 | ROZPOCET
|  |  | Součet |  |  |  | 260.34 | [15 empty] | VV | 2 | 4 | -1 | 1 | ROZPOCET
52 | K | 612 Bb R1421 | B D+M Plošné vyrovnání podkladu - cementová malta - pod parapety. Provedení vhodnou technologií. |  |  | m2 | 117 |  |  | 0 |  |  |  |  | základní |  |  | 0.0147 | 1.7199 | 0 | 0 | 4 | K | 2 |  |  |  | ROZPOCET | 0 | 0 | 0 | 0 | 0 | 1 | 0
|  |  | B D+M Plošné vyrovnání podkladu - cementová malta - pod parapety. Provedení vhodnou technologií. | [19 empty] | PP | 2
|  |  | Poznámka k položce: Viz detail DET.B.05. | [19 empty] | P | 2
|  |  | Vyrovnání podkladu - parapety | [19 empty] | VV | 2 | 1 | -1 | 0 | ROZPOCET
|  |  | 0,300*(390,0) "m2" |  |  |  | 117 | [15 empty] | VV | 2 | 2 | -1 | 0 | ROZPOCET
|  |  | Součet |  |  |  | 117 | [15 empty] | VV | 2 | 4 | -1 | 1 | ROZPOCET
53 | K | 968 Bc R1421 | B D+M Provizorní zakrytí otvorů (např. OSB desky nebo dřevěný rošt + zaplachtování) - ochrana prostor proti prašnosti a šíření nečistot při stavebních a bouracích prací + zabezpečení prostoru proti vniknutí nepovolaných osob při provádění bouracích a s |  |  | m2 | 30 |  |  | 0 |  |  |  |  | základní |  |  | 0.04686 | 1.4058 | 0 | 0 | 4 | K | 2 |  |  |  | ROZPOCET | 0 | 0 | 0 | 0 | 0 | 1 | 0
|  |  | B D+M Provizorní zakrytí otvorů (např. OSB desky nebo dřevěný rošt + zaplachtování) - ochrana prostor proti prašnosti a šíření nečistot při stavebních a bouracích prací + zabezpečení prostoru proti vniknutí nepovolaných osob při provádění bouracích a stavebních prací. Včetně následné demontáže a odstranění (dočasné umístění). Včetně utěsnění u navazujících konstrukcí. Včetně veškerého příslušenství a doplňků, kotevních a spojovacích prvků, atd. | [19 empty] | PP | 2
|  |  | Poznámka k položce: B D+M Provizorní zakrytí otvorů (např. OSB desky nebo dřevěný rošt + zaplachtování) - ochrana prostor proti prašnosti a šíření nečistot při stavebních a bouracích prací + zabezpečení prostoru proti vniknutí nepovolaných osob při provádění bouracích a stavebních prací. Včetně následné demontáže a odstranění (dočasné umístění). Včetně utěsnění u navazujících konstrukcí. Včetně veškerého příslušenství a doplňků, kotevních a spojovacích prvků, atd. | [19 empty] | P | 2
54 | K | 968 B0 c R1421 | B Odstranění (příp. přeložky nebo ochrana) stávajících rozvodů, instalací, zařízení a technologie (např. UT, VZT, ZTI, EL, sdělovací vedení, apod.) v řešené části objektu. Včetně odstranění veškerého příslušenství, doplňků, kotevních prvků, atd. Včet |  |  | HZS | 20 |  |  | 0 |  |  |  |  | základní |  |  | 0 | 0 | 1 | 20 | 4 | K | 2 |  |  |  | ROZPOCET | 0 | 0 | 0 | 0 | 0 | 1 | 0
|  |  | B Odstranění (příp. přeložky nebo ochrana) stávajících rozvodů, instalací, zařízení a technologie (např. UT, VZT, ZTI, EL, sdělovací vedení, apod.) v řešené části objektu. Včetně odstranění veškerého příslušenství, doplňků, kotevních prvků, atd. Včetně odpojení od hlavního přívodu. | [19 empty] | PP | 2
|  |  | Poznámka k položce: B Odstranění (příp. přeložky nebo ochrana) stávajících rozvodů, instalací, zařízení a technologie (např. UT, VZT, ZTI, EL, sdělovací vedení, apod.) v řešené části objektu. Včetně odstranění veškerého příslušenství, doplňků, kotevních prvků, atd. Včetně odpojení od hlavního přívodu. Pozn.: Pokud dojde při realizaci ke styku se stávajícími rozvody, je nutno stávající sítě přeložit případně ověřit možnost zrušení. Uchazeč nacení tuto položku na základě prohlídky a místního šetření. Pozn.: Zásady provádění bouracích prací - viz TZ a PD. | [19 empty] | P | 2
55 | K | 968 B0 a R1421 | Ověření skladby a materiálového řešení stávajících konstrukcí - soulad s předpoklady PD. |  |  | HZS | 20 |  |  | 0 |  |  |  |  | základní |  |  | 0.00637 | 0.1274 | 0 | 0 | 4 | K | 2 |  |  |  | ROZPOCET | 0 | 0 | 0 | 0 | 0 | 1 | 0
|  |  | Ověření skladby a materiálového řešení stávajících konstrukcí - soulad s předpoklady PD. | [19 empty] | PP | 2
|  |  | Poznámka k položce: Pozn.: Zásady provádění bouracích prací - viz TZ a PD. | [19 empty] | P | 2
56 | K | 968 B0 b R1421 | Ověření stávajícího stavu a rozměrů konstrukcí - soulad s předpoklady PD. |  |  | HZS | 20 |  |  | 0 |  |  |  |  | základní |  |  | 0 | 0 | 1 | 20 | 4 | K | 2 |  |  |  | ROZPOCET | 0 | 0 | 0 | 0 | 0 | 1 | 0
|  |  | Ověření stávajícího stavu a rozměrů konstrukcí - soulad s předpoklady PD. | [19 empty] | PP | 2
|  |  | Poznámka k položce: Pozn.: Zásady provádění bouracích prací - viz TZ a PD. | [19 empty] | P | 2
57 | K | 968 B0 e R1421 | D+M Začištění, oprava, doplnění a zapravení stávajících konstrukcí po provedení bouracích prací. |  |  | HZS | 20 |  |  | 0 |  |  |  |  | základní |  |  | 0 | 0 | 1 | 20 | 4 | K | 2 |  |  |  | ROZPOCET | 0 | 0 | 0 | 0 | 0 | 1 | 0
|  |  | D+M Začištění, oprava, doplnění a zapravení stávajících konstrukcí po provedení bouracích prací. | [19 empty] | PP | 2
|  |  | Poznámka k položce: Např. začištění, vyspravení a zapravení stávajících stěn, obvodového pláště, stropních konstrukcí, podkladů, teras / podlah, povrchových úprav, atd. Vyplnění spár a řešení návazností mezi novými a stávajícími konstrukcemi. Vyspravení a vyrovnání podkladů. | [19 empty] | P | 2
58 | K | 941111112 R1421 | Pronájem lešení řadového trubkového lehkého pracovního, včetně ochranného zábradlí a ochranné sítě - plocha 1000 m2. |  |  | den | 180 |  |  | 0 |  |  |  |  | základní |  |  | 0 | 0 | 0 | 0 | 4 | K | 2 |  |  |  | ROZPOCET | 0 | 0 | 0 | 0 | 0 | 1 | 0
|  |  | Pronájem lešení řadového trubkového lehkého pracovního, včetně ochranného zábradlí a ochranné sítě - plocha 1000 m2. | [19 empty] | PP | 2
|  |  | Poznámka k položce: Pozn.: Dle zvolené technologie dodavatele stavby. Pozn.: Předpoklad provádění lešení na více etap. | [19 empty] | P | 2
59 | K | 949101111 | Lešení pomocné pro objekty pozemních staveb s lešeňovou podlahou v do 1,9 m zatížení do 150 kg/m2 |  |  | m2 | 100 |  |  | 0 |  | CS ÚRS 2012 01 |  |  | základní |  |  | 0.00013 | 0.013 | 0 | 0 | 4 | K | 2 |  |  |  | ROZPOCET | 0 | 0 | 0 | 0 | 0 | 1 | 0
|  |  | Lešení pomocné pracovní pro objekty pozemních staveb pro zatížení do 150 kg/m2, o výšce lešeňové podlahy do 1,9 m | [19 empty] | PP | 2
|  |  | Poznámka k položce: Pozn.: Dle zvolené technologie dodavatele stavby. | [19 empty] | P | 2
60 | K | 952901111 R | Vyčištění budov bytové a občanské výstavby při výšce podlaží do 4 m |  |  | HZS | 200 |  |  | 0 |  |  |  |  | základní |  |  | 4e-05 | 0.008 | 0 | 0 | 4 | K | 2 |  |  |  | ROZPOCET | 0 | 0 | 0 | 0 | 0 | 1 | 0
|  |  | Vyčištění budov nebo objektů před předáním do užívání budov bytové nebo občanské výstavby - zametení a umytí podlah, dlažeb, obkladů, schodů v místnostech, chodbách a schodištích, vyčištění a umytí oken, dveří s rámy, zárubněmi, umytí a vyčištění jiných zasklených a natíraných ploch a zařizovacích předmětů, při světlé výšce podlaží do 4 m | [19 empty] | PP | 2
| 99 - Přesun hmot | [8 empty] | 0 | [6 empty] | 0 |  | 0 |  | 0 | 1 | D | 1 |  |  |  | ROZPOCET | [6 empty] | 0
61 | K | 997002611 | Nakládání suti a vybouraných hmot |  |  | t | 73 |  |  | 0 |  | CS ÚRS 2012 01 |  |  | základní |  |  | 0 | 0 | 0 | 0 | 4 | K | 2 |  |  |  | ROZPOCET | 0 | 0 | 0 | 0 | 0 | 1 | 0
|  |  | Nakládání suti a vybouraných hmot na dopravní prostředek pro vodorovné přemístění | [19 empty] | PP | 2
|  |  | Nakládání suti na dopravní prostředek - v místě bourání | [19 empty] | VV | 2 | 1 | -1 | 0 | ROZPOCET
|  |  | 33,0+40,0 "t; Bourané konstrukce" |  |  |  | 73 | [15 empty] | VV | 2 | 2 | -1 | 0 | ROZPOCET
|  |  | Součet |  |  |  | 73 | [15 empty] | VV | 2 | 4 | -1 | 1 | ROZPOCET
62 | K | 997013501 | Odvoz suti na skládku a vybouraných hmot nebo meziskládku do 1 km se složením |  |  | t | 73 |  |  | 0 |  | CS ÚRS 2012 01 |  |  | základní |  |  | 0 | 0 | 0 | 0 | 4 | K | 2 |  |  |  | ROZPOCET | 0 | 0 | 0 | 0 | 0 | 1 | 0
|  |  | Odvoz suti a vybouraných hmot na skládku nebo meziskládku se složením, na vzdálenost do 1 km | [19 empty] | PP | 2
|  |  | Odvoz suti na meziskládku - vnitrostaveništní doprava | [19 empty] | VV | 2 | 1 | -1 | 0 | ROZPOCET
|  |  | 33,0+40,0 "t; Bourané konstrukce" |  |  |  | 73 | [15 empty] | VV | 2 | 2 | -1 | 0 | ROZPOCET
|  |  | Součet |  |  |  | 73 | [15 empty] | VV | 2 | 4 | -1 | 1 | ROZPOCET
63 | K | 997013511 | Odvoz suti a vybouraných hmot z meziskládky na skládku do 1 km s naložením a se složením |  |  | t | 73 |  |  | 0 |  | CS ÚRS 2012 01 |  |  | základní |  |  | 0 | 0 | 0 | 0 | 4 | K | 2 |  |  |  | ROZPOCET | 0 | 0 | 0 | 0 | 0 | 1 | 0
|  |  | Odvoz suti a vybouraných hmot z meziskládky na skládku s naložením a se složením, na vzdálenost do 1 km | [19 empty] | PP | 2
|  |  | Odvoz suti na skládku | [19 empty] | VV | 2 | 1 | -1 | 0 | ROZPOCET
|  |  | 33,0+40,0 "t; Bourané konstrukce" |  |  |  | 73 | [15 empty] | VV | 2 | 2 | -1 | 0 | ROZPOCET
|  |  | Součet |  |  |  | 73 | [15 empty] | VV | 2 | 4 | -1 | 1 | ROZPOCET
64 | K | 997013509 | Příplatek k odvozu suti a vybouraných hmot na skládku ZKD 1 km přes 1 km |  |  | t | 1460 |  |  | 0 |  | CS ÚRS 2012 01 |  |  | základní |  |  | 0 | 0 | 0 | 0 | 4 | K | 2 |  |  |  | ROZPOCET | 0 | 0 | 0 | 0 | 0 | 1 | 0
|  |  | Odvoz suti a vybouraných hmot na skládku nebo meziskládku se složením, na vzdálenost Příplatek k ceně za každý další i započatý 1 km přes 1 km | [19 empty] | PP | 2
|  |  | Odvoz suti na skládku - ZKD - 20 km | [19 empty] | VV | 2 | 1 | -1 | 0 | ROZPOCET
|  |  | 20*(33,0+40,0) "t; Bourané konstrukce" |  |  |  | 1460 | [15 empty] | VV | 2 | 2 | -1 | 0 | ROZPOCET
|  |  | Součet |  |  |  | 1460 | [15 empty] | VV | 2 | 4 | -1 | 1 | ROZPOCET
65 | K | 997013801 | Poplatek za uložení stavebního betonového odpadu na skládce (skládkovné) |  |  | t | 40 |  |  | 0 |  | CS ÚRS 2012 01 |  |  | základní |  |  | 0 | 0 | 0 | 0 | 4 | K | 2 |  |  |  | ROZPOCET | 0 | 0 | 0 | 0 | 0 | 1 | 0
|  |  | Poplatek za uložení stavebního odpadu na skládce (skládkovné) betonového | [19 empty] | PP | 2
|  |  | Skládkovné | [19 empty] | VV | 2 | 1 | -1 | 0 | ROZPOCET
|  |  | 40,0 "t" |  |  |  | 40 | [15 empty] | VV | 2 | 2 | -1 | 0 | ROZPOCET
|  |  | Součet |  |  |  | 40 | [15 empty] | VV | 2 | 4 | -1 | 1 | ROZPOCET
66 | K | 997013831 | Poplatek za uložení stavebního směsného odpadu na skládce (skládkovné) |  |  | t | 33 |  |  | 0 |  | CS ÚRS 2012 01 |  |  | základní |  |  | 0 | 0 | 0 | 0 | 4 | K | 2 |  |  |  | ROZPOCET | 0 | 0 | 0 | 0 | 0 | 1 | 0
|  |  | Poplatek za uložení stavebního odpadu na skládce (skládkovné) směsného | [19 empty] | PP | 2
|  |  | Skládkovné | [19 empty] | VV | 2 | 1 | -1 | 0 | ROZPOCET
|  |  | 33,0 "t" |  |  |  | 33 | [15 empty] | VV | 2 | 2 | -1 | 0 | ROZPOCET
|  |  | Součet |  |  |  | 33 | [15 empty] | VV | 2 | 4 | -1 | 1 | ROZPOCET
67 | K | 997013 R1421 | Likvidace odpadů vzniklých s realizací stavby. Včetně naložení hmot na dopravní prostředek, vodorovné dopravy na skládku (předpoklad 20 km), složení a předání hmot oprávněné osobě a včetně poplatku za uložení hmot na skládce. |  |  | soubor | 1 |  |  | 0 |  |  |  |  | základní |  |  | 0 | 0 | 0 | 0 | 4 | K | 2 |  |  |  | ROZPOCET | 0 | 0 | 0 | 0 | 0 | 1 | 0
|  |  | Likvidace odpadů vzniklých s realizací stavby. Včetně naložení hmot na dopravní prostředek, vodorovné dopravy na skládku (předpoklad 20 km), složení a předání hmot oprávněné osobě a včetně poplatku za uložení hmot na skládce. | [19 empty] | PP | 2
|  |  | Poznámka k položce: Pozn.: Druhy a množství odpadů + způsob jejich likvidace - viz SZ. | [19 empty] | P | 2
68 | K | 998011003 | Přesun hmot pro budovy zděné v do 24 m |  |  | t | 25 |  |  | 0 |  | CS ÚRS 2012 01 |  |  | základní |  |  | 0 | 0 | 0 | 0 | 4 | K | 2 |  |  |  | ROZPOCET | 0 | 0 | 0 | 0 | 0 | 1 | 0
|  |  | Přesun hmot pro budovy občanské výstavby, bydlení, výrobu a služby s nosnou svislou konstrukcí zděnou z cihel nebo tvárnic vodorovná dopravní vzdálenost do 100 m pro budovy výšky přes 12 do 24 m | [19 empty] | PP | 2
69 | K | 998011014 | Příplatek k přesunu hmot pro budovy zděné za zvětšený přesun do 500 m |  |  | t | 25 |  |  | 0 |  | CS ÚRS 2012 01 |  |  | základní |  |  | 0 | 0 | 0 | 0 | 4 | K | 2 |  |  |  | ROZPOCET | 0 | 0 | 0 | 0 | 0 | 1 | 0
|  |  | Přesun hmot pro budovy občanské výstavby, bydlení, výrobu a služby s nosnou svislou konstrukcí zděnou z cihel nebo tvárnic Příplatek k cenám za zvětšený přesun přes vymezenou největší dopravní vzdálenost do 500 m | [19 empty] | PP | 2
| PSV - Práce a dodávky PSV | [8 empty] | 0 | [6 empty] | 0 |  | 18.4914 |  | 0.315 | 2 | D | 0 |  |  |  | ROZPOCET | [6 empty] | 0
| 711 - Izolace proti vodě, vlhkosti a plynům | [8 empty] | 0 | [6 empty] | 0 |  | 0 |  | 0 | 2 | D | 1 |  |  |  | ROZPOCET | [6 empty] | 0
70 | K | 711 SC PAE R1421 | D+M SC02 + SC07 Parotěsná zábrana - penetrační asfaltová emulze. |  |  | m2 | 91 |  |  | 0 |  |  |  |  | základní |  |  | 0 | 0 | 0 | 0 | 16 | K | 2 |  |  |  | ROZPOCET | 0 | 0 | 0 | 0 | 0 | 1 | 0
|  |  | D+M SC02 + SC07 Parotěsná zábrana - penetrační asfaltová emulze. | [19 empty] | PP | 2
|  |  | Poznámka k položce: Viz skladba SC02 + SC07 na v.č. AS5.01 Střecha - nový stav. Podrobná specifikace - viz Referenční standard. | [19 empty] | P | 2
|  |  | SC02 - Parozábrana - PAE | [19 empty] | VV | 2 | 1 | -1 | 0 | ROZPOCET
|  |  | 49,50 "m2; Vodorovná část" |  |  |  | 49.5 | [15 empty] | VV | 2 | 2 | -1 | 0 | ROZPOCET
|  |  | SC07 - Parozábrana - PAE | [19 empty] | VV | 2 | 1 | -1 | 0 | ROZPOCET
|  |  | 41,50 "m2; Vodorovná část" |  |  |  | 41.5 | [15 empty] | VV | 2 | 2 | -1 | 0 | ROZPOCET
|  |  | Součet |  |  |  | 91 | [15 empty] | VV | 2 | 4 | -1 | 1 | ROZPOCET
71 | K | 711 SC MAP R1421 | D+M SC02 + SC07 + SC11 Parozábrana / doplňková HI vrstva - 1x modifikovaný asfaltový pás tl. 4,0 mm. Nataveno. Včetně veškerého příslušenství (např. kotevní prvky, doplňky, oplechování, lemování, klempířské prvky, těsnění, drobný a spojovací materiál, |  |  | m2 | 107.64 |  |  | 0 |  |  |  |  | základní |  |  | 0 | 0 | 0 | 0 | 16 | K | 2 |  |  |  | ROZPOCET | 0 | 0 | 0 | 0 | 0 | 1 | 0
|  |  | D+M SC02 + SC07 + SC11 Parozábrana / doplňková HI vrstva - 1x modifikovaný asfaltový pás tl. 4,0 mm. Nataveno. Včetně veškerého příslušenství (např. kotevní prvky, doplňky, oplechování, lemování, klempířské prvky, těsnění, drobný a spojovací materiál, řešení prostupů, řešení dilatací, řešení bezpečnostních přepadů, atd.). | [19 empty] | PP | 2
|  |  | Poznámka k položce: D+M SC02 + SC07 + SC11 Parozábrana / doplňková HI vrstva - 1x modifikovaný asfaltový pás tl. 4,0 mm. Nataveno. Včetně veškerého příslušenství (např. kotevní prvky, doplňky, oplechování, lemování, klempířské prvky, těsnění, drobný a spojovací materiál, řešení prostupů, řešení dilatací, řešení bezpečnostních přepadů, atd.). Viz skladba SC02 + SC07 + SC11 na v.č. AS5.01 Střecha - nový stav. Podrobná specifikace - viz Referenční standard. | [19 empty] | P | 2
|  |  | SC02 - Parozábrana - MAP | [19 empty] | VV | 2 | 1 | -1 | 0 | ROZPOCET
|  |  | 49,50 "m2; Vodorovná část" |  |  |  | 49.5 | [15 empty] | VV | 2 | 2 | -1 | 0 | ROZPOCET
|  |  | SC07 - Parozábrana - MAP | [19 empty] | VV | 2 | 1 | -1 | 0 | ROZPOCET
|  |  | 41,50 "m2; Vodorovná část" |  |  |  | 41.5 | [15 empty] | VV | 2 | 2 | -1 | 0 | ROZPOCET
|  |  | SC11 - Doplňková HI vrstva - MAP | [19 empty] | VV | 2 | 1 | -1 | 0 | ROZPOCET
|  |  | 2,60 "m2; Vodorovná část" |  |  |  | 2.6 | [15 empty] | VV | 2 | 2 | -1 | 0 | ROZPOCET
|  |  | Součet |  |  |  | 93.6 | [15 empty] | VV | 2 | 4 | -1 | 0 | ROZPOCET
|  |  | 93,60*1,15 "m2" |  |  |  | 107.64 | [15 empty] | VV | 2 | 2 | -1 | 1 | ROZPOCET
72 | K | 711 SC SEPa R1421 | D+M SC02 + SC08 + SC09 + SC10 + SC11 Separační vrstva - separační netkaná textilie 150 g/m2. Včetně veškerého příslušenství (např. kotevní prvky, doplňky, oplechování, lemování, klempířské prvky, těsnění, drobný a spojovací materiál, řešení prostupů, |  |  | m2 | 328.21 |  |  | 0 |  |  |  |  | základní |  |  | 0 | 0 | 0 | 0 | 16 | K | 2 |  |  |  | ROZPOCET | 0 | 0 | 0 | 0 | 0 | 1 | 0
|  |  | D+M SC02 + SC08 + SC09 + SC10 + SC11 Separační vrstva - separační netkaná textilie 150 g/m2. Včetně veškerého příslušenství (např. kotevní prvky, doplňky, oplechování, lemování, klempířské prvky, těsnění, drobný a spojovací materiál, řešení prostupů, řešení dilatací, řešení bezpečnostních přepadů, atd.). | [19 empty] | PP | 2
|  |  | Poznámka k položce: D+M SC02 + SC08 + SC09 + SC10 + SC11 Separační vrstva - separační netkaná textilie 150 g/m2. Včetně veškerého příslušenství (např. kotevní prvky, doplňky, oplechování, lemování, klempířské prvky, těsnění, drobný a spojovací materiál, řešení prostupů, řešení dilatací, řešení bezpečnostních přepadů, atd.). Viz skladba SC02 + SC08 + SC09 + SC10 + SC11 na v.č. AS5.01 Střecha - nový stav. Podrobná specifikace - viz Referenční standard. | [19 empty] | P | 2
|  |  | SC02 - Separační textilie | [19 empty] | VV | 2 | 1 | -1 | 0 | ROZPOCET
|  |  | 49,50 "m2; Vodorovná část" |  |  |  | 49.5 | [15 empty] | VV | 2 | 2 | -1 | 0 | ROZPOCET
|  |  | SC08 - Separační textilie | [19 empty] | VV | 2 | 1 | -1 | 0 | ROZPOCET
|  |  | 70,20 "m2; Vodorovná část" |  |  |  | 70.2 | [15 empty] | VV | 2 | 2 | -1 | 0 | ROZPOCET
|  |  | SC09 - Separační textilie | [19 empty] | VV | 2 | 1 | -1 | 0 | ROZPOCET
|  |  | 144,50 "m2; Vodorovná část" |  |  |  | 144.5 | [15 empty] | VV | 2 | 2 | -1 | 0 | ROZPOCET
|  |  | SC10 - Separační textilie | [19 empty] | VV | 2 | 1 | -1 | 0 | ROZPOCET
|  |  | 18,60 "m2; Vodorovná část" |  |  |  | 18.6 | [15 empty] | VV | 2 | 2 | -1 | 0 | ROZPOCET
|  |  | SC11 - Separační textilie | [19 empty] | VV | 2 | 1 | -1 | 0 | ROZPOCET
|  |  | 2,60 "m2; Vodorovná část" |  |  |  | 2.6 | [15 empty] | VV | 2 | 2 | -1 | 0 | ROZPOCET
|  |  | Součet |  |  |  | 285.4 | [15 empty] | VV | 2 | 4 | -1 | 0 | ROZPOCET
|  |  | 285,40*1,15 "m2" |  |  |  | 328.21 | [15 empty] | VV | 2 | 2 | -1 | 1 | ROZPOCET
73 | K | 711 SC KRa R1421 | D+M SC02 + SC08 + SC09 + SC10 Krytina - fólie mPVC, tl. 1,5 mm. Včetně veškerého příslušenství (např. kotevní prvky, doplňky, pomocné a výztužné profily, ukončovací profily, poplastované plechy, oplechování, lemování, klempířské prvky, těsnění, drobn |  |  | m2 | 325.22 |  |  | 0 |  |  |  |  | základní |  |  | 0 | 0 | 0 | 0 | 16 | K | 2 |  |  |  | ROZPOCET | 0 | 0 | 0 | 0 | 0 | 1 | 0
|  |  | D+M SC02 + SC08 + SC09 + SC10 Krytina - fólie mPVC, tl. 1,5 mm. Včetně veškerého příslušenství (např. kotevní prvky, doplňky, pomocné a výztužné profily, ukončovací profily, poplastované plechy, oplechování, lemování, klempířské prvky, těsnění, drobný a spojovací materiál, řešení prostupů, řešení dilatací, řešení bezpečnostních přepadů, atd.). | [19 empty] | PP | 2
|  |  | Poznámka k položce: D+M SC02 + SC08 + SC09 + SC10 Krytina - fólie mPVC, tl. 1,5 mm. Včetně veškerého příslušenství (např. kotevní prvky, doplňky, pomocné a výztužné profily, ukončovací profily, poplastované plechy, oplechování, lemování, klempířské prvky, těsnění, drobný a spojovací materiál, řešení prostupů, řešení dilatací, řešení bezpečnostních přepadů, atd.). Viz skladba SC02 + SC08 + SC09 + SC10 na v.č. AS5.01 Střecha - nový stav. Podrobná specifikace - viz Referenční standard. | [19 empty] | P | 2
|  |  | SC02 - Krytina - mPVC fólie, tl. 1,5 mm | [19 empty] | VV | 2 | 1 | -1 | 0 | ROZPOCET
|  |  | 49,50 "m2; Vodorovná část" |  |  |  | 49.5 | [15 empty] | VV | 2 | 2 | -1 | 0 | ROZPOCET
|  |  | SC08 - Krytina - mPVC fólie, tl. 1,5 mm | [19 empty] | VV | 2 | 1 | -1 | 0 | ROZPOCET
|  |  | 70,20 "m2; Vodorovná část" |  |  |  | 70.2 | [15 empty] | VV | 2 | 2 | -1 | 0 | ROZPOCET
|  |  | SC09 - Krytina - mPVC fólie, tl. 1,5 mm | [19 empty] | VV | 2 | 1 | -1 | 0 | ROZPOCET
|  |  | 144,50 "m2; Vodorovná část" |  |  |  | 144.5 | [15 empty] | VV | 2 | 2 | -1 | 0 | ROZPOCET
|  |  | SC10 - Krytina - mPVC fólie, tl. 1,5 mm | [19 empty] | VV | 2 | 1 | -1 | 0 | ROZPOCET
|  |  | 18,60 "m2; Vodorovná část" |  |  |  | 18.6 | [15 empty] | VV | 2 | 2 | -1 | 0 | ROZPOCET
|  |  | Součet |  |  |  | 282.8 | [15 empty] | VV | 2 | 4 | -1 | 0 | ROZPOCET
|  |  | 282,80*1,15 "m2" |  |  |  | 325.22 | [15 empty] | VV | 2 | 2 | -1 | 1 | ROZPOCET
74 | K | 711 SC KRb R1421 | D+M SC03 + SC03a Krytina - fólie mPVC, tl. 1,5 mm se separační textilií (k lepení). Včetně veškerého příslušenství (např. kotevní prvky, doplňky, pomocné a výztužné profily, ukončovací profily, poplastované plechy, oplechování, lemování, klempířské pr |  |  | m2 | 1685.693 |  |  | 0 |  |  |  |  | základní |  |  | 0 | 0 | 0 | 0 | 16 | K | 2 |  |  |  | ROZPOCET | 0 | 0 | 0 | 0 | 0 | 1 | 0
|  |  | D+M SC03 + SC03a Krytina - fólie mPVC, tl. 1,5 mm se separační textilií (k lepení). Včetně veškerého příslušenství (např. kotevní prvky, doplňky, pomocné a výztužné profily, ukončovací profily, poplastované plechy, oplechování, lemování, klempířské prvky, těsnění, drobný a spojovací materiál, řešení prostupů, řešení dilatací, řešení bezpečnostních přepadů, atd.). | [19 empty] | PP | 2
|  |  | Poznámka k položce: D+M SC03 + SC03a Krytina - fólie mPVC, tl. 1,5 mm se separační textilií (k lepení). Včetně veškerého příslušenství (např. kotevní prvky, doplňky, pomocné a výztužné profily, ukončovací profily, poplastované plechy, oplechování, lemování, klempířské prvky, těsnění, drobný a spojovací materiál, řešení prostupů, řešení dilatací, řešení bezpečnostních přepadů, atd.). Viz skladba SC03 + SC03a na v.č. AS5.01 Střecha - nový stav. Viz detaily DET.A.01+02+03+04+05+08+09+10+11. Podrobná specifikace - viz Referenční standard. | [19 empty] | P | 2
|  |  | SC03 - Krytina - mPVC fólie se sep. textilií, tl. 1,5 mm | [19 empty] | VV | 2 | 1 | -1 | 0 | ROZPOCET
|  |  | 814,70 "m2; Vodorovná část" |  |  |  | 814.7 | [15 empty] | VV | 2 | 2 | -1 | 0 | ROZPOCET
|  |  | SC03a - Krytina - mPVC fólie se sep. textilií, tl. 1,5 mm | [19 empty] | VV | 2 | 1 | -1 | 0 | ROZPOCET
|  |  | 281,0 "m2; Vodorovná část" |  |  |  | 281 | [15 empty] | VV | 2 | 2 | -1 | 0 | ROZPOCET
|  |  | SC03 + SC03a - Krytina - mPVC fólie se sep. textilií, tl. 1,5 mm | [19 empty] | VV | 2 | 1 | -1 | 0 | ROZPOCET
|  |  | 1,30*79,80 "m2; Svislá část - atika - detail DET.A.01" |  |  |  | 103.74 | [15 empty] | VV | 2 | 2 | -1 | 0 | ROZPOCET
|  |  | 1,50*40,30 "m2; Svislá část - atika - detail DET.A.02" |  |  |  | 60.45 | [15 empty] | VV | 2 | 2 | -1 | 0 | ROZPOCET
|  |  | 1,10*15,40 "m2; Svislá část - atika - detail DET.A.03" |  |  |  | 16.94 | [15 empty] | VV | 2 | 2 | -1 | 0 | ROZPOCET
|  |  | 1,10*62,80 "m2; Svislá část - atika - detail DET.A.04" |  |  |  | 69.08 | [15 empty] | VV | 2 | 2 | -1 | 0 | ROZPOCET
|  |  | 1,40*12,60 "m2; Svislá část - atika - detail DET.A.05" |  |  |  | 17.64 | [15 empty] | VV | 2 | 2 | -1 | 0 | ROZPOCET
|  |  | 0,40*7,10 "m2; Svislá část - atika - detail DET.A.08" |  |  |  | 2.84 | [15 empty] | VV | 2 | 2 | -1 | 0 | ROZPOCET
|  |  | 1,0*7,30 "m2; Svislá část - atika - detail DET.A.09" |  |  |  | 7.3 | [15 empty] | VV | 2 | 2 | -1 | 0 | ROZPOCET
|  |  | 0,50*42,90 "m2; Svislá část - atika - detail DET.A.10" |  |  |  | 21.45 | [15 empty] | VV | 2 | 2 | -1 | 0 | ROZPOCET
|  |  | 0,40*39,20 "m2; Svislá část - atika - detail DET.A.11" |  |  |  | 15.68 | [15 empty] | VV | 2 | 2 | -1 | 0 | ROZPOCET
|  |  | 1,0*40,0 "m2; Svislá část - atika - SC09" |  |  |  | 40 | [15 empty] | VV | 2 | 2 | -1 | 0 | ROZPOCET
|  |  | 0,50*30,0 "m2; Svislá část - atika - SC09" |  |  |  | 15 | [15 empty] | VV | 2 | 2 | -1 | 0 | ROZPOCET
|  |  | Součet |  |  |  | 1465.82 | [15 empty] | VV | 2 | 4 | -1 | 0 | ROZPOCET
|  |  | 1465,820*1,15 "m2" |  |  |  | 1685.693 | [15 empty] | VV | 2 | 2 | -1 | 1 | ROZPOCET
75 | K | 711 SC KOT R1421 | D+M SC03 + SC03a Dodatečné mechanické kotvení stávající skladby ploché střechy - kotvy + chráničky přes násyp. Druh + počet kotvících prvků na základě posouzení dodavatele. Včetně provedení výtažné zkoušky - pro určení počtu kotev. Podrobná specif |  |  | m2 | 1095.7 |  |  | 0 |  |  |  |  | základní |  |  | 0 | 0 | 0 | 0 | 16 | K | 2 |  |  |  | ROZPOCET | 0 | 0 | 0 | 0 | 0 | 1 | 0
|  |  | D+M SC03 + SC03a Dodatečné mechanické kotvení stávající skladby ploché střechy - kotvy + chráničky přes násyp. Druh + počet kotvících prvků na základě posouzení dodavatele. Včetně provedení výtažné zkoušky - pro určení počtu kotev. Podrobná specifikace - viz TZ. | [19 empty] | PP | 2
|  |  | Poznámka k položce: D+M SC03 + SC03a Dodatečné mechanické kotvení stávající skladby ploché střechy - kotvy + chráničky přes násyp. Druh + počet kotvících prvků na základě posouzení dodavatele. Včetně provedení výtažné zkoušky - pro určení počtu kotev. Podrobná specifikace - viz TZ. Viz skladba SC03 + SC03a na v.č. AS5.01 Střecha - nový stav. Podrobná specifikace - viz Referenční standard. | [19 empty] | P | 2
|  |  | SC03 - Dodatečné mechanické kotvení | [19 empty] | VV | 2 | 1 | -1 | 0 | ROZPOCET
|  |  | 814,70 "m2; Vodorovná část" |  |  |  | 814.7 | [15 empty] | VV | 2 | 2 | -1 | 0 | ROZPOCET
|  |  | SC03a - Dodatečné mechanické kotvení | [19 empty] | VV | 2 | 1 | -1 | 0 | ROZPOCET
|  |  | 281,0 "m2; Vodorovná část" |  |  |  | 281 | [15 empty] | VV | 2 | 2 | -1 | 0 | ROZPOCET
|  |  | Součet |  |  |  | 1095.7 | [15 empty] | VV | 2 | 4 | -1 | 1 | ROZPOCET
76 | K | 711 SC SEPb R1421 | D+M SC07 Separační vrstva - fólie PE tl. 0,2 mm. Včetně veškerého příslušenství (např. kotevní prvky, doplňky, oplechování, lemování, klempířské prvky, těsnění, drobný a spojovací materiál, řešení prostupů, řešení dilatací, řešení bezpečnostních přepa |  |  | m2 | 47.725 |  |  | 0 |  |  |  |  | základní |  |  | 0 | 0 | 0 | 0 | 16 | K | 2 |  |  |  | ROZPOCET | 0 | 0 | 0 | 0 | 0 | 1 | 0
|  |  | D+M SC07 Separační vrstva - fólie PE tl. 0,2 mm. Včetně veškerého příslušenství (např. kotevní prvky, doplňky, oplechování, lemování, klempířské prvky, těsnění, drobný a spojovací materiál, řešení prostupů, řešení dilatací, řešení bezpečnostních přepadů, atd.). | [19 empty] | PP | 2
|  |  | Poznámka k položce: D+M SC07 Separační vrstva - fólie PE tl. 0,2 mm. Včetně veškerého příslušenství (např. kotevní prvky, doplňky, oplechování, lemování, klempířské prvky, těsnění, drobný a spojovací materiál, řešení prostupů, řešení dilatací, řešení bezpečnostních přepadů, atd.). Viz skladba SC07 na v.č. AS5.01 Střecha - nový stav. Podrobná specifikace - viz Referenční standard. | [19 empty] | P | 2
|  |  | SC07 - Separační vrstva - fóilie PE, tl. 0,2 mm | [19 empty] | VV | 2 | 1 | -1 | 0 | ROZPOCET
|  |  | 41,50 "m2; Vodorovná část" |  |  |  | 41.5 | [15 empty] | VV | 2 | 2 | -1 | 0 | ROZPOCET
|  |  | Součet |  |  |  | 41.5 | [15 empty] | VV | 2 | 4 | -1 | 0 | ROZPOCET
|  |  | 41,50*1,15 "m2" |  |  |  | 47.725 | [15 empty] | VV | 2 | 2 | -1 | 1 | ROZPOCET
77 | K | 711 SC HI R1421 | D+M SC07 Hydroizolace - 2x nátěr hydroizolační stěrka vč. vyztužení síťoviny + přechody z výztužné pásky + penetrace. Včetně veškerého příslušenství (např. kotevní prvky, doplňky, oplechování, lemování, klempířské prvky, těsnění, drobný a spojovací ma |  |  | m2 | 47.725 |  |  | 0 |  |  |  |  | základní |  |  | 0 | 0 | 0 | 0 | 16 | K | 2 |  |  |  | ROZPOCET | 0 | 0 | 0 | 0 | 0 | 1 | 0
|  |  | D+M SC07 Hydroizolace - 2x nátěr hydroizolační stěrka vč. vyztužení síťoviny + přechody z výztužné pásky + penetrace. Včetně veškerého příslušenství (např. kotevní prvky, doplňky, oplechování, lemování, klempířské prvky, těsnění, drobný a spojovací materiál, řešení prostupů, řešení dilatací, řešení bezpečnostních přepadů, atd.). | [19 empty] | PP | 2
|  |  | Poznámka k položce: D+M SC07 Hydroizolace - 2x nátěr hydroizolační stěrka vč. vyztužení síťoviny + přechody z výztužné pásky + penetrace. Včetně veškerého příslušenství (např. kotevní prvky, doplňky, oplechování, lemování, klempířské prvky, těsnění, drobný a spojovací materiál, řešení prostupů, řešení dilatací, řešení bezpečnostních přepadů, atd.). Viz skladba SC07 na v.č. AS5.01 Střecha - nový stav. Podrobná specifikace - viz Referenční standard. | [19 empty] | P | 2
|  |  | SC07 - Hydroizolace - 2x nátěr HI stěrka + penetrace | [19 empty] | VV | 2 | 1 | -1 | 0 | ROZPOCET
|  |  | 41,50 "m2; Vodorovná část" |  |  |  | 41.5 | [15 empty] | VV | 2 | 2 | -1 | 0 | ROZPOCET
|  |  | Součet |  |  |  | 41.5 | [15 empty] | VV | 2 | 4 | -1 | 0 | ROZPOCET
|  |  | 41,50*1,15 "m2" |  |  |  | 47.725 | [15 empty] | VV | 2 | 2 | -1 | 1 | ROZPOCET
78 | K | 711 SCp MAP R1421 | D+M SC Přířez samolepícího asfaltového pásu tl. 4,0 mm. Včetně veškerého příslušenství (např. kotevní prvky, doplňky, oplechování, lemování, klempířské prvky, těsnění, drobný a spojovací materiál, řešení prostupů, řešení dilatací, řešení bezpečnostní |  |  | m2 | 20.528 |  |  | 0 |  |  |  |  | základní |  |  | 0 | 0 | 0 | 0 | 16 | K | 2 |  |  |  | ROZPOCET | 0 | 0 | 0 | 0 | 0 | 1 | 0
|  |  | D+M SC Přířez samolepícího asfaltového pásu tl. 4,0 mm. Včetně veškerého příslušenství (např. kotevní prvky, doplňky, oplechování, lemování, klempířské prvky, těsnění, drobný a spojovací materiál, řešení prostupů, řešení dilatací, řešení bezpečnostních přepadů, atd.). | [19 empty] | PP | 2
|  |  | Poznámka k položce: D+M SC Přířez samolepícího asfaltového pásu tl. 4,0 mm. Včetně veškerého příslušenství (např. kotevní prvky, doplňky, oplechování, lemování, klempířské prvky, těsnění, drobný a spojovací materiál, řešení prostupů, řešení dilatací, řešení bezpečnostních přepadů, atd.). Viz detail DET.A.07. Podrobná specifikace - viz Referenční standard. | [19 empty] | P | 2
|  |  | SC - Přířez samolepícího asfaltového pásu | [19 empty] | VV | 2 | 1 | -1 | 0 | ROZPOCET
|  |  | 25,50*0,700 "m2; Vodorovná část - detail DET.A.07" |  |  |  | 17.85 | [15 empty] | VV | 2 | 2 | -1 | 0 | ROZPOCET
|  |  | Součet |  |  |  | 17.85 | [15 empty] | VV | 2 | 4 | -1 | 0 | ROZPOCET
|  |  | 17,850*1,15 "m2" |  |  |  | 20.528 | [15 empty] | VV | 2 | 2 | -1 | 1 | ROZPOCET
79 | K | 998711203 | Přesun hmot procentní pro izolace proti vodě, vlhkosti a plynům v objektech v do 60 m |  |  | % |  |  |  | 0 |  | CS ÚRS 2012 01 |  |  | základní |  |  | 0 | 0 | 0 | 0 | 16 | K | 2 |  |  |  | ROZPOCET | 0 | 0 | 0 | 0 | 0 | 1 | 0
|  |  | Přesun hmot pro izolace proti vodě, vlhkosti a plynům stanovený procentní sazbou z ceny vodorovná dopravní vzdálenost do 50 m v objektech výšky přes 12 do 60 m | [19 empty] | PP | 2
80 | K | 998711292 | Příplatek k přesunu hmot procentní 711 za zvětšený přesun do 100 m |  |  | % |  |  |  | 0 |  | CS ÚRS 2012 01 |  |  | základní |  |  | 0 | 0 | 0 | 0 | 16 | K | 2 |  |  |  | ROZPOCET | 0 | 0 | 0 | 0 | 0 | 1 | 0
|  |  | Přesun hmot pro izolace proti vodě, vlhkosti a plynům stanovený procentní sazbou z ceny Příplatek k cenám za zvětšený přesun přes vymezenou největší dopravní vzdálenost do 100 m | [19 empty] | PP | 2
| 713 - Izolace tepelné | [8 empty] | 0 | [6 empty] | 0 |  | 0.13057 |  | 0.315 | 2 | D | 1 |  |  |  | ROZPOCET | [6 empty] | 0
81 | K | 713153 SC EPS1 R1421 | D+M SC11 Tepelná izolace z pěnového polystyrenu EPS1, tl. 30 mm. Včetně lepící hmoty, kotevních prvků - bodové kotvení (kotevní hmoždinky s termokrytkami) a podkladu pro omítání (cementový tmel s perlinkou). Včetně veškerého příslušenství a doplňků ( |  |  | m3 | 0.08 |  |  | 0 |  |  |  |  | základní |  |  | 0.00019 | 1.52e-05 | 0 | 0 | 16 | K | 2 |  |  |  | ROZPOCET | 0 | 0 | 0 | 0 | 0 | 1 | 0
|  |  | D+M SC11 Tepelná izolace z pěnového polystyrenu EPS1, tl. 30 mm. Včetně lepící hmoty, kotevních prvků - bodové kotvení (kotevní hmoždinky s termokrytkami) a podkladu pro omítání (cementový tmel s perlinkou). Včetně veškerého příslušenství a doplňků (oplechování, lemování, klempířské prvky, těsnění, lišty, drobný a spojovací materiál, TI podložky a víčka, náběhové klíny, řešení dilatací, atd.). | [19 empty] | PP | 2
|  |  | Poznámka k položce: D+M SC11 Tepelná izolace z pěnového polystyrenu EPS1, tl. 30 mm. Včetně lepící hmoty, kotevních prvků - bodové kotvení (kotevní hmoždinky s termokrytkami) a podkladu pro omítání (cementový tmel s perlinkou). Včetně veškerého příslušenství a doplňků (oplechování, lemování, klempířské prvky, těsnění, lišty, drobný a spojovací materiál, TI podložky a víčka, náběhové klíny, řešení dilatací, atd.). Viz skladba SC11 na v.č. AS5.01 Střecha - nový stav. Podrobná specifikace - viz Referenční standard. | [19 empty] | P | 2
|  |  | Tepelná izolace - pěnový polystyren EPS1, tl. 30 mm | [19 empty] | VV | 2 | 1 | -1 | 0 | ROZPOCET
|  |  | 0,030*2,60 "m3; Vodorovná - SC11" |  |  |  | 0.078 | [15 empty] | VV | 2 | 2 | -1 | 0 | ROZPOCET
|  |  | Součet |  |  |  | 0.078 | [15 empty] | VV | 2 | 4 | -1 | 0 | ROZPOCET
|  |  | 0,0780*1,02 "m3" |  |  |  | 0.08 | [15 empty] | VV | 2 | 2 | -1 | 1 | ROZPOCET
82 | K | 713 SC EPS4 R1421 | D+M SC02 Tepelná izolace z pěnového polystyrenu EPS4, tl. 140 mm (2x desky křížem kladené). Včetně veškerého příslušenství (např. kotevní prvky, doplňky, náběhové klíny, oplechování, lemování, klempířské prvky, těsnění, drobný a spojovací materiál, ře |  |  | m3 | 7.069 |  |  | 0 |  |  |  |  | základní |  |  | 0 | 0 | 0 | 0 | 4 | K | 2 |  |  |  | ROZPOCET | 0 | 0 | 0 | 0 | 0 | 1 | 0
|  |  | D+M SC02 Tepelná izolace z pěnového polystyrenu EPS4, tl. 140 mm (2x desky křížem kladené). Včetně veškerého příslušenství (např. kotevní prvky, doplňky, náběhové klíny, oplechování, lemování, klempířské prvky, těsnění, drobný a spojovací materiál, řešení prostupů, řešení dilatací, řešení bezpečnostních přepadů, atd.). | [19 empty] | PP | 2
|  |  | Poznámka k položce: D+M SC02 Tepelná izolace z pěnového polystyrenu EPS4, tl. 140 mm (2x desky křížem kladené). Včetně veškerého příslušenství (např. kotevní prvky, doplňky, náběhové klíny, oplechování, lemování, klempířské prvky, těsnění, drobný a spojovací materiál, řešení prostupů, řešení dilatací, řešení bezpečnostních přepadů, atd.). Viz skladba SC02 na v.č. AS5.01 Střecha - nový stav. Podrobná specifikace - viz Referenční standard. | [19 empty] | P | 2
|  |  | SC02 - Tepelná izolace z pěnového polystyrenu EPS4, tl. 140 mm | [19 empty] | VV | 2 | 1 | -1 | 0 | ROZPOCET
|  |  | 0,140*49,50 "m3; Vodorovná" |  |  |  | 6.93 | [15 empty] | VV | 2 | 2 | -1 | 0 | ROZPOCET
|  |  | Součet |  |  |  | 6.93 | [15 empty] | VV | 2 | 4 | -1 | 0 | ROZPOCET
|  |  | 6,930*1,02 "m3" |  |  |  | 7.069 | [15 empty] | VV | 2 | 2 | -1 | 1 | ROZPOCET
83 | K | 713 SC EPS4s R1421 | D+M SC02 Tepelná izolace z pěnového polystyrenu EPS4 - spádové klíny, tl. 60-200 mm. Včetně veškerého příslušenství (např. kotevní prvky, doplňky, náběhové klíny, oplechování, lemování, klempířské prvky, těsnění, drobný a spojovací materiál, řešení pr |  |  | m3 | 6.564 |  |  | 0 |  |  |  |  | základní |  |  | 0 | 0 | 0 | 0 | 4 | K | 2 |  |  |  | ROZPOCET | 0 | 0 | 0 | 0 | 0 | 1 | 0
|  |  | D+M SC02 Tepelná izolace z pěnového polystyrenu EPS4 - spádové klíny, tl. 60-200 mm. Včetně veškerého příslušenství (např. kotevní prvky, doplňky, náběhové klíny, oplechování, lemování, klempířské prvky, těsnění, drobný a spojovací materiál, řešení prostupů, řešení dilatací, řešení bezpečnostních přepadů, atd.). | [19 empty] | PP | 2
|  |  | Poznámka k položce: D+M SC02 Tepelná izolace z pěnového polystyrenu EPS4 - spádové klíny, tl. 60-200 mm. Včetně veškerého příslušenství (např. kotevní prvky, doplňky, náběhové klíny, oplechování, lemování, klempířské prvky, těsnění, drobný a spojovací materiál, řešení prostupů, řešení dilatací, řešení bezpečnostních přepadů, atd.). Viz skladba SC02 na v.č. AS5.01 Střecha - nový stav. Podrobná specifikace - viz Referenční standard. | [19 empty] | P | 2
|  |  | SC02 - Tepelná izolace z pěnového polystyrenu EPS4 - spádové klíny, tl. 60-200 mm | [19 empty] | VV | 2 | 1 | -1 | 0 | ROZPOCET
|  |  | 0,060*49,50+0,070*49,50 "m3; Vodorovná" |  |  |  | 6.435 | [15 empty] | VV | 2 | 2 | -1 | 0 | ROZPOCET
|  |  | Součet |  |  |  | 6.435 | [15 empty] | VV | 2 | 4 | -1 | 0 | ROZPOCET
|  |  | 6,435*1,02 "m3" |  |  |  | 6.564 | [15 empty] | VV | 2 | 2 | -1 | 1 | ROZPOCET
84 | K | 713 SC EPS4 1R1421 | D+M SC03 + SC03a Tepelná izolace z pěnového polystyrenu EPS4, tl. 200 mm (2x desky křížem kladené). Včetně veškerého příslušenství (např. kotevní prvky, doplňky, náběhové klíny, oplechování, lemování, klempířské prvky, těsnění, drobný a spojovací mate |  |  | m3 | 223.523 |  |  | 0 |  |  |  |  | základní |  |  | 0 | 0 | 0 | 0 | 4 | K | 2 |  |  |  | ROZPOCET | 0 | 0 | 0 | 0 | 0 | 1 | 0
|  |  | D+M SC03 + SC03a Tepelná izolace z pěnového polystyrenu EPS4, tl. 200 mm (2x desky křížem kladené). Včetně veškerého příslušenství (např. kotevní prvky, doplňky, náběhové klíny, oplechování, lemování, klempířské prvky, těsnění, drobný a spojovací materiál, řešení prostupů, řešení dilatací, řešení bezpečnostních přepadů, atd.). | [19 empty] | PP | 2
|  |  | Poznámka k položce: D+M SC03 + SC03a Tepelná izolace z pěnového polystyrenu EPS4, tl. 200 mm (2x desky křížem kladené). Včetně veškerého příslušenství (např. kotevní prvky, doplňky, náběhové klíny, oplechování, lemování, klempířské prvky, těsnění, drobný a spojovací materiál, řešení prostupů, řešení dilatací, řešení bezpečnostních přepadů, atd.). Viz skladba SC03 + SC03a na v.č. AS5.01 Střecha - nový stav. Podrobná specifikace - viz Referenční standard. | [19 empty] | P | 2
|  |  | SC03 - Tepelná izolace z pěnového polystyrenu EPS4, tl. 200 mm | [19 empty] | VV | 2 | 1 | -1 | 0 | ROZPOCET
|  |  | 0,200*814,70 "m3; Vodorovná" |  |  |  | 162.94 | [15 empty] | VV | 2 | 2 | -1 | 0 | ROZPOCET
|  |  | SC03a - Tepelná izolace z pěnového polystyrenu EPS4, tl. 200 mm | [19 empty] | VV | 2 | 1 | -1 | 0 | ROZPOCET
|  |  | 0,200*281,0 "m3; Vodorovná" |  |  |  | 56.2 | [15 empty] | VV | 2 | 2 | -1 | 0 | ROZPOCET
|  |  | Součet |  |  |  | 219.14 | [15 empty] | VV | 2 | 4 | -1 | 0 | ROZPOCET
|  |  | 219,140*1,02 "m3" |  |  |  | 223.523 | [15 empty] | VV | 2 | 2 | -1 | 1 | ROZPOCET
85 | K | 713 SC EPS4s 1R1421 | D+M SC07 Spádová vrstva z pěnového polystyrenu EPS4 - spádové klíny, tl. 20-40 mm. Včetně veškerého příslušenství (např. kotevní prvky, doplňky, náběhové klíny, oplechování, lemování, klempířské prvky, těsnění, drobný a spojovací materiál, řešení pros |  |  | m3 | 1.27 |  |  | 0 |  |  |  |  | základní |  |  | 0 | 0 | 0 | 0 | 4 | K | 2 |  |  |  | ROZPOCET | 0 | 0 | 0 | 0 | 0 | 1 | 0
|  |  | D+M SC07 Spádová vrstva z pěnového polystyrenu EPS4 - spádové klíny, tl. 20-40 mm. Včetně veškerého příslušenství (např. kotevní prvky, doplňky, náběhové klíny, oplechování, lemování, klempířské prvky, těsnění, drobný a spojovací materiál, řešení prostupů, řešení dilatací, řešení bezpečnostních přepadů, atd.). | [19 empty] | PP | 2
|  |  | Poznámka k položce: D+M SC07 Spádová vrstva z pěnového polystyrenu EPS4 - spádové klíny, tl. 20-40 mm. Včetně veškerého příslušenství (např. kotevní prvky, doplňky, náběhové klíny, oplechování, lemování, klempířské prvky, těsnění, drobný a spojovací materiál, řešení prostupů, řešení dilatací, řešení bezpečnostních přepadů, atd.). Viz skladba SC07 na v.č. AS5.01 Střecha - nový stav. Podrobná specifikace - viz Referenční standard. | [19 empty] | P | 2
|  |  | SC07 - Spádová vrstva z pěnového polystyrenu EPS4 - spádové klíny, tl. 20-40 mm | [19 empty] | VV | 2 | 1 | -1 | 0 | ROZPOCET
|  |  | 0,020*41,50+0,010*41,50 "m3; Vodorovná" |  |  |  | 1.245 | [15 empty] | VV | 2 | 2 | -1 | 0 | ROZPOCET
|  |  | Součet |  |  |  | 1.245 | [15 empty] | VV | 2 | 4 | -1 | 0 | ROZPOCET
|  |  | 1,245*1,02 "m3" |  |  |  | 1.27 | [15 empty] | VV | 2 | 2 | -1 | 1 | ROZPOCET
86 | K | 713 SC EPS4s 2R1421 | D+M SC09 Spádová vrstva z pěnového polystyrenu EPS4 - spádové klíny, tl. 60-300 mm. Včetně veškerého příslušenství (např. kotevní prvky, doplňky, náběhové klíny, oplechování, lemování, klempířské prvky, těsnění, drobný a spojovací materiál, řešení pro |  |  | m3 | 26.53 |  |  | 0 |  |  |  |  | základní |  |  | 0 | 0 | 0 | 0 | 4 | K | 2 |  |  |  | ROZPOCET | 0 | 0 | 0 | 0 | 0 | 1 | 0
|  |  | D+M SC09 Spádová vrstva z pěnového polystyrenu EPS4 - spádové klíny, tl. 60-300 mm. Včetně veškerého příslušenství (např. kotevní prvky, doplňky, náběhové klíny, oplechování, lemování, klempířské prvky, těsnění, drobný a spojovací materiál, řešení prostupů, řešení dilatací, řešení bezpečnostních přepadů, atd.). | [19 empty] | PP | 2
|  |  | Poznámka k položce: D+M SC09 Spádová vrstva z pěnového polystyrenu EPS4 - spádové klíny, tl. 60-300 mm. Včetně veškerého příslušenství (např. kotevní prvky, doplňky, náběhové klíny, oplechování, lemování, klempířské prvky, těsnění, drobný a spojovací materiál, řešení prostupů, řešení dilatací, řešení bezpečnostních přepadů, atd.). Viz skladba SC09 na v.č. AS5.01 Střecha - nový stav. Podrobná specifikace - viz Referenční standard. | [19 empty] | P | 2
|  |  | SC09 - Spádová vrstva z pěnového polystyrenu EPS4 - spádové klíny, tl. 60-300 mm | [19 empty] | VV | 2 | 1 | -1 | 0 | ROZPOCET
|  |  | 0,060*144,50+0,120*144,50 "m3; Vodorovná" |  |  |  | 26.01 | [15 empty] | VV | 2 | 2 | -1 | 0 | ROZPOCET
|  |  | Součet |  |  |  | 26.01 | [15 empty] | VV | 2 | 4 | -1 | 0 | ROZPOCET
|  |  | 26,010*1,02 "m3" |  |  |  | 26.53 | [15 empty] | VV | 2 | 2 | -1 | 1 | ROZPOCET
87 | K | 713 SC EPS4s 3R1421 | D+M SC10 Spádová vrstva z pěnového polystyrenu EPS4 - spádové klíny, tl. 20-80 mm. Včetně veškerého příslušenství (např. kotevní prvky, doplňky, náběhové klíny, oplechování, lemování, klempířské prvky, těsnění, drobný a spojovací materiál, řešení pros |  |  | m3 | 0.949 |  |  | 0 |  |  |  |  | základní |  |  | 0 | 0 | 0 | 0 | 4 | K | 2 |  |  |  | ROZPOCET | 0 | 0 | 0 | 0 | 0 | 1 | 0
|  |  | D+M SC10 Spádová vrstva z pěnového polystyrenu EPS4 - spádové klíny, tl. 20-80 mm. Včetně veškerého příslušenství (např. kotevní prvky, doplňky, náběhové klíny, oplechování, lemování, klempířské prvky, těsnění, drobný a spojovací materiál, řešení prostupů, řešení dilatací, řešení bezpečnostních přepadů, atd.). | [19 empty] | PP | 2
|  |  | Poznámka k položce: D+M SC10 Spádová vrstva z pěnového polystyrenu EPS4 - spádové klíny, tl. 20-80 mm. Včetně veškerého příslušenství (např. kotevní prvky, doplňky, náběhové klíny, oplechování, lemování, klempířské prvky, těsnění, drobný a spojovací materiál, řešení prostupů, řešení dilatací, řešení bezpečnostních přepadů, atd.). Viz skladba SC10 na v.č. AS5.01 Střecha - nový stav. Podrobná specifikace - viz Referenční standard. | [19 empty] | P | 2
|  |  | SC10 - Spádová vrstva z pěnového polystyrenu EPS4 - spádové klíny, tl. 20-80 mm | [19 empty] | VV | 2 | 1 | -1 | 0 | ROZPOCET
|  |  | 0,020*18,60+0,030*18,60 "m3; Vodorovná" |  |  |  | 0.93 | [15 empty] | VV | 2 | 2 | -1 | 0 | ROZPOCET
|  |  | Součet |  |  |  | 0.93 | [15 empty] | VV | 2 | 4 | -1 | 0 | ROZPOCET
|  |  | 0,930*1,02 "m3" |  |  |  | 0.949 | [15 empty] | VV | 2 | 2 | -1 | 1 | ROZPOCET
88 | K | 713 SC EPS4 2R1421 | D+M SC Tepelná izolace z pěnového polystyrenu EPS4, tl. 50 mm - atika. Včetně veškerého příslušenství (např. kotevní prvky, doplňky, náběhové klíny, oplechování, lemování, klempířské prvky, těsnění, drobný a spojovací materiál, řešení prostupů, řešení |  |  | m3 | 5.452 |  |  | 0 |  |  |  |  | základní |  |  | 0 | 0 | 0 | 0 | 4 | K | 2 |  |  |  | ROZPOCET | 0 | 0 | 0 | 0 | 0 | 1 | 0
|  |  | D+M SC Tepelná izolace z pěnového polystyrenu EPS4, tl. 50 mm - atika. Včetně veškerého příslušenství (např. kotevní prvky, doplňky, náběhové klíny, oplechování, lemování, klempířské prvky, těsnění, drobný a spojovací materiál, řešení prostupů, řešení dilatací, řešení bezpečnostních přepadů, atd.). | [19 empty] | PP | 2
|  |  | Poznámka k položce: D+M SC Tepelná izolace z pěnového polystyrenu EPS4, tl. 50 mm - atika. Včetně veškerého příslušenství (např. kotevní prvky, doplňky, náběhové klíny, oplechování, lemování, klempířské prvky, těsnění, drobný a spojovací materiál, řešení prostupů, řešení dilatací, řešení bezpečnostních přepadů, atd.). Viz detaily DET.A.01+02+03+04+11. Podrobná specifikace - viz Referenční standard. | [19 empty] | P | 2
|  |  | SC - Tepelná izolace z pěnového polystyrenu EPS4, tl. 50 mm | [19 empty] | VV | 2 | 1 | -1 | 0 | ROZPOCET
|  |  | 0,050*0,450*79,80 "m3; Vodorovná - atika - DET.A.01" |  |  |  | 1.796 | [15 empty] | VV | 2 | 2 | -1 | 0 | ROZPOCET
|  |  | 0,050*0,450*40,30 "m3; Vodorovná - atika - DET.A.02" |  |  |  | 0.907 | [15 empty] | VV | 2 | 2 | -1 | 0 | ROZPOCET
|  |  | 0,050*0,450*15,40 "m3; Vodorovná - atika - DET.A.03" |  |  |  | 0.347 | [15 empty] | VV | 2 | 2 | -1 | 0 | ROZPOCET
|  |  | 0,050*0,450*62,80 "m3; Vodorovná - atika - DET.A.04" |  |  |  | 1.413 | [15 empty] | VV | 2 | 2 | -1 | 0 | ROZPOCET
|  |  | 0,050*0,450*39,20 "m3; Vodorovná - střecha - DET.A.11" |  |  |  | 0.882 | [15 empty] | VV | 2 | 2 | -1 | 0 | ROZPOCET
|  |  | Součet |  |  |  | 5.345 | [15 empty] | VV | 2 | 4 | -1 | 0 | ROZPOCET
|  |  | 5,345*1,02 "m3" |  |  |  | 5.452 | [15 empty] | VV | 2 | 2 | -1 | 1 | ROZPOCET
89 | K | 713 SC EPS4 3R1421 | D+M SC Tepelná izolace z pěnového polystyrenu EPS4, tl. 80 mm - atika. Včetně lepící hmoty a kotevních prvků - bodové kotvení (kotevní hmoždinky s termokrytkami). Včetně veškerého příslušenství (např. kotevní prvky, doplňky, náběhové klíny, oplechová |  |  | m3 | 9.119 |  |  | 0 |  |  |  |  | základní |  |  | 0 | 0 | 0 | 0 | 4 | K | 2 |  |  |  | ROZPOCET | 0 | 0 | 0 | 0 | 0 | 1 | 0
|  |  | D+M SC Tepelná izolace z pěnového polystyrenu EPS4, tl. 80 mm - atika. Včetně lepící hmoty a kotevních prvků - bodové kotvení (kotevní hmoždinky s termokrytkami). Včetně veškerého příslušenství (např. kotevní prvky, doplňky, náběhové klíny, oplechování, lemování, klempířské prvky, těsnění, drobný a spojovací materiál, řešení prostupů, řešení dilatací, řešení bezpečnostních přepadů, TI podložky a víčka, atd.). | [19 empty] | PP | 2
|  |  | Poznámka k položce: D+M SC Tepelná izolace z pěnového polystyrenu EPS4, tl. 80 mm - atika. Včetně lepící hmoty a kotevních prvků - bodové kotvení (kotevní hmoždinky s termokrytkami). Včetně veškerého příslušenství (např. kotevní prvky, doplňky, náběhové klíny, oplechování, lemování, klempířské prvky, těsnění, drobný a spojovací materiál, řešení prostupů, řešení dilatací, řešení bezpečnostních přepadů, TI podložky a víčka, atd.). Viz detaily DET.A.01+02+03+04+09+10+11. Podrobná specifikace - viz Referenční standard. | [19 empty] | P | 2
|  |  | SC - Tepelná izolace z pěnového polystyrenu EPS4, tl. 80 mm | [19 empty] | VV | 2 | 1 | -1 | 0 | ROZPOCET
|  |  | 0,080*0,400*79,80 "m3; Svislá - atika - DET.A.01" |  |  |  | 2.554 | [15 empty] | VV | 2 | 2 | -1 | 0 | ROZPOCET
|  |  | 0,080*0,600*40,30 "m3; Svislá - atika - DET.A.02" |  |  |  | 1.934 | [15 empty] | VV | 2 | 2 | -1 | 0 | ROZPOCET
|  |  | 0,080*0,200*15,40 "m3; Svislá - atika - DET.A.03" |  |  |  | 0.246 | [15 empty] | VV | 2 | 2 | -1 | 0 | ROZPOCET
|  |  | 0,080*0,200*62,80 "m3; Svislá - atika - DET.A.04" |  |  |  | 1.005 | [15 empty] | VV | 2 | 2 | -1 | 0 | ROZPOCET
|  |  | 0,080*1,20*7,30 "m3; Svislá - atika - DET.A.09" |  |  |  | 0.701 | [15 empty] | VV | 2 | 2 | -1 | 0 | ROZPOCET
|  |  | 0,080*0,500*42,90 "m3; Svislá - atika - DET.A.10" |  |  |  | 1.716 | [15 empty] | VV | 2 | 2 | -1 | 0 | ROZPOCET
|  |  | 0,080*0,250*39,20 "m3; Svislá - střecha - DET.A.11" |  |  |  | 0.784 | [15 empty] | VV | 2 | 2 | -1 | 0 | ROZPOCET
|  |  | Součet |  |  |  | 8.94 | [15 empty] | VV | 2 | 4 | -1 | 0 | ROZPOCET
|  |  | 8,940*1,02 "m3" |  |  |  | 9.119 | [15 empty] | VV | 2 | 2 | -1 | 1 | ROZPOCET
90 | K | 713153 SD EPS1 R1421 | D+M SD Tepelná izolace z pěnového polystyrenu EPS1, tl. 20 mm. Včetně lepící hmoty, kotevních prvků - bodové kotvení (kotevní hmoždinky s termokrytkami) a podkladu pro omítání (cementový tmel s perlinkou). Včetně veškerého příslušenství a doplňků (op |  |  | m3 | 1.367 |  |  | 0 |  |  |  |  | základní |  |  | 0.00019 | 0.00025973 | 0 | 0 | 16 | K | 2 |  |  |  | ROZPOCET | 0 | 0 | 0 | 0 | 0 | 1 | 0
|  |  | D+M SD Tepelná izolace z pěnového polystyrenu EPS1, tl. 20 mm. Včetně lepící hmoty, kotevních prvků - bodové kotvení (kotevní hmoždinky s termokrytkami) a podkladu pro omítání (cementový tmel s perlinkou). Včetně veškerého příslušenství a doplňků (oplechování, lemování, klempířské prvky, těsnění, lišty, drobný a spojovací materiál, TI podložky a víčka, náběhové klíny, řešení dilatací, atd.). | [19 empty] | PP | 2
|  |  | Poznámka k položce: D+M SD Tepelná izolace z pěnového polystyrenu EPS1, tl. 20 mm. Včetně lepící hmoty, kotevních prvků - bodové kotvení (kotevní hmoždinky s termokrytkami) a podkladu pro omítání (cementový tmel s perlinkou). Včetně veškerého příslušenství a doplňků (oplechování, lemování, klempířské prvky, těsnění, lišty, drobný a spojovací materiál, TI podložky a víčka, náběhové klíny, řešení dilatací, atd.). Viz skladba SD15 + SD16 na v.č. AS2.00-AS2.06 Pohledy technické - nový stav. Podrobná specifikace - viz Referenční standard + technická zpráva. | [19 empty] | P | 2
|  |  | Tepelná izolace - pěnový polystyren EPS1, tl. 20 mm | [19 empty] | VV | 2 | 1 | -1 | 0 | ROZPOCET
|  |  | 0,020*48,50 "m3; Svislá - SD15" |  |  |  | 0.97 | [15 empty] | VV | 2 | 2 | -1 | 0 | ROZPOCET
|  |  | 0,020*18,50 "m3; Svislá - SD16" |  |  |  | 0.37 | [15 empty] | VV | 2 | 2 | -1 | 0 | ROZPOCET
|  |  | Součet |  |  |  | 1.34 | [15 empty] | VV | 2 | 4 | -1 | 0 | ROZPOCET
|  |  | 1,340*1,02 "m3" |  |  |  | 1.367 | [15 empty] | VV | 2 | 2 | -1 | 1 | ROZPOCET
91 | K | 713150 SD EPS1 R1421 | D+M SD Tepelná izolace z pěnového polystyrenu EPS1, tl. 50 mm. Včetně lepící hmoty, kotevních prvků - bodové kotvení (kotevní hmoždinky s termokrytkami) a podkladu pro omítání (cementový tmel s perlinkou). Včetně veškerého příslušenství a doplňků (op |  |  | m3 | 1.071 |  |  | 0 |  |  |  |  | základní |  |  | 0.00019 | 0.00020349 | 0 | 0 | 16 | K | 2 |  |  |  | ROZPOCET | 0 | 0 | 0 | 0 | 0 | 1 | 0
|  |  | D+M SD Tepelná izolace z pěnového polystyrenu EPS1, tl. 50 mm. Včetně lepící hmoty, kotevních prvků - bodové kotvení (kotevní hmoždinky s termokrytkami) a podkladu pro omítání (cementový tmel s perlinkou). Včetně veškerého příslušenství a doplňků (oplechování, lemování, klempířské prvky, těsnění, lišty, drobný a spojovací materiál, TI podložky a víčka, náběhové klíny, řešení dilatací, atd.). | [19 empty] | PP | 2
|  |  | Poznámka k položce: D+M SD Tepelná izolace z pěnového polystyrenu EPS1, tl. 50 mm. Včetně lepící hmoty, kotevních prvků - bodové kotvení (kotevní hmoždinky s termokrytkami) a podkladu pro omítání (cementový tmel s perlinkou). Včetně veškerého příslušenství a doplňků (oplechování, lemování, klempířské prvky, těsnění, lišty, drobný a spojovací materiál, TI podložky a víčka, náběhové klíny, řešení dilatací, atd.). Viz skladba SD04a na v.č. AS2.00-AS2.06 Pohledy technické - nový stav. Podrobná specifikace - viz Referenční standard + technická zpráva. | [19 empty] | P | 2
|  |  | Tepelná izolace - pěnový polystyren EPS1, tl. 50 mm | [19 empty] | VV | 2 | 1 | -1 | 0 | ROZPOCET
|  |  | 0,050*21,0 "m3; Svislá - SD04a" |  |  |  | 1.05 | [15 empty] | VV | 2 | 2 | -1 | 0 | ROZPOCET
|  |  | Součet |  |  |  | 1.05 | [15 empty] | VV | 2 | 4 | -1 | 0 | ROZPOCET
|  |  | 1,050*1,02 "m3" |  |  |  | 1.071 | [15 empty] | VV | 2 | 2 | -1 | 1 | ROZPOCET
92 | K | 713151 SD EPS1 R1421 | D+M SD Tepelná izolace z pěnového polystyrenu EPS1, tl. 180 mm. Včetně lepící hmoty, kotevních prvků - bodové kotvení (kotevní hmoždinky s termokrytkami) a podkladu pro omítání (cementový tmel s perlinkou). Včetně veškerého příslušenství a doplňků (o |  |  | m3 | 297.964 |  |  | 0 |  |  |  |  | základní |  |  | 0.00019 | 0.056613 | 0 | 0 | 4 | K | 2 |  |  |  | ROZPOCET | 0 | 0 | 0 | 0 | 0 | 1 | 0
|  |  | D+M SD Tepelná izolace z pěnového polystyrenu EPS1, tl. 180 mm. Včetně lepící hmoty, kotevních prvků - bodové kotvení (kotevní hmoždinky s termokrytkami) a podkladu pro omítání (cementový tmel s perlinkou). Včetně veškerého příslušenství a doplňků (oplechování, lemování, klempířské prvky, těsnění, lišty, drobný a spojovací materiál, TI podložky a víčka, náběhové klíny, řešení dilatací, atd.). | [19 empty] | PP | 2
|  |  | Poznámka k položce: D+M SD Tepelná izolace z pěnového polystyrenu EPS1, tl. 180 mm. Včetně lepící hmoty, kotevních prvků - bodové kotvení (kotevní hmoždinky s termokrytkami) a podkladu pro omítání (cementový tmel s perlinkou). Včetně veškerého příslušenství a doplňků (oplechování, lemování, klempířské prvky, těsnění, lišty, drobný a spojovací materiál, TI podložky a víčka, náběhové klíny, řešení dilatací, atd.). Viz skladba SD03 + SD04 + SD05 + SD06 + SD07 + SD10 na v.č. AS2.00-AS2.06 Pohledy technické - nový stav. Podrobná specifikace - viz Referenční standard + technická zpráva. | [19 empty] | P | 2
|  |  | Tepelná izolace - pěnový polystyren EPS1, tl. 180 mm | [19 empty] | VV | 2 | 1 | -1 | 0 | ROZPOCET
|  |  | 0,180*37,20 "m3; Svislá - SD03" |  |  |  | 6.696 | [15 empty] | VV | 2 | 2 | -1 | 0 | ROZPOCET
|  |  | 0,180*576,10 "m3; Svislá - SD04" |  |  |  | 103.698 | [15 empty] | VV | 2 | 2 | -1 | 0 | ROZPOCET
|  |  | 0,180*378,20 "m3; Svislá - SD05" |  |  |  | 68.076 | [15 empty] | VV | 2 | 2 | -1 | 0 | ROZPOCET
|  |  | 0,180*176,0 "m3; Svislá - SD06" |  |  |  | 31.68 | [15 empty] | VV | 2 | 2 | -1 | 0 | ROZPOCET
|  |  | 0,180*212,90 "m3; Svislá - SD07" |  |  |  | 38.322 | [15 empty] | VV | 2 | 2 | -1 | 0 | ROZPOCET
|  |  | 0,180*242,50 "m3; Svislá - SD10" |  |  |  | 43.65 | [15 empty] | VV | 2 | 2 | -1 | 0 | ROZPOCET
|  |  | Součet |  |  |  | 292.122 | [15 empty] | VV | 2 | 4 | -1 | 0 | ROZPOCET
|  |  | 292,122*1,02 "m3" |  |  |  | 297.964 | [15 empty] | VV | 2 | 2 | -1 | 1 | ROZPOCET
93 | K | 713152 SD EPS1 R1421 | D+M SD Tepelná izolace z pěnového polystyrenu EPS1, tl. 200 mm. Včetně lepící hmoty, kotevních prvků - bodové kotvení (kotevní hmoždinky s termokrytkami) a podkladu pro omítání (cementový tmel s perlinkou). Včetně veškerého příslušenství a doplňků (o |  |  | m3 | 20.441 |  |  | 0 |  |  |  |  | základní |  |  | 0.00019 | 0.0038838 | 0 | 0 | 4 | K | 2 |  |  |  | ROZPOCET | 0 | 0 | 0 | 0 | 0 | 1 | 0
|  |  | D+M SD Tepelná izolace z pěnového polystyrenu EPS1, tl. 200 mm. Včetně lepící hmoty, kotevních prvků - bodové kotvení (kotevní hmoždinky s termokrytkami) a podkladu pro omítání (cementový tmel s perlinkou). Včetně veškerého příslušenství a doplňků (oplechování, lemování, klempířské prvky, těsnění, lišty, drobný a spojovací materiál, TI podložky a víčka, náběhové klíny, řešení dilatací, atd.). | [19 empty] | PP | 2
|  |  | Poznámka k položce: D+M SD Tepelná izolace z pěnového polystyrenu EPS1, tl. 200 mm. Včetně lepící hmoty, kotevních prvků - bodové kotvení (kotevní hmoždinky s termokrytkami) a podkladu pro omítání (cementový tmel s perlinkou). Včetně veškerého příslušenství a doplňků (oplechování, lemování, klempířské prvky, těsnění, lišty, drobný a spojovací materiál, TI podložky a víčka, náběhové klíny, řešení dilatací, atd.). Viz skladba SD05a + SD11 na v.č. AS2.00-AS2.06 Pohledy technické - nový stav. Podrobná specifikace - viz Referenční standard + technická zpráva. | [19 empty] | P | 2
|  |  | Tepelná izolace - pěnový polystyren EPS1, tl. 200 mm | [19 empty] | VV | 2 | 1 | -1 | 0 | ROZPOCET
|  |  | 0,200*41,50 "m3; Svislá - SD05a" |  |  |  | 8.3 | [15 empty] | VV | 2 | 2 | -1 | 0 | ROZPOCET
|  |  | 0,200*58,70 "m3; Svislá - SD11" |  |  |  | 11.74 | [15 empty] | VV | 2 | 2 | -1 | 0 | ROZPOCET
|  |  | Součet |  |  |  | 20.04 | [15 empty] | VV | 2 | 4 | -1 | 0 | ROZPOCET
|  |  | 20,040*1,02 "m3" |  |  |  | 20.441 | [15 empty] | VV | 2 | 2 | -1 | 1 | ROZPOCET
94 | K | 713151 SD XPS1 R1421 | D+M SD Tepelná izolace z extrudovaného polystyrenu XPS1, tl. 180 mm. Včetně lepící hmoty, kotevních prvků - bodové kotvení (kotevní hmoždinky s termokrytkami) a podkladu pro omítání (cementový tmel s perlinkou). Včetně veškerého příslušenství a doplň |  |  | m3 | 3.25 |  |  | 0 |  |  |  |  | základní |  |  | 0.00019 | 0.0006175 | 0 | 0 | 4 | K | 2 |  |  |  | ROZPOCET | 0 | 0 | 0 | 0 | 0 | 1 | 0
|  |  | D+M SD Tepelná izolace z extrudovaného polystyrenu XPS1, tl. 180 mm. Včetně lepící hmoty, kotevních prvků - bodové kotvení (kotevní hmoždinky s termokrytkami) a podkladu pro omítání (cementový tmel s perlinkou). Včetně veškerého příslušenství a doplňků (oplechování, lemování, klempířské prvky, těsnění, lišty, drobný a spojovací materiál, TI podložky a víčka, náběhové klíny, řešení dilatací, atd.). | [19 empty] | PP | 2
|  |  | Poznámka k položce: D+M SD Tepelná izolace z extrudovaného polystyrenu XPS1, tl. 180 mm. Včetně lepící hmoty, kotevních prvků - bodové kotvení (kotevní hmoždinky s termokrytkami) a podkladu pro omítání (cementový tmel s perlinkou). Včetně veškerého příslušenství a doplňků (oplechování, lemování, klempířské prvky, těsnění, lišty, drobný a spojovací materiál, TI podložky a víčka, náběhové klíny, řešení dilatací, atd.). Viz skladba SD08 na v.č. AS2.00-AS2.06 Pohledy technické - nový stav. Podrobná specifikace - viz Referenční standard + technická zpráva. | [19 empty] | P | 2
|  |  | Tepelná izolace - extrudovaný polystyren XPS1, tl. 180 mm | [19 empty] | VV | 2 | 1 | -1 | 0 | ROZPOCET
|  |  | 0,180*17,70 "m3; Svislá - SD08" |  |  |  | 3.186 | [15 empty] | VV | 2 | 2 | -1 | 0 | ROZPOCET
|  |  | Součet |  |  |  | 3.186 | [15 empty] | VV | 2 | 4 | -1 | 0 | ROZPOCET
|  |  | 3,186*1,02 "m3" |  |  |  | 3.25 | [15 empty] | VV | 2 | 2 | -1 | 1 | ROZPOCET
95 | K | 713150 SD MW1 R1421 | D+M SD Tepelná izolace z minerální vaty MW1, tl. 50 mm. Tuhost viz PD a TZ. Včetně lepící hmoty, kotevních prvků - bodové kotvení (kotevní hmoždinky s termokrytkami) a podkladu pro omítání (cementový tmel s perlinkou). Včetně veškerého příslušenství |  |  | m3 | 1.607 |  |  | 0 |  |  |  |  | základní |  |  | 0.00019 | 0.00030533 | 0 | 0 | 4 | K | 2 |  |  |  | ROZPOCET | 0 | 0 | 0 | 0 | 0 | 1 | 0
|  |  | D+M SD Tepelná izolace z minerální vaty MW1, tl. 50 mm. Tuhost viz PD a TZ. Včetně lepící hmoty, kotevních prvků - bodové kotvení (kotevní hmoždinky s termokrytkami) a podkladu pro omítání (cementový tmel s perlinkou). Včetně veškerého příslušenství a doplňků (oplechování, lemování, klempířské prvky, těsnění, lišty, drobný a spojovací materiál, TI podložky a víčka, náběhové klíny, řešení dilatací, atd.). | [19 empty] | PP | 2
|  |  | Poznámka k položce: D+M SD Tepelná izolace z minerální vaty MW1, tl. 50 mm. Tuhost viz PD a TZ. Včetně lepící hmoty, kotevních prvků - bodové kotvení (kotevní hmoždinky s termokrytkami) a podkladu pro omítání (cementový tmel s perlinkou). Včetně veškerého příslušenství a doplňků (oplechování, lemování, klempířské prvky, těsnění, lišty, drobný a spojovací materiál, TI podložky a víčka, náběhové klíny, řešení dilatací, atd.). Viz skladba SD17a na v.č. AS2.00-AS2.06 Pohledy technické - nový stav. Podrobná specifikace - viz Referenční standard + technická zpráva. | [19 empty] | P | 2
|  |  | Tepelná izolace - minerální vata MW1, tl. 50 mm | [19 empty] | VV | 2 | 1 | -1 | 0 | ROZPOCET
|  |  | 0,050*31,50 "m3; Svislá - SD17a" |  |  |  | 1.575 | [15 empty] | VV | 2 | 2 | -1 | 0 | ROZPOCET
|  |  | Součet |  |  |  | 1.575 | [15 empty] | VV | 2 | 4 | -1 | 0 | ROZPOCET
|  |  | 1,575*1,02 "m3" |  |  |  | 1.607 | [15 empty] | VV | 2 | 2 | -1 | 1 | ROZPOCET
96 | K | 713151 SD MW1 R1421 | D+M SD Tepelná izolace z minerální vaty MW1, tl. 240 mm. Tuhost viz PD a TZ. Včetně lepící hmoty, kotevních prvků - bodové kotvení (kotevní hmoždinky s termokrytkami) a podkladu pro omítání (cementový tmel s perlinkou). Včetně veškerého příslušenství |  |  | m3 | 10.477 |  |  | 0 |  |  |  |  | základní |  |  | 0.00019 | 0.0019906 | 0 | 0 | 4 | K | 2 |  |  |  | ROZPOCET | 0 | 0 | 0 | 0 | 0 | 1 | 0
|  |  | D+M SD Tepelná izolace z minerální vaty MW1, tl. 240 mm. Tuhost viz PD a TZ. Včetně lepící hmoty, kotevních prvků - bodové kotvení (kotevní hmoždinky s termokrytkami) a podkladu pro omítání (cementový tmel s perlinkou). Včetně veškerého příslušenství a doplňků (oplechování, lemování, klempířské prvky, těsnění, lišty, drobný a spojovací materiál, TI podložky a víčka, náběhové klíny, řešení dilatací, atd.). | [19 empty] | PP | 2
|  |  | Poznámka k položce: D+M SD Tepelná izolace z minerální vaty MW1, tl. 240 mm. Tuhost viz PD a TZ. Včetně lepící hmoty, kotevních prvků - bodové kotvení (kotevní hmoždinky s termokrytkami) a podkladu pro omítání (cementový tmel s perlinkou). Včetně veškerého příslušenství a doplňků (oplechování, lemování, klempířské prvky, těsnění, lišty, drobný a spojovací materiál, TI podložky a víčka, náběhové klíny, řešení dilatací, atd.). Viz skladba SD17 na v.č. AS2.00-AS2.06 Pohledy technické - nový stav. Podrobná specifikace - viz Referenční standard + technická zpráva. | [19 empty] | P | 2
|  |  | Tepelná izolace - minerální vata MW1, tl. 240 mm | [19 empty] | VV | 2 | 1 | -1 | 0 | ROZPOCET
|  |  | 0,240*42,80 "m3; Svislá - SD17" |  |  |  | 10.272 | [15 empty] | VV | 2 | 2 | -1 | 0 | ROZPOCET
|  |  | Součet |  |  |  | 10.272 | [15 empty] | VV | 2 | 4 | -1 | 0 | ROZPOCET
|  |  | 10,272*1,02 "m3" |  |  |  | 10.477 | [15 empty] | VV | 2 | 2 | -1 | 1 | ROZPOCET
97 | K | 713151 SD MW2 R1421 | D+M SD Tepelná izolace z minerální vaty s nakašírovanou textilií MW2, tl. 220 mm. Tuhost viz PD a TZ. Včetně lepící hmoty a kotevních prvků - bodové kotvení (kotevní hmoždinky s termokrytkami). Včetně veškerého příslušenství a doplňků (oplechování, l |  |  | m3 | 61.598 |  |  | 0 |  |  |  |  | základní |  |  | 0.00019 | 0.011704 | 0 | 0 | 4 | K | 2 |  |  |  | ROZPOCET | 0 | 0 | 0 | 0 | 0 | 1 | 0
|  |  | D+M SD Tepelná izolace z minerální vaty s nakašírovanou textilií MW2, tl. 220 mm. Tuhost viz PD a TZ. Včetně lepící hmoty a kotevních prvků - bodové kotvení (kotevní hmoždinky s termokrytkami). Včetně veškerého příslušenství a doplňků (oplechování, lemování, klempířské prvky, těsnění, lišty, drobný a spojovací materiál, TI podložky a víčka, náběhové klíny, řešení dilatací, atd.). | [19 empty] | PP | 2
|  |  | Poznámka k položce: D+M SD Tepelná izolace z minerální vaty s nakašírovanou textilií MW2, tl. 220 mm. Tuhost viz PD a TZ. Včetně lepící hmoty a kotevních prvků - bodové kotvení (kotevní hmoždinky s termokrytkami). Včetně veškerého příslušenství a doplňků (oplechování, lemování, klempířské prvky, těsnění, lišty, drobný a spojovací materiál, TI podložky a víčka, náběhové klíny, řešení dilatací, atd.). Viz skladba SD09 na v.č. AS2.00-AS2.06 Pohledy technické - nový stav. Podrobná specifikace - viz Referenční standard + technická zpráva. | [19 empty] | P | 2
|  |  | Tepelná izolace - minerální vata MW2, tl. 220 mm | [19 empty] | VV | 2 | 1 | -1 | 0 | ROZPOCET
|  |  | 0,220*274,50 "m3; Svislá - SD09" |  |  |  | 60.39 | [15 empty] | VV | 2 | 2 | -1 | 0 | ROZPOCET
|  |  | Součet |  |  |  | 60.39 | [15 empty] | VV | 2 | 4 | -1 | 0 | ROZPOCET
|  |  | 60,390*1,02 "m3" |  |  |  | 61.598 | [15 empty] | VV | 2 | 2 | -1 | 1 | ROZPOCET
98 | K | 713153 SDxEPS1 R1421 | D+M SD Tepelná izolace z pěnového polystyrenu EPS1, tl. 30 mm - v místě ostění, nadpraží a parapetu. Včetně lepící hmoty, kotevních prvků - bodové kotvení (kotevní hmoždinky s termokrytkami) a podkladu pro omítání (cementový tmel s perlinkou). Včetně |  |  | m3 | 8.873 |  |  | 0 |  |  |  |  | základní |  |  | 0.00019 | 0.0016859 | 0 | 0 | 4 | K | 2 |  |  |  | ROZPOCET | 0 | 0 | 0 | 0 | 0 | 1 | 0
|  |  | D+M SD Tepelná izolace z pěnového polystyrenu EPS1, tl. 30 mm - v místě ostění, nadpraží a parapetu. Včetně lepící hmoty, kotevních prvků - bodové kotvení (kotevní hmoždinky s termokrytkami) a podkladu pro omítání (cementový tmel s perlinkou). Včetně veškerého příslušenství a doplňků (oplechování, lemování, klempířské prvky, těsnění, lišty, drobný a spojovací materiál, TI podložky a víčka, náběhové klíny, řešení dilatací, atd.). | [19 empty] | PP | 2
|  |  | Poznámka k položce: D+M SD Tepelná izolace z pěnového polystyrenu EPS1, tl. 30 mm - v místě ostění, nadpraží a parapetu. Včetně lepící hmoty, kotevních prvků - bodové kotvení (kotevní hmoždinky s termokrytkami) a podkladu pro omítání (cementový tmel s perlinkou). Včetně veškerého příslušenství a doplňků (oplechování, lemování, klempířské prvky, těsnění, lišty, drobný a spojovací materiál, TI podložky a víčka, náběhové klíny, řešení dilatací, atd.). Viz detaily DET.B.01+03+05. Podrobná specifikace - viz Referenční standard + technická zpráva. | [19 empty] | P | 2
|  |  | Tepelná izolace - pěnový polystyren EPS1, tl. 30 mm | [19 empty] | VV | 2 | 1 | -1 | 0 | ROZPOCET
|  |  | 0,030*0,400*149,40 "m3; Nadpraží - DET.B.01" |  |  |  | 1.793 | [15 empty] | VV | 2 | 2 | -1 | 0 | ROZPOCET
|  |  | 0,030*0,400*185,50 "m3; Ostění - DET.B.03" |  |  |  | 2.226 | [15 empty] | VV | 2 | 2 | -1 | 0 | ROZPOCET
|  |  | 0,030*0,400*390,0 "m3; Parapet - DET.B.05" |  |  |  | 4.68 | [15 empty] | VV | 2 | 2 | -1 | 0 | ROZPOCET
|  |  | Součet |  |  |  | 8.699 | [15 empty] | VV | 2 | 4 | -1 | 0 | ROZPOCET
|  |  | 8,699*1,02 "m3" |  |  |  | 8.873 | [15 empty] | VV | 2 | 2 | -1 | 1 | ROZPOCET
99 | K | 713153 SDxMW1 R1421 | D+M SD Tepelná izolace z minerální vaty MW1, tl. 30 mm - v místě ostění a nadpraží. Tuhost viz PD a TZ. Včetně lepící hmoty, kotevních prvků - bodové kotvení (kotevní hmoždinky s termokrytkami) a podkladu pro omítání (cementový tmel s perlinkou). Vče |  |  | m3 | 6.522 |  |  | 0 |  |  |  |  | základní |  |  | 0.00019 | 0.0012392 | 0 | 0 | 4 | K | 2 |  |  |  | ROZPOCET | 0 | 0 | 0 | 0 | 0 | 1 | 0
|  |  | D+M SD Tepelná izolace z minerální vaty MW1, tl. 30 mm - v místě ostění a nadpraží. Tuhost viz PD a TZ. Včetně lepící hmoty, kotevních prvků - bodové kotvení (kotevní hmoždinky s termokrytkami) a podkladu pro omítání (cementový tmel s perlinkou). Včetně veškerého příslušenství a doplňků (oplechování, lemování, klempířské prvky, těsnění, lišty, drobný a spojovací materiál, TI podložky a víčka, náběhové klíny, řešení dilatací, atd.). | [19 empty] | PP | 2
|  |  | Poznámka k položce: D+M SD Tepelná izolace z minerální vaty MW1, tl. 30 mm - v místě ostění a nadpraží. Tuhost viz PD a TZ. Včetně lepící hmoty, kotevních prvků - bodové kotvení (kotevní hmoždinky s termokrytkami) a podkladu pro omítání (cementový tmel s perlinkou). Včetně veškerého příslušenství a doplňků (oplechování, lemování, klempířské prvky, těsnění, lišty, drobný a spojovací materiál, TI podložky a víčka, náběhové klíny, řešení dilatací, atd.). Viz detaily DET.B.02+04. Pozn.: Ekvivalentní řešení nadpraží / ostění, které nahrazuje požární pásy z minerální vaty nad okny. Použity mohou být pouze systémové výrobky držitele příslušného POK (požárně klasifikační osvědčení). Podrobná specifikace - viz Referenční standard + technická zpráva. | [19 empty] | P | 2
|  |  | Tepelná izolace - minerální vata MW1, tl. 30 mm | [19 empty] | VV | 2 | 1 | -1 | 0 | ROZPOCET
|  |  | 0,030*0,400*315,70 "m3; Nadpraží - DET.B.02" |  |  |  | 3.788 | [15 empty] | VV | 2 | 2 | -1 | 0 | ROZPOCET
|  |  | 0,030*0,400*217,20 "m3; Ostění - DET.B.04" |  |  |  | 2.606 | [15 empty] | VV | 2 | 2 | -1 | 0 | ROZPOCET
|  |  | Součet |  |  |  | 6.394 | [15 empty] | VV | 2 | 4 | -1 | 0 | ROZPOCET
|  |  | 6,394*1,02 "m3" |  |  |  | 6.522 | [15 empty] | VV | 2 | 2 | -1 | 1 | ROZPOCET
100 | K | 713153 SD SOK R1421 | D+M SD Sokl KZS (založení KZS nad terénem) - ve specifikaci dle detailu DET.B.06. |  |  | m | 222.1 |  |  | 0 |  |  |  |  | základní |  |  | 0.00019 | 0.042199 | 0 | 0 | 4 | K | 2 |  |  |  | ROZPOCET | 0 | 0 | 0 | 0 | 0 | 1 | 0
|  |  | D+M SD Sokl KZS (založení KZS nad terénem) - ve specifikaci dle detailu DET.B.06. | [19 empty] | PP | 2
|  |  | Poznámka k položce: Viz detaily DET.B.06. Pozn.: Ekvivalentní řešení založení KZS, které nahrazuje požární pásy z minerální vaty. Použity mohou být pouze systémové výrobky držitele příslušného POK (požárně klasifikační osvědčení). Podrobná specifikace - viz Referenční standard + technická zpráva. | [19 empty] | P | 2
|  |  | Sokl KZS | [19 empty] | VV | 2 | 1 | -1 | 0 | ROZPOCET
|  |  | 222,10 "m" |  |  |  | 222.1 | [15 empty] | VV | 2 | 2 | -1 | 0 | ROZPOCET
|  |  | Součet |  |  |  | 222.1 | [15 empty] | VV | 2 | 4 | -1 | 1 | ROZPOCET
101 | K | 998713203 | Přesun hmot procentní pro izolace tepelné v objektech v do 24 m |  |  | % |  |  |  | 0 |  | CS ÚRS 2012 01 |  |  | základní |  |  | 0 | 0 | 0 | 0 | 16 | K | 2 |  |  |  | ROZPOCET | 0 | 0 | 0 | 0 | 0 | 1 | 0
|  |  | Přesun hmot pro izolace tepelné stanovený procentní sazbou z ceny vodorovná dopravní vzdálenost do 50 m v objektech výšky přes 12 do 24 m | [19 empty] | PP | 2
102 | K | 998713292 | Příplatek k přesunu hmot procentní 713 za zvětšený přesun do 100 m |  |  | % |  |  |  | 0 |  | CS ÚRS 2012 01 |  |  | základní |  |  | 0 | 0 | 0 | 0 | 16 | K | 2 |  |  |  | ROZPOCET | 0 | 0 | 0 | 0 | 0 | 1 | 0
|  |  | Přesun hmot pro izolace tepelné stanovený procentní sazbou z ceny Příplatek k cenám za zvětšený přesun přes vymezenou největší dopravní vzdálenost do 100 m | [19 empty] | PP | 2
| KZS - KZS - ostatní D+M | [8 empty] | 0 | [6 empty] | 0 |  | 0.009855 |  | 0 | 2 | D | 2 |  |  |  | ROZPOCET | [6 empty] | 0
103 | K | 767 F1 R1421 | D+M F1 Rohový dilatační profil pro KZS - ve specifikaci dle odkazu F1 na výkr. Pohledy technické + TZ. |  |  | m | 27.5 |  |  | 0 |  |  |  |  | základní |  |  | 9e-05 | 0.002475 | 0 | 0 | 16 | K | 3 |  |  |  | ROZPOCET | 0 | 0 | 0 | 0 | 0 | 1 | 0
|  |  | D+M F1 Rohový dilatační profil pro KZS - ve specifikaci dle odkazu F1 na výkr. Pohledy technické + TZ. | [19 empty] | PP | 3
|  |  | Poznámka k položce: Viz odkaz F1 na v.č. AS2.00-AS2.06 Pohledy technické - nový stav. Podrobná specifikace - viz Referenční standard. | [19 empty] | P | 3
104 | K | 767 F2 R1421 | D+M F2 Přesun VZT žaluzie do líce KZS + prodloužení potrubí z pozink. plechu - ve specifikaci dle odkazu F2 na výkr. Pohledy technické + TZ. |  |  | kus | 12 |  |  | 0 |  |  |  |  | základní |  |  | 9e-05 | 0.00108 | 0 | 0 | 16 | K | 3 |  |  |  | ROZPOCET | 0 | 0 | 0 | 0 | 0 | 1 | 0
|  |  | D+M F2 Přesun VZT žaluzie do líce KZS + prodloužení potrubí z pozink. plechu - ve specifikaci dle odkazu F2 na výkr. Pohledy technické + TZ. | [19 empty] | PP | 3
|  |  | Poznámka k položce: Viz odkaz F2 na v.č. AS2.00-AS2.06 Pohledy technické - nový stav. | [19 empty] | P | 3
105 | K | 767 F3 R1421 | D+M F3 Prodloužení VZT potrubí z pozink. plechu 600/500 mm + 2x krycí mřížka - ve specifikaci dle odkazu F3 na výkr. Pohledy technické + TZ. |  |  | m | 2.5 |  |  | 0 |  |  |  |  | základní |  |  | 9e-05 | 0.000225 | 0 | 0 | 16 | K | 3 |  |  |  | ROZPOCET | 0 | 0 | 0 | 0 | 0 | 1 | 0
|  |  | D+M F3 Prodloužení VZT potrubí z pozink. plechu 600/500 mm + 2x krycí mřížka - ve specifikaci dle odkazu F3 na výkr. Pohledy technické + TZ. | [19 empty] | PP | 3
|  |  | Poznámka k položce: Viz odkaz F3 na v.č. AS2.00-AS2.06 Pohledy technické - nový stav. | [19 empty] | P | 3
106 | K | 767 F4 R1421 | D+M F4 Prodloužení odvětrávacích otvorů ploché střechy do líce KZS vč. krycí mřížky - ve specifikaci dle odkazu F4 na výkr. Pohledy technické + TZ. |  |  | kus | 21 |  |  | 0 |  |  |  |  | základní |  |  | 9e-05 | 0.00189 | 0 | 0 | 16 | K | 3 |  |  |  | ROZPOCET | 0 | 0 | 0 | 0 | 0 | 1 | 0
|  |  | D+M F4 Prodloužení odvětrávacích otvorů ploché střechy do líce KZS vč. krycí mřížky - ve specifikaci dle odkazu F4 na výkr. Pohledy technické + TZ. | [19 empty] | PP | 3
|  |  | Poznámka k položce: Viz odkaz F4 na v.č. AS2.00-AS2.06 Pohledy technické - nový stav. | [19 empty] | P | 3
107 | K | 767 F5 R1421 | D+M F5 Zazdění otvorů z pórobetonových tvárnic, tl. 200 mm, na maltu v systému - ve specifikaci dle odkazu F5 na výkr. Pohledy technické + TZ. |  |  | m2 | 7.5 |  |  | 0 |  |  |  |  | základní |  |  | 9e-05 | 0.000675 | 0 | 0 | 16 | K | 3 |  |  |  | ROZPOCET | 0 | 0 | 0 | 0 | 0 | 1 | 0
|  |  | D+M F5 Zazdění otvorů z pórobetonových tvárnic, tl. 200 mm, na maltu v systému - ve specifikaci dle odkazu F5 na výkr. Pohledy technické + TZ. | [19 empty] | PP | 3
|  |  | Poznámka k položce: Pozn.: Včetně veškerého příslušenství a doplňků (např. těsnící materiál, podkladní pásky, spojovací, upevňovací a kotevní prvky, atd.). Viz odkaz F5 na v.č. AS2.00-AS2.06 Pohledy technické - nový stav. Podrobná specifikace - viz Referenční standard. | [19 empty] | P | 3
108 | K | 767 F6 R1421 | D+M F6 Přesun plynového potrubí před KZS - prodloužení potrubí DN60 (2 x 0,3 m) + nové závěsy a´ 2,50 m (15 ks) + nové oc. chráničky DN100 (2 ks) - ve specifikaci dle odkazu F6 na výkr. Pohledy technické + TZ. |  |  | kus | 1 |  |  | 0 |  |  |  |  | základní |  |  | 9e-05 | 9e-05 | 0 | 0 | 16 | K | 3 |  |  |  | ROZPOCET | 0 | 0 | 0 | 0 | 0 | 1 | 0
|  |  | D+M F6 Přesun plynového potrubí před KZS - prodloužení potrubí DN60 (2 x 0,3 m) + nové závěsy a´ 2,50 m (15 ks) + nové oc. chráničky DN100 (2 ks) - ve specifikaci dle odkazu F6 na výkr. Pohledy technické + TZ. | [19 empty] | PP | 3
|  |  | Poznámka k položce: Viz odkaz F6 na v.č. AS2.00-AS2.06 Pohledy technické - nový stav. | [19 empty] | P | 3
109 | K | 767 F7 R1421 | D+M F7 Přesun odvětrávacího plynového potrubí před KZS - prodloužení potrubí DN25 (0,3 m) + nové závěsy a´ 2,0 m (2 ks) - ve specifikaci dle odkazu F7 na výkr. Pohledy technické + TZ. |  |  | kus | 1 |  |  | 0 |  |  |  |  | základní |  |  | 9e-05 | 9e-05 | 0 | 0 | 16 | K | 3 |  |  |  | ROZPOCET | 0 | 0 | 0 | 0 | 0 | 1 | 0
|  |  | D+M F7 Přesun odvětrávacího plynového potrubí před KZS - prodloužení potrubí DN25 (0,3 m) + nové závěsy a´ 2,0 m (2 ks) - ve specifikaci dle odkazu F7 na výkr. Pohledy technické + TZ. | [19 empty] | PP | 3
|  |  | Poznámka k položce: Viz odkaz F7 na v.č. AS2.00-AS2.06 Pohledy technické - nový stav. | [19 empty] | P | 3
110 | K | 767 F8 R1421 | D+M F8 Přesun prvku na KZS pomocí krabice do zateplení - ve specifikaci dle odkazu F8 na výkr. Pohledy technické + TZ. |  |  | kus | 17 |  |  | 0 |  |  |  |  | základní |  |  | 9e-05 | 0.00153 | 0 | 0 | 16 | K | 3 |  |  |  | ROZPOCET | 0 | 0 | 0 | 0 | 0 | 1 | 0
|  |  | D+M F8 Přesun prvku na KZS pomocí krabice do zateplení - ve specifikaci dle odkazu F8 na výkr. Pohledy technické + TZ. | [19 empty] | PP | 3
|  |  | Poznámka k položce: Viz odkaz F8 na v.č. AS2.00-AS2.06 Pohledy technické - nový stav. | [19 empty] | P | 3
111 | K | 767 F9 R1421 | D+M F9 Nástěnné LED svítidlo 12W, IP65 (viz Ref. standard) na KZS pomocí krabice do zateplení - ve specifikaci dle odkazu F9 na výkr. Pohledy technické + TZ. |  |  | kus | 10 |  |  | 0 |  |  |  |  | základní |  |  | 9e-05 | 0.0009 | 0 | 0 | 16 | K | 3 |  |  |  | ROZPOCET | 0 | 0 | 0 | 0 | 0 | 1 | 0
|  |  | D+M F9 Nástěnné LED svítidlo 12W, IP65 (viz Ref. standard) na KZS pomocí krabice do zateplení - ve specifikaci dle odkazu F9 na výkr. Pohledy technické + TZ. | [19 empty] | PP | 3
|  |  | Poznámka k položce: Viz odkaz F9 na v.č. AS2.00-AS2.06 Pohledy technické - nový stav. Podrobná specifikace - viz Referenční standard. | [19 empty] | P | 3
112 | K | 767 F10 R1421 | D+M F10 Stropní LED svítidlo 12W, IP65 (viz Ref. standard) na KZS pomocí krabice do zateplení - ve specifikaci dle odkazu F10 na výkr. Pohledy technické + TZ. |  |  | kus | 2 |  |  | 0 |  |  |  |  | základní |  |  | 9e-05 | 0.00018 | 0 | 0 | 16 | K | 3 |  |  |  | ROZPOCET | 0 | 0 | 0 | 0 | 0 | 1 | 0
|  |  | D+M F10 Stropní LED svítidlo 12W, IP65 (viz Ref. standard) na KZS pomocí krabice do zateplení - ve specifikaci dle odkazu F10 na výkr. Pohledy technické + TZ. | [19 empty] | PP | 3
|  |  | Poznámka k položce: Viz odkaz F10 na v.č. AS2.00-AS2.06 Pohledy technické - nový stav. Podrobná specifikace - viz Referenční standard. | [19 empty] | P | 3
113 | K | 767 F11 R1421 | D+M F11 Jištěná zásuvková rozvodnice - 1x přívodka 32A/5pol., 4x zásuvka 230V, 1x16A/5pol./400V, 1x32A/5pol./400V, IP54 (viz Ref. standard) na XPS do zateplení - ve specifikaci dle odkazu F11 na výkr. Pohledy technické + TZ. |  |  | kus | 2 |  |  | 0 |  |  |  |  | základní |  |  | 9e-05 | 0.00018 | 0 | 0 | 16 | K | 3 |  |  |  | ROZPOCET | 0 | 0 | 0 | 0 | 0 | 1 | 0
|  |  | D+M F11 Jištěná zásuvková rozvodnice - 1x přívodka 32A/5pol., 4x zásuvka 230V, 1x16A/5pol./400V, 1x32A/5pol./400V, IP54 (viz Ref. standard) na XPS do zateplení - ve specifikaci dle odkazu F11 na výkr. Pohledy technické + TZ. | [19 empty] | PP | 3
|  |  | Poznámka k položce: Viz odkaz F11 na v.č. AS2.00-AS2.06 Pohledy technické - nový stav. Podrobná specifikace - viz Referenční standard. | [19 empty] | P | 3
114 | K | 767 F12 R1421 | D+M F12 Žlabovka 300/100/1000 mm do betonového lože C16/20 - ve specifikaci dle odkazu F12 na výkr. Pohledy technické + TZ. |  |  | kus | 4 |  |  | 0 |  |  |  |  | základní |  |  | 9e-05 | 0.00036 | 0 | 0 | 16 | K | 3 |  |  |  | ROZPOCET | 0 | 0 | 0 | 0 | 0 | 1 | 0
|  |  | D+M F12 Žlabovka 300/100/1000 mm do betonového lože C16/20 - ve specifikaci dle odkazu F12 na výkr. Pohledy technické + TZ. | [19 empty] | PP | 3
|  |  | Poznámka k položce: Viz odkaz F12 na v.č. AS2.00-AS2.06 Pohledy technické - nový stav. | [19 empty] | P | 3
115 | K | 767 F13 R1421 | D+M F13 Venkovní protidešťová žaluzie profil "Z" 1200x500 mm vč. rámu a síta proti ptactvu, s připojením na VZT potrubí. Povrchová úprava: galvanický pozink. + nástřik práškovou barvou, odstín dle PD. Ve specifikaci dle odkazu F13 na výkr. Pohledy t |  |  | kus | 2 |  |  | 0 |  |  |  |  | základní |  |  | 9e-05 | 0.00018 | 0 | 0 | 16 | K | 3 |  |  |  | ROZPOCET | 0 | 0 | 0 | 0 | 0 | 1 | 0
|  |  | D+M F13 Venkovní protidešťová žaluzie profil "Z" 1200x500 mm vč. rámu a síta proti ptactvu, s připojením na VZT potrubí. Povrchová úprava: galvanický pozink. + nástřik práškovou barvou, odstín dle PD. Ve specifikaci dle odkazu F13 na výkr. Pohledy technické + TZ. | [19 empty] | PP | 3
|  |  | Poznámka k položce: D+M F13 Venkovní protidešťová žaluzie profil "Z" 1200x500 mm vč. rámu a síta proti ptactvu, s připojením na VZT potrubí. Povrchová úprava: galvanický pozink. + nástřik práškovou barvou, odstín dle PD. Ve specifikaci dle odkazu F13 na výkr. Pohledy technické + TZ. Viz odkaz F13 na v.č. AS2.00-AS2.06 Pohledy technické - nový stav. | [19 empty] | P | 3
| ST - STŘECHA - ostatní D+M | [8 empty] | 0 | [6 empty] | 0 |  | 0 |  | 0.315 | 2 | D | 2 |  |  |  | ROZPOCET | [6 empty] | 0
116 | K | 9 711 ch SC R1421 | D+M SC Chrlič (signalizační přepad) s integrovanou PVC manžetou. Včetně řešení v místě prostupů - zapravení (doizolování, utěsnění, atd.). Včetně veškerého příslušenství (např. kotevní prvky, doplňky, pomocné a výztužné profily, ukončovací profily, p |  |  | ks | 5 |  |  | 0 |  |  |  |  | základní |  |  | 0 | 0 | 0 | 0 | 4 | K | 3 |  |  |  | ROZPOCET | 0 | 0 | 0 | 0 | 0 | 1 | 0
|  |  | D+M SC Chrlič (signalizační přepad) s integrovanou PVC manžetou. Včetně řešení v místě prostupů - zapravení (doizolování, utěsnění, atd.). Včetně veškerého příslušenství (např. kotevní prvky, doplňky, pomocné a výztužné profily, ukončovací profily, poplastované plechy, oplechování, lemování, klempířské prvky, těsnění, drobný a spojovací materiál, atd.). | [19 empty] | PP | 3
|  |  | Poznámka k položce: D+M SC Chrlič (signalizační přepad) s integrovanou PVC manžetou. Včetně řešení v místě prostupů - zapravení (doizolování, utěsnění, atd.). Včetně veškerého příslušenství (např. kotevní prvky, doplňky, pomocné a výztužné profily, ukončovací profily, poplastované plechy, oplechování, lemování, klempířské prvky, těsnění, drobný a spojovací materiál, atd.). Viz detail DET.A.07. Podrobná specifikace - viz Referenční standard. | [19 empty] | P | 3
117 | K | 9 711 STO1 SC R1421 | D+M ST-O-1 Svislá sanační vpust pr. 110 mm s integrovanou PVC manžetou. Včetně řešení v místě prostupů - zapravení (doizolování, utěsnění, atd.). Včetně veškerého příslušenství (např. kotevní prvky, doplňky, pomocné a výztužné profily, ukončovací pro |  |  | ks | 9 |  |  | 0 |  |  |  |  | základní |  |  | 0 | 0 | 0 | 0 | 4 | K | 3 |  |  |  | ROZPOCET | 0 | 0 | 0 | 0 | 0 | 1 | 0
|  |  | D+M ST-O-1 Svislá sanační vpust pr. 110 mm s integrovanou PVC manžetou. Včetně řešení v místě prostupů - zapravení (doizolování, utěsnění, atd.). Včetně veškerého příslušenství (např. kotevní prvky, doplňky, pomocné a výztužné profily, ukončovací profily, poplastované plechy, oplechování, lemování, klempířské prvky, těsnění, drobný a spojovací materiál, atd.). | [19 empty] | PP | 3
|  |  | Poznámka k položce: D+M ST-O-1 Svislá sanační vpust pr. 110 mm s integrovanou PVC manžetou. Včetně řešení v místě prostupů - zapravení (doizolování, utěsnění, atd.). Včetně veškerého příslušenství (např. kotevní prvky, doplňky, pomocné a výztužné profily, ukončovací profily, poplastované plechy, oplechování, lemování, klempířské prvky, těsnění, drobný a spojovací materiál, atd.). Viz odkaz ST-O-1 na v.č. AS5.01 Střecha - nový stav. Podrobná specifikace - viz Referenční standard. | [19 empty] | P | 3
118 | K | 9 711 STO2 SC R1421 | D+M ST-O-2 Chrlič 150/150 mm s integrovanou PVC manžetou. Včetně řešení v místě prostupů - zapravení (doizolování, utěsnění, atd.). Včetně veškerého příslušenství (např. kotevní prvky, doplňky, pomocné a výztužné profily, ukončovací profily, poplasto |  |  | ks | 3 |  |  | 0 |  |  |  |  | základní |  |  | 0 | 0 | 0 | 0 | 4 | K | 3 |  |  |  | ROZPOCET | 0 | 0 | 0 | 0 | 0 | 1 | 0
|  |  | D+M ST-O-2 Chrlič 150/150 mm s integrovanou PVC manžetou. Včetně řešení v místě prostupů - zapravení (doizolování, utěsnění, atd.). Včetně veškerého příslušenství (např. kotevní prvky, doplňky, pomocné a výztužné profily, ukončovací profily, poplastované plechy, oplechování, lemování, klempířské prvky, těsnění, drobný a spojovací materiál, atd.). | [19 empty] | PP | 3
|  |  | Poznámka k položce: D+M ST-O-2 Chrlič 150/150 mm s integrovanou PVC manžetou. Včetně řešení v místě prostupů - zapravení (doizolování, utěsnění, atd.). Včetně veškerého příslušenství (např. kotevní prvky, doplňky, pomocné a výztužné profily, ukončovací profily, poplastované plechy, oplechování, lemování, klempířské prvky, těsnění, drobný a spojovací materiál, atd.). Viz odkaz ST-O-2 na v.č. AS5.01 Střecha - nový stav. Podrobná specifikace - viz Referenční standard. | [19 empty] | P | 3
119 | K | 9 711 STO3 SC R1421 | D+M ST-O-3 Sanační odvětrání pr. 110 mm s integrovanou PVC manžetou. Včetně řešení v místě prostupů - zapravení (doizolování, utěsnění, atd.). Včetně veškerého příslušenství (např. kotevní prvky, doplňky, pomocné a výztužné profily, ukončovací profil |  |  | ks | 19 |  |  | 0 |  |  |  |  | základní |  |  | 0 | 0 | 0 | 0 | 4 | K | 3 |  |  |  | ROZPOCET | 0 | 0 | 0 | 0 | 0 | 1 | 0
|  |  | D+M ST-O-3 Sanační odvětrání pr. 110 mm s integrovanou PVC manžetou. Včetně řešení v místě prostupů - zapravení (doizolování, utěsnění, atd.). Včetně veškerého příslušenství (např. kotevní prvky, doplňky, pomocné a výztužné profily, ukončovací profily, poplastované plechy, oplechování, lemování, klempířské prvky, těsnění, drobný a spojovací materiál, atd.). | [19 empty] | PP | 3
|  |  | Poznámka k položce: D+M ST-O-3 Sanační odvětrání pr. 110 mm s integrovanou PVC manžetou. Včetně řešení v místě prostupů - zapravení (doizolování, utěsnění, atd.). Včetně veškerého příslušenství (např. kotevní prvky, doplňky, pomocné a výztužné profily, ukončovací profily, poplastované plechy, oplechování, lemování, klempířské prvky, těsnění, drobný a spojovací materiál, atd.). Viz odkaz ST-O-3 na v.č. AS5.01 Střecha - nový stav. Podrobná specifikace - viz Referenční standard. | [19 empty] | P | 3
120 | K | 9 711 STO4 SC R1421 | D+M ST-O-4 Sanační odvětrání pr. 125 mm s integrovanou PVC manžetou. Včetně řešení v místě prostupů - zapravení (doizolování, utěsnění, atd.). Včetně veškerého příslušenství (např. kotevní prvky, doplňky, pomocné a výztužné profily, ukončovací profil |  |  | ks | 1 |  |  | 0 |  |  |  |  | základní |  |  | 0 | 0 | 0 | 0 | 4 | K | 3 |  |  |  | ROZPOCET | 0 | 0 | 0 | 0 | 0 | 1 | 0
|  |  | D+M ST-O-4 Sanační odvětrání pr. 125 mm s integrovanou PVC manžetou. Včetně řešení v místě prostupů - zapravení (doizolování, utěsnění, atd.). Včetně veškerého příslušenství (např. kotevní prvky, doplňky, pomocné a výztužné profily, ukončovací profily, poplastované plechy, oplechování, lemování, klempířské prvky, těsnění, drobný a spojovací materiál, atd.). | [19 empty] | PP | 3
|  |  | Poznámka k položce: D+M ST-O-4 Sanační odvětrání pr. 125 mm s integrovanou PVC manžetou. Včetně řešení v místě prostupů - zapravení (doizolování, utěsnění, atd.). Včetně veškerého příslušenství (např. kotevní prvky, doplňky, pomocné a výztužné profily, ukončovací profily, poplastované plechy, oplechování, lemování, klempířské prvky, těsnění, drobný a spojovací materiál, atd.). Viz odkaz ST-O-4 na v.č. AS5.01 Střecha - nový stav. Podrobná specifikace - viz Referenční standard. | [19 empty] | P | 3
121 | K | 968 S1 R1421 | D+M S1 Stávající VZT jednotka - úprava pro navýšení skladby střechy v tl. 200 mm - ve specifikaci dle odkazu S1 na výkr. Střecha. |  |  | kus | 1 |  |  | 0 |  |  |  |  | základní |  |  | 0 | 0 | 0.063 | 0.063 | 4 | K | 3 |  |  |  | ROZPOCET | 0 | 0 | 0 | 0 | 0 | 1 | 0
|  |  | D+M S1 Stávající VZT jednotka - úprava pro navýšení skladby střechy v tl. 200 mm - ve specifikaci dle odkazu S1 na výkr. Střecha. | [19 empty] | PP | 3
|  |  | Poznámka k položce: Viz odkaz S1 na v.č. AS4.01 Střecha - stávající stav. | [19 empty] | P | 3
122 | K | 968 S2 R1421 | D+M S2 Stávající schodiště - posun o 200 mm směrem od fasády pro provedení KZS - ve specifikaci dle odkazu S2 na výkr. Střecha. |  |  | kus | 1 |  |  | 0 |  |  |  |  | základní |  |  | 0 | 0 | 0.063 | 0.063 | 4 | K | 3 |  |  |  | ROZPOCET | 0 | 0 | 0 | 0 | 0 | 1 | 0
|  |  | D+M S2 Stávající schodiště - posun o 200 mm směrem od fasády pro provedení KZS - ve specifikaci dle odkazu S2 na výkr. Střecha. | [19 empty] | PP | 3
|  |  | Poznámka k položce: Viz odkaz S2 na v.č. AS4.01 Střecha - stávající stav. | [19 empty] | P | 3
123 | K | 968 S3 R1421 | D+M S3 Stávající náhradní zdroj - po dobu výstavby podlahy přesun na zpevněnou plochu před výtahem vč. napojení na stávající elektrorozvody (předpoklad kabely 2x 1-CYKY-J 4x25 - 10 m). Následně přesun zpět. Ve specifikaci dle odkazu S3 na výkr. Střech |  |  | kus | 1 |  |  | 0 |  |  |  |  | základní |  |  | 0 | 0 | 0.063 | 0.063 | 4 | K | 3 |  |  |  | ROZPOCET | 0 | 0 | 0 | 0 | 0 | 1 | 0
|  |  | D+M S3 Stávající náhradní zdroj - po dobu výstavby podlahy přesun na zpevněnou plochu před výtahem vč. napojení na stávající elektrorozvody (předpoklad kabely 2x 1-CYKY-J 4x25 - 10 m). Následně přesun zpět. Ve specifikaci dle odkazu S3 na výkr. Střecha. | [19 empty] | PP | 3
|  |  | Poznámka k položce: D+M S3 Stávající náhradní zdroj - po dobu výstavby podlahy přesun na zpevněnou plochu před výtahem vč. napojení na stávající elektrorozvody (předpoklad kabely 2x 1-CYKY-J 4x25 - 10 m). Následně přesun zpět. Ve specifikaci dle odkazu S3 na výkr. Střecha. Viz odkaz S3 na v.č. AS4.01 Střecha - stávající stav. | [19 empty] | P | 3
124 | K | 968 S4 R1421 | D+M S4 Stávající pergola s posuvnou plachtou - rozměrově nutno posuvnou část u fasády upravit pro provedení KZS - ve specifikaci dle odkazu S4 na výkr. Střecha. |  |  | kus | 1 |  |  | 0 |  |  |  |  | základní |  |  | 0 | 0 | 0.063 | 0.063 | 4 | K | 3 |  |  |  | ROZPOCET | 0 | 0 | 0 | 0 | 0 | 1 | 0
|  |  | D+M S4 Stávající pergola s posuvnou plachtou - rozměrově nutno posuvnou část u fasády upravit pro provedení KZS - ve specifikaci dle odkazu S4 na výkr. Střecha. | [19 empty] | PP | 3
|  |  | Poznámka k položce: Viz odkaz S4 na v.č. AS4.01 Střecha - stávající stav. | [19 empty] | P | 3
125 | K | 968 S5 R1421 | D+M S5 Datový kabel FTP CAT.5e, 4x2x0,51 mm - 250,0 m + ohebná tr. 25/18,3 mm - 60,0 m. Ve specifikaci dle odkazu S5 na výkr. Střecha. |  |  | kus | 1 |  |  | 0 |  |  |  |  | základní |  |  | 0 | 0 | 0.063 | 0.063 | 4 | K | 3 |  |  |  | ROZPOCET | 0 | 0 | 0 | 0 | 0 | 1 | 0
|  |  | D+M S5 Datový kabel FTP CAT.5e, 4x2x0,51 mm - 250,0 m + ohebná tr. 25/18,3 mm - 60,0 m. Ve specifikaci dle odkazu S5 na výkr. Střecha. | [19 empty] | PP | 3
|  |  | Poznámka k položce: Viz odkaz S5 na v.č. AS4.01 Střecha - stávající stav. Podrobná specifikace - viz Referenční standard. | [19 empty] | P | 3
| 762 - Konstrukce tesařské | [8 empty] | 0 | [6 empty] | 0 |  | 10.362 |  | 0 | 2 | D | 1 |  |  |  | ROZPOCET | [6 empty] | 0
126 | K | 762 SC BP 1R1421 | D+M SC Bednění atika - břízová fóliovaná překližka, tl. 21 mm. Lepeno vodovzdorným lepidlem. Zatření řezných hran voděodolným nátěrem. Včetně veškerého příslušenství (např. kotevní a spojovací prvky, doplňky, drobný a spojovací materiál, atd.). |  |  | m2 | 171.393 |  |  | 0 |  |  |  |  | základní |  |  | 0.03132 | 5.368 | 0 | 0 | 16 | K | 2 |  |  |  | ROZPOCET | 0 | 0 | 0 | 0 | 0 | 1 | 0
|  |  | D+M SC Bednění atika - břízová fóliovaná překližka, tl. 21 mm. Lepeno vodovzdorným lepidlem. Zatření řezných hran voděodolným nátěrem. Včetně veškerého příslušenství (např. kotevní a spojovací prvky, doplňky, drobný a spojovací materiál, atd.). | [19 empty] | PP | 2
|  |  | Poznámka k položce: Viz detaily DET.A.01+02+03+04+07. Podrobná specifikace - viz Referenční standard. | [19 empty] | P | 2
|  |  | SC - Bednění atiky - břízová fóliovaná překližka, tl. 21 mm | [19 empty] | VV | 2 | 1 | -1 | 0 | ROZPOCET
|  |  | 0,710*79,80 "m2; Vodorovná - atika - DET.A.01" |  |  |  | 56.658 | [15 empty] | VV | 2 | 2 | -1 | 0 | ROZPOCET
|  |  | 0,710*40,30 "m2; Vodorovná - atika - DET.A.02" |  |  |  | 28.613 | [15 empty] | VV | 2 | 2 | -1 | 0 | ROZPOCET
|  |  | 0,710*15,40 "m2; Vodorovná - atika - DET.A.03" |  |  |  | 10.934 | [15 empty] | VV | 2 | 2 | -1 | 0 | ROZPOCET
|  |  | 0,710*62,80 "m2; Vodorovná - atika - DET.A.04" |  |  |  | 44.588 | [15 empty] | VV | 2 | 2 | -1 | 0 | ROZPOCET
|  |  | 3*0,400*25,50 "m2; Vodorovná - atika - DET.A.07" |  |  |  | 30.6 | [15 empty] | VV | 2 | 2 | -1 | 0 | ROZPOCET
|  |  | Součet |  |  |  | 171.393 | [15 empty] | VV | 2 | 4 | -1 | 1 | ROZPOCET
127 | K | 762 SC BP R1421 | D+M SC08 + SC10 Bednění - břízová fóliovaná překližka, tl. 30 mm. Spoje tesařské / mechanické / dle potřeby lepeno. Včetně veškerého příslušenství (např. kotevní a spojovací prvky, doplňky, drobný a spojovací materiál, atd.). |  |  | m2 | 88.8 |  |  | 0 |  |  |  |  | základní |  |  | 0.03132 | 2.7812 | 0 | 0 | 16 | K | 2 |  |  |  | ROZPOCET | 0 | 0 | 0 | 0 | 0 | 1 | 0
|  |  | D+M SC08 + SC10 Bednění - břízová fóliovaná překližka, tl. 30 mm. Spoje tesařské / mechanické / dle potřeby lepeno. Včetně veškerého příslušenství (např. kotevní a spojovací prvky, doplňky, drobný a spojovací materiál, atd.). | [19 empty] | PP | 2
|  |  | Poznámka k položce: Viz skladba SC08 + SC10 na v.č. AS5.01 Střecha - nový stav. Podrobná specifikace - viz Referenční standard. | [19 empty] | P | 2
|  |  | SC08 - Bednění - břízová fóliovaná překližka, tl. 30 mm | [19 empty] | VV | 2 | 1 | -1 | 0 | ROZPOCET
|  |  | 70,20 "m2; Vodorovná" |  |  |  | 70.2 | [15 empty] | VV | 2 | 2 | -1 | 0 | ROZPOCET
|  |  | SC10 - Bednění - břízová fóliovaná překližka, tl. 30 mm | [19 empty] | VV | 2 | 1 | -1 | 0 | ROZPOCET
|  |  | 18,60 "m2; Vodorovná" |  |  |  | 18.6 | [15 empty] | VV | 2 | 2 | -1 | 0 | ROZPOCET
|  |  | Součet |  |  |  | 88.8 | [15 empty] | VV | 2 | 4 | -1 | 1 | ROZPOCET
128 | K | 7623420 SC R1421 | D+M SC08 Spádová vrstva - dřevěné stropnice 140/260 mm. Materiál - dřevo, pevnostní třída C24. Včetně povrchové úpravy - impregnace W7 (ochranný nátěr proti škůdcům a houbám). Spoje tesařské / mechanické. Včetně podpěrné konstrukce, pomocné konstru |  |  | m3 | 3.65 |  |  | 0 |  |  |  |  | základní |  |  | 0.03132 | 0.11432 | 0 | 0 | 16 | K | 2 |  |  |  | ROZPOCET | 0 | 0 | 0 | 0 | 0 | 1 | 0
|  |  | D+M SC08 Spádová vrstva - dřevěné stropnice 140/260 mm. Materiál - dřevo, pevnostní třída C24. Včetně povrchové úpravy - impregnace W7 (ochranný nátěr proti škůdcům a houbám). Spoje tesařské / mechanické. Včetně podpěrné konstrukce, pomocné konstrukce. Včetně veškerého příslušenství (např. kotevní a spojovací prvky, doplňky, drobný a spojovací materiál, atd.). | [19 empty] | PP | 2
|  |  | Poznámka k položce: D+M SC08 Spádová vrstva - dřevěné stropnice 140/260 mm. Materiál - dřevo, pevnostní třída C24. Včetně povrchové úpravy - impregnace W7 (ochranný nátěr proti škůdcům a houbám). Spoje tesařské / mechanické. Včetně podpěrné konstrukce, pomocné konstrukce. Včetně veškerého příslušenství (např. kotevní a spojovací prvky, doplňky, drobný a spojovací materiál, atd.). Viz skladba SC08 na v.č. AS5.01 Střecha - nový stav. | [19 empty] | P | 2
|  |  | SC08 - Spádová vrstva - dřevěné stropnice | [19 empty] | VV | 2 | 1 | -1 | 0 | ROZPOCET
|  |  | 3,650 "m3" |  |  |  | 3.65 | [15 empty] | VV | 2 | 2 | -1 | 0 | ROZPOCET
|  |  | Součet |  |  |  | 3.65 | [15 empty] | VV | 2 | 4 | -1 | 1 | ROZPOCET
129 | K | 762 SD BP R1421 | D+M SD15 + SD16 Břízová fóliovaná překližka, tl. 21 mm. Spoje tesařské / mechanické / dle potřeby lepeno. Včetně veškerého příslušenství (např. kotevní a spojovací prvky, doplňky, drobný a spojovací materiál, atd. ). |  |  | m2 | 67 |  |  | 0 |  |  |  |  | základní |  |  | 0.03132 | 2.0984 | 0 | 0 | 16 | K | 2 |  |  |  | ROZPOCET | 0 | 0 | 0 | 0 | 0 | 1 | 0
|  |  | D+M SD15 + SD16 Břízová fóliovaná překližka, tl. 21 mm. Spoje tesařské / mechanické / dle potřeby lepeno. Včetně veškerého příslušenství (např. kotevní a spojovací prvky, doplňky, drobný a spojovací materiál, atd. ). | [19 empty] | PP | 2
|  |  | Poznámka k položce: Viz skladba SD15 + SD16 na v.č. AS2.00-AS2.06 Pohledy technické - nový stav. Podrobná specifikace - viz Referenční standard. | [19 empty] | P | 2
|  |  | Břízová fóliovaná překližka, tl. 21 mm | [19 empty] | VV | 2 | 1 | -1 | 0 | ROZPOCET
|  |  | 48,50 "m2; SD15" |  |  |  | 48.5 | [15 empty] | VV | 2 | 2 | -1 | 0 | ROZPOCET
|  |  | 18,50 "m2; SD16" |  |  |  | 18.5 | [15 empty] | VV | 2 | 2 | -1 | 0 | ROZPOCET
|  |  | Součet |  |  |  | 67 | [15 empty] | VV | 2 | 4 | -1 | 1 | ROZPOCET
130 | K | 998762203 | Přesun hmot procentní pro kce tesařské v objektech v do 24 m |  |  | % |  |  |  | 0 |  | CS ÚRS 2012 01 |  |  | základní |  |  | 0 | 0 | 0 | 0 | 16 | K | 2 |  |  |  | ROZPOCET | 0 | 0 | 0 | 0 | 0 | 1 | 0
|  |  | Přesun hmot pro konstrukce tesařské stanovený procentní sazbou z ceny vodorovná dopravní vzdálenost do 50 m v objektech výšky přes 12 do 24 m | [19 empty] | PP | 2
131 | K | 998762294 | Příplatek k přesunu hmot procentní 762 za zvětšený přesun do 1000 m |  |  | % |  |  |  | 0 |  | CS ÚRS 2012 01 |  |  | základní |  |  | 0 | 0 | 0 | 0 | 16 | K | 2 |  |  |  | ROZPOCET | 0 | 0 | 0 | 0 | 0 | 1 | 0
|  |  | Přesun hmot pro konstrukce tesařské stanovený procentní sazbou z ceny Příplatek k cenám za zvětšený přesun přes vymezenou největší dopravní vzdálenost do 1000 m | [19 empty] | PP | 2
| 764 - Konstrukce klempířské | [8 empty] | 0 | [6 empty] | 0 |  | 6.9804 |  | 0 | 2 | D | 1 |  |  |  | ROZPOCET | [6 empty] | 0
132 | K | 76431125 SC R1421 | D+M SC11 Střešní krytina - plechová krytina z pozinkovaného plechu z velkoformátových šablon s imitací falcovaného plechu tl. 0,5 mm. Odstín viz PD. Včetně veškerého příslušenství (např. kotevní prvky, doplňky, příponky, pomocné konstrukce, oplechování |  |  | m2 | 2.99 |  |  | 0 |  |  |  |  | základní |  |  | 0.00021 | 0.0006279 | 0 | 0 | 16 | K | 2 |  |  |  | ROZPOCET | 0 | 0 | 0 | 0 | 0 | 1 | 0
|  |  | D+M SC11 Střešní krytina - plechová krytina z pozinkovaného plechu z velkoformátových šablon s imitací falcovaného plechu tl. 0,5 mm. Odstín viz PD. Včetně veškerého příslušenství (např. kotevní prvky, doplňky, příponky, pomocné konstrukce, oplechování, lemování, klempířské prvky, těsnění, drobný a spojovací materiál, řešení prostupů, řešení dilatací, atd.). | [19 empty] | PP | 2
|  |  | Poznámka k položce: D+M SC11 Střešní krytina - plechová krytina z pozinkovaného plechu z velkoformátových šablon s imitací falcovaného plechu tl. 0,5 mm. Odstín viz PD. Včetně veškerého příslušenství (např. kotevní prvky, doplňky, příponky, pomocné konstrukce, oplechování, lemování, klempířské prvky, těsnění, drobný a spojovací materiál, řešení prostupů, řešení dilatací, atd.). Viz skladba SC11 na v.č. AS5.01 Střecha - nový stav. Podrobná specifikace - viz Referenční standard. | [19 empty] | P | 2
|  |  | SC11 - plechová střešní krytina | [19 empty] | VV | 2 | 1 | -1 | 0 | ROZPOCET
|  |  | 2,60 "m2" |  |  |  | 2.6 | [15 empty] | VV | 2 | 2 | -1 | 0 | ROZPOCET
|  |  | Součet |  |  |  | 2.6 | [15 empty] | VV | 2 | 4 | -1 | 0 | ROZPOCET
|  |  | 2,60*1,15 "m2" |  |  |  | 2.99 | [15 empty] | VV | 2 | 2 | -1 | 1 | ROZPOCET
133 | K | 764 K/1 R1421 | D+M K/1 Venkovní parapet - ve specifikaci dle výpisu klempířských výrobků. |  |  | m | 390 |  |  | 0 |  |  |  |  | základní |  |  | 0.00835 | 3.2565 | 0 | 0 | 16 | K | 2 |  |  |  | ROZPOCET | 0 | 0 | 0 | 0 | 0 | 1 | 0
|  |  | D+M K/1 Venkovní parapet - ve specifikaci dle výpisu klempířských výrobků. | [19 empty] | PP | 2
134 | K | 764 K/2 R1421 | D+M K/2 Střešní svod - ve specifikaci dle výpisu klempířských výrobků. |  |  | m | 78 |  |  | 0 |  |  |  |  | základní |  |  | 0.00835 | 0.6513 | 0 | 0 | 16 | K | 2 |  |  |  | ROZPOCET | 0 | 0 | 0 | 0 | 0 | 1 | 0
|  |  | D+M K/2 Střešní svod - ve specifikaci dle výpisu klempířských výrobků. | [19 empty] | PP | 2
135 | K | 764 K/3 R1421 | D+M K/3 Střešní svod - ve specifikaci dle výpisu klempířských výrobků. |  |  | m | 31 |  |  | 0 |  |  |  |  | základní |  |  | 0.00835 | 0.25885 | 0 | 0 | 16 | K | 2 |  |  |  | ROZPOCET | 0 | 0 | 0 | 0 | 0 | 1 | 0
|  |  | D+M K/3 Střešní svod - ve specifikaci dle výpisu klempířských výrobků. | [19 empty] | PP | 2
136 | K | 764 K/4 R1421 | D+M K/4 Střešní svod - ve specifikaci dle výpisu klempířských výrobků. |  |  | m | 17 |  |  | 0 |  |  |  |  | základní |  |  | 0.00835 | 0.14195 | 0 | 0 | 16 | K | 2 |  |  |  | ROZPOCET | 0 | 0 | 0 | 0 | 0 | 1 | 0
|  |  | D+M K/4 Střešní svod - ve specifikaci dle výpisu klempířských výrobků. | [19 empty] | PP | 2
137 | K | 764 K/5 R1421 | D+M K/5 Střešní žlab - ve specifikaci dle výpisu klempířských výrobků. |  |  | m | 75 |  |  | 0 |  |  |  |  | základní |  |  | 0.00835 | 0.62625 | 0 | 0 | 16 | K | 2 |  |  |  | ROZPOCET | 0 | 0 | 0 | 0 | 0 | 1 | 0
|  |  | D+M K/5 Střešní žlab - ve specifikaci dle výpisu klempířských výrobků. | [19 empty] | PP | 2
138 | K | 764 K/6 R1421 | D+M K/6 Střešní žlab - ve specifikaci dle výpisu klempířských výrobků. |  |  | m | 20 |  |  | 0 |  |  |  |  | základní |  |  | 0.00835 | 0.167 | 0 | 0 | 16 | K | 2 |  |  |  | ROZPOCET | 0 | 0 | 0 | 0 | 0 | 1 | 0
|  |  | D+M K/6 Střešní žlab - ve specifikaci dle výpisu klempířských výrobků. | [19 empty] | PP | 2
139 | K | 764 K/7 R1421 | D+M K/7 Střešní žlab - ve specifikaci dle výpisu klempířských výrobků. |  |  | m | 78 |  |  | 0 |  |  |  |  | základní |  |  | 0.00835 | 0.6513 | 0 | 0 | 16 | K | 2 |  |  |  | ROZPOCET | 0 | 0 | 0 | 0 | 0 | 1 | 0
|  |  | D+M K/7 Střešní žlab - ve specifikaci dle výpisu klempířských výrobků. | [19 empty] | PP | 2
140 | K | 764 K/8 R1421 | D+M K/8 Střešní žlab - ve specifikaci dle výpisu klempířských výrobků. |  |  | m | 6.5 |  |  | 0 |  |  |  |  | základní |  |  | 0.00835 | 0.054275 | 0 | 0 | 16 | K | 2 |  |  |  | ROZPOCET | 0 | 0 | 0 | 0 | 0 | 1 | 0
|  |  | D+M K/8 Střešní žlab - ve specifikaci dle výpisu klempířských výrobků. | [19 empty] | PP | 2
141 | K | 764 K/9 R1421 | D+M K/9 Oplechování štítu - ve specifikaci dle výpisu klempířských výrobků. |  |  | m | 32.5 |  |  | 0 |  |  |  |  | základní |  |  | 0.00835 | 0.27137 | 0 | 0 | 16 | K | 2 |  |  |  | ROZPOCET | 0 | 0 | 0 | 0 | 0 | 1 | 0
|  |  | D+M K/9 Oplechování štítu - ve specifikaci dle výpisu klempířských výrobků. | [19 empty] | PP | 2
142 | K | 764 K R1421 | D+M K Ukončení KZS u stávající atiky - ve specifikaci dle detailu DET.A.06. |  |  | m | 61.6 |  |  | 0 |  |  |  |  | základní |  |  | 0.00835 | 0.51436 | 0 | 0 | 16 | K | 2 |  |  |  | ROZPOCET | 0 | 0 | 0 | 0 | 0 | 1 | 0
|  |  | D+M K Ukončení KZS u stávající atiky - ve specifikaci dle detailu DET.A.06. | [19 empty] | PP | 2
|  |  | Poznámka k položce: Viz detail DET.A.06. | [19 empty] | P | 2
143 | K | 764 K0 R1421 | D+M K Ukončení soklu střecha x stěna (bez KZS), RŠ 160 mm - ve specifikaci dle detailu DET.A.08. |  |  | m | 7.1 |  |  | 0 |  |  |  |  | základní |  |  | 0.00835 | 0.059285 | 0 | 0 | 16 | K | 2 |  |  |  | ROZPOCET | 0 | 0 | 0 | 0 | 0 | 1 | 0
|  |  | D+M K Ukončení soklu střecha x stěna (bez KZS), RŠ 160 mm - ve specifikaci dle detailu DET.A.08. | [19 empty] | PP | 2
|  |  | Poznámka k položce: Viz detail DET.A.08. | [19 empty] | P | 2
144 | K | 764 K00 R1421 | D+M K Ukončení soklu střecha x stěna (s dilatací a KZS), pozink. plech tl. 1,5 mm, RŠ 350 mm - ve specifikaci dle detailu DET.A.11. |  |  | m | 39.2 |  |  | 0 |  |  |  |  | základní |  |  | 0.00835 | 0.32732 | 0 | 0 | 16 | K | 2 |  |  |  | ROZPOCET | 0 | 0 | 0 | 0 | 0 | 1 | 0
|  |  | D+M K Ukončení soklu střecha x stěna (s dilatací a KZS), pozink. plech tl. 1,5 mm, RŠ 350 mm - ve specifikaci dle detailu DET.A.11. | [19 empty] | PP | 2
|  |  | Poznámka k položce: Viz detail DET.A.11. | [19 empty] | P | 2
145 | K | 998764203 | Přesun hmot procentní pro konstrukce klempířské v objektech v do 24 m |  |  | % |  |  |  | 0 |  | CS ÚRS 2012 01 |  |  | základní |  |  | 0 | 0 | 0 | 0 | 16 | K | 2 |  |  |  | ROZPOCET | 0 | 0 | 0 | 0 | 0 | 1 | 0
|  |  | Přesun hmot pro konstrukce klempířské stanovený procentní sazbou z ceny vodorovná dopravní vzdálenost do 50 m v objektech výšky přes 12 do 24 m | [19 empty] | PP | 2
146 | K | 998764292 | Příplatek k přesunu hmot procentní 764 za zvětšený přesun do 100 m |  |  | % |  |  |  | 0 |  | CS ÚRS 2012 01 |  |  | základní |  |  | 0 | 0 | 0 | 0 | 16 | K | 2 |  |  |  | ROZPOCET | 0 | 0 | 0 | 0 | 0 | 1 | 0
|  |  | Přesun hmot pro konstrukce klempířské stanovený procentní sazbou z ceny Příplatek k cenám za zvětšený přesun přes vymezenou největší dopravní vzdálenost do 100 m | [19 empty] | PP | 2
| 766 - Konstrukce truhlářské | [8 empty] | 0 | [6 empty] | 0 |  | 0.00162 |  | 0 | 2 | D | 1 |  |  |  | ROZPOCET | [6 empty] | 0
147 | K | 766 OP/1 R1421 | D+M OP/1 Okno plastové - ve specifikaci dle výpisu výrobků - výplně otvorů. |  |  | kus | 4 |  |  | 0 |  |  |  |  | základní |  |  | 9e-05 | 0.00036 | 0 | 0 | 16 | K | 2 |  |  |  | ROZPOCET | 0 | 0 | 0 | 0 | 0 | 1 | 0
|  |  | D+M OP/1 Okno plastové - ve specifikaci dle výpisu výrobků - výplně otvorů. | [19 empty] | PP | 2
148 | K | 766 OP/2 R1421 | D+M OP/2 Okno plastové - ve specifikaci dle výpisu výrobků - výplně otvorů. |  |  | kus | 1 |  |  | 0 |  |  |  |  | základní |  |  | 9e-05 | 9e-05 | 0 | 0 | 16 | K | 2 |  |  |  | ROZPOCET | 0 | 0 | 0 | 0 | 0 | 1 | 0
|  |  | D+M OP/2 Okno plastové - ve specifikaci dle výpisu výrobků - výplně otvorů. | [19 empty] | PP | 2
149 | K | 766 OP/3 R1421 | D+M OP/3 Okno plastové - ve specifikaci dle výpisu výrobků - výplně otvorů. |  |  | kus | 1 |  |  | 0 |  |  |  |  | základní |  |  | 9e-05 | 9e-05 | 0 | 0 | 16 | K | 2 |  |  |  | ROZPOCET | 0 | 0 | 0 | 0 | 0 | 1 | 0
|  |  | D+M OP/3 Okno plastové - ve specifikaci dle výpisu výrobků - výplně otvorů. | [19 empty] | PP | 2
150 | K | 766 OP/4 R1421 | D+M OP/4 Okno plastové - ve specifikaci dle výpisu výrobků - výplně otvorů. |  |  | kus | 3 |  |  | 0 |  |  |  |  | základní |  |  | 9e-05 | 0.00027 | 0 | 0 | 16 | K | 2 |  |  |  | ROZPOCET | 0 | 0 | 0 | 0 | 0 | 1 | 0
|  |  | D+M OP/4 Okno plastové - ve specifikaci dle výpisu výrobků - výplně otvorů. | [19 empty] | PP | 2
151 | K | 766 OP/5 R1421 | D+M OP/5 Okno plastové - ve specifikaci dle výpisu výrobků - výplně otvorů. |  |  | kus | 7 |  |  | 0 |  |  |  |  | základní |  |  | 9e-05 | 0.00063 | 0 | 0 | 16 | K | 2 |  |  |  | ROZPOCET | 0 | 0 | 0 | 0 | 0 | 1 | 0
|  |  | D+M OP/5 Okno plastové - ve specifikaci dle výpisu výrobků - výplně otvorů. | [19 empty] | PP | 2
152 | K | 766 OP/6 R1421 | D+M OP/6 Okno plastové - ve specifikaci dle výpisu výrobků - výplně otvorů. |  |  | kus | 1 |  |  | 0 |  |  |  |  | základní |  |  | 9e-05 | 9e-05 | 0 | 0 | 16 | K | 2 |  |  |  | ROZPOCET | 0 | 0 | 0 | 0 | 0 | 1 | 0
|  |  | D+M OP/6 Okno plastové - ve specifikaci dle výpisu výrobků - výplně otvorů. | [19 empty] | PP | 2
153 | K | 766 OP/7 R1421 | D+M OP/7 Okno plastové - ve specifikaci dle výpisu výrobků - výplně otvorů. |  |  | kus | 1 |  |  | 0 |  |  |  |  | základní |  |  | 9e-05 | 9e-05 | 0 | 0 | 16 | K | 2 |  |  |  | ROZPOCET | 0 | 0 | 0 | 0 | 0 | 1 | 0
|  |  | D+M OP/7 Okno plastové - ve specifikaci dle výpisu výrobků - výplně otvorů. | [19 empty] | PP | 2
154 | K | 998766203 | Přesun hmot procentní pro konstrukce truhlářské v objektech v do 24 m |  |  | % |  |  |  | 0 |  | CS ÚRS 2012 01 |  |  | základní |  |  | 0 | 0 | 0 | 0 | 16 | K | 2 |  |  |  | ROZPOCET | 0 | 0 | 0 | 0 | 0 | 1 | 0
|  |  | Přesun hmot pro konstrukce truhlářské stanovený procentní sazbou z ceny vodorovná dopravní vzdálenost do 50 m v objektech výšky přes 12 do 24 m | [19 empty] | PP | 2
155 | K | 998766292 | Příplatek k přesunu hmot procentní 766 za zvětšený přesun do 100 m |  |  | % |  |  |  | 0 |  | CS ÚRS 2012 01 |  |  | základní |  |  | 0 | 0 | 0 | 0 | 16 | K | 2 |  |  |  | ROZPOCET | 0 | 0 | 0 | 0 | 0 | 1 | 0
|  |  | Přesun hmot pro konstrukce truhlářské stanovený procentní sazbou z ceny Příplatek k cenám za zvětšený přesun přes vymezenou největší dopravní vzdálenost do 100 m | [19 empty] | PP | 2
| 767 - Konstrukce zámečnické | [8 empty] | 0 | [6 empty] | 0 |  | 0.00018 |  | 0 | 2 | D | 1 |  |  |  | ROZPOCET | [6 empty] | 0
156 | K | 767 DOE/1 L R1421 | D+M DOE/1 Dveře ocelové exteriérové - ve specifikaci dle výpisu výrobků - výplně otvorů. |  |  | kus | 1 |  |  | 0 |  |  |  |  | základní |  |  | 9e-05 | 9e-05 | 0 | 0 | 16 | K | 2 |  |  |  | ROZPOCET | 0 | 0 | 0 | 0 | 0 | 1 | 0
|  |  | D+M DOE/1 Dveře ocelové exteriérové - ve specifikaci dle výpisu výrobků - výplně otvorů. | [19 empty] | PP | 2
|  |  | Poznámka k položce: Pozn.: Generální klíč. | [19 empty] | P | 2
157 | K | 767 O/1 R1421 | D+M O/1 Reklamní logo - ve specifikaci dle výpisu ostatních výrobků. |  |  | kus | 1 |  |  | 0 |  |  |  |  | základní |  |  | 9e-05 | 9e-05 | 0 | 0 | 16 | K | 2 |  |  |  | ROZPOCET | 0 | 0 | 0 | 0 | 0 | 1 | 0
|  |  | D+M O/1 Reklamní logo - ve specifikaci dle výpisu ostatních výrobků. | [19 empty] | PP | 2
158 | K | 767 Z/1 R1421 | D+M Z/1 Zábradlí - ve specifikaci dle výpisu zámečnických výrobků. |  |  | m | 25 |  |  | 0 |  |  |  |  | základní |  |  | 0 | 0 | 0 | 0 | 16 | K | 2 |  |  |  | ROZPOCET | 0 | 0 | 0 | 0 | 0 | 1 | 0
|  |  | D+M Z/1 Zábradlí - ve specifikaci dle výpisu zámečnických výrobků. | [19 empty] | PP | 2
159 | K | 767 Z/2 R1421 | D+M Z/2 Zastřešená rampa se schodištěm - ve specifikaci dle výpisu zámečnických výrobků. |  |  | kus | 1 |  |  | 0 |  |  |  |  | základní |  |  | 0 | 0 | 0 | 0 | 16 | K | 2 |  |  |  | ROZPOCET | 0 | 0 | 0 | 0 | 0 | 1 | 0
|  |  | D+M Z/2 Zastřešená rampa se schodištěm - ve specifikaci dle výpisu zámečnických výrobků. | [19 empty] | PP | 2
|  |  | Poznámka k položce: Pozn.: Materiál - ocel S235, ocelové uzavřené profily. Povrchová úprava - galvanický pozink. + nástřik práškovou barvou. Výpis ocelových profilů - 2750,0 kg. Výpis pororoštů - PR1: 6 ks, PR2: 8 ks. Výpis zábradlí - Z1: 2,20 m. | [19 empty] | P | 2
160 | K | 767 Z/3 R1421 | D+M Z/3 Schodiště s podestou - ve specifikaci dle výpisu zámečnických výrobků. |  |  | kus | 1 |  |  | 0 |  |  |  |  | základní |  |  | 0 | 0 | 0 | 0 | 16 | K | 2 |  |  |  | ROZPOCET | 0 | 0 | 0 | 0 | 0 | 1 | 0
|  |  | D+M Z/3 Schodiště s podestou - ve specifikaci dle výpisu zámečnických výrobků. | [19 empty] | PP | 2
|  |  | Poznámka k položce: Pozn.: Materiál - ocel S235, ocelové uzavřené profily. Povrchová úprava - galvanický pozink. + nástřik práškovou barvou. Výpis ocelových profilů - 1050,0 kg. Výpis pororoštů - PR1: 6 ks, PR3: 4 ks. Výpis zábradlí - Z1: 5,80 m. | [19 empty] | P | 2
161 | K | 998767203 | Přesun hmot procentní pro zámečnické konstrukce v objektech v do 24 m |  |  | % |  |  |  | 0 |  | CS ÚRS 2012 01 |  |  | základní |  |  | 0 | 0 | 0 | 0 | 16 | K | 2 |  |  |  | ROZPOCET | 0 | 0 | 0 | 0 | 0 | 1 | 0
|  |  | Přesun hmot pro zámečnické konstrukce stanovený procentní sazbou z ceny vodorovná dopravní vzdálenost do 50 m v objektech výšky přes 12 do 24 m | [19 empty] | PP | 2
162 | K | 998767292 | Příplatek k přesunu hmot procentní 767 za zvětšený přesun do 100 m |  |  | % |  |  |  | 0 |  | CS ÚRS 2012 01 |  |  | základní |  |  | 0 | 0 | 0 | 0 | 16 | K | 2 |  |  |  | ROZPOCET | 0 | 0 | 0 | 0 | 0 | 1 | 0
|  |  | Přesun hmot pro zámečnické konstrukce stanovený procentní sazbou z ceny Příplatek k cenám za zvětšený přesun přes vymezenou největší dopravní vzdálenost do 100 m | [19 empty] | PP | 2
| 771 - Podlahy z dlaždic | [8 empty] | 0 | [6 empty] | 0 |  | 1.013 |  | 0 | 2 | D | 1 |  |  |  | ROZPOCET | [6 empty] | 0
163 | K | 771474112 | Montáž soklíků z dlaždic keramických lepených cementovým lepidlem rovných výšky přes 65 do 90 mm |  |  | m | 40 |  |  | 0 |  | CS ÚRS 2012 01 |  |  | základní |  |  | 0.00046 | 0.0184 | 0 | 0 | 16 | K | 2 |  |  |  | ROZPOCET | 0 | 0 | 0 | 0 | 0 | 1 | 0
|  |  | Montáž soklíků z dlaždic keramických lepených cementovým lepidlem rovných výšky přes 65 do 90 mm | [19 empty] | PP | 2
|  |  | Poznámka k položce: Včetně dilatací typu DIL2.1 - specifikace dle TZ. | [19 empty] | P | 2
|  |  | SC07 | [19 empty] | VV | 2 | 1 | -1 | 0 | ROZPOCET
|  |  | 40,0 "m" |  |  |  | 40 | [15 empty] | VV | 2 | 2 | -1 | 0 | ROZPOCET
|  |  | Součet |  |  |  | 40 | [15 empty] | VV | 2 | 4 | -1 | 1 | ROZPOCET
164 | M | 597614170 SC07 R1421 | Sokl keramický mrazuvzdorný - ve specifikaci dle Seznamu referenčních standardů, TZ, výpisu podlah a skladby SC07. |  |  | m | 44 |  |  | 0 |  |  |  |  | základní |  |  | 0.00026 | 0.01144 | 0 | 0 | 32 | M | 2 |  |  |  | ROZPOCET | 0 | 0 | 0 | 0 | 0 | 1 | 0
|  |  | Sokl keramický mrazuvzdorný - ve specifikaci dle Seznamu referenčních standardů, TZ, výpisu podlah a skladby SC07. | [19 empty] | PP | 2
|  |  | Poznámka k položce: Včetně dilatací typu DIL2.1 - specifikace dle TZ. Podrobná specifikace - viz Referenční standard. | [19 empty] | P | 2
|  |  | SC07 | [19 empty] | VV | 2 | 1 | -1 | 0 | ROZPOCET
|  |  | 40,0 "m" |  |  |  | 40 | [15 empty] | VV | 2 | 2 | -1 | 0 | ROZPOCET
|  |  | Součet |  |  |  | 40 | [15 empty] | VV | 2 | 4 | -1 | 1 | ROZPOCET
|  |  | 40*1.1 'Přepočtené koeficientem množství |  |  |  | 44 | [15 empty] | VV | 2 | 2 | 0 | 1 | ROZPOCET
165 | K | 771574113 | Montáž podlah keramických režných hladkých lepených cementovým lepidlem do 12 ks/m2 |  |  | m2 | 41.5 |  |  | 0 |  | CS ÚRS 2012 01 |  |  | základní |  |  | 0.00367 | 0.1523 | 0 | 0 | 16 | K | 2 |  |  |  | ROZPOCET | 0 | 0 | 0 | 0 | 0 | 1 | 0
|  |  | Montáž podlah z dlaždic keramických lepených cementovým lepidlem režných nebo glazovaných hladkých přes 9 do 12 ks/ m2 | [19 empty] | PP | 2
|  |  | Poznámka k položce: Včetně dilatací typu DIL2.1 - specifikace dle TZ. Včetně příslušenství (ukončovací a přechodové lišty, ...). | [19 empty] | P | 2
|  |  | SC07 | [19 empty] | VV | 2 | 1 | -1 | 0 | ROZPOCET
|  |  | 41,50 "m2" |  |  |  | 41.5 | [15 empty] | VV | 2 | 2 | -1 | 0 | ROZPOCET
|  |  | Součet |  |  |  | 41.5 | [15 empty] | VV | 2 | 4 | -1 | 1 | ROZPOCET
166 | M | 597611101 SC07 R1421 | Dlaždice keramické mrazuvzdorné tl. 15 mm - ve specifikaci dle Seznamu referenčních standardů, TZ, výpisu podlah a skladby SC07. |  |  | m2 | 45.65 |  |  | 0 |  |  |  |  | základní |  |  | 0.0182 | 0.83083 | 0 | 0 | 32 | M | 2 |  |  |  | ROZPOCET | 0 | 0 | 0 | 0 | 0 | 1 | 0
|  |  | Dlaždice keramické mrazuvzdorné tl. 15 mm - ve specifikaci dle Seznamu referenčních standardů, TZ, výpisu podlah a skladby SC07. | [19 empty] | PP | 2
|  |  | Poznámka k položce: Včetně dilatací typu DIL2.1 - specifikace dle TZ. Včetně příslušenství (ukončovací a přechodové lišty, ...). Podrobná specifikace - viz Referenční standard. | [19 empty] | P | 2
|  |  | SC07 | [19 empty] | VV | 2 | 1 | -1 | 0 | ROZPOCET
|  |  | 41,50 "m2" |  |  |  | 41.5 | [15 empty] | VV | 2 | 2 | -1 | 0 | ROZPOCET
|  |  | Součet |  |  |  | 41.5 | [15 empty] | VV | 2 | 4 | -1 | 1 | ROZPOCET
|  |  | 41.5*1.1 'Přepočtené koeficientem množství |  |  |  | 45.65 | [15 empty] | VV | 2 | 2 | 0 | 1 | ROZPOCET
167 | K | 998771203 | Přesun hmot procentní pro podlahy z dlaždic v objektech v do 24 m |  |  | % |  |  |  | 0 |  | CS ÚRS 2012 01 |  |  | základní |  |  | 0 | 0 | 0 | 0 | 16 | K | 2 |  |  |  | ROZPOCET | 0 | 0 | 0 | 0 | 0 | 1 | 0
|  |  | Přesun hmot pro podlahy z dlaždic stanovený procentní sazbou z ceny vodorovná dopravní vzdálenost do 50 m v objektech výšky přes 12 do 24 m | [19 empty] | PP | 2
168 | K | 998771292 | Příplatek k přesunu hmot procentní 771 za zvětšený přesun do 100 m |  |  | % |  |  |  | 0 |  | CS ÚRS 2012 01 |  |  | základní |  |  | 0 | 0 | 0 | 0 | 16 | K | 2 |  |  |  | ROZPOCET | 0 | 0 | 0 | 0 | 0 | 1 | 0
|  |  | Přesun hmot pro podlahy z dlaždic stanovený procentní sazbou z ceny Příplatek k cenám za zvětšený přesun přes vymezenou největší dopravní vzdálenost do 100 m | [19 empty] | PP | 2
| 783 - Nátěry | [8 empty] | 0 | [6 empty] | 0 |  | 0.00364 |  | 0 | 2 | D | 1 |  |  |  | ROZPOCET | [6 empty] | 0
169 | K | 78384 R1421 | D+M Označení schodiště a jednotlivých stupňů - kontrastní odlišení první a poslední schodišťové stupnice pomocí samolepícího terče. |  |  | kus | 4 |  |  | 0 |  |  |  |  | základní |  |  | 0.00091 | 0.00364 | 0 | 0 | 16 | K | 2 |  |  |  | ROZPOCET | 0 | 0 | 0 | 0 | 0 | 1 | 0
|  |  | D+M Označení schodiště a jednotlivých stupňů - kontrastní odlišení první a poslední schodišťové stupnice pomocí samolepícího terče. | [19 empty] | PP | 2
|  |  | Poznámka k položce: Pozn.: Uvedená výměra udává počet označených stupnic, ne počet kontrastních značek na stupnicích. | [19 empty] | P | 2
|  |  | 2,0+2,0 "ks" |  |  |  | 4 | [15 empty] | VV | 2 | 2 | -1 | 1 | ROZPOCET

## 1.4. - Zařízení silnoprou...
| List obsahuje: |  | 1) Krycí list soupisu |  | 2) Rekapitulace |  |  | 3) Soupis prací |  |  | Zpět na list: |  | Rekapitulace stavby
optimalizováno pro tisk sestav ve formátu A4 - na výšku | [12 empty] | >> skryté sloupce << | [9 empty] | {17524477-CC9E-4EE6-96AC-0DD59DA938E2}
2
KRYCÍ LIST SOUPISU | [13 empty] | v --- níže se nacházejí doplnkové a pomocné údaje k sestavám --- v | [8 empty] | False
| Stavba: |  | 2021-21-14-DPS - SNÍŽENÍ ENERGETICKÉ NÁROČNOSTI BUDOVY HOTELU SKALSKÝ DVŮR
| Objekt: |  | SO-01 - HOTEL
| Soupis: |  | 1.4. - Zařízení silnoproudé elektrotechniky a bleskosvodu (SIL)
KSO:
| Místo: |  | Lísek, Bystřice nad Pernštejnem | [5 empty] | Datum: |  | 16.03.2022
| Zadavatel: | [7 empty] | IČ:
|  | Ministerstvo zemědělství | [6 empty] | DIČ:
| Uchazeč: | [7 empty] | IČ:
|  | Dle výběrového řízení | [6 empty] | DIČ:
| Projektant: | [7 empty] | IČ:
|  | SANTIS a.s. | [6 empty] | DIČ:
Poznámka:
| Cena bez DPH | [7 empty] | 0
| DPH | základní | 21% | ze | 0 |  |  |  | 0
|  | snížená | 15% | ze | 0 |  |  |  | 0
|  | zákl. přenesená | 21% | ze | 0 |  |  |  | 0
|  | sníž. přenesená | 15% | ze | 0 |  |  |  | 0
|  | nulová | 0% | ze | 0 |  |  |  | 0
| Cena s DPH |  |  | v | CZK |  |  | 0
REKAPITULACE ČLENĚNÍ SOUPISU PRACÍ
Stavba: |  |  | 2021-21-14-DPS - SNÍŽENÍ ENERGETICKÉ NÁROČNOSTI BUDOVY HOTELU SKALSKÝ DVŮR
Objekt: |  |  | SO-01 - HOTEL
Soupis: |  |  | 1.4. - Zařízení silnoproudé elektrotechniky a bleskosvodu (SIL)
Místo: |  |  | Lísek, Bystřice nad Pernštejnem |  |  |  | Datum: |  | 16.03.2022
Zadavatel: |  |  | Ministerstvo zemědělství |  |  |  | Projektant: |  | SANTIS a.s.
Uchazeč: |  |  | Dle výběrového řízení
Kód dílu - Popis | [9 empty] | Cena celkem [CZK]
Náklady soupisu celkem | [9 empty] | 0 | [13 empty] | -1
| HSV - Práce a dodávky HSV | [8 empty] | 0
| 1 - Zemní práce | [8 empty] | 0
| D1 - Elektromontáže D+M | [8 empty] | 0
| 0 - Všeobecné konstrukce a práce D+M | [8 empty] | 0
SOUPIS PRACÍ
Stavba: |  |  | 2021-21-14-DPS - SNÍŽENÍ ENERGETICKÉ NÁROČNOSTI BUDOVY HOTELU SKALSKÝ DVŮR
Objekt: |  |  | SO-01 - HOTEL
Soupis: |  |  | 1.4. - Zařízení silnoproudé elektrotechniky a bleskosvodu (SIL)
Místo: |  |  | Lísek, Bystřice nad Pernštejnem |  |  |  | Datum: |  | 16.03.2022
Zadavatel: |  |  | Ministerstvo zemědělství |  |  |  | Projektant: |  | SANTIS a.s.
Uchazeč: |  |  | Dle výběrového řízení
PČ | Typ | Kód | Popis |  |  | MJ | Množství | J.cena [CZK] |  | Cena celkem [CZK] |  | Cenová soustava |  | Poznámka | DPH | J. Nh [h] | Nh celkem [h] | J. hmotnost [t] | Hmotnost celkem [t] | J. suť [t] | Suť Celkem [t]
Náklady soupisu celkem | [9 empty] | 0 | [6 empty] | 0 |  | 0 |  | 0 |  | D | -1 | [10 empty] | 0
| HSV - Práce a dodávky HSV | [8 empty] | 0 | [6 empty] | 0 |  | 0 |  | 0 | 1 | D | 0 |  |  |  | ROZPOCET | [6 empty] | 0
| 1 - Zemní práce | [8 empty] | 0 | [6 empty] | 0 |  | 0 |  | 0 | 1 | D | 1 |  |  |  | ROZPOCET | [6 empty] | 0
1 | K | 132101101 | Hloubení rýh šířky do 600 mm v hornině tř. 1 a 2 objemu do 100 m3 |  |  | m3 | 5.52 |  |  | 0 |  | CS ÚRS 2012 01 |  |  | základní |  |  | 0 | 0 | 0 | 0 | 4 | K | 2 |  |  |  | ROZPOCET | 0 | 0 | 0 | 0 | 0 | 1 | 0
|  |  | Hloubení zapažených i nezapažených rýh šířky do 600 mm s urovnáním dna do předepsaného profilu a spádu v horninách tř. 1 a 2 do 100 m3 | [19 empty] | PP | 2
|  |  | Poznámka k položce: Pozn.: Ruční dočištění výkopů. Pozn.: Pro uložení zemnění. | [19 empty] | P | 2
|  |  | (0,300*0,800*46,0)*0,50 "m3" |  |  |  | 5.52 | [15 empty] | VV | 2 | 2 | -1 | 1 | ROZPOCET
2 | K | 132201101 | Hloubení rýh š do 600 mm v hornině tř. 3 objemu do 100 m3 |  |  | m3 | 5.52 |  |  | 0 |  | CS ÚRS 2012 01 |  |  | základní |  |  | 0 | 0 | 0 | 0 | 4 | K | 2 |  |  |  | ROZPOCET | 0 | 0 | 0 | 0 | 0 | 1 | 0
|  |  | Hloubení zapažených i nezapažených rýh šířky do 600 mm s urovnáním dna do předepsaného profilu a spádu v hornině tř. 3 do 100 m3 | [19 empty] | PP | 2
|  |  | Poznámka k položce: Pozn.: Ruční dočištění výkopů. Pozn.: Pro uložení zemnění. | [19 empty] | P | 2
|  |  | (0,300*0,800*46,0)*0,50 "m3" |  |  |  | 5.52 | [15 empty] | VV | 2 | 2 | -1 | 1 | ROZPOCET
3 | K | 132201109 | Příplatek za lepivost k hloubení rýh š do 600 mm v hornině tř. 3 |  |  | m3 | 5.52 |  |  | 0 |  | CS ÚRS 2012 01 |  |  | základní |  |  | 0 | 0 | 0 | 0 | 4 | K | 2 |  |  |  | ROZPOCET | 0 | 0 | 0 | 0 | 0 | 1 | 0
|  |  | Hloubení zapažených i nezapažených rýh šířky do 600 mm s urovnáním dna do předepsaného profilu a spádu v hornině tř. 3 Příplatek k cenám za lepivost horniny tř. 3 | [19 empty] | PP | 2
4 | K | 162701105 | Vodorovné přemístění do 10000 m výkopku/sypaniny z horniny tř. 1 až 4 |  |  | m3 | 5.52 |  |  | 0 |  |  |  |  | základní |  |  | 0 | 0 | 0 | 0 | 4 | K | 2 |  |  |  | ROZPOCET | 0 | 0 | 0 | 0 | 0 | 1 | 0
|  |  | Vodorovné přemístění výkopku nebo sypaniny po suchu na obvyklém dopravním prostředku, bez naložení výkopku, avšak se složením bez rozhrnutí z horniny tř. 1 až 4 na vzdálenost přes 9 000 do 10 000 m | [19 empty] | PP | 2
|  |  | 5,520 "m3" |  |  |  | 5.52 | [15 empty] | VV | 2 | 2 | -1 | 0 | ROZPOCET
|  |  | Součet |  |  |  | 5.52 | [15 empty] | VV | 2 | 4 | -1 | 1 | ROZPOCET
5 | K | 162701109 | Příplatek k vodorovnému přemístění výkopku/sypaniny z horniny tř. 1 až 4 ZKD 1000 m přes 10000 m |  |  | m3 | 55.2 |  |  | 0 |  |  |  |  | základní |  |  | 0 | 0 | 0 | 0 | 4 | K | 2 |  |  |  | ROZPOCET | 0 | 0 | 0 | 0 | 0 | 1 | 0
|  |  | Vodorovné přemístění výkopku nebo sypaniny po suchu na obvyklém dopravním prostředku, bez naložení výkopku, avšak se složením bez rozhrnutí z horniny tř. 1 až 4 na vzdálenost Příplatek k ceně za každých dalších i započatých 1 000 m | [19 empty] | PP | 2
|  |  | Vodorovné přemístění výkopku na skládku - ZKD - 10 km | [19 empty] | VV | 2 | 1 | -1 | 0 | ROZPOCET
|  |  | 5,520*10 |  |  |  | 55.2 | [15 empty] | VV | 2 | 2 | -1 | 0 | ROZPOCET
|  |  | Součet |  |  |  | 55.2 | [15 empty] | VV | 2 | 4 | -1 | 1 | ROZPOCET
6 | K | 171201201 | Uložení sypaniny na skládky |  |  | m3 | 5.52 |  |  | 0 |  |  |  |  | základní |  |  | 0 | 0 | 0 | 0 | 4 | K | 2 |  |  |  | ROZPOCET | 0 | 0 | 0 | 0 | 0 | 1 | 0
|  |  | Uložení sypaniny na skládky | [19 empty] | PP | 2
|  |  | 5,520 "m3" |  |  |  | 5.52 | [15 empty] | VV | 2 | 2 | -1 | 1 | ROZPOCET
7 | K | 171201211 | Poplatek za uložení odpadu ze sypaniny na skládce (skládkovné) |  |  | t | 11.04 |  |  | 0 |  |  |  |  | základní |  |  | 0 | 0 | 0 | 0 | 4 | K | 2 |  |  |  | ROZPOCET | 0 | 0 | 0 | 0 | 0 | 1 | 0
|  |  | Poplatek za uložení odpadu ze sypaniny na skládce (skládkovné) | [19 empty] | PP | 2
8 | K | 162301101 | Vodorovné přemístění do 500 m výkopku/sypaniny z horniny tř. 1 až 4 |  |  | m3 | 11.04 |  |  | 0 |  |  |  |  | základní |  |  | 0 | 0 | 0 | 0 | 4 | K | 2 |  |  |  | ROZPOCET | 0 | 0 | 0 | 0 | 0 | 1 | 0
|  |  | Vodorovné přemístění výkopku nebo sypaniny po suchu na obvyklém dopravním prostředku, bez naložení výkopku, avšak se složením bez rozhrnutí z horniny tř. 1 až 4 na vzdálenost přes 50 do 500 m | [19 empty] | PP | 2
|  |  | 5,520 "m3; Na meziskládku" |  |  |  | 5.52 | [15 empty] | VV | 2 | 2 | -1 | 0 | ROZPOCET
|  |  | 5,520 "m3; Z meziskládky" |  |  |  | 5.52 | [15 empty] | VV | 2 | 2 | -1 | 0 | ROZPOCET
|  |  | Součet |  |  |  | 11.04 | [15 empty] | VV | 2 | 4 | -1 | 1 | ROZPOCET
9 | K | 171201201 | Uložení sypaniny na skládky |  |  | m3 | 5.52 |  |  | 0 |  |  |  |  | základní |  |  | 0 | 0 | 0 | 0 | 4 | K | 2 |  |  |  | ROZPOCET | 0 | 0 | 0 | 0 | 0 | 1 | 0
|  |  | Uložení sypaniny na skládky | [19 empty] | PP | 2
|  |  | 5,520 "m3; Meziskládka" |  |  |  | 5.52 | [15 empty] | VV | 2 | 2 | -1 | 1 | ROZPOCET
10 | K | 167101101 | Nakládání výkopku z hornin tř. 1 až 4 do 100 m3 |  |  | m3 | 11.04 |  |  | 0 |  | CS ÚRS 2012 01 |  |  | základní |  |  | 0 | 0 | 0 | 0 | 4 | K | 2 |  |  |  | ROZPOCET | 0 | 0 | 0 | 0 | 0 | 1 | 0
|  |  | Nakládání, skládání a překládání neulehlého výkopku nebo sypaniny nakládání, množství do 100 m3, z hornin tř. 1 až 4 | [19 empty] | PP | 2
|  |  | Nakládání kameniva / zeminy na dopravní prostředek - lom / zemník | [19 empty] | VV | 2 | 1 | -1 | 0 | ROZPOCET
|  |  | 5,520 "m3; Meziskládka - VZ - zásyp rýhy" |  |  |  | 5.52 | [15 empty] | VV | 2 | 2 | -1 | 0 | ROZPOCET
|  |  | 4,140 "m3; Obsyp" |  |  |  | 4.14 | [15 empty] | VV | 2 | 2 | -1 | 0 | ROZPOCET
|  |  | 1,380 "m3; Lože" |  |  |  | 1.38 | [15 empty] | VV | 2 | 2 | -1 | 0 | ROZPOCET
|  |  | Součet |  |  |  | 11.04 | [15 empty] | VV | 2 | 4 | -1 | 1 | ROZPOCET
11 | K | 171101121 | Uložení sypaniny z hornin nesoudržných kamenitých do násypů zhutněných |  |  | m3 | 5.52 |  |  | 0 |  |  |  |  | základní |  |  | 0 | 0 | 0 | 0 | 4 | K | 2 |  |  |  | ROZPOCET | 0 | 0 | 0 | 0 | 0 | 1 | 0
|  |  | Uložení sypaniny do násypů s rozprostřením sypaniny ve vrstvách a s hrubým urovnáním zhutněných s uzavřením povrchu násypu z hornin nesoudržných kamenitých | [19 empty] | PP | 2
|  |  | Vhodná zemina z mezideponie | [19 empty] | VV | 2 | 1 | -1 | 0 | ROZPOCET
|  |  | 11,040-1,380-4,140 "m3" |  |  |  | 5.52 | [15 empty] | VV | 2 | 2 | -1 | 1 | ROZPOCET
12 | K | 171101121 | Uložení sypaniny z hornin nesoudržných kamenitých do násypů zhutněných |  |  | m3 | 4.14 |  |  | 0 |  |  |  |  | základní |  |  | 0 | 0 | 0 | 0 | 4 | K | 2 |  |  |  | ROZPOCET | 0 | 0 | 0 | 0 | 0 | 1 | 0
|  |  | Uložení sypaniny do násypů s rozprostřením sypaniny ve vrstvách a s hrubým urovnáním zhutněných s uzavřením povrchu násypu z hornin nesoudržných kamenitých | [19 empty] | PP | 2
|  |  | Obsyp potrubí | [19 empty] | VV | 2 | 1 | -1 | 0 | ROZPOCET
|  |  | 0,300*0,300*46,0 "m3" |  |  |  | 4.14 | [15 empty] | VV | 2 | 2 | -1 | 1 | ROZPOCET
13 | M | R58331200012R | štěrkodrť F 0-8 (2000 kg/m3) |  |  | t | 8.28 |  |  | 0 |  |  |  |  | základní |  |  | 0 | 0 | 0 | 0 | 8 | M | 2 |  |  |  | ROZPOCET | 0 | 0 | 0 | 0 | 0 | 1 | 0
|  |  | štěrkodrť F 0-8 (2000 kg/m3) | [19 empty] | PP | 2
|  |  | Obsyp potrubí | [19 empty] | VV | 2 | 1 | -1 | 0 | ROZPOCET
|  |  | 4,140*2000/1000 "t" |  |  |  | 8.28 | [15 empty] | VV | 2 | 2 | -1 | 1 | ROZPOCET
14 | K | 171101121 | Uložení sypaniny z hornin nesoudržných kamenitých do násypů zhutněných |  |  | m3 | 1.38 |  |  | 0 |  |  |  |  | základní |  |  | 0 | 0 | 0 | 0 | 4 | K | 2 |  |  |  | ROZPOCET | 0 | 0 | 0 | 0 | 0 | 1 | 0
|  |  | Uložení sypaniny do násypů s rozprostřením sypaniny ve vrstvách a s hrubým urovnáním zhutněných s uzavřením povrchu násypu z hornin nesoudržných kamenitých | [19 empty] | PP | 2
|  |  | Lože pod potrubí | [19 empty] | VV | 2 | 1 | -1 | 0 | ROZPOCET
|  |  | 0,300*0,100*46,0 "m3" |  |  |  | 1.38 | [15 empty] | VV | 2 | 2 | -1 | 1 | ROZPOCET
15 | M | R58331200013R | zhutněný písek F 0-4 (2000 kg/m3) |  |  | t | 2.76 |  |  | 0 |  |  |  |  | základní |  |  | 0 | 0 | 0 | 0 | 8 | M | 2 |  |  |  | ROZPOCET | 0 | 0 | 0 | 0 | 0 | 1 | 0
|  |  | zhutněný písek F 0-4 (2000 kg/m3) | [19 empty] | PP | 2
|  |  | Lože pod potrubí | [19 empty] | VV | 2 | 1 | -1 | 0 | ROZPOCET
|  |  | 1,380*2000/1000 "t" |  |  |  | 2.76 | [15 empty] | VV | 2 | 2 | -1 | 1 | ROZPOCET
16 | K | Pol249 | Příplatek za provádění výkopových prací ručně - v okolí zeleně a při křížení inženýrských sítí |  |  | m3 | 1 |  |  | 0 |  |  |  |  | základní |  |  | 0 | 0 | 0 | 0 | 4 | K | 2 |  |  |  | ROZPOCET | 0 | 0 | 0 | 0 | 0 | 1 | 0
|  |  | Příplatek za provádění výkopových prací ručně - v okolí zeleně a při křížení inženýrských sítí | [19 empty] | PP | 2
|  |  | 1,0 "m3" |  |  |  | 1 | [15 empty] | VV | 2 | 2 | -1 | 1 | ROZPOCET
17 | K | Pol30 | Sonda pro vyhledání kabelů - výkop |  |  | ks | 3 |  |  | 0 |  |  |  |  | základní |  |  | 0 | 0 | 0 | 0 | 64 | K | 2 |  |  |  | ROZPOCET | 0 | 0 | 0 | 0 | 0 | 1 | 0
|  |  | Sonda pro vyhledání kabelů - výkop | [19 empty] | PP | 2
18 | K | Pol31 | Sonda pro vyhledání kabelů - zához |  |  | ks | 3 |  |  | 0 |  |  |  |  | základní |  |  | 0 | 0 | 0 | 0 | 64 | K | 2 |  |  |  | ROZPOCET | 0 | 0 | 0 | 0 | 0 | 1 | 0
|  |  | Sonda pro vyhledání kabelů - zához | [19 empty] | PP | 2
19 | K | 132 CD01 R1421 | Odstranění stávajících zpevněných ploch včetně podkladních vrstev - asfaltobeton (předpoklad tl. skladby 400 mm), včetně řezání spár. Včetně naložení vybouraných hmot na dopravní prostředek, vodorovné přepravy vybouraných hmot na skládku, vč. předání vyb |  |  | m2 | 6 |  |  | 0 |  |  |  |  | základní |  |  | 0 | 0 | 0 | 0 | 4 | K | 2 |  |  |  | ROZPOCET | 0 | 0 | 0 | 0 | 0 | 1 | 0
|  |  | Odstranění stávajících zpevněných ploch včetně podkladních vrstev - asfaltobeton (předpoklad tl. skladby 400 mm), včetně řezání spár. Včetně naložení vybouraných hmot na dopravní prostředek, vodorovné přepravy vybouraných hmot na skládku, vč. předání vybouraných hmot oprávněné osobě a poplatku na skládce. | [19 empty] | PP | 2
|  |  | Poznámka k položce: Odstranění stávajících zpevněných ploch včetně podkladních vrstev - asfaltobeton (předpoklad tl. skladby 400 mm), včetně řezání spár. Včetně naložení vybouraných hmot na dopravní prostředek, vodorovné přepravy vybouraných hmot na skládku, vč. předání vybouraných hmot oprávněné osobě a poplatku na skládce. | [19 empty] | P | 2
20 | K | 132 CD02 R1421 | D+M Doplnění povrchu v prostoru zpevněné plochy - asfaltobeton včetně podkladních vrstev (předpoklad tl. skladby 400 mm). Popis skladby viz TZ. Včetně napojení na stávající povrchy (ošetření spár, atd.). |  |  | m2 | 6 |  |  | 0 |  |  |  |  | základní |  |  | 0 | 0 | 0 | 0 | 4 | K | 2 |  |  |  | ROZPOCET | 0 | 0 | 0 | 0 | 0 | 1 | 0
|  |  | D+M Doplnění povrchu v prostoru zpevněné plochy - asfaltobeton včetně podkladních vrstev (předpoklad tl. skladby 400 mm). Popis skladby viz TZ. Včetně napojení na stávající povrchy (ošetření spár, atd.). | [19 empty] | PP | 2
21 | K | Pol26 | Demontáž stávajícího bleskosvodu (v rekonstruované části dle jednotlivých etap stavebních prací). |  |  | hod | 400 |  |  | 0 |  |  |  |  | základní |  |  | 0 | 0 | 0 | 0 | 64 | K | 2 |  |  |  | ROZPOCET | 0 | 0 | 0 | 0 | 0 | 1 | 0
|  |  | Demontáž stávajícího bleskosvodu (v rekonstruované části dle jednotlivých etap stavebních prací). | [19 empty] | PP | 2
22 | K | Pol27 | Demontáž + zpětná montáž stávajícího bleskosvodu vč. zajištění proti pohybu (na šafářově domě) |  |  | hod | 16 |  |  | 0 |  |  |  |  | základní |  |  | 0 | 0 | 0 | 0 | 64 | K | 2 |  |  |  | ROZPOCET | 0 | 0 | 0 | 0 | 0 | 1 | 0
|  |  | Demontáž + zpětná montáž stávajícího bleskosvodu vč. zajištění proti pohybu (na šafářově domě) | [19 empty] | PP | 2
23 | K | Pol34 | Demontáž a zpětná montáž dlažby 400x400 na terase s uložením izolovaného vedení |  |  | m | 10 |  |  | 0 |  |  |  |  | základní |  |  | 0 | 0 | 0 | 0 | 64 | K | 2 |  |  |  | ROZPOCET | 0 | 0 | 0 | 0 | 0 | 1 | 0
|  |  | Demontáž a zpětná montáž dlažby 400x400 na terase s uložením izolovaného vedení | [19 empty] | PP | 2
| D1 - Elektromontáže D+M | [8 empty] | 0 | [6 empty] | 0 |  | 0 |  | 0 | 3 | D | 0 |  |  |  | ROZPOCET | [6 empty] | 0
24 | K | Pol4 | Svítidlo LED přisazené ("zářivkové") 28W/3690lm/4000K/IP66 (viz. referenční standard) (náhrada svítidel pod terasou) |  |  | kus | 2 |  |  | 0 |  |  |  |  | základní |  |  | 0 | 0 | 0 | 0 | 64 | K | 1 |  |  |  | ROZPOCET | 0 | 0 | 0 | 0 | 0 | 1 | 0
|  |  | Svítidlo LED přisazené ("zářivkové") 28W/3690lm/4000K/IP66 (viz. referenční standard) (náhrada svítidel pod terasou) | [19 empty] | PP | 1
25 | K | Pol5 | Svítidlo LED přisazené/zápustné 600x600mm 32W/3640lm/4000K/IP44 (viz. referenční standard) (náhrada svítidel před vstupem) |  |  | kus | 6 |  |  | 0 |  |  |  |  | základní |  |  | 0 | 0 | 0 | 0 | 64 | K | 1 |  |  |  | ROZPOCET | 0 | 0 | 0 | 0 | 0 | 1 | 0
|  |  | Svítidlo LED přisazené/zápustné 600x600mm 32W/3640lm/4000K/IP44 (viz. referenční standard) (náhrada svítidel před vstupem) | [19 empty] | PP | 1
26 | K | Pol6 | Kabel CYKY 750 V 3x1,5 mm2 uložený pod omítkou včetně dodávky kabelu 3Jx1,5 |  |  | m | 30 |  |  | 0 |  |  |  |  | základní |  |  | 0 | 0 | 0 | 0 | 64 | K | 1 |  |  |  | ROZPOCET | 0 | 0 | 0 | 0 | 0 | 1 | 0
|  |  | Kabel CYKY 750 V 3x1,5 mm2 uložený pod omítkou včetně dodávky kabelu 3Jx1,5 | [19 empty] | PP | 1
27 | K | Pol7 | Vedení uzemňovací v zemi FeZn, D 8 - 10 mm včetně drátu FeZn 10 mm |  |  | m | 20 |  |  | 0 |  |  |  |  | základní |  |  | 0 | 0 | 0 | 0 | 64 | K | 1 |  |  |  | ROZPOCET | 0 | 0 | 0 | 0 | 0 | 1 | 0
|  |  | Vedení uzemňovací v zemi FeZn, D 8 - 10 mm včetně drátu FeZn 10 mm | [19 empty] | PP | 1
28 | K | Pol8 | Vedení uzemňovací v zemi FeZn do 120 mm2 včetně pásku FeZn 30 x 4 mm |  |  | m | 50 |  |  | 0 |  |  |  |  | základní |  |  | 0 | 0 | 0 | 0 | 64 | K | 1 |  |  |  | ROZPOCET | 0 | 0 | 0 | 0 | 0 | 1 | 0
|  |  | Vedení uzemňovací v zemi FeZn do 120 mm2 včetně pásku FeZn 30 x 4 mm | [19 empty] | PP | 1
29 | K | Pol9 | Vodiče svodové AlMgSi do 10mm + podpěry včetně dodávky drátu AlMgSi 8 mm + PV1p (svodové vedení na fasádě) |  |  | m | 70 |  |  | 0 |  |  |  |  | základní |  |  | 0 | 0 | 0 | 0 | 64 | K | 1 |  |  |  | ROZPOCET | 0 | 0 | 0 | 0 | 0 | 1 | 0
|  |  | Vodiče svodové AlMgSi do 10mm + podpěry včetně dodávky drátu AlMgSi 8 mm + PV1p (svodové vedení na fasádě) | [19 empty] | PP | 1
30 | K | Pol10 | Vodiče svodové HVI +podpěry + svorky včetně dodávky drátu HVI long (svodové vedení na ubytovací části a kongresovém centru) |  |  | m | 150 |  |  | 0 |  |  |  |  | základní |  |  | 0 | 0 | 0 | 0 | 64 | K | 1 |  |  |  | ROZPOCET | 0 | 0 | 0 | 0 | 0 | 1 | 0
|  |  | Vodiče svodové HVI +podpěry + svorky včetně dodávky drátu HVI long (svodové vedení na ubytovací části a kongresovém centru) | [19 empty] | PP | 1
31 | K | Pol11 | Vodiče AlMgSi do 10mm + podpěry včetně dodávky drátu AlMgSi 8 mm + PV21 (vedení na atikách ploché střechy) |  |  | m | 325 |  |  | 0 |  |  |  |  | základní |  |  | 0 | 0 | 0 | 0 | 64 | K | 1 |  |  |  | ROZPOCET | 0 | 0 | 0 | 0 | 0 | 1 | 0
|  |  | Vodiče AlMgSi do 10mm + podpěry včetně dodávky drátu AlMgSi 8 mm + PV21 (vedení na atikách ploché střechy) | [19 empty] | PP | 1
32 | K | Pol12 | Vodiče AlMgSi do 10mm + podpěry včetně dodávky drátu AlMgSi 8 mm + podpěra vedení izolační v.360mm + betonové závaží 5,2kg (vedení oddálené na ploché střeše) |  |  | m | 105 |  |  | 0 |  |  |  |  | základní |  |  | 0 | 0 | 0 | 0 | 64 | K | 1 |  |  |  | ROZPOCET | 0 | 0 | 0 | 0 | 0 | 1 | 0
|  |  | Vodiče AlMgSi do 10mm + podpěry včetně dodávky drátu AlMgSi 8 mm + podpěra vedení izolační v.360mm + betonové závaží 5,2kg (vedení oddálené na ploché střeše) | [19 empty] | PP | 1
33 | K | Pol13 | Vodiče AlMgSi do 10mm + podpěry včetně dodávky drátu AlMgSi 8 mm + PV15 (hřebenové vedení) |  |  | m | 38 |  |  | 0 |  |  |  |  | základní |  |  | 0 | 0 | 0 | 0 | 64 | K | 1 |  |  |  | ROZPOCET | 0 | 0 | 0 | 0 | 0 | 1 | 0
|  |  | Vodiče AlMgSi do 10mm + podpěry včetně dodávky drátu AlMgSi 8 mm + PV15 (hřebenové vedení) | [19 empty] | PP | 1
34 | K | Pol14 | Vodiče AlMgSi do 10mm + podpěry včetně dodávky drátu AlMgSi 8 mm + PV23 (vedení na plechové střeše) |  |  | m | 60 |  |  | 0 |  |  |  |  | základní |  |  | 0 | 0 | 0 | 0 | 64 | K | 1 |  |  |  | ROZPOCET | 0 | 0 | 0 | 0 | 0 | 1 | 0
|  |  | Vodiče AlMgSi do 10mm + podpěry včetně dodávky drátu AlMgSi 8 mm + PV23 (vedení na plechové střeše) | [19 empty] | PP | 1
35 | K | Pol15 | Pomocný jímač strojený z drátu do v.0,6 m AlMgSi vč svorek SS |  |  | kus | 18 |  |  | 0 |  |  |  |  | základní |  |  | 0 | 0 | 0 | 0 | 64 | K | 1 |  |  |  | ROZPOCET | 0 | 0 | 0 | 0 | 0 | 1 | 0
|  |  | Pomocný jímač strojený z drátu do v.0,6 m AlMgSi vč svorek SS | [19 empty] | PP | 1
36 | K | Pol16 | Tyč jímací s kotvením do 3 m dl.tyče |  |  | kus | 16 |  |  | 0 |  |  |  |  | základní |  |  | 0 | 0 | 0 | 0 | 64 | K | 1 |  |  |  | ROZPOCET | 0 | 0 | 0 | 0 | 0 | 1 | 0
|  |  | Tyč jímací s kotvením do 3 m dl.tyče | [19 empty] | PP | 1
37 | K | Pol17 | Tyč jímací s kotvením do 5 m dl.tyče |  |  | kus | 2 |  |  | 0 |  |  |  |  | základní |  |  | 0 | 0 | 0 | 0 | 64 | K | 1 |  |  |  | ROZPOCET | 0 | 0 | 0 | 0 | 0 | 1 | 0
|  |  | Tyč jímací s kotvením do 5 m dl.tyče | [19 empty] | PP | 1
38 | K | Pol18 | Svorka hromosvodová do 2 šroubů /SS, SZ, SO/ včetně dodávky svorky SS |  |  | kus | 100 |  |  | 0 |  |  |  |  | základní |  |  | 0 | 0 | 0 | 0 | 64 | K | 1 |  |  |  | ROZPOCET | 0 | 0 | 0 | 0 | 0 | 1 | 0
|  |  | Svorka hromosvodová do 2 šroubů /SS, SZ, SO/ včetně dodávky svorky SS | [19 empty] | PP | 1
39 | K | Pol19 | Svorka hromosvodová do 2 šroubů /SS, SZ, SO/ včetně dodávky svorky SO |  |  | kus | 25 |  |  | 0 |  |  |  |  | základní |  |  | 0 | 0 | 0 | 0 | 64 | K | 1 |  |  |  | ROZPOCET | 0 | 0 | 0 | 0 | 0 | 1 | 0
|  |  | Svorka hromosvodová do 2 šroubů /SS, SZ, SO/ včetně dodávky svorky SO | [19 empty] | PP | 1
40 | K | Pol20 | Svorka hromosvodová do 2 šroubů /SS, SZ, SO/ včetně dodávky svorky SZ |  |  | kus | 25 |  |  | 0 |  |  |  |  | základní |  |  | 0 | 0 | 0 | 0 | 64 | K | 1 |  |  |  | ROZPOCET | 0 | 0 | 0 | 0 | 0 | 1 | 0
|  |  | Svorka hromosvodová do 2 šroubů /SS, SZ, SO/ včetně dodávky svorky SZ | [19 empty] | PP | 1
41 | K | Pol21 | Svorka hromosvodová do 2 šroubů /SS, SZ, SO/ včetně dodávky svorky SU |  |  | kus | 50 |  |  | 0 |  |  |  |  | základní |  |  | 0 | 0 | 0 | 0 | 64 | K | 1 |  |  |  | ROZPOCET | 0 | 0 | 0 | 0 | 0 | 1 | 0
|  |  | Svorka hromosvodová do 2 šroubů /SS, SZ, SO/ včetně dodávky svorky SU | [19 empty] | PP | 1
42 | K | Pol22 | Svorka hromosvodová nad 2 šrouby /ST, SJ, SR, atd/ včetně dodávky svorky SR 03 |  |  | kus | 14 |  |  | 0 |  |  |  |  | základní |  |  | 0 | 0 | 0 | 0 | 64 | K | 1 |  |  |  | ROZPOCET | 0 | 0 | 0 | 0 | 0 | 1 | 0
|  |  | Svorka hromosvodová nad 2 šrouby /ST, SJ, SR, atd/ včetně dodávky svorky SR 03 | [19 empty] | PP | 1
43 | K | Pol23 | Svorka hromosvodová nad 2 šrouby /ST, SJ, SR, atd/ včetně dodávky svorky SK |  |  | kus | 50 |  |  | 0 |  |  |  |  | základní |  |  | 0 | 0 | 0 | 0 | 64 | K | 1 |  |  |  | ROZPOCET | 0 | 0 | 0 | 0 | 0 | 1 | 0
|  |  | Svorka hromosvodová nad 2 šrouby /ST, SJ, SR, atd/ včetně dodávky svorky SK | [19 empty] | PP | 1
44 | K | Pol24 | Označení svodu štítky, smaltované, umělá hmota |  |  | kus | 25 |  |  | 0 |  |  |  |  | základní |  |  | 0 | 0 | 0 | 0 | 64 | K | 1 |  |  |  | ROZPOCET | 0 | 0 | 0 | 0 | 0 | 1 | 0
|  |  | Označení svodu štítky, smaltované, umělá hmota | [19 empty] | PP | 1
45 | K | Pol25 | Ochranný úhelník včetně podpěr |  |  | kus | 25 |  |  | 0 |  |  |  |  | základní |  |  | 0 | 0 | 0 | 0 | 64 | K | 1 |  |  |  | ROZPOCET | 0 | 0 | 0 | 0 | 0 | 1 | 0
|  |  | Ochranný úhelník včetně podpěr | [19 empty] | PP | 1
46 | K | Pol1 | Výchozí revize NN a bleskovodu |  |  | kus | 1 |  |  | 0 |  |  |  |  | základní |  |  | 0 | 0 | 0 | 0 | 64 | K | 1 |  |  |  | ROZPOCET | 0 | 0 | 0 | 0 | 0 | 1 | 0
|  |  | Výchozí revize NN a bleskovodu | [19 empty] | PP | 1
47 | K | Pol2 | Dokumentace skut. stavu |  |  | kus | 1 |  |  | 0 |  |  |  |  | základní |  |  | 0 | 0 | 0 | 0 | 64 | K | 1 |  |  |  | ROZPOCET | 0 | 0 | 0 | 0 | 0 | 1 | 0
|  |  | Dokumentace skut. stavu | [19 empty] | PP | 1
48 | K | Pol3 | Spolupráce s rev. technikem |  |  | hod | 8 |  |  | 0 |  |  |  |  | základní |  |  | 0 | 0 | 0 | 0 | 64 | K | 1 |  |  |  | ROZPOCET | 0 | 0 | 0 | 0 | 0 | 1 | 0
|  |  | Spolupráce s rev. technikem | [19 empty] | PP | 1
49 | K | Pol300 | Rev. technik |  |  | hod | 8 |  |  | 0 |  |  |  |  | základní |  |  | 0 | 0 | 0 | 0 | 64 | K | 1 |  |  |  | ROZPOCET | 0 | 0 | 0 | 0 | 0 | 1 | 0
|  |  | Rev. technik | [19 empty] | PP | 1
| 0 - Všeobecné konstrukce a práce D+M | [8 empty] | 0 | [6 empty] | 0 |  | 0 |  | 0 | 1 | D | 0 |  |  |  | ROZPOCET | [6 empty] | 0
50 | K | Pol1297 | Zabezpečení staveniště |  |  | kus | 1 |  |  | 0 |  |  |  |  | základní |  |  | 0 | 0 | 0 | 0 | 262144 | K | 1 |  |  |  | ROZPOCET | 0 | 0 | 0 | 0 | 0 | 1 | 0
|  |  | Zabezpečení staveniště | [19 empty] | PP | 1
51 | K | Pol97 | Montážní, těsnící a spojovací materiál |  |  | kg | 20 |  |  | 0 |  |  |  |  | základní |  |  | 0 | 0 | 0 | 0 | 262144 | K | 1 |  |  |  | ROZPOCET | 0 | 0 | 0 | 0 | 0 | 1 | 0
|  |  | Montážní, těsnící a spojovací materiál | [19 empty] | PP | 1
52 | K | Pol1491.1.1 | D+M Stavební výpomoci a úpravy. Např. drážky, průrazy, prostupy, zazdívky, zapravení, přeložení, atd. ... Včetně naložení vybouraných hmot na dopravní prostředek, vodorovné přepravy (předpoklad do 20 km), složení a předání vybouraných hmot osobě opráv |  |  | HZS | 5 |  |  | 0 |  |  |  |  | základní |  |  | 0 | 0 | 0 | 0 | 262144 | K | 1 |  |  |  | ROZPOCET | 0 | 0 | 0 | 0 | 0 | 1 | 0
|  |  | D+M Stavební výpomoci a úpravy. Např. drážky, průrazy, prostupy, zazdívky, zapravení, přeložení, atd. ... Včetně naložení vybouraných hmot na dopravní prostředek, vodorovné přepravy (předpoklad do 20 km), složení a předání vybouraných hmot osobě oprávněné s nakládání s odpady. Včetně poplatku. | [19 empty] | PP | 1
|  |  | Poznámka k položce: D+M Stavební výpomoci a úpravy. Např. drážky, průrazy, prostupy, zazdívky, zapravení, přeložení, atd. ... Včetně naložení vybouraných hmot na dopravní prostředek, vodorovné přepravy (předpoklad do 20 km), složení a předání vybouraných hmot osobě oprávněné s nakládání s odpady. Včetně poplatku. | [19 empty] | P | 1
53 | K | Pol186.1 | Uvedení do provozu, vyzkoušení, seřízení, vyregulování |  |  | HZS | 8 |  |  | 0 |  |  |  |  | základní |  |  | 0 | 0 | 0 | 0 | 262144 | K | 1 |  |  |  | ROZPOCET | 0 | 0 | 0 | 0 | 0 | 1 | 0
|  |  | Uvedení do provozu, vyzkoušení, seřízení, vyregulování | [19 empty] | PP | 1
54 | K | Pol97.1.2 | Mechanizace, plošiny, stavební lešení |  |  | soubor | 1 |  |  | 0 |  |  |  |  | základní |  |  | 0 | 0 | 0 | 0 | 262144 | K | 1 |  |  |  | ROZPOCET | 0 | 0 | 0 | 0 | 0 | 1 | 0
|  |  | Mechanizace, plošiny, stavební lešení | [19 empty] | PP | 1
55 | K | Pol461.2 | Přesun hmot |  |  | t | 1 |  |  | 0 |  |  |  |  | základní |  |  | 0 | 0 | 0 | 0 | 262144 | K | 1 |  |  |  | ROZPOCET | 0 | 0 | 0 | 0 | 0 | 1 | 0
|  |  | Přesun hmot | [19 empty] | PP | 1

## ON, VN - OSTATNÍ + VEDLEJ...
| List obsahuje: |  | 1) Krycí list soupisu |  | 2) Rekapitulace |  |  | 3) Soupis prací |  |  | Zpět na list: |  | Rekapitulace stavby
optimalizováno pro tisk sestav ve formátu A4 - na výšku | [12 empty] | >> skryté sloupce << | [9 empty] | {A661AF17-A63F-43A1-A352-CCB436AD3A80}
2
KRYCÍ LIST SOUPISU | [13 empty] | v --- níže se nacházejí doplnkové a pomocné údaje k sestavám --- v | [8 empty] | False
| Stavba: |  | 2021-21-14-DPS - SNÍŽENÍ ENERGETICKÉ NÁROČNOSTI BUDOVY HOTELU SKALSKÝ DVŮR
| Objekt: |  | ON, VN - OSTATNÍ + VEDLEJŠÍ NÁKLADY
KSO:
| Místo: |  | Lísek, Bystřice nad Pernštejnem | [5 empty] | Datum: |  | 16.03.2022
| Zadavatel: | [7 empty] | IČ:
|  | Ministerstvo zemědělství | [6 empty] | DIČ:
| Uchazeč: | [7 empty] | IČ:
|  | Dle výběrového řízení | [6 empty] | DIČ:
| Projektant: | [7 empty] | IČ:
|  | SANTIS a.s. | [6 empty] | DIČ:
Poznámka:
| Cena bez DPH | [7 empty] | 0
| DPH | základní | 21% | ze | 0 |  |  |  | 0
|  | snížená | 15% | ze | 0 |  |  |  | 0
|  | zákl. přenesená | 21% | ze | 0 |  |  |  | 0
|  | sníž. přenesená | 15% | ze | 0 |  |  |  | 0
|  | nulová | 0% | ze | 0 |  |  |  | 0
| Cena s DPH |  |  | v | CZK |  |  | 0
REKAPITULACE ČLENĚNÍ SOUPISU PRACÍ
Stavba: |  |  | 2021-21-14-DPS - SNÍŽENÍ ENERGETICKÉ NÁROČNOSTI BUDOVY HOTELU SKALSKÝ DVŮR
Objekt: |  |  | ON, VN - OSTATNÍ + VEDLEJŠÍ NÁKLADY
Místo: |  |  | Lísek, Bystřice nad Pernštejnem |  |  |  | Datum: |  | 16.03.2022
Zadavatel: |  |  | Ministerstvo zemědělství |  |  |  | Projektant: |  | SANTIS a.s.
Uchazeč: |  |  | Dle výběrového řízení
Kód dílu - Popis | [9 empty] | Cena celkem [CZK]
Náklady soupisu celkem | [9 empty] | 0 | [13 empty] | -1
| OST - Ostatní D+M | [8 empty] | 0
SOUPIS PRACÍ
Stavba: |  |  | 2021-21-14-DPS - SNÍŽENÍ ENERGETICKÉ NÁROČNOSTI BUDOVY HOTELU SKALSKÝ DVŮR
Objekt: |  |  | ON, VN - OSTATNÍ + VEDLEJŠÍ NÁKLADY
Místo: |  |  | Lísek, Bystřice nad Pernštejnem |  |  |  | Datum: |  | 16.03.2022
Zadavatel: |  |  | Ministerstvo zemědělství |  |  |  | Projektant: |  | SANTIS a.s.
Uchazeč: |  |  | Dle výběrového řízení
PČ | Typ | Kód | Popis |  |  | MJ | Množství | J.cena [CZK] |  | Cena celkem [CZK] |  | Cenová soustava |  | Poznámka | DPH | J. Nh [h] | Nh celkem [h] | J. hmotnost [t] | Hmotnost celkem [t] | J. suť [t] | Suť Celkem [t]
Náklady soupisu celkem | [9 empty] | 0 | [6 empty] | 0 |  | 0 |  | 0 |  | D | -1 | [7 empty] | 0
| OST - Ostatní D+M | [8 empty] | 0 | [6 empty] | 0 |  | 0 |  | 0 | 4 | D | 0 | ROZPOCET | [6 empty] | 0
1 | K | OST CD-01 02 R1421 | Provozní opatření po dobu výstavby. |  |  | soubor | 1 |  |  | 0 |  |  |  |  | základní |  |  | 0 | 0 | 0 | 0 | 512 | K | 1 | ROZPOCET | 0 | 0 | 0 | 0 | 0 | 1 | 0
|  |  | Provozní opatření po dobu výstavby. | [19 empty] | PP | 1
|  |  | Poznámka k položce: Pozn.: Zhotovitel je povinen respektovat provoz investora. | [19 empty] | P | 1
2 | K | OST CD-01 05 R1421 | Systém pro kontrolu kvality a bezpečnosti práce |  |  | kus | 1 |  |  | 0 |  |  |  |  | základní |  |  | 0 | 0 | 0 | 0 | 512 | K | 1 | ROZPOCET | 0 | 0 | 0 | 0 | 0 | 1 | 0
|  |  | Systém pro kontrolu kvality a bezpečnosti práce | [19 empty] | PP | 1
3 | K | OST CD-01 07 R1421 | Zajištění bezpečného a nepřerušeného provozu v prostoru dotčeném stavbou (průchod pro pěší + průjezd vozidel) - vyznačení a zabezpečení cest, přejezdů a přechodů, osvětlení, atd. - po celou dobu provádění prací. |  |  | soubor | 1 |  |  | 0 |  |  |  |  | základní |  |  | 0 | 0 | 0 | 0 | 8192 | K | 1 | ROZPOCET | 0 | 0 | 0 | 0 | 0 | 1 | 0
|  |  | Zajištění bezpečného a nepřerušeného provozu v prostoru dotčeném stavbou (průchod pro pěší + průjezd vozidel) - vyznačení a zabezpečení cest, přejezdů a přechodů, osvětlení, atd. - po celou dobu provádění prací. | [19 empty] | PP | 1
4 | K | OST CD-01 09 R1421 | Zpracování technologického postupu jednotlivých prací + harmonogramu stavebních prací. Včetně průbežné aktualizace. Včetně odsouhlasení navrženého řešení. |  |  | kus | 1 |  |  | 0 |  |  |  |  | základní |  |  | 0 | 0 | 0 | 0 | 512 | K | 1 | ROZPOCET | 0 | 0 | 0 | 0 | 0 | 1 | 0
|  |  | Zpracování technologického postupu jednotlivých prací + harmonogramu stavebních prací. Včetně průbežné aktualizace. Včetně odsouhlasení navrženého řešení. | [19 empty] | PP | 1
|  |  | Poznámka k položce: Pro zvlášť nebezpečné práce prováděné ručně bude před jejich zahájením zpracován speciální pracovní postup. Pozn.: Včetně práce ve výškách. Pozn.: Včetně práce v prostorách uzavřených a v prostorách s nebezpečím výbuchu. | [19 empty] | P | 1
5 | K | OST CD-01 10 R1421 | Zpracování technologického postupu bouracích prací + podchycení + vymezení ohroženého prostoru. Včetně průběžné aktualizace. Včetně odsouhlasení navrženého řešení. |  |  | kus | 1 |  |  | 0 |  |  |  |  | základní |  |  | 0 | 0 | 0 | 0 | 512 | K | 1 | ROZPOCET | 0 | 0 | 0 | 0 | 0 | 1 | 0
|  |  | Zpracování technologického postupu bouracích prací + podchycení + vymezení ohroženého prostoru. Včetně průběžné aktualizace. Včetně odsouhlasení navrženého řešení. | [19 empty] | PP | 1
|  |  | Poznámka k položce: Pro zvlášť nebezpečné práce prováděné ručně bude před jejich zahájením zpracován speciální pracovní postup. Pozn.: Včetně práce ve výškách. Pozn.: Včetně práce v prostorách uzavřených a v prostorách s nebezpečím výbuchu. | [19 empty] | P | 1
6 | K | OST CD-01 11 R1421 | Zpracování plánu BOZP. Včetně jeho průběžné aktualizace. Včetně odsouhlasení navrženého řešení bezpečnostním technikem. |  |  | kus | 1 |  |  | 0 |  |  |  |  | základní |  |  | 0 | 0 | 0 | 0 | 512 | K | 1 | ROZPOCET | 0 | 0 | 0 | 0 | 0 | 1 | 0
|  |  | Zpracování plánu BOZP. Včetně jeho průběžné aktualizace. Včetně odsouhlasení navrženého řešení bezpečnostním technikem. | [19 empty] | PP | 1
7 | K | OST CD-01 12 R1421 | Zpracování výrobně technické dokumentace včetně zpracování koordinačních výkresů. Výrobní dokumentace veškerých konstrukcí, výrobků, řemesel, atd. - dle požadavků TZ a PD. |  |  | kus | 1 |  |  | 0 |  |  |  |  | základní |  |  | 0 | 0 | 0 | 0 | 1 | K | 1 | ROZPOCET | 0 | 0 | 0 | 0 | 0 | 1 | 0
|  |  | Zpracování výrobně technické dokumentace včetně zpracování koordinačních výkresů. Výrobní dokumentace veškerých konstrukcí, výrobků, řemesel, atd. - dle požadavků TZ a PD. | [19 empty] | PP | 1
8 | K | OST CD-01 13 R1421 | Dokumentace skutečného provedení stavby. |  |  | kus | 1 |  |  | 0 |  |  |  |  | základní |  |  | 0 | 0 | 0 | 0 | 1 | K | 1 | ROZPOCET | 0 | 0 | 0 | 0 | 0 | 1 | 0
|  |  | Dokumentace skutečného provedení stavby. | [19 empty] | PP | 1
9 | K | OST CD-01 16 R1421 | Zajištění odpovědnosti za škodu a pojištění stavby dle obchodních podmínek. |  |  | kus | 1 |  |  | 0 |  |  |  |  | základní |  |  | 0 | 0 | 0 | 0 | 512 | K | 1 | ROZPOCET | 0 | 0 | 0 | 0 | 0 | 1 | 0
|  |  | Zajištění odpovědnosti za škodu a pojištění stavby dle obchodních podmínek. | [19 empty] | PP | 1
10 | K | OST CD-01 17 R1421 | Zařízení staveniště - vybudování, provoz, údržba a odstranění zařízení staveniště. Včetně oplocení a zajištění ostrahy. Včetně požárního zabezpečení staveniště. Včetně zřízení a napojení na odběrná místa inženýrských sítí. |  |  | soubor | 1 |  |  | 0 |  |  |  |  | základní |  |  | 0 | 0 | 0 | 0 | 1 | K | 1 | ROZPOCET | 0 | 0 | 0 | 0 | 0 | 1 | 0
|  |  | Zařízení staveniště - vybudování, provoz, údržba a odstranění zařízení staveniště. Včetně oplocení a zajištění ostrahy. Včetně požárního zabezpečení staveniště. Včetně zřízení a napojení na odběrná místa inženýrských sítí. | [19 empty] | PP | 1
|  |  | Poznámka k položce: Minimální rozsah viz dokumentace v části DSP, DPS. | [19 empty] | P | 1
11 | K | OST CD-01 19 R1421 | Zpracování plánu organizace výstavby - úprava dle technologie a postupů zhotovitele (předání objednateli v listinné podobě). |  |  | kus | 1 |  |  | 0 |  |  |  |  | základní |  |  | 0 | 0 | 0 | 0 | 512 | K | 1 | ROZPOCET | 0 | 0 | 0 | 0 | 0 | 1 | 0
|  |  | Zpracování plánu organizace výstavby - úprava dle technologie a postupů zhotovitele (předání objednateli v listinné podobě). | [19 empty] | PP | 1
|  |  | Poznámka k položce: Minimální rozsah viz dokumentace v části DSP, DPS. | [19 empty] | P | 1
12 | K | OST CD-01 20 R1421 | Publicita po dobu provádění stavby - informační billboard stavby umístěný na staveništi po dobu stavby (celobarevná tabule či plachta). Rozměry: min. 2x1,5 m. Včetně předložení návrhu k odsouhlasení. |  |  | kus | 1 |  |  | 0 |  |  |  |  | základní |  |  | 0 | 0 | 0 | 0 | 512 | K | 1 | ROZPOCET | 0 | 0 | 0 | 0 | 0 | 1 | 0
|  |  | Publicita po dobu provádění stavby - informační billboard stavby umístěný na staveništi po dobu stavby (celobarevná tabule či plachta). Rozměry: min. 2x1,5 m. Včetně předložení návrhu k odsouhlasení. | [19 empty] | PP | 1
|  |  | Poznámka k položce: Povinné údaje o prováděné stavbě (min.) - vizualizace a název stavby, termíny realizace, informace o zadavateli, zhotoviteli, objednateli, projaktantovi, TDS, atd. | [19 empty] | P | 1
13 | K | OST CD-01 21 R1421 | Publicita po dokončení stavby - dodání + osazení trvalé pamětní desky na objekt. Rozměry: min. 0,3x0,4 m. Včetně předložení návrhu k odsouhlasení |  |  | kus | 1 |  |  | 0 |  |  |  |  | základní |  |  | 0 | 0 | 0 | 0 | 512 | K | 1 | ROZPOCET | 0 | 0 | 0 | 0 | 0 | 1 | 0
|  |  | Publicita po dokončení stavby - dodání + osazení trvalé pamětní desky na objekt. Rozměry: min. 0,3x0,4 m. Včetně předložení návrhu k odsouhlasení | [19 empty] | PP | 1
|  |  | Poznámka k položce: Povinné údaje o realizované stavbě (min.) - název stavby, termíny realizace, informace o zadavateli, investorovi, dotačním titulu, atd. | [19 empty] | P | 1
14 | K | OST CD-01 22 R1421 | Geodetické vytýčení stavby, konstrukcí, příp. inženýrských sítí + zařízení, komunikací, ochranných pásem, stávajících objektů, atd. ... |  |  | HZS | 10 |  |  | 0 |  |  |  |  | základní |  |  | 0 | 0 | 0 | 0 | 1 | K | 1 | ROZPOCET | 0 | 0 | 0 | 0 | 0 | 1 | 0
|  |  | Geodetické vytýčení stavby, konstrukcí, příp. inženýrských sítí + zařízení, komunikací, ochranných pásem, stávajících objektů, atd. ... | [19 empty] | PP | 1
15 | K | OST CD-01 23 R1421 | Geometrický plán, včetně jeho ověření na KÚ. |  |  | kus | 1 |  |  | 0 |  |  |  |  | základní |  |  | 0 | 0 | 0 | 0 | 1 | K | 1 | ROZPOCET | 0 | 0 | 0 | 0 | 0 | 1 | 0
|  |  | Geometrický plán, včetně jeho ověření na KÚ. | [19 empty] | PP | 1
16 | K | OST CD-01 28 R1421 | Fotodokumentace postupu prací v průběhu stavby - 1x měsíčně. Včetně zprávy o postupu prací, doložené fotodokumentací (rozbor termínů, financí, atd.). |  |  | HZS | 30 |  |  | 0 |  |  |  |  | základní |  |  | 0 | 0 | 0 | 0 | 512 | K | 1 | ROZPOCET | 0 | 0 | 0 | 0 | 0 | 1 | 0
|  |  | Fotodokumentace postupu prací v průběhu stavby - 1x měsíčně. Včetně zprávy o postupu prací, doložené fotodokumentací (rozbor termínů, financí, atd.). | [19 empty] | PP | 1
|  |  | Poznámka k položce: Pozn.: Formát .jpg. | [19 empty] | P | 1
17 | K | OST CD-01 31 R1421 | Koordinační činnost dodavatele v rámci stavby, včetně koordinační činnosti se subdodavateli a ostatními zhotoviteli. |  |  | HZS | 100 |  |  | 0 |  |  |  |  | základní |  |  | 0 | 0 | 0 | 0 | 512 | K | 1 | ROZPOCET | 0 | 0 | 0 | 0 | 0 | 1 | 0
|  |  | Koordinační činnost dodavatele v rámci stavby, včetně koordinační činnosti se subdodavateli a ostatními zhotoviteli. | [19 empty] | PP | 1
18 | K | OST CD-01 35 R1421 | Náklady spojené se splněním podmínek DOSS + s požadavky správců sítí. Po dobu výstavby a ke kolaudaci. |  |  | soubor | 1 |  |  | 0 |  |  |  |  | základní |  |  | 0 | 0 | 0 | 0 | 512 | K | 1 | ROZPOCET | 0 | 0 | 0 | 0 | 0 | 1 | 0
|  |  | Náklady spojené se splněním podmínek DOSS + s požadavky správců sítí. Po dobu výstavby a ke kolaudaci. | [19 empty] | PP | 1
19 | K | OST CD-01 36 R1421 | Inženýrská činnost pro uvedení celého díla do užívání (tj. zajištění pravomocných rozhodnutí, kolaudačních souhlasů, příp. jiných dokladů a řízení nutných pro uvedení díla do řádného provozu). |  |  | HZS | 40 |  |  | 0 |  |  |  |  | základní |  |  | 0 | 0 | 0 | 0 | 512 | K | 1 | ROZPOCET | 0 | 0 | 0 | 0 | 0 | 1 | 0
|  |  | Inženýrská činnost pro uvedení celého díla do užívání (tj. zajištění pravomocných rozhodnutí, kolaudačních souhlasů, příp. jiných dokladů a řízení nutných pro uvedení díla do řádného provozu). | [19 empty] | PP | 1
20 | K | OST CD-01 38 R1421 | Provedení všech předepsaných zkoušek, revizí, atestů, atd. Včetně doložení certifikátů, protokolů a dalších dokladů. Komplexní vyzkoušení všech částí díla, uvedení do provozu, zkušební provoz. |  |  | soubor | 1 |  |  | 0 |  |  |  |  | základní |  |  | 0 | 0 | 0 | 0 | 512 | K | 1 | ROZPOCET | 0 | 0 | 0 | 0 | 0 | 1 | 0
|  |  | Provedení všech předepsaných zkoušek, revizí, atestů, atd. Včetně doložení certifikátů, protokolů a dalších dokladů. Komplexní vyzkoušení všech částí díla, uvedení do provozu, zkušební provoz. | [19 empty] | PP | 1
|  |  | Poznámka k položce: Pozn.: Požadavky na zkoušky, revize, provozní řád, dokumentace a ostatní požadavky - viz TZ. Např.: Zajištění dokladů, vyplývajících z vyjádření účastníků povolovacího řízení. | [19 empty] | P | 1
21 | K | OST CD-01 41 R1421 | Energetický štítek + PENB dle skutečného provedení stavby |  |  | kus | 1 |  |  | 0 |  |  |  |  | základní |  |  | 0 | 0 | 0 | 0 | 512 | K | 1 | ROZPOCET | 0 | 0 | 0 | 0 | 0 | 1 | 0
|  |  | Energetický štítek + PENB dle skutečného provedení stavby | [19 empty] | PP | 1
|  |  | Poznámka k položce: Pozn.: V případě nutnosti. | [19 empty] | P | 1
22 | K | DIO 01a R1421 | Zpracování DIO - projekt dopravně inženýrského opatření v souladu se ZOV, včetně projednání s dopravním orgánem a DOSS, včetně realizace. Včetně zajištění provizorního dopravního značení. |  |  | kus | 1 |  |  | 0 |  |  |  |  | základní |  |  | 0 | 0 | 0 | 0 | 8192 | K | 1 | ROZPOCET | 0 | 0 | 0 | 0 | 0 | 1 | 0
|  |  | Zpracování DIO - projekt dopravně inženýrského opatření v souladu se ZOV, včetně projednání s dopravním orgánem a DOSS, včetně realizace. Včetně zajištění provizorního dopravního značení. | [19 empty] | PP | 1
23 | K | DIO 01b R1421 | Zajištění DIR - projednání a zajištění vydání dopravně inženýrského rozhodnutí. |  |  | kus | 1 |  |  | 0 |  |  |  |  | základní |  |  | 0 | 0 | 0 | 0 | 8192 | K | 1 | ROZPOCET | 0 | 0 | 0 | 0 | 0 | 1 | 0
|  |  | Zajištění DIR - projednání a zajištění vydání dopravně inženýrského rozhodnutí. | [19 empty] | PP | 1
24 | K | OST 01 R1421 | D+M Oprava stávající komunikace, která se poruší v průběhu výstavby objektu (např. vyspravení obrubníků, krytu komunikací, atd.). Včetně čištění komunikací vodou v průběhu výstavby po staveništní dopravě. |  |  | HZS | 8 |  |  | 0 |  |  |  |  | základní |  |  | 0 | 0 | 0 | 0 | 512 | K | 1 | ROZPOCET | 0 | 0 | 0 | 0 | 0 | 1 | 0
|  |  | D+M Oprava stávající komunikace, která se poruší v průběhu výstavby objektu (např. vyspravení obrubníků, krytu komunikací, atd.). Včetně čištění komunikací vodou v průběhu výstavby po staveništní dopravě. | [19 empty] | PP | 1
|  |  | Poznámka k položce: Včetně přesunu hmot. | [19 empty] | P | 1
25 | K | OST 02 R1421 | Prořez stávajících dřevin u fasád - viz odkaz č. 7 na výkr. C.1 Situační výkres. Včetně naložení na dopravní prostředek, vodorovné přepravy (předpoklad 20 km), likvidace a poplatku za skládku (předání oprávněné osobě k nakládání s odpady). |  |  | m2 | 60 |  |  | 0 |  |  |  |  | základní |  |  | 0 | 0 | 0 | 0 | 512 | K | 1 | ROZPOCET | 0 | 0 | 0 | 0 | 0 | 1 | 0
|  |  | Prořez stávajících dřevin u fasád - viz odkaz č. 7 na výkr. C.1 Situační výkres. Včetně naložení na dopravní prostředek, vodorovné přepravy (předpoklad 20 km), likvidace a poplatku za skládku (předání oprávněné osobě k nakládání s odpady). | [19 empty] | PP | 1

## Pokyny pro vyplnění
Struktura údajů, formát souboru a metodika pro zpracování
Struktura
Soubor je složen ze záložky Rekapitulace stavby a záložek s názvem soupisu prací pro jednotlivé objekty ve formátu XLS. Každá ze záložek přitom obsahuje
ještě samostatné sestavy vymezené orámovaním a nadpisem sestavy. Všechny sestavy jsou optimalizovány i pro tisk na formát A4 na výšku.
Rekapitulace stavby obsahuje sestavu Rekapitulace stavby a Rekapitulace objektů stavby a soupisů prací.
V sestavě Rekapitulace stavby jsou uvedeny informace identifikující předmět veřejné zakázky na stavební práce s rekapitulací celkové nabídkové ceny
uchazeče.
V sestavě Rekapitulace objektů stavby a soupisů prací je uvedena rekapitulace stavebních objektů, inženýrských objektů, provozních souborů,
vedlejších a ostatních nákladů a ostatních nákladů s rekapitulací nabídkové ceny za jednotlivé soupisy prací. Na základě údaje Typ je možné
identifikovat, zda se jedná o objekt nebo soupis prací pro daný objekt:
|  | STA | Stavební objekt pozemní
|  | ING | Stavební objekt inženýrský
|  | PRO | Provozní soubor
|  | VON | Vedlejší a ostatní náklady
|  | OST | Ostatní
|  | Soupis | Soupis prací pro daný typ objektu
Soupis prací pro jednotlivé objekty obsahuje sestavy Krycí list soupisu, Rekapitulace členění soupisu prací, Soupis prací.
Krycí list soupisu obsahuje rekapitulaci informací o předmětu veřejné zakázky ze sestavy Rekapitulace stavby, informaci o zařazení objektu do KSO
a rekapitulaci celkové nabídkové ceny uchazeče za aktuální soupis prací.
Rekapitulace členění soupisu prací obsahuje rekapitulaci soupisu prací ve všech úrovních členění soupisu tak, jak byla tato členění použita (např.
stavební díly, funkční díly, případně jiné členění) s rekapitulací nabídkové ceny.
Soupis prací obsahuje položky veškerých stavebních nebo montážních prací, dodávek materiálů a služeb nezbytných pro zhotovení stavebního objektu,
inženýrského objektu, provozního souboru, vedlejších a ostatních nákladů.
Pro položky soupisu prací se zobrazují následující informace:
|  | PČ |  | Pořadové číslo položky v aktuálním soupisu
|  | TYP |  | Typ položky: K - konstrukce, M - materiál
|  | Kód |  | Kód položky
|  | Popis |  | Zkrácený popis položky
|  | MJ |  | Měrná jednotka položky
|  | Množství |  | Množství v měrné jednotce
|  | J.cena |  | Jednotková cena položky. Zadaní může obsahovat namísto J.ceny sloupce J.materiál a J.montáž, jejichž součet definuje
J.cenu položky.
|  | Cena celkem |  | Celková cena položky daná jako součin množství a j.ceny
|  | Cenová soustava |  | Příslušnost položky do cenové soustavy
Ke každé položce soupisu prací se na samostatných řádcích může zobrazovat:
Plný popis položky
Poznámka k souboru cen a poznámka zadavatele
Výkaz výměr
Pokud je k řádku výkazu výměr evidovaný údaj ve sloupci Kód, jedná se o definovaný odkaz, na který se může odvolávat výkaz výměr z jiné položky.
Metodika pro zpracování
Jednotlivé sestavy jsou v souboru provázány. Editovatelné pole jsou zvýrazněny žlutým podbarvením, ostatní pole neslouží k editaci a nesmí být jakkoliv
modifikovány. Hodnoty jsou ve výpočtech zaokrouhlovány na počet desetinných míst viditelných v jednotlivých polích.
Uchazeč je pro podání nabídky povinen vyplnit žlutě podbarvená pole:
Pole Uchazeč v sestavě Rekapitulace stavby - zde uchazeč vyplní svůj název (název subjektu)
Pole IČ a DIČ v sestavě Rekapitulace stavby - zde uchazeč vyplní svoje IČ a DIČ
Datum v sestavě Rekapitulace stavby - zde uchazeč vyplní datum vytvoření nabídky
J.cena = jednotková cena v sestavě Soupis prací o maximálním počtu desetinných míst uvedených v poli
- pokud sestavy soupisů prací obsahují pole J.cena, musí být všechna tato pole vyplněna nenulovými kladnými číslicemi
Poznámka - nepovinný údaj pro položku soupisu
V případě, že sestavy soupisů prací neobsahují pole J.cena, potom ve všech soupisech prací obsahují pole:
- J.materiál - jednotková cena materiálu
- J.montáž - jednotková cena montáže
Uchazeč je v tomto případě povinen vyplnit všechna pole J.materiál a pole J.montáž nenulovými kladnými číslicemi. V případech, kdy položka
neobsahuje žádný materiál je přípustné, aby pole J.materiál bylo vyplněno nulou. V případech, kdy položka neobsahuje žádnou montáž je přípustné,
aby pole J.montáž bylo vyplněno nulou. Není však přípustné, aby obě pole - J.materiál, J.Montáž byly u jedné položky vyplněny nulou.
Rekapitulace stavby
Název |  |  | Povinný |  | Popis | Typ | Max. počet
atributu |  |  | (A/N) |  |  |  | znaků
Stavba |  |  | A |  | Kód a Název stavby spojený pomlčkou | String | 20 + 120
Místo |  |  | N |  | Místo stavby | String | 50
Datum |  |  | A |  | Datum vykonaného exportu | Date
Zadavatel |  |  | N |  | Zadavatel zadaní | String | 50
IČ |  |  | N |  | IČ zadavatele zadaní | String | 20
DIČ |  |  | N |  | DIČ zadavatele zadaní | String | 20
Uchazeč |  |  | N |  | Uchazeč veřejné zakázky | String | 50
Projektant |  |  | N |  | Projektant | String | 50
Poznámka |  |  | N |  | Poznámka k zadání | String | 255
Sazba DPH |  |  | A |  | Rekapitulace sazeb DPH u položek soupisů | eGSazbaDph
Základna DPH |  |  | A |  | Základna DPH určena součtem celkové ceny z položek soupisů | Double
Hodnota DPH |  |  | A |  | Hodnota DPH | Double
Cena bez DPH |  |  | A |  | Celková cena bez DPH za celou stavbu. Sčítává se ze všech listů. | Double
Cena s DPH |  |  | A |  | Celková cena s DPH za celou stavbu | Double
Rekapitulace objektů stavby a soupisů prací
Název |  |  | Povinný |  | Popis | Typ | Max. počet
atributu |  |  | (A/N) |  |  |  | znaků
Stavba |  |  | A |  | Přebírá se z Rekapitulace stavby | String | 20 + 120
Místo |  |  | N |  | Přebírá se z Rekapitulace stavby | String | 50
Datum |  |  | A |  | Přebírá se z Rekapitulace stavby | Date
Zadavatel |  |  | N |  | Přebírá se z Rekapitulace stavby | String | 50
Projektant |  |  | N |  | Přebírá se z Rekapitulace stavby | String | 50
Uchazeč |  |  | N |  | Přebírá se z Rekapitulace stavby | String | 50
Kód |  |  | A |  | Kód objektu | String | 20
Objektu, Soupis prací |  |  | A |  | Název objektu | String | 120
Cena bez DPH |  |  | A |  | Cena bez DPH za daný objekt | Double
Cena s DPH |  |  | A |  | Cena spolu s DPH za daný objekt | Double
Typ |  |  | A |  | Typ zakázky | eGTypZakazky
Krycí list soupisu
Název |  |  | Povinný |  | Popis | Typ | Max. počet
atributu |  |  | (A/N) |  |  |  | znaků
Stavba |  |  | A |  | Přebírá se z Rekapitulace stavby | String | 20 + 120
Objekt |  |  | A |  | Kód a název objektu | String | 20 + 120
Soupis |  |  | A |  | Kód a název soupisu | String | 20 + 120
KSO |  |  | N |  | Klasifikace stavebního objektu | String | 15
Místo |  |  | N |  | Přebírá se z Rekapitulace stavby | String | 50
Zadavatel |  |  | N |  | Přebírá se z Rekapitulace stavby | String | 50
Uchazeč |  |  | N |  | Přebírá se z Rekapitulace stavby | String | 50
Projektant |  |  | N |  | Přebírá se z Rekapitulace stavby | String | 50
Poznámka |  |  | N |  | Poznámka k soupisu prací | String | 255
Sazba DPH |  |  | A |  | Rekapitulace sazeb DPH na položkách aktuálního soupisu | eGSazbaDph
Základna DPH |  |  | A |  | Základna DPH určena součtem celkové ceny z položek aktuálního soupisu | Double
Hodnota DPH |  |  | A |  | Hodnota DPH | Double
Cena bez DPH |  |  | A |  | Cena bez DPH za daný soupis | Double
Cena s DPH |  |  | A |  | Cena s DPH za daný soupis | Double
Rekapitulace členění soupisu prací
Název |  |  | Povinný |  | Popis | Typ | Max. počet
atributu |  |  | (A/N) |  |  |  | znaků
Stavba |  |  | A |  | Přebírá se z Rekapitulace stavby | String | 20 + 120
Objekt |  |  | A |  | Kód a název objektu, přebírá se z Krycího listu soupisu | String | 20 + 120
Soupis |  |  | A |  | Kód a název objektu, přebírá se z Krycího listu soupisu | String | 20 + 120
Místo |  |  | N |  | Přebírá se z Rekapitulace stavby | String | 50
Datum |  |  | A |  | Přebírá se z Rekapitulace stavby | Date
Zadavatel |  |  | N |  | Přebírá se z Rekapitulace stavby | String | 50
Projektant |  |  | N |  | Přebírá se z Rekapitulace stavby | String | 50
Uchazeč |  |  | N |  | Přebírá se z Rekapitulace stavby | String | 50
Kód dílu - Popis |  |  | A |  | Kód a název dílu ze soupisu | String | 20 + 100
Cena celkem |  |  | A |  | Cena celkem za díl ze soupisu | Double
Soupis prací
Název |  |  | Povinný |  | Popis | Typ | Max. počet
atributu |  |  | (A/N) |  |  |  | znaků
Stavba |  |  | A |  | Přebírá se z Rekapitulace stavby | String | 20 + 120
Objekt |  |  | A |  | Kód a název objektu | String | 20 + 120
Soupis |  |  | A |  | Přebírá se z Krycího listu soupisu | String | 20 + 120
Místo |  |  | N |  | Přebírá se z Krycího listu soupisu | String | 50
Datum |  |  | A |  | Přebírá se z Krycího listu soupisu | Date
Zadavatel |  |  | N |  | Přebírá se z Krycího listu soupisu | String | 50
Projektant |  |  | N |  | Přebírá se z Krycího listu soupisu | String | 50
Uchazeč |  |  | N |  | Přebírá se z Krycího listu soupisu | String | 50
PČ |  |  | A |  | Pořadové číslo položky soupisu | Long
Typ |  |  | A |  | Typ položky soupisu | eGTypPolozky | 1
Kód |  |  | A |  | Kód položky ze soupisu | String | 20
Popis |  |  | A |  | Popis položky ze soupisu | String | 255
MJ |  |  | A |  | Měrná jednotka položky | String | 10
Množství |  |  | A |  | Množství položky soupisu | Double
J.Cena |  |  | A |  | Jednotková cena položky | Double
Cena celkem |  |  | A |  | Cena celkem vyčíslena jako J.Cena * Množství | Double
Cenová soustava |  |  | N |  | Zařazení položky do cenové soustavy | String | 50
Datová věta
Typ věty |  |  | Hodnota |  | Význam
eGSazbaDPH |  |  | 1 |  | Základní sazba DPH
|  |  | 2 |  | Snížená sazba DPH
|  |  | 3 |  | Nulová sazba DPH
|  |  | 4 |  | Základní sazba DPH přenesená
|  |  | 5 |  | Snížená sazba DPH přenesená
eGTypZakazky |  |  | 1 |  | Stavební objekt
|  |  | 2 |  | Provozní soubor
|  |  | 3 |  | Inženýrský objekt
|  |  | 4 |  | Vedlejší a ostatní náklady
|  |  | 5 |  | Ostatní náklady
eGTypPolozky |  |  | HSV |  | Položka typu HSV
|  |  | PSV |  | Položka typu PSV
|  |  | M |  | Položka typu M
|  |  | OST |  | Položka typu OST