## Rekapitulace stavby
Export Komplet | [24 empty] | VZ | 2.0 | ZAMOK |  |  |  |  | False | False | {ff7b7742-1352-4173-a4c9-b92947bf1cb2}
[31 empty] | 0,01 | 21
[31 empty] | 0,01 | 0
|  | REKAPITULACE STAVBY | [15 empty] | v --- níže se nacházejí doplnkové a pomocné údaje k sestavám --- v | [11 empty] | Návod na vyplnění | 0,001
|  | Kód: |  |  |  |  | 219180006_VII | [22 empty] | Měnit lze pouze buňky se žlutým podbarvením! 1) v Rekapitulaci stavby vyplňte údaje o Uchazeči (přenesou se do ostatních sestav i v jiných listech) 2) na vybraných listech vyplňte v sestavě Soupis prací ceny u položek | 0,01
|  | Stavba: |  |  |  |  | VD Les Království, rekonstrukce komunikace a zpevněných ploch | [23 empty] | 0,01
|  | KSO: | [11 empty] | CC-CZ: | [16 empty] | 0,01
|  | Místo: |  |  |  |  | Les Království | [6 empty] | Datum: |  | 21.12.2023 | [14 empty] | 0,01
0,01
|  | Zadavatel: | [11 empty] | IČ: |  | 70890005 | [14 empty] | 0,01
|  |  | Povodí Labe, státní podnik | [10 empty] | DIČ: |  | CZ70890005 | [14 empty] | 0,01
0,01
|  | Uchazeč: | [11 empty] | IČ: |  | Vyplň údaj | [14 empty] | 0,01
|  |  | Vyplň údaj | [10 empty] | DIČ: |  | Vyplň údaj | [14 empty] | 0,01
False
|  | Projektant: | [11 empty] | IČ: | [16 empty] | False
[14 empty] | DIČ: | [16 empty] | True
0,01
|  | Zpracovatel: | [11 empty] | IČ: | [16 empty] | 0,01
[14 empty] | DIČ: | [16 empty] | True
Poznámka:
Soupis prací je sestaven s využitím Cenové soustavy ÚRS. Položky, které pochází z této cenové soustavy, jsou ve sloupci 'Cenová soustava' označeny popisem 'CS ÚRS' a úrovní příslušného kalendářního pololetí. Veškeré další informace vymezující popis a podmínky použití těchto položek z Cenové soustavy, které nejsou uvedeny přímo v soupisu prací, jsou neomezeně dálkově k dispozici na webu podminky.urs.cz.
|  | Cena bez DPH | [11 empty] | 0
[8 empty] | Sazba daně |  | Základ daně |  |  |  | Výše daně
|  | DPH |  | základní |  |  |  | 21% |  | 0 |  |  |  | 0
|  |  |  | snížená |  |  |  | 0% |  | 0 |  |  |  | 0
|  |  |  | zákl. přenesená |  |  |  | 21% |  | 0 |  |  |  | 0
|  |  |  | sníž. přenesená |  |  |  | 0% |  | 0 |  |  |  | 0
|  |  |  | nulová |  |  |  | 0% |  | 0 |  |  |  | 0
|  | Cena s DPH | [6 empty] | v |  | CZK |  |  | 0
REKAPITULACE OBJEKTŮ STAVBY A SOUPISŮ PRACÍ
| Kód: | [6 empty] | 219180006_VII
| Stavba: | [6 empty] | VD Les Království, rekonstrukce komunikace a zpevněných ploch
| Místo: | [6 empty] | Les Království |  |  |  |  | Datum: |  | 21.12.2023
| Zadavatel: | [6 empty] | Povodí Labe, státní podnik |  |  |  |  | Projektant: |  |  |  |  | Informatívní údaje z listů zakázek
| Uchazeč: | [11 empty] | Zpracovatel:
| Kód |  |  |  | Popis | [6 empty] | Cena bez DPH [CZK] |  |  |  | Cena s DPH [CZK] | Typ | z toho Ostat. náklady [CZK] | DPH [CZK] | Normohodiny [h] | DPH základní [CZK] | DPH snížená [CZK] | DPH základní přenesená [CZK] | DPH snížená přenesená [CZK] | Základna DPH základní | Základna DPH snížená | Základna DPH zákl. přenesená | Základna DPH sníž. přenesená | Základna DPH nulová
| Náklady stavby celkem | [10 empty] | 0 |  |  |  | 0 |  | 0 | 0 | 0 | 0 | 0 | 0 | 0 | 0 | 0 | 0 | 0 | 0 |  | D | 0 | ###NOIMPORT### | IMPORT | {ff7b7742-1352-4173-a4c9-b92947bf1cb2} | {00000000-0000-0000-0000-000000000000}
|  | S |  |  |  | VD Les Království | [5 empty] | 0 |  |  |  | 0 | STA | 0 | 0 | 0 | 0 | 0 | 0 | 0 | 0 | 0 | 0 | 0 | 0 |  | D | 1 | ###NOIMPORT### | IMPORT | {7f585ba7-3089-4f6a-840c-62efe7bb8973} | {ff7b7742-1352-4173-a4c9-b92947bf1cb2} | -1
/ |  |  | SO 0001 |  |  |  | Všeobecné položky |  |  |  |  | 0 |  |  |  | 0 | Soupis | 0 | 0 | 0 | 0 | 0 | 0 | 0 | 0 | 0 | 0 | 0 | 0 |  |  | 2 |  | IMPORT | {bb37f64a-f065-4bf9-8b16-1ad244f7c105} | {7f585ba7-3089-4f6a-840c-62efe7bb8973}
/ |  |  | SO 101.1 |  |  |  | Zpevněné plochy - silnice |  |  |  |  | 0 |  |  |  | 0 | Soupis | 0 | 0 | 0 | 0 | 0 | 0 | 0 | 0 | 0 | 0 | 0 | 0 |  |  | 2 |  | IMPORT | {883ede34-5415-417a-9d1d-8bcf8e3bd9b4} | {7f585ba7-3089-4f6a-840c-62efe7bb8973}
/ |  |  | SO 101.2 |  |  |  | Zpevněné plochy - točna |  |  |  |  | 0 |  |  |  | 0 | Soupis | 0 | 0 | 0 | 0 | 0 | 0 | 0 | 0 | 0 | 0 | 0 | 0 |  |  | 2 |  | IMPORT | {b7c9cfd2-9845-4beb-ab5f-9433a2e8d7a3} | {7f585ba7-3089-4f6a-840c-62efe7bb8973}
/ |  |  | SO 101.3 |  |  |  | Zpevněné plochy - účelová komunikace |  |  |  |  | 0 |  |  |  | 0 | Soupis | 0 | 0 | 0 | 0 | 0 | 0 | 0 | 0 | 0 | 0 | 0 | 0 |  |  | 2 |  | IMPORT | {2a00d3d8-1c07-4a8c-a2e1-6ba81792252f} | {7f585ba7-3089-4f6a-840c-62efe7bb8973}
/ |  |  | SO 101.4 |  |  |  | Zpevněné plochy - parkoviště |  |  |  |  | 0 |  |  |  | 0 | Soupis | 0 | 0 | 0 | 0 | 0 | 0 | 0 | 0 | 0 | 0 | 0 | 0 |  |  | 2 |  | IMPORT | {afe7dd2c-3642-4895-a2b6-7aefa45e0bf4} | {7f585ba7-3089-4f6a-840c-62efe7bb8973}
/ |  |  | SO 101.5 |  |  |  | Zpevněné plochy - chodníky |  |  |  |  | 0 |  |  |  | 0 | Soupis | 0 | 0 | 0 | 0 | 0 | 0 | 0 | 0 | 0 | 0 | 0 | 0 |  |  | 2 |  | IMPORT | {3fff4502-1482-4afe-bf69-490f97659923} | {7f585ba7-3089-4f6a-840c-62efe7bb8973}
/ |  |  | SO 302 |  |  |  | Splašková kanalizace - septik |  |  |  |  | 0 |  |  |  | 0 | Soupis | 0 | 0 | 0 | 0 | 0 | 0 | 0 | 0 | 0 | 0 | 0 | 0 |  |  | 2 |  | IMPORT | {d165f61b-7e85-4716-b19b-5b2daab1b2dc} | {7f585ba7-3089-4f6a-840c-62efe7bb8973}
/ |  |  | SO 402.1 |  |  |  | Parkovací systém |  |  |  |  | 0 |  |  |  | 0 | Soupis | 0 | 0 | 0 | 0 | 0 | 0 | 0 | 0 | 0 | 0 | 0 | 0 |  |  | 2 |  | IMPORT | {4e39c56d-1094-43f2-9a7c-a663da497baa} | {7f585ba7-3089-4f6a-840c-62efe7bb8973}
/ |  |  | SO 402.2 |  |  |  | Kamerový systém |  |  |  |  | 0 |  |  |  | 0 | Soupis | 0 | 0 | 0 | 0 | 0 | 0 | 0 | 0 | 0 | 0 | 0 | 0 |  |  | 2 |  | IMPORT | {842c69b1-b80d-4a6f-9f5e-be1502885e85} | {7f585ba7-3089-4f6a-840c-62efe7bb8973}
/ |  |  | SO 701.1 |  |  |  | Bodova sociálního zařízení- stavební část |  |  |  |  | 0 |  |  |  | 0 | Soupis | 0 | 0 | 0 | 0 | 0 | 0 | 0 | 0 | 0 | 0 | 0 | 0 |  |  | 2 |  | IMPORT | {47c1f9ba-9d32-408a-8f66-a2747ac86a58} | {7f585ba7-3089-4f6a-840c-62efe7bb8973}
/ |  |  | SO 701.2 |  |  |  | ZTI vodovod - kanalizace |  |  |  |  | 0 |  |  |  | 0 | Soupis | 0 | 0 | 0 | 0 | 0 | 0 | 0 | 0 | 0 | 0 | 0 | 0 |  |  | 2 |  | IMPORT | {db788604-b981-4696-9130-01ebaedb9b57} | {7f585ba7-3089-4f6a-840c-62efe7bb8973}
/ |  |  | SO 701.3 |  |  |  | NN - rozvody |  |  |  |  | 0 |  |  |  | 0 | Soupis | 0 | 0 | 0 | 0 | 0 | 0 | 0 | 0 | 0 | 0 | 0 | 0 |  |  | 2 |  | IMPORT | {3ea79a1c-eef0-479d-8a6c-1cc7cbc97684} | {7f585ba7-3089-4f6a-840c-62efe7bb8973}
/ |  |  | SO 901 |  |  |  | Mobiliář |  |  |  |  | 0 |  |  |  | 0 | Soupis | 0 | 0 | 0 | 0 | 0 | 0 | 0 | 0 | 0 | 0 | 0 | 0 |  |  | 2 |  | IMPORT | {c905540e-b486-4a02-9858-e9f40e5c2a6c} | {7f585ba7-3089-4f6a-840c-62efe7bb8973}

## SO 0001 - Všeobecné položky
[18 empty] | {bb37f64a-f065-4bf9-8b16-1ad244f7c105} | [5 empty] | A1 | A1 | 1 | 2
[18 empty] | -1 | [5 empty] | A9 | A9 | 1 | 2
| KRYCÍ LIST SOUPISU PRACÍ | [7 empty] | v --- níže se nacházejí doplnkové a pomocné údaje k sestavám --- v | [8 empty] | True
Stavba:
VD Les Království, rekonstrukce komunikace a zpevněných ploch
Objekt:
S - VD Les Království
Soupis:
SO 0001 - Všeobecné položky
| KSO: |  |  |  |  | CC-CZ:
| Místo: |  | Les Království |  |  | Datum: | 21.12.2023
| Zadavatel: |  |  |  |  | IČ: | 70890005
|  | Povodí Labe, státní podnik |  |  |  | DIČ: | CZ70890005
| Uchazeč: |  |  |  |  | IČ: | Vyplň údaj
|  | Vyplň údaj |  |  |  | DIČ: | Vyplň údaj
| Projektant: |  |  |  |  | IČ:
DIČ:
| Zpracovatel: |  |  |  |  | IČ:
DIČ:
Poznámka:
| Cena bez DPH | [5 empty] | 0
|  |  | Základ daně |  |  | Sazba daně | Výše daně
| DPH | základní | 0 |  |  | 21% | 0
|  | snížená | 0 |  |  | 0% | 0
|  | zákl. přenesená | 0 |  |  | 21% | 0
|  | sníž. přenesená | 0 |  |  | 0% | 0
|  | nulová | 0 |  |  | 0% | 0
| Cena s DPH |  |  | v | CZK |  | 0
REKAPITULACE ČLENĚNÍ SOUPISU PRACÍ
Stavba:
VD Les Království, rekonstrukce komunikace a zpevněných ploch
Objekt:
S - VD Les Království
Soupis:
SO 0001 - Všeobecné položky
Místo: |  |  | Les Království |  |  | Datum: | 21.12.2023
Zadavatel: |  |  | Povodí Labe, státní podnik |  |  | Projektant:
Uchazeč: |  |  | Vyplň údaj |  |  | Zpracovatel:
Kód dílu - Popis | [6 empty] | Cena celkem [CZK]
Náklady stavby celkem | [6 empty] | 0 | [11 empty] | -1
| 009 - Ostatní konstrukce a práce, bourání | [5 empty] | 0
SOUPIS PRACÍ
Stavba:
VD Les Království, rekonstrukce komunikace a zpevněných ploch
Objekt:
S - VD Les Království
Soupis:
SO 0001 - Všeobecné položky
Místo: |  |  | Les Království |  |  | Datum: | 21.12.2023
Zadavatel: |  |  | Povodí Labe, státní podnik |  |  | Projektant:
Uchazeč: |  |  | Vyplň údaj |  |  | Zpracovatel:
PČ | Typ | Kód | Popis | MJ | Množství | J.cena [CZK] | Cena celkem [CZK] | Cenová soustava |  | DPH | J. Nh [h] | Nh celkem [h] | J. hmotnost [t] | Hmotnost celkem [t] | J. suť [t] | Suť Celkem [t]
Náklady soupisu celkem | [6 empty] | 0 |  |  |  |  | 0 |  | 0 |  | 0 |  | D | -1 | [14 empty] | 0
| D | 009 | Ostatní konstrukce a práce, bourání |  |  |  | 0 |  |  |  |  | 0 |  | 0 |  | 0 | 4 | D | 0 |  |  |  | ROZPOCET | [10 empty] | 0
1 | K | VON1 | Zajištění písemných souhlasných vyjádření všech dotčených vlastníků a případných uživatelů všech pozemků dotčených stavbou s jejich konečnou úpravou po dokončení prací | soubor | 1 |  | 0 |  |  | zákl. přenesená |  | 0 | 0 | 0 | 0 | 0 | 4 | K | 1 |  |  |  | ROZPOCET |  |  |  |  | 0 | 0 | 0 | 0 | 0 | 4 | 0 | 4 | 1054520145
| PP |  | Zajištění písemných souhlasných vyjádření | [14 empty] | PP | 1
| VV | A1 | "všech dotčených vlastníků A1 případných uživatelů všech pozemků dotčených stavbou s jejich konečnou úpravou po dokončení prací; 1"1 |  | 1 | [12 empty] | VV | 1 | 2 | True | 1 | ROZPOCET
2 | K | VON2 | Zajištění souhlasů se zvláštním užíváním komunikací | soubor | 1 |  | 0 |  |  | zákl. přenesená |  | 0 | 0 | 0 | 0 | 0 | 4 | K | 1 |  |  |  | ROZPOCET |  |  |  |  | 0 | 0 | 0 | 0 | 0 | 4 | 0 | 4 | 1470591358
| PP |  | Zajištění souhlasů se zvláštním užíváním komunikací | [14 empty] | PP | 1
3 | K | VON3 | Provedení pasportizace stávajících nemovitostí (vč. pozemků) a jejich příslušenství, zajištění fotodokumentace stávajícího stavu přístupových cest | soubor | 1 |  | 0 |  |  | zákl. přenesená |  | 0 | 0 | 0 | 0 | 0 | 4 | K | 1 |  |  |  | ROZPOCET |  |  |  |  | 0 | 0 | 0 | 0 | 0 | 4 | 0 | 4 | -46027225
| PP |  | Provedení pasportizace stávajících nemovitostí (vč. pozemků) a jejich příslušenství, zajištění fotodokumentace stávajícího stavu přístupových cest | [14 empty] | PP | 1
4 | K | VON4 | Zajištění dopravně inženýrských opatření | soubor | 1 |  | 0 |  |  | zákl. přenesená |  | 0 | 0 | 0 | 0 | 0 | 4 | K | 1 |  |  |  | ROZPOCET |  |  |  |  | 0 | 0 | 0 | 0 | 0 | 4 | 0 | 4 | 1034925704
| PP |  | Zajištění dopravně inženýrských opatření | [14 empty] | PP | 1
5 | K | VON5 | Zajištění veškerých předepsaných rozborů, atestů, zkoušek a revizí dle příslušných norem a dalších předpisů a nařízení platných v ČR, kterými bude prokázáno dosažení předepsané kvality a parametrů dokončeného díla | soubor | 1 |  | 0 |  |  | zákl. přenesená |  | 0 | 0 | 0 | 0 | 0 | 4 | K | 1 |  |  |  | ROZPOCET |  |  |  |  | 0 | 0 | 0 | 0 | 0 | 4 | 0 | 4 | 1424723000
| PP |  | Zajištění veškerých předepsaných rozborů, atestů, zkoušek a revizí | [14 empty] | PP | 1
6 | K | VON6 | Provedení zkoušek a měření únosnosti konstrukčních vrstev akredit. zkušebnou zhotovitele v souladu s TP | soubor | 1 |  | 0 |  |  | zákl. přenesená |  | 0 | 0 | 0 | 0 | 0 | 4 | K | 1 |  |  |  | ROZPOCET |  |  |  |  | 0 | 0 | 0 | 0 | 0 | 4 | 0 | 4 | -1830690449
| PP |  | Provedení zkoušek a měření únosnosti konstrukčních vrstev akredit. zkušebnou zhotovitele v souladu s TP | [14 empty] | PP | 1
7 | K | VON7 | Zajištění kontrolního a zkušebního plánu stavby a technologických předpisů | soubor | 1 |  | 0 |  |  | zákl. přenesená |  | 0 | 0 | 0 | 0 | 0 | 4 | K | 1 |  |  |  | ROZPOCET |  |  |  |  | 0 | 0 | 0 | 0 | 0 | 4 | 0 | 4 | -953708335
| PP |  | Zajištění kontrolního a zkušebního plánu stavby a technologických předpisů | [14 empty] | PP | 1
8 | K | VON8 | Zajištění fotodokumentace veškerých konstrukcí, které budou v průběhu výstavby skryty nebo zakryty | soubor | 1 |  | 0 |  |  | zákl. přenesená |  | 0 | 0 | 0 | 0 | 0 | 4 | K | 1 |  |  |  | ROZPOCET |  |  |  |  | 0 | 0 | 0 | 0 | 0 | 4 | 0 | 4 | -436965430
| PP |  | Zajištění fotodokumentace veškerých konstrukcí, které budou v průběhu výstavby skryty nebo zakryty | [14 empty] | PP | 1
9 | K | VON9 | Vypracování Plánu opatření - zpracování havarijního plánu | kpl | 1 |  | 0 |  |  | zákl. přenesená |  | 0 | 0 | 0 | 0 | 0 | 4 | K | 1 |  |  |  | ROZPOCET |  |  |  |  | 0 | 0 | 0 | 0 | 0 | 4 | 0 | 4 | 1400237269
| PP |  | Vypracování Plánu opatření - zpracování havarijního plánu | [14 empty] | PP | 1
| VV | A9 | "dle §39 odst. 2. písm. A9) zákona č. 254/2001 Sb včetně zajištění schválení příslušnými orgány správy A9 Povodím Labe, státní podnik; 1"1 |  | 1 | [12 empty] | VV | 1 | 2 | True | 1 | ROZPOCET
10 | K | VON10 | Vypracování projektu skutečného provedení díla v souladu s vyhláškou č. 499/2006 Sb. o dokumentaci staveb | kpl | 1 |  | 0 |  |  | zákl. přenesená |  | 0 | 0 | 0 | 0 | 0 | 4 | K | 1 |  |  |  | ROZPOCET |  |  |  |  | 0 | 0 | 0 | 0 | 0 | 4 | 0 | 4 | -116175377
| PP |  | Vypracování projektu skutečného provedení díla v souladu s vyhláškou č. 499/2006 Sb. o dokumentaci staveb | [14 empty] | PP | 1
11 | K | VON11 | Vypracování realizační dokumentace stavby | soubor | 1 |  | 0 |  |  | zákl. přenesená |  | 0 | 0 | 0 | 0 | 0 | 4 | K | 1 |  |  |  | ROZPOCET |  |  |  |  | 0 | 0 | 0 | 0 | 0 | 4 | 0 | 4 | 1650812892
| PP |  | Vypracování realizační dokumentace stavby | [14 empty] | PP | 1
12 | K | VON12 | Vypracování geodetického zaměření skutečného stavu | soubor | 1 |  | 0 |  |  | zákl. přenesená |  | 0 | 0 | 0 | 0 | 0 | 4 | K | 1 |  |  |  | ROZPOCET |  |  |  |  | 0 | 0 | 0 | 0 | 0 | 4 | 0 | 4 | -672301004
| PP |  | Vypracování geodetického zaměření skutečného stavu | [14 empty] | PP | 1
13 | K | VON13 | Zajištění veškerých geodetických prací souvisejících s realizací díla | soubor | 1 |  | 0 |  |  | zákl. přenesená |  | 0 | 0 | 0 | 0 | 0 | 4 | K | 1 |  |  |  | ROZPOCET |  |  |  |  | 0 | 0 | 0 | 0 | 0 | 4 | 0 | 4 | 1729979028
| PP |  | Zajištění veškerých geodetických prací souvisejících s realizací díla | [14 empty] | PP | 1
14 | K | VON14 | Pořízení geometrických plánů | soubor | 1 |  | 0 |  |  | zákl. přenesená |  | 0 | 0 | 0 | 0 | 0 | 4 | K | 1 |  |  |  | ROZPOCET |  |  |  |  | 0 | 0 | 0 | 0 | 0 | 4 | 0 | 4 | -1559258366
| PP |  | Pořízení geometrických plánů | [14 empty] | PP | 1
15 | K | VON15 | Zajištění kompletního zařízení staveniště a jeho připojení na sítě | soubor | 1 |  | 0 |  |  | zákl. přenesená |  | 0 | 0 | 0 | 0 | 0 | 4 | K | 1 |  |  |  | ROZPOCET |  |  |  |  | 0 | 0 | 0 | 0 | 0 | 4 | 0 | 4 | 2032490800
| PP |  | Zajištění kompletního zařízení staveniště a jeho připojení na sítě | [14 empty] | PP | 1
16 | K | VON16 | Zajištění šetření o veškerých podzemních sítích | soubor | 1 |  | 0 |  |  | zákl. přenesená |  | 0 | 0 | 0 | 0 | 0 | 4 | K | 1 |  |  |  | ROZPOCET |  |  |  |  | 0 | 0 | 0 | 0 | 0 | 4 | 0 | 4 | 1561199347
| PP |  | Zajištění šetření o veškerých podzemních sítích | [14 empty] | PP | 1
17 | K | VON17 | Doklad o výsledku laboratorní kontroly vzorku pitné vody | soubor | 1 |  | 0 |  |  | zákl. přenesená |  | 0 | 0 | 0 | 0 | 0 | 4 | K | 1 |  |  |  | ROZPOCET |  |  |  |  | 0 | 0 | 0 | 0 | 0 | 4 | 0 | 4 | 1568342569
| PP |  | Doklad o výsledku laboratorní kontroly vzorku pitné vody | [14 empty] | PP | 1

## SO 101.1 - Zpevněné ploch...
{883ede34-5415-417a-9d1d-8bcf8e3bd9b4}
-1
| KRYCÍ LIST SOUPISU PRACÍ | [7 empty] | v --- níže se nacházejí doplnkové a pomocné údaje k sestavám --- v | [8 empty] | True
Stavba:
VD Les Království, rekonstrukce komunikace a zpevněných ploch
Objekt:
S - VD Les Království
Soupis:
SO 101.1 - Zpevněné plochy - silnice
| KSO: |  |  |  |  | CC-CZ:
| Místo: |  | Les Království |  |  | Datum: | 21.12.2023
| Zadavatel: |  |  |  |  | IČ: | 70890005
|  | Povodí Labe, státní podnik |  |  |  | DIČ: | CZ70890005
| Uchazeč: |  |  |  |  | IČ: | Vyplň údaj
|  | Vyplň údaj |  |  |  | DIČ: | Vyplň údaj
| Projektant: |  |  |  |  | IČ:
DIČ:
| Zpracovatel: |  |  |  |  | IČ:
DIČ:
Poznámka:
| Cena bez DPH | [5 empty] | 0
|  |  | Základ daně |  |  | Sazba daně | Výše daně
| DPH | základní | 0 |  |  | 21% | 0
|  | snížená | 0 |  |  | 0% | 0
|  | zákl. přenesená | 0 |  |  | 21% | 0
|  | sníž. přenesená | 0 |  |  | 0% | 0
|  | nulová | 0 |  |  | 0% | 0
| Cena s DPH |  |  | v | CZK |  | 0
REKAPITULACE ČLENĚNÍ SOUPISU PRACÍ
Stavba:
VD Les Království, rekonstrukce komunikace a zpevněných ploch
Objekt:
S - VD Les Království
Soupis:
SO 101.1 - Zpevněné plochy - silnice
Místo: |  |  | Les Království |  |  | Datum: | 21.12.2023
Zadavatel: |  |  | Povodí Labe, státní podnik |  |  | Projektant:
Uchazeč: |  |  | Vyplň údaj |  |  | Zpracovatel:
Kód dílu - Popis | [6 empty] | Cena celkem [CZK]
Náklady stavby celkem | [6 empty] | 0 | [11 empty] | -1
| 001 - Zemní práce | [5 empty] | 0
| 002 - Zakládání, zpevňování hornin | [5 empty] | 0
| 005 - Komunikace pozemní | [5 empty] | 0
| 009 - Ostatní konstrukce a práce, bourání | [5 empty] | 0
| 099 - Přesun hmot a manipulace se sutí | [5 empty] | 0
SOUPIS PRACÍ
Stavba:
VD Les Království, rekonstrukce komunikace a zpevněných ploch
Objekt:
S - VD Les Království
Soupis:
SO 101.1 - Zpevněné plochy - silnice
Místo: |  |  | Les Království |  |  | Datum: | 21.12.2023
Zadavatel: |  |  | Povodí Labe, státní podnik |  |  | Projektant:
Uchazeč: |  |  | Vyplň údaj |  |  | Zpracovatel:
PČ | Typ | Kód | Popis | MJ | Množství | J.cena [CZK] | Cena celkem [CZK] | Cenová soustava |  | DPH | J. Nh [h] | Nh celkem [h] | J. hmotnost [t] | Hmotnost celkem [t] | J. suť [t] | Suť Celkem [t]
Náklady soupisu celkem | [6 empty] | 0 |  |  |  |  | 0 |  | 17.6599 |  | 7.82 |  | D | -1 | [10 empty] | 0
| D | 001 | Zemní práce |  |  |  | 0 |  |  |  |  | 0 |  | 9.6296 |  | 7.82 | 4 | D | 0 |  |  |  | ROZPOCET | [6 empty] | 0
1 | M | 00572410 | osivo směs travní parková | kg | 1.925 |  | 0 |  |  | zákl. přenesená |  | 0 | 0.001 | 0.001925 | 0 | 0 | 8 | M | 1 |  |  |  | ROZPOCET | 0 | 0 | 0 | 0 | 0 | 4 | 0 | 4 | -429786150
| PP |  | osivo směs travní parková | [14 empty] | PP | 1
| VV | A11 | "350*0,0055"1.925 |  | 1.925 | [12 empty] | VV | 1 | 2 | True | 1 | ROZPOCET
2 | M | 10364101 | zemina pro terénní úpravy - ornice | t | 9.625 |  | 0 |  |  | zákl. přenesená |  | 0 | 1 | 9.625 | 0 | 0 | 8 | M | 1 |  |  |  | ROZPOCET | 0 | 0 | 0 | 0 | 0 | 4 | 0 | 4 | -71432027
| PP |  | zemina pro terénní úpravy - ornice | [14 empty] | PP | 1
| VV | A10 | "- nákup ornice pro ohumusování; 55,0*0,1*1,75"9.625 |  | 9.625 | [12 empty] | VV | 1 | 2 | True | 1 | ROZPOCET
3 | K | 113154114 | Frézování živičného krytu tl 100 mm pruh š 0,5 m pl do 500 m2 bez překážek v trase | m2 | 34 |  | 0 |  |  | zákl. přenesená |  | 0 | 8e-05 | 0.00272 | 0.23 | 7.82 | 4 | K | 1 |  |  |  | ROZPOCET | 0 | 0 | 0 | 0 | 0 | 4 | 0 | 4 | -12809942
| PP |  | Frézování živičného krytu tl 100 mm pruh š 0,5 m pl do 500 m2 bez překážek v trase | [14 empty] | PP | 1
| VV | A5 | " napojení na stávající komunikaci; 68*0,5"34 |  | 34 | [12 empty] | VV | 1 | 2 | True | 1 | ROZPOCET
4 | K | 122251105 | Odkopávky a prokopávky nezapažené v hornině třídy těžitelnosti I skupiny 3 objem do 1000 m3 strojně | m3 | 133.68 |  | 0 |  |  | zákl. přenesená |  | 0 | 0 | 0 | 0 | 0 | 4 | K | 1 |  |  |  | ROZPOCET | 0 | 0 | 0 | 0 | 0 | 4 | 0 | 4 | -2096946514
| PP |  | Odkopávky a prokopávky nezapažené v hornině třídy těžitelnosti I skupiny 3 objem do 1000 m3 strojně | [14 empty] | PP | 1
| VV | A6 | "rozšíření komunikace - dle tabulky kubatur; 133,68"133.68 |  | 133.68 | [12 empty] | VV | 1 | 2 | True | 1 | ROZPOCET
5 | K | 132251103 | Hloubení rýh nezapažených š do 800 mm v hornině třídy těžitelnosti I skupiny 3 objem do 100 m3 strojně | m3 | 16.5 |  | 0 |  |  | zákl. přenesená |  | 0 | 0 | 0 | 0 | 0 | 4 | K | 1 |  |  |  | ROZPOCET | 0 | 0 | 0 | 0 | 0 | 4 | 0 | 4 | -702391925
| PP |  | Hloubení rýh nezapažených š do 800 mm v hornině třídy těžitelnosti I skupiny 3 objem do 100 m3 strojně | [14 empty] | PP | 1
| VV | A7 | "drenáž; 0,5*0,5*66"16.5 |  | 16.5 | [12 empty] | VV | 1 | 2 | True | 1 | ROZPOCET
6 | K | 162751117 | Vodorovné přemístění přes 9 000 do 10000 m výkopku/sypaniny z horniny třídy těžitelnosti I skupiny 1 až 3 | m3 | 150.18 |  | 0 |  |  | zákl. přenesená |  | 0 | 0 | 0 | 0 | 0 | 4 | K | 1 |  |  |  | ROZPOCET | 0 | 0 | 0 | 0 | 0 | 4 | 0 | 4 | 1822147603
| PP |  | Vodorovné přemístění přes 9 000 do 10000 m výkopku/sypaniny z horniny třídy těžitelnosti I skupiny 1 až 3 | [14 empty] | PP | 1
| VV | A4 | "133,68+16,5"150.18 |  | 150.18 | [12 empty] | VV | 1 | 2 | True | 1 | ROZPOCET
7 | K | 162751119 | Příplatek k vodorovnému přemístění výkopku/sypaniny z horniny třídy těžitelnosti I skupiny 1 až 3 ZKD 1000 m přes 10000 m | m3 | 750.9 |  | 0 |  |  | zákl. přenesená |  | 0 | 0 | 0 | 0 | 0 | 4 | K | 1 |  |  |  | ROZPOCET | 0 | 0 | 0 | 0 | 0 | 4 | 0 | 4 | 371056202
| PP |  | Příplatek k vodorovnému přemístění výkopku/sypaniny z horniny třídy těžitelnosti I skupiny 1 až 3 ZKD 1000 m přes 10000 m | [14 empty] | PP | 1
| VV | A12 | "do 15km; 150,18*5"750.9 |  | 750.9 | [12 empty] | VV | 1 | 2 | True | 1 | ROZPOCET
8 | K | 171201231 | Poplatek za uložení zeminy a kamení na recyklační skládce (skládkovné) kód odpadu 17 05 04 | t | 285.342 |  | 0 |  |  | zákl. přenesená |  | 0 | 0 | 0 | 0 | 0 | 4 | K | 1 |  |  |  | ROZPOCET | 0 | 0 | 0 | 0 | 0 | 4 | 0 | 4 | -170211576
| PP |  | Poplatek za uložení zeminy a kamení na recyklační skládce (skládkovné) kód odpadu 17 05 04 | [14 empty] | PP | 1
| VV | A1 | "(133,68+16,5)*1,9"285.342 |  | 285.342 | [12 empty] | VV | 1 | 2 | True | 1 | ROZPOCET
9 | K | 171251201 | Uložení sypaniny na skládky nebo meziskládky | m3 | 150.18 |  | 0 |  |  | zákl. přenesená |  | 0 | 0 | 0 | 0 | 0 | 4 | K | 1 |  |  |  | ROZPOCET | 0 | 0 | 0 | 0 | 0 | 4 | 0 | 4 | -258219594
| PP |  | Uložení sypaniny na skládky nebo meziskládky | [14 empty] | PP | 1
| VV | A2 | "133,68+16,50"150.18 |  | 150.18 | [12 empty] | VV | 1 | 2 | True | 1 | ROZPOCET
10 | K | 181351103 | Rozprostření ornice tl vrstvy do 200 mm pl přes 100 do 500 m2 v rovině nebo ve svahu do 1:5 strojně | m2 | 55 |  | 0 |  |  | zákl. přenesená |  | 0 | 0 | 0 | 0 | 0 | 4 | K | 1 |  |  |  | ROZPOCET | 0 | 0 | 0 | 0 | 0 | 4 | 0 | 4 | -724648619
| PP |  | Rozprostření ornice tl vrstvy do 200 mm pl přes 100 do 500 m2 v rovině nebo ve svahu do 1:5 strojně | [14 empty] | PP | 1
| VV | A9 | "- plochy pro ohumusování; 55"55 |  | 55 | [12 empty] | VV | 1 | 2 | True | 1 | ROZPOCET
11 | K | 181411133 | Založení parkového trávníku výsevem pl do 1000 m2 ve svahu přes 1:2 do 1:1 | m2 | 55 |  | 0 |  |  | zákl. přenesená |  | 0 | 0 | 0 | 0 | 0 | 4 | K | 1 |  |  |  | ROZPOCET | 0 | 0 | 0 | 0 | 0 | 4 | 0 | 4 | -371849089
| PP |  | Založení parkového trávníku výsevem pl do 1000 m2 ve svahu přes 1:2 do 1:1 | [14 empty] | PP | 1
| VV | A8 | "dle tabulky kubatur; 55"55 |  | 55 | [12 empty] | VV | 1 | 2 | True | 1 | ROZPOCET
12 | K | 181951112 | Úprava pláně v hornině třídy těžitelnosti I skupiny 1 až 3 se zhutněním strojně | m2 | 58.5 |  | 0 |  |  | zákl. přenesená |  | 0 | 0 | 0 | 0 | 0 | 4 | K | 1 |  |  |  | ROZPOCET | 0 | 0 | 0 | 0 | 0 | 4 | 0 | 4 | 1791208287
| PP |  | Úprava pláně v hornině třídy těžitelnosti I skupiny 1 až 3 se zhutněním strojně | [14 empty] | PP | 1
| VV | A3 | "rozšíření napojení; 46+10*0,50+10*0,50+5,0*0,50"58.5 |  | 58.5 | [12 empty] | VV | 1 | 2 | True | 1 | ROZPOCET
| D | 002 | Zakládání, zpevňování hornin |  |  |  | 0 |  |  |  |  | 0 |  | 6.4746 |  | 0 | 4 | D | 0 |  |  |  | ROZPOCET | [6 empty] | 0
1 | K | 211971110 | Zřízení opláštění žeber nebo trativodů geotextilií v rýze nebo zářezu sklonu do 1:2 | m2 | 132 |  | 0 |  |  | zákl. přenesená |  | 0 | 0.00017 | 0.02244 | 0 | 0 | 4 | K | 1 |  |  |  | ROZPOCET | 0 | 0 | 0 | 0 | 0 | 4 | 0 | 4 | 2097489669
| PP |  | Zřízení opláštění žeber nebo trativodů geotextilií v rýze nebo zářezu sklonu do 1:2 | [14 empty] | PP | 1
| VV | A17 | "(0,5+0,5+0,5+0,5)*66"132 |  | 132 | [12 empty] | VV | 1 | 2 | True | 1 | ROZPOCET
2 | K | 212572121 | Lože pro trativody z kameniva drobného těženého | m3 | 3.3 |  | 0 |  |  | zákl. přenesená |  | 0 | 1.92 | 6.336 | 0 | 0 | 4 | K | 1 |  |  |  | ROZPOCET | 0 | 0 | 0 | 0 | 0 | 4 | 0 | 4 | 220454924
| PP |  | Lože pro trativody z kameniva drobného těženého | [14 empty] | PP | 1
| VV | A16 | "0,5*0,1*66"3.3 |  | 3.3 | [12 empty] | VV | 1 | 2 | True | 1 | ROZPOCET
3 | K | 212755216 | Trativody z drenážních trubek plastových flexibilních D 160 mm bez lože | m | 66 |  | 0 |  |  | zákl. přenesená |  | 0 | 0.00116 | 0.07656 | 0 | 0 | 4 | K | 1 |  |  |  | ROZPOCET | 0 | 0 | 0 | 0 | 0 | 4 | 0 | 4 | 788094430
| PP |  | Trativody z drenážních trubek plastových flexibilních D 160 mm bez lože | [14 empty] | PP | 1
| VV | A15 | "v okraji komunikace; 66"66 |  | 66 | [12 empty] | VV | 1 | 2 | True | 1 | ROZPOCET
4 | K | 214500211 | Zřízení výplně rýh s drenážním potrubím do DN 200 štěrkopískem v přes 300 do 550 mm | m | 61 |  | 0 |  |  | zákl. přenesená |  | 0 | 0 | 0 | 0 | 0 | 4 | K | 1 |  |  |  | ROZPOCET | 0 | 0 | 0 | 0 | 0 | 4 | 0 | 4 | 1979899913
| PP |  | Zřízení výplně rýh s drenážním potrubím do DN 200 štěrkopískem v přes 300 do 550 mm | [14 empty] | PP | 1
| VV | A14 | "61"61 |  | 61 | [12 empty] | VV | 1 | 2 | True | 1 | ROZPOCET
5 | M | 69311068 | geotextilie netkaná separační, ochranná, filtrační, drenážní PP 300g/m2 | m2 | 132 |  | 0 |  |  | zákl. přenesená |  | 0 | 0.0003 | 0.0396 | 0 | 0 | 8 | M | 1 |  |  |  | ROZPOCET | 0 | 0 | 0 | 0 | 0 | 4 | 0 | 4 | 1772180321
| PP |  | geotextilie netkaná separační, ochranná, filtrační, drenážní PP 300g/m2 | [14 empty] | PP | 1
| VV | A13 | "(0,5+0,5+0,5+0,5)*66"132 |  | 132 | [12 empty] | VV | 1 | 2 | True | 1 | ROZPOCET
| D | 005 | Komunikace pozemní |  |  |  | 0 |  |  |  |  | 0 |  | 0 |  | 0 | 4 | D | 0 |  |  |  | ROZPOCET | [6 empty] | 0
1 | K | 564861111 | Podklad ze štěrkodrtě ŠD plochy přes 100 m2 tl 200 mm | m2 | 58.5 |  | 0 |  |  | zákl. přenesená |  | 0 | 0 | 0 | 0 | 0 | 4 | K | 1 |  |  |  | ROZPOCET | 0 | 0 | 0 | 0 | 0 | 4 | 0 | 4 | 2107618874
| PP |  | Podklad ze štěrkodrtě ŠD plochy přes 100 m2 tl 200 mm | [14 empty] | PP | 1
| VV | A22 | "rozšíření napojení; 46+10*0,50+10*0,50+5,0*0,50"58.5 |  | 58.5 | [12 empty] | VV | 1 | 2 | True | 1 | ROZPOCET
2 | K | 567122114 | Podklad ze směsi stmelené cementem SC C 8/10 (KSC I) tl 150 mm | m2 | 56.59 |  | 0 |  |  | zákl. přenesená |  | 0 | 0 | 0 | 0 | 0 | 4 | K | 1 |  |  |  | ROZPOCET | 0 | 0 | 0 | 0 | 0 | 4 | 0 | 4 | 1643309307
| PP |  | Podklad ze směsi stmelené cementem SC C 8/10 (KSC I) tl 150 mm | [14 empty] | PP | 1
| VV | A23 | " rozšíření napojení; 49+10*0,3+10*0,3+5,3*0,3"56.59 |  | 56.59 | [12 empty] | VV | 1 | 2 | True | 1 | ROZPOCET
3 | K | 569903311 | Zřízení zemních krajnic se zhutněním | m3 | 26.5 |  | 0 |  |  | zákl. přenesená |  | 0 | 0 | 0 | 0 | 0 | 4 | K | 1 |  |  |  | ROZPOCET | 0 | 0 | 0 | 0 | 0 | 4 | 0 | 4 | 1286589512
| PP |  | Zřízení zemních krajnic se zhutněním | [14 empty] | PP | 1
4 | K | 573191111 | Postřik infiltrační kationaktivní emulzí v množství 1 kg/m2 | m2 | 49 |  | 0 |  |  | zákl. přenesená |  | 0 | 0 | 0 | 0 | 0 | 4 | K | 1 |  |  |  | ROZPOCET | 0 | 0 | 0 | 0 | 0 | 4 | 0 | 4 | -178808796
| PP |  | Postřik infiltrační kationaktivní emulzí v množství 1 kg/m2 | [14 empty] | PP | 1
| VV | A21 | "rozšíření napojení; 49"49 |  | 49 | [12 empty] | VV | 1 | 2 | True | 1 | ROZPOCET
5 | K | 573231106 | Postřik živičný spojovací ze silniční emulze v množství 0,30 kg/m2 | m2 | 157.8 |  | 0 |  |  | zákl. přenesená |  | 0 | 0 | 0 | 0 | 0 | 4 | K | 1 |  |  |  | ROZPOCET | 0 | 0 | 0 | 0 | 0 | 4 | 0 | 4 | 474527314
| PP |  | Postřik živičný spojovací ze silniční emulze v množství 0,30 kg/m2 | [14 empty] | PP | 1
| VV | A18 | "rozšíření napojení; 49+68*0,80+ 68*0,8"157.8 |  | 157.8 | [12 empty] | VV | 1 | 2 | True | 1 | ROZPOCET
6 | K | 577144121 | Asfaltový beton vrstva obrusná ACO 11 (ABS) tř. I tl 50 mm š přes 3 m z nemodifikovaného asfaltu | m2 | 103.4 |  | 0 |  |  | zákl. přenesená |  | 0 | 0 | 0 | 0 | 0 | 4 | K | 1 |  |  |  | ROZPOCET | 0 | 0 | 0 | 0 | 0 | 4 | 0 | 4 | 1349440183
| PP |  | Asfaltový beton vrstva obrusná ACO 11 (ABS) tř. I tl 50 mm š přes 3 m z nemodifikovaného asfaltu | [14 empty] | PP | 1
| VV | A19 | "rozšíření napojení; 49+68*0,8"103.4 |  | 103.4 | [12 empty] | VV | 1 | 2 | True | 1 | ROZPOCET
7 | K | 577165122 | Asfaltový beton vrstva ložní ACL 16 (ABH) tl 70 mm š přes 3 m z nemodifikovaného asfaltu | m2 | 103.4 |  | 0 |  |  | zákl. přenesená |  | 0 | 0 | 0 | 0 | 0 | 4 | K | 1 |  |  |  | ROZPOCET | 0 | 0 | 0 | 0 | 0 | 4 | 0 | 4 | -1485443883
| PP |  | Asfaltový beton vrstva ložní ACL 16 (ABH) tl 70 mm š přes 3 m z nemodifikovaného asfaltu | [14 empty] | PP | 1
| VV | A20 | "rozšíření napojení; 49+68*0,80"103.4 |  | 103.4 | [12 empty] | VV | 1 | 2 | True | 1 | ROZPOCET
| D | 009 | Ostatní konstrukce a práce, bourání |  |  |  | 0 |  |  |  |  | 0 |  | 1.5557 |  | 0 | 4 | D | 0 |  |  |  | ROZPOCET | [6 empty] | 0
1 | M | 40445225 | sloupek pro dopravní značku Zn D 60mm v 3,5m | kus | 12 |  | 0 |  |  | zákl. přenesená |  | 0 | 0.0061 | 0.0732 | 0 | 0 | 8 | M | 1 |  |  |  | ROZPOCET | 0 | 0 | 0 | 0 | 0 | 4 | 0 | 4 | 2069460880
| PP |  | sloupek pro dopravní značku Zn D 60mm v 3,5m | [14 empty] | PP | 1
| VV | A30 | "dopravní značky podél silnice; 1+1+1+1+1+1+1+1+1+1+1+1"12 |  | 12 | [12 empty] | VV | 1 | 2 | True | 1 | ROZPOCET
2 | M | 40445240 | patka pro sloupek Al D 60mm | kus | 12 |  | 0 |  |  | zákl. přenesená |  | 0 | 0.003 | 0.036 | 0 | 0 | 8 | M | 1 |  |  |  | ROZPOCET | 0 | 0 | 0 | 0 | 0 | 4 | 0 | 4 | 233064186
| PP |  | patka pro sloupek Al D 60mm | [14 empty] | PP | 1
| VV | A31 | "dopravní značky podél silnice; 1+1+1+1+1+1+1+1+1+1+1+1"12 |  | 12 | [12 empty] | VV | 1 | 2 | True | 1 | ROZPOCET
3 | M | 40445253 | víčko plastové na sloupek D 60mm | kus | 12 |  | 0 |  |  | zákl. přenesená |  | 0 | 0.0001 | 0.0012 | 0 | 0 | 8 | M | 1 |  |  |  | ROZPOCET | 0 | 0 | 0 | 0 | 0 | 4 | 0 | 4 | -1450796210
| PP |  | víčko plastové na sloupek D 60mm | [14 empty] | PP | 1
| VV | A32 | "dopravní značky podél silnice; 1+1+1+1+1+1+1+1+1+1+1+1"12 |  | 12 | [12 empty] | VV | 1 | 2 | True | 1 | ROZPOCET
4 | M | 40445256 | svorka upínací na sloupek dopravní značky D 60mm | kus | 22 |  | 0 |  |  | zákl. přenesená |  | 0 | 0.00035 | 0.0077 | 0 | 0 | 8 | M | 1 |  |  |  | ROZPOCET | 0 | 0 | 0 | 0 | 0 | 4 | 0 | 4 | -185079822
| PP |  | svorka upínací na sloupek dopravní značky D 60mm | [14 empty] | PP | 1
| VV | A33 | "2+2+2+2+2+1+2+2+2+2+1+2"22 |  | 22 | [12 empty] | VV | 1 | 2 | True | 1 | ROZPOCET
5 | M | 40445611 | značky upravující přednost P2, P3, P8 500mm | kus | 2 |  | 0 |  |  | zákl. přenesená |  | 0 | 0.0025 | 0.005 | 0 | 0 | 8 | M | 1 |  |  |  | ROZPOCET | 0 | 0 | 0 | 0 | 0 | 4 | 0 | 4 | 1808894024
| PP |  | značky upravující přednost P2, P3, P8 500mm | [14 empty] | PP | 1
| VV | A29 | "P2-2ks; 2"2 |  | 2 | [12 empty] | VV | 1 | 2 | True | 1 | ROZPOCET
6 | M | 40445620 | zákazové, příkazové dopravní značky B1-B34, C1-15 700mm | kus | 10 |  | 0 |  |  | zákl. přenesená |  | 0 | 0.0025 | 0.025 | 0 | 0 | 8 | M | 1 |  |  |  | ROZPOCET | 0 | 0 | 0 | 0 | 0 | 4 | 0 | 4 | 1063989832
| PP |  | zákazové, příkazové dopravní značky B1-B34, C1-15 700mm | [14 empty] | PP | 1
| VV | A25 | "B13 - 1ks, B16 - 1ks, B20a - 2ks, B24a - 1ks, B28 - 5ks; 1+1+2+1+5 "10 |  | 10 | [12 empty] | VV | 1 | 2 | True | 1 | ROZPOCET
7 | M | 40445625 | informativní značky provozní IP8, IP9, IP11-IP13 500x700mm | kus | 2 |  | 0 |  |  | zákl. přenesená |  | 0 | 0.0035 | 0.007 | 0 | 0 | 8 | M | 1 |  |  |  | ROZPOCET | 0 | 0 | 0 | 0 | 0 | 4 | 0 | 4 | 877503159
| PP |  | informativní značky provozní IP8, IP9, IP11-IP13 500x700mm | [14 empty] | PP | 1
| VV |  | "- nové dopravní značky | [14 empty] | VV | 1 | 1 | True | 0 | ROZPOCET
| VV | A26 | "- SDZ č. IP11a-2ks; 2"2 |  | 2 | [12 empty] | VV | 1 | 2 | True | 1 | ROZPOCET
8 | M | 40445647 | dodatkové tabulky E1, E2a,b , E6, E9, E10 E12c, E17 500x500mm | kus | 2 |  | 0 |  |  | zákl. přenesená |  | 0 | 0.0025 | 0.005 | 0 | 0 | 8 | M | 1 |  |  |  | ROZPOCET | 0 | 0 | 0 | 0 | 0 | 4 | 0 | 4 | 1618935342
| PP |  | dodatkové tabulky E1, E2a,b , E6, E9, E10 E12c, E17 500x500mm | [14 empty] | PP | 1
| VV | A35 | "E2b - 2ks; 2"2 |  | 2 | [12 empty] | VV | 1 | 2 | True | 1 | ROZPOCET
9 | M | 40445649 | dodatkové tabulky E3-E5, E8, E14-E16 500x150mm | kus | 3 |  | 0 |  |  | zákl. přenesená |  | 0 | 0.0009 | 0.0027 | 0 | 0 | 8 | M | 1 |  |  |  | ROZPOCET | 0 | 0 | 0 | 0 | 0 | 4 | 0 | 4 | 757680354
| PP |  | dodatkové tabulky E3-E5, E8, E14-E16 500x150mm | [14 empty] | PP | 1
| VV | A38 | "E8a - 1ks, E8b - 1ks, E8c - 1ks,; 1+1+1"3 |  | 3 | [12 empty] | VV | 1 | 2 | True | 1 | ROZPOCET
10 | M | 40445650 | dodatkové tabulky E7, E12, E13 500x300mm | kus | 3 |  | 0 |  |  | zákl. přenesená |  | 0 | 0.0017 | 0.0051 | 0 | 0 | 8 | M | 1 |  |  |  | ROZPOCET | 0 | 0 | 0 | 0 | 0 | 4 | 0 | 4 | 862468831
| PP |  | dodatkové tabulky E7, E12, E13 500x300mm | [14 empty] | PP | 1
| VV | A34 | "E7b - 2ks, E13 - 1ks; 2+1"3 |  | 3 | [12 empty] | VV | 1 | 2 | True | 1 | ROZPOCET
11 | K | 914111111 | Montáž svislé dopravní značky do velikosti 1 m2 objímkami na sloupek nebo konzolu | kus | 22 |  | 0 |  |  | zákl. přenesená |  | 0 | 0.0007 | 0.0154 | 0 | 0 | 4 | K | 1 |  |  |  | ROZPOCET | 0 | 0 | 0 | 0 | 0 | 4 | 0 | 4 | -448732645
| PP |  | Montáž svislé dopravní značky do velikosti 1 m2 objímkami na sloupek nebo konzolu | [14 empty] | PP | 1
| VV | A27 | "2+2+2+2+2+1+2+2+2+2+1+2"22 |  | 22 | [12 empty] | VV | 1 | 2 | True | 1 | ROZPOCET
12 | K | 914511112 | Montáž sloupku dopravních značek délky do 3,5 m s betonovým základem a patkou D 60 mm | kus | 12 |  | 0 |  |  | zákl. přenesená |  | 0 | 0.11241 | 1.3489 | 0 | 0 | 4 | K | 1 |  |  |  | ROZPOCET | 0 | 0 | 0 | 0 | 0 | 4 | 0 | 4 | 1618615606
| PP |  | Montáž sloupku dopravních značek délky do 3,5 m s betonovým základem a patkou D 60 mm | [14 empty] | PP | 1
| VV | A28 | "1+1+1+1+1+1+1+1+1+1+1+1"12 |  | 12 | [12 empty] | VV | 1 | 2 | True | 1 | ROZPOCET
13 | K | 919122132 | Těsnění spár zálivkou za tepla pro komůrky š 20 mm hl 40 mm s těsnicím profilem | m | 69 |  | 0 |  |  | zákl. přenesená |  | 0 | 0.00034 | 0.02346 | 0 | 0 | 4 | K | 1 |  |  |  | ROZPOCET | 0 | 0 | 0 | 0 | 0 | 4 | 0 | 4 | 1843264406
| PP |  | Těsnění spár zálivkou za tepla pro komůrky š 20 mm hl 40 mm s těsnicím profilem | [14 empty] | PP | 1
| VV | A36 | "- řezání vozovky v místě napojení na stávající stav; 0,5+68+0,5"69 |  | 69 | [12 empty] | VV | 1 | 2 | True | 1 | ROZPOCET
14 | K | 919735111 | Řezání stávajícího živičného krytu hl do 50 mm | m | 69 |  | 0 |  |  | zákl. přenesená |  | 0 | 0 | 0 | 0 | 0 | 4 | K | 1 |  |  |  | ROZPOCET | 0 | 0 | 0 | 0 | 0 | 4 | 0 | 4 | -1722952010
| PP |  | Řezání stávajícího živičného krytu hl do 50 mm | [14 empty] | PP | 1
| VV | A37 | "- řezání vozovky v místě napojení na stávající stav; 0,5+68+0,5"69 |  | 69 | [12 empty] | VV | 1 | 2 | True | 1 | ROZPOCET
| D | 099 | Přesun hmot a manipulace se sutí |  |  |  | 0 |  |  |  |  | 0 |  | 0 |  | 0 | 4 | D | 0 |  |  |  | ROZPOCET | [6 empty] | 0
1 | K | 997013875 | Poplatek za uložení stavebního odpadu na recyklační skládce (skládkovné) asfaltového bez obsahu dehtu zatříděného do Katalogu odpadů pod kódem 17 03 02 | t | 7.82 |  | 0 |  |  | zákl. přenesená |  | 0 | 0 | 0 | 0 | 0 | 4 | K | 1 |  |  |  | ROZPOCET | 0 | 0 | 0 | 0 | 0 | 4 | 0 | 4 | -54712959
| PP |  | Poplatek za uložení stavebního odpadu na recyklační skládce (skládkovné) asfaltového bez obsahu dehtu zatříděného do Katalogu odpadů pod kódem 17 03 02 | [14 empty] | PP | 1
| VV | A42 | "- vyfrézovaný asfalt; 7,82"7.82 |  | 7.82 | [12 empty] | VV | 1 | 2 | True | 1 | ROZPOCET
2 | K | 997211511 | Vodorovná doprava suti po suchu na vzdálenost do 1 km | t | 7.82 |  | 0 |  |  | zákl. přenesená |  | 0 | 0 | 0 | 0 | 0 | 4 | K | 1 |  |  |  | ROZPOCET | 0 | 0 | 0 | 0 | 0 | 4 | 0 | 4 | 134281750
| PP |  | Vodorovná doprava suti po suchu na vzdálenost do 1 km | [14 empty] | PP | 1
3 | K | 997211519 | Příplatek ZKD 1 km u vodorovné dopravy suti | t | 7.82 |  | 0 |  |  | zákl. přenesená |  | 0 | 0 | 0 | 0 | 0 | 4 | K | 1 |  |  |  | ROZPOCET | 0 | 0 | 0 | 0 | 0 | 4 | 0 | 4 | -2086685281
| PP |  | Příplatek ZKD 1 km u vodorovné dopravy suti | [14 empty] | PP | 1
4 | K | 997211611 | Nakládání suti na dopravní prostředky pro vodorovnou dopravu | t | 7.82 |  | 0 |  |  | zákl. přenesená |  | 0 | 0 | 0 | 0 | 0 | 4 | K | 1 |  |  |  | ROZPOCET | 0 | 0 | 0 | 0 | 0 | 4 | 0 | 4 | -1810226289
| PP |  | Nakládání suti na dopravní prostředky pro vodorovnou dopravu | [14 empty] | PP | 1
| VV | A39 | "7,82"7.82 |  | 7.82 | [12 empty] | VV | 1 | 2 | True | 1 | ROZPOCET
5 | K | 998225111 | Přesun hmot pro pozemní komunikace s krytem z kamene, monolitickým betonovým nebo živičným | t | 17.66 |  | 0 |  |  | zákl. přenesená |  | 0 | 0 | 0 | 0 | 0 | 4 | K | 1 |  |  |  | ROZPOCET | 0 | 0 | 0 | 0 | 0 | 4 | 0 | 4 | -1460343072
| PP |  | Přesun hmot pro pozemní komunikace s krytem z kamene, monolitickým betonovým nebo živičným | [14 empty] | PP | 1

## SO 101.2 - Zpevněné ploc...
{b7c9cfd2-9845-4beb-ab5f-9433a2e8d7a3}
-1
| KRYCÍ LIST SOUPISU PRACÍ | [7 empty] | v --- níže se nacházejí doplnkové a pomocné údaje k sestavám --- v | [8 empty] | True
Stavba:
VD Les Království, rekonstrukce komunikace a zpevněných ploch
Objekt:
S - VD Les Království
Soupis:
SO 101.2 - Zpevněné plochy - točna
| KSO: |  |  |  |  | CC-CZ:
| Místo: |  | Les Království |  |  | Datum: | 21.12.2023
| Zadavatel: |  |  |  |  | IČ: | 70890005
|  | Povodí Labe, státní podnik |  |  |  | DIČ: | CZ70890005
| Uchazeč: |  |  |  |  | IČ: | Vyplň údaj
|  | Vyplň údaj |  |  |  | DIČ: | Vyplň údaj
| Projektant: |  |  |  |  | IČ:
DIČ:
| Zpracovatel: |  |  |  |  | IČ:
DIČ:
Poznámka:
| Cena bez DPH | [5 empty] | 0
|  |  | Základ daně |  |  | Sazba daně | Výše daně
| DPH | základní | 0 |  |  | 21% | 0
|  | snížená | 0 |  |  | 0% | 0
|  | zákl. přenesená | 0 |  |  | 21% | 0
|  | sníž. přenesená | 0 |  |  | 0% | 0
|  | nulová | 0 |  |  | 0% | 0
| Cena s DPH |  |  | v | CZK |  | 0
REKAPITULACE ČLENĚNÍ SOUPISU PRACÍ
Stavba:
VD Les Království, rekonstrukce komunikace a zpevněných ploch
Objekt:
S - VD Les Království
Soupis:
SO 101.2 - Zpevněné plochy - točna
Místo: |  |  | Les Království |  |  | Datum: | 21.12.2023
Zadavatel: |  |  | Povodí Labe, státní podnik |  |  | Projektant:
Uchazeč: |  |  | Vyplň údaj |  |  | Zpracovatel:
Kód dílu - Popis | [6 empty] | Cena celkem [CZK]
Náklady stavby celkem | [6 empty] | 0 | [11 empty] | -1
| 001 - Zemní práce | [5 empty] | 0
| 002 - Zakládání, zpevňování hornin | [5 empty] | 0
| 005 - Komunikace pozemní | [5 empty] | 0
| 009 - Ostatní konstrukce a práce, bourání | [5 empty] | 0
| 099 - Přesun hmot a manipulace se sutí | [5 empty] | 0
SOUPIS PRACÍ
Stavba:
VD Les Království, rekonstrukce komunikace a zpevněných ploch
Objekt:
S - VD Les Království
Soupis:
SO 101.2 - Zpevněné plochy - točna
Místo: |  |  | Les Království |  |  | Datum: | 21.12.2023
Zadavatel: |  |  | Povodí Labe, státní podnik |  |  | Projektant:
Uchazeč: |  |  | Vyplň údaj |  |  | Zpracovatel:
PČ | Typ | Kód | Popis | MJ | Množství | J.cena [CZK] | Cena celkem [CZK] | Cenová soustava |  | DPH | J. Nh [h] | Nh celkem [h] | J. hmotnost [t] | Hmotnost celkem [t] | J. suť [t] | Suť Celkem [t]
Náklady soupisu celkem | [6 empty] | 0 |  |  |  |  | 0 |  | 126.1026 |  | 30.36 |  | D | -1 | [10 empty] | 0
| D | 001 | Zemní práce |  |  |  | 0 |  |  |  |  | 0 |  | 26.1788 |  | 30.36 | 4 | D | 0 |  |  |  | ROZPOCET | [6 empty] | 0
1 | M | 00572410 | osivo směs travní parková | kg | 5.233 |  | 0 |  |  | zákl. přenesená |  | 0 | 0.001 | 0.005233 | 0 | 0 | 8 | M | 1 |  |  |  | ROZPOCET | 0 | 0 | 0 | 0 | 0 | 4 | 0 | 4 | 1431120403
| PP |  | osivo směs travní parková | [14 empty] | PP | 1
| VV | A18 | "350*0,01495"5.233 |  | 5.233 | [12 empty] | VV | 1 | 2 | True | 1 | ROZPOCET
2 | M | 10364101 | zemina pro terénní úpravy - ornice | t | 26.163 |  | 0 |  |  | zákl. přenesená |  | 0 | 1 | 26.163 | 0 | 0 | 8 | M | 1 |  |  |  | ROZPOCET | 0 | 0 | 0 | 0 | 0 | 4 | 0 | 4 | 1665856621
| PP |  | zemina pro terénní úpravy - ornice | [14 empty] | PP | 1
| VV | A17 | "- nákup ornice pro ohumusování; 149,5*0,1*1,75"26.163 |  | 26.163 | [12 empty] | VV | 1 | 2 | True | 1 | ROZPOCET
3 | K | 111211101 | Odstranění křovin a stromů průměru kmene do 100 mm i s kořeny sklonu terénu do 1:5 ručně | m2 | 50 |  | 0 |  |  | zákl. přenesená |  | 0 | 0 | 0 | 0 | 0 | 4 | K | 1 |  |  |  | ROZPOCET | 0 | 0 | 0 | 0 | 0 | 4 | 0 | 4 | -1677850577
| PP |  | Odstranění křovin a stromů průměru kmene do 100 mm i s kořeny sklonu terénu do 1:5 ručně | [14 empty] | PP | 1
| VV | A5 | "drobné náletové keře; 10*5"50 |  | 50 | [12 empty] | VV | 1 | 2 | True | 1 | ROZPOCET
4 | K | 112101101 | Odstranění stromů listnatých průměru kmene přes 100 do 300 mm | kus | 5 |  | 0 |  |  | zákl. přenesená |  | 0 | 0 | 0 | 0 | 0 | 4 | K | 1 |  |  |  | ROZPOCET | 0 | 0 | 0 | 0 | 0 | 4 | 0 | 4 | 1976982509
| PP |  | Odstranění stromů listnatých průměru kmene přes 100 do 300 mm | [14 empty] | PP | 1
| VV | A6 | "drobné stromy - nevyžadující povolení - nálet; 5"5 |  | 5 | [12 empty] | VV | 1 | 2 | True | 1 | ROZPOCET
5 | K | 112101121 | Odstranění stromů jehličnatých průměru kmene přes 100 do 300 mm | kus | 5 |  | 0 |  |  | zákl. přenesená |  | 0 | 0 | 0 | 0 | 0 | 4 | K | 1 |  |  |  | ROZPOCET | 0 | 0 | 0 | 0 | 0 | 4 | 0 | 4 | 1136739067
| PP |  | Odstranění stromů jehličnatých průměru kmene přes 100 do 300 mm | [14 empty] | PP | 1
| VV | A7 | "drobné stromy - nevyžadující povolení - nálet; 5"5 |  | 5 | [12 empty] | VV | 1 | 2 | True | 1 | ROZPOCET
6 | K | 112101122 | Odstranění stromů jehličnatých průměru kmene přes 300 do 500 mm | kus | 9 |  | 0 |  |  | zákl. přenesená |  | 0 | 0 | 0 | 0 | 0 | 4 | K | 1 |  |  |  | ROZPOCET | 0 | 0 | 0 | 0 | 0 | 4 | 0 | 4 | -96902194
| PP |  | Odstranění stromů jehličnatých průměru kmene přes 300 do 500 mm | [14 empty] | PP | 1
| VV | A22 | "9"9 |  | 9 | [12 empty] | VV | 1 | 2 | True | 1 | ROZPOCET
7 | K | 112101123 | Odstranění stromů jehličnatých průměru kmene přes 500 do 700 mm | kus | 6 |  | 0 |  |  | zákl. přenesená |  | 0 | 0 | 0 | 0 | 0 | 4 | K | 1 |  |  |  | ROZPOCET | 0 | 0 | 0 | 0 | 0 | 4 | 0 | 4 | 1507762620
| PP |  | Odstranění stromů jehličnatých průměru kmene přes 500 do 700 mm | [14 empty] | PP | 1
| VV | A26 | "6"6 |  | 6 | [12 empty] | VV | 1 | 2 | True | 1 | ROZPOCET
8 | K | 112155215 | Štěpkování solitérních stromků a větví průměru kmene do 300 mm s naložením | kus | 10 |  | 0 |  |  | zákl. přenesená |  | 0 | 0 | 0 | 0 | 0 | 4 | K | 1 |  |  |  | ROZPOCET | 0 | 0 | 0 | 0 | 0 | 4 | 0 | 4 | 1329493915
| PP |  | Štěpkování solitérních stromků a větví průměru kmene do 300 mm s naložením | [14 empty] | PP | 1
| VV | A4 | "včetně odvozu; 5+5"10 |  | 10 | [12 empty] | VV | 1 | 2 | True | 1 | ROZPOCET
9 | K | 112155221 | Štěpkování solitérních stromků a větví průměru kmene přes 300 do 500 mm s naložením | kus | 9 |  | 0 |  |  | zákl. přenesená |  | 0 | 0 | 0 | 0 | 0 | 4 | K | 1 |  |  |  | ROZPOCET | 0 | 0 | 0 | 0 | 0 | 4 | 0 | 4 | -1628447319
| PP |  | Štěpkování solitérních stromků a větví průměru kmene přes 300 do 500 mm s naložením | [14 empty] | PP | 1
| VV | A1 | "včetně odvozu; 9"9 |  | 9 | [12 empty] | VV | 1 | 2 | True | 1 | ROZPOCET
10 | K | 112155225 | Štěpkování solitérních stromků a větví průměru kmene přes 500 do 700 mm s naložením | kus | 6 |  | 0 |  |  | zákl. přenesená |  | 0 | 0 | 0 | 0 | 0 | 4 | K | 1 |  |  |  | ROZPOCET | 0 | 0 | 0 | 0 | 0 | 4 | 0 | 4 | 1766722231
| PP |  | Štěpkování solitérních stromků a větví průměru kmene přes 500 do 700 mm s naložením | [14 empty] | PP | 1
| VV | A2 | "včetně odvozu; 6"6 |  | 6 | [12 empty] | VV | 1 | 2 | True | 1 | ROZPOCET
11 | K | 112155311 | Štěpkování keřového porostu středně hustého s naložením | m2 | 50 |  | 0 |  |  | zákl. přenesená |  | 0 | 0 | 0 | 0 | 0 | 4 | K | 1 |  |  |  | ROZPOCET | 0 | 0 | 0 | 0 | 0 | 4 | 0 | 4 | 161592511
| PP |  | Štěpkování keřového porostu středně hustého s naložením | [14 empty] | PP | 1
| VV | A3 | "včetně odvozu; 50"50 |  | 50 | [12 empty] | VV | 1 | 2 | True | 1 | ROZPOCET
12 | K | 112201111 | Odstranění pařezů D do 0,2 m v rovině a svahu do 1:5 s odklizením do 20 m a zasypáním jámy | kus | 10 |  | 0 |  |  | zákl. přenesená |  | 0 | 0 | 0 | 0 | 0 | 4 | K | 1 |  |  |  | ROZPOCET | 0 | 0 | 0 | 0 | 0 | 4 | 0 | 4 | 1482588249
| PP |  | Odstranění pařezů D do 0,2 m v rovině a svahu do 1:5 s odklizením do 20 m a zasypáním jámy | [14 empty] | PP | 1
| VV | A8 | "drobné stromy - nevyžadující povolení - nálet; 5+5"10 |  | 10 | [12 empty] | VV | 1 | 2 | True | 1 | ROZPOCET
13 | K | 112201113 | Odstranění pařezů D přes 0,3 do 0,4 m v rovině a svahu do 1:5 s odklizením do 20 m a zasypáním jámy | kus | 4 |  | 0 |  |  | zákl. přenesená |  | 0 | 0 | 0 | 0 | 0 | 4 | K | 1 |  |  |  | ROZPOCET | 0 | 0 | 0 | 0 | 0 | 4 | 0 | 4 | -1388497911
| PP |  | Odstranění pařezů D přes 0,3 do 0,4 m v rovině a svahu do 1:5 s odklizením do 20 m a zasypáním jámy | [14 empty] | PP | 1
14 | K | 112201114 | Odstranění pařezů D přes 0,4 do 0,5 m v rovině a svahu do 1:5 s odklizením do 20 m a zasypáním jámy | kus | 5 |  | 0 |  |  | zákl. přenesená |  | 0 | 0 | 0 | 0 | 0 | 4 | K | 1 |  |  |  | ROZPOCET | 0 | 0 | 0 | 0 | 0 | 4 | 0 | 4 | -1781087567
| PP |  | Odstranění pařezů D přes 0,4 do 0,5 m v rovině a svahu do 1:5 s odklizením do 20 m a zasypáním jámy | [14 empty] | PP | 1
15 | K | 112201115 | Odstranění pařezů D přes 0,5 do 0,6 m v rovině a svahu do 1:5 s odklizením do 20 m a zasypáním jámy | kus | 6 |  | 0 |  |  | zákl. přenesená |  | 0 | 0 | 0 | 0 | 0 | 4 | K | 1 |  |  |  | ROZPOCET | 0 | 0 | 0 | 0 | 0 | 4 | 0 | 4 | 1725861450
| PP |  | Odstranění pařezů D přes 0,5 do 0,6 m v rovině a svahu do 1:5 s odklizením do 20 m a zasypáním jámy | [14 empty] | PP | 1
16 | K | 113154114 | Frézování živičného krytu tl 100 mm pruh š 0,5 m pl do 500 m2 bez překážek v trase | m2 | 132 |  | 0 |  |  | zákl. přenesená |  | 0 | 8e-05 | 0.01056 | 0.23 | 30.36 | 4 | K | 1 |  |  |  | ROZPOCET | 0 | 0 | 0 | 0 | 0 | 4 | 0 | 4 | -714298484
| PP |  | Frézování živičného krytu tl 100 mm pruh š 0,5 m pl do 500 m2 bez překážek v trase | [14 empty] | PP | 1
| VV | A16 | " odstranění stávajícího krytu; 132"132 |  | 132 | [12 empty] | VV | 1 | 2 | True | 1 | ROZPOCET
17 | K | 122251105 | Odkopávky a prokopávky nezapažené v hornině třídy těžitelnosti I skupiny 3 objem do 1000 m3 strojně | m3 | 562.7 |  | 0 |  |  | zákl. přenesená |  | 0 | 0 | 0 | 0 | 0 | 4 | K | 1 |  |  |  | ROZPOCET | 0 | 0 | 0 | 0 | 0 | 4 | 0 | 4 | -1503355994
| PP |  | Odkopávky a prokopávky nezapažené v hornině třídy těžitelnosti I skupiny 3 objem do 1000 m3 strojně | [14 empty] | PP | 1
| VV | A21 | "dle tabulky kubatur; 562,7"562.7 |  | 562.7 | [12 empty] | VV | 1 | 2 | True | 1 | ROZPOCET
18 | K | 132251103 | Hloubení rýh nezapažených š do 800 mm v hornině třídy těžitelnosti I skupiny 3 objem do 100 m3 strojně | m3 | 8.75 |  | 0 |  |  | zákl. přenesená |  | 0 | 0 | 0 | 0 | 0 | 4 | K | 1 |  |  |  | ROZPOCET | 0 | 0 | 0 | 0 | 0 | 4 | 0 | 4 | 803615926
| PP |  | Hloubení rýh nezapažených š do 800 mm v hornině třídy těžitelnosti I skupiny 3 objem do 100 m3 strojně | [14 empty] | PP | 1
| VV | A20 | "drenáž; 0,5*0,5*35"8.75 |  | 8.75 | [12 empty] | VV | 1 | 2 | True | 1 | ROZPOCET
19 | K | 162201416 | Vodorovné přemístění kmenů stromů jehličnatých do 1 km D kmene přes 300 do 500 mm | kus | 9 |  | 0 |  |  | zákl. přenesená |  | 0 | 0 | 0 | 0 | 0 | 4 | K | 1 |  |  |  | ROZPOCET | 0 | 0 | 0 | 0 | 0 | 4 | 0 | 4 | -499983040
| PP |  | Vodorovné přemístění kmenů stromů jehličnatých do 1 km D kmene přes 300 do 500 mm | [14 empty] | PP | 1
20 | K | 162201417 | Vodorovné přemístění kmenů stromů jehličnatých do 1 km D kmene přes 500 do 700 mm | kus | 6 |  | 0 |  |  | zákl. přenesená |  | 0 | 0 | 0 | 0 | 0 | 4 | K | 1 |  |  |  | ROZPOCET | 0 | 0 | 0 | 0 | 0 | 4 | 0 | 4 | 529185071
| PP |  | Vodorovné přemístění kmenů stromů jehličnatých do 1 km D kmene přes 500 do 700 mm | [14 empty] | PP | 1
21 | K | 162201421 | Vodorovné přemístění pařezů do 1 km D přes 100 do 300 mm | kus | 10 |  | 0 |  |  | zákl. přenesená |  | 0 | 0 | 0 | 0 | 0 | 4 | K | 1 |  |  |  | ROZPOCET | 0 | 0 | 0 | 0 | 0 | 4 | 0 | 4 | -372998307
| PP |  | Vodorovné přemístění pařezů do 1 km D přes 100 do 300 mm | [14 empty] | PP | 1
| VV | A9 | "drobné stromy - nevyžadující povolení - nálet; 5+5"10 |  | 10 | [12 empty] | VV | 1 | 2 | True | 1 | ROZPOCET
22 | K | 162201422 | Vodorovné přemístění pařezů do 1 km D přes 300 do 500 mm | kus | 9 |  | 0 |  |  | zákl. přenesená |  | 0 | 0 | 0 | 0 | 0 | 4 | K | 1 |  |  |  | ROZPOCET | 0 | 0 | 0 | 0 | 0 | 4 | 0 | 4 | 2054707850
| PP |  | Vodorovné přemístění pařezů do 1 km D přes 300 do 500 mm | [14 empty] | PP | 1
23 | K | 162201423 | Vodorovné přemístění pařezů do 1 km D přes 500 do 700 mm | kus | 6 |  | 0 |  |  | zákl. přenesená |  | 0 | 0 | 0 | 0 | 0 | 4 | K | 1 |  |  |  | ROZPOCET | 0 | 0 | 0 | 0 | 0 | 4 | 0 | 4 | 1127424704
| PP |  | Vodorovné přemístění pařezů do 1 km D přes 500 do 700 mm | [14 empty] | PP | 1
24 | K | 162751117 | Vodorovné přemístění přes 9 000 do 10000 m výkopku/sypaniny z horniny třídy těžitelnosti I skupiny 1 až 3 | m3 | 571.45 |  | 0 |  |  | zákl. přenesená |  | 0 | 0 | 0 | 0 | 0 | 4 | K | 1 |  |  |  | ROZPOCET | 0 | 0 | 0 | 0 | 0 | 4 | 0 | 4 | -57563342
| PP |  | Vodorovné přemístění přes 9 000 do 10000 m výkopku/sypaniny z horniny třídy těžitelnosti I skupiny 1 až 3 | [14 empty] | PP | 1
| VV | A19 | "562,7+8,75"571.45 |  | 571.45 | [12 empty] | VV | 1 | 2 | True | 1 | ROZPOCET
25 | K | 162751119 | Příplatek k vodorovnému přemístění výkopku/sypaniny z horniny třídy těžitelnosti I skupiny 1 až 3 ZKD 1000 m přes 10000 m | m3 | 2857.25 |  | 0 |  |  | zákl. přenesená |  | 0 | 0 | 0 | 0 | 0 | 4 | K | 1 |  |  |  | ROZPOCET | 0 | 0 | 0 | 0 | 0 | 4 | 0 | 4 | -573420445
| PP |  | Příplatek k vodorovnému přemístění výkopku/sypaniny z horniny třídy těžitelnosti I skupiny 1 až 3 ZKD 1000 m přes 10000 m | [14 empty] | PP | 1
| VV | A12 | "do 15km; (562,7+8,75)*5"2857.25 |  | 2857.25 | [12 empty] | VV | 1 | 2 | True | 1 | ROZPOCET
26 | K | 171201231 | Poplatek za uložení zeminy a kamení na recyklační skládce (skládkovné) kód odpadu 17 05 04 | t | 1085.755 |  | 0 |  |  | zákl. přenesená |  | 0 | 0 | 0 | 0 | 0 | 4 | K | 1 |  |  |  | ROZPOCET | 0 | 0 | 0 | 0 | 0 | 4 | 0 | 4 | 905632730
| PP |  | Poplatek za uložení zeminy a kamení na recyklační skládce (skládkovné) kód odpadu 17 05 04 | [14 empty] | PP | 1
| VV | A11 | "(562,7+8,75)*1,9"1085.755 |  | 1085.755 | [12 empty] | VV | 1 | 2 | True | 1 | ROZPOCET
27 | K | 171251201 | Uložení sypaniny na skládky nebo meziskládky | m3 | 571.45 |  | 0 |  |  | zákl. přenesená |  | 0 | 0 | 0 | 0 | 0 | 4 | K | 1 |  |  |  | ROZPOCET | 0 | 0 | 0 | 0 | 0 | 4 | 0 | 4 | -1117947425
| PP |  | Uložení sypaniny na skládky nebo meziskládky | [14 empty] | PP | 1
| VV | A10 | "562,7+8,75"571.45 |  | 571.45 | [12 empty] | VV | 1 | 2 | True | 1 | ROZPOCET
28 | K | 181351103 | Rozprostření ornice tl vrstvy do 200 mm pl přes 100 do 500 m2 v rovině nebo ve svahu do 1:5 strojně | m2 | 149.5 |  | 0 |  |  | zákl. přenesená |  | 0 | 0 | 0 | 0 | 0 | 4 | K | 1 |  |  |  | ROZPOCET | 0 | 0 | 0 | 0 | 0 | 4 | 0 | 4 | 794222694
| PP |  | Rozprostření ornice tl vrstvy do 200 mm pl přes 100 do 500 m2 v rovině nebo ve svahu do 1:5 strojně | [14 empty] | PP | 1
| VV | A15 | "- plochy pro ohumusování; 16,5+33,7+8,8+90,5"149.5 |  | 149.5 | [12 empty] | VV | 1 | 2 | True | 1 | ROZPOCET
29 | K | 181411133 | Založení parkového trávníku výsevem pl do 1000 m2 ve svahu přes 1:2 do 1:1 | m2 | 149.5 |  | 0 |  |  | zákl. přenesená |  | 0 | 0 | 0 | 0 | 0 | 4 | K | 1 |  |  |  | ROZPOCET | 0 | 0 | 0 | 0 | 0 | 4 | 0 | 4 | 766693716
| PP |  | Založení parkového trávníku výsevem pl do 1000 m2 ve svahu přes 1:2 do 1:1 | [14 empty] | PP | 1
| VV | A14 | "16,5+33,7+8,8+90,5"149.5 |  | 149.5 | [12 empty] | VV | 1 | 2 | True | 1 | ROZPOCET
30 | K | 181951112 | Úprava pláně v hornině třídy těžitelnosti I skupiny 1 až 3 se zhutněním strojně | m2 | 676.55 |  | 0 |  |  | zákl. přenesená |  | 0 | 0 | 0 | 0 | 0 | 4 | K | 1 |  |  |  | ROZPOCET | 0 | 0 | 0 | 0 | 0 | 4 | 0 | 4 | 2014417757
| PP |  | Úprava pláně v hornině třídy těžitelnosti I skupiny 1 až 3 se zhutněním strojně | [14 empty] | PP | 1
| VV | A13 | "134,8+541,75"676.55 |  | 676.55 | [12 empty] | VV | 1 | 2 | True | 1 | ROZPOCET
| D | 002 | Zakládání, zpevňování hornin |  |  |  | 0 |  |  |  |  | 0 |  | 3.4335 |  | 0 | 4 | D | 0 |  |  |  | ROZPOCET | [6 empty] | 0
1 | K | 211971110 | Zřízení opláštění žeber nebo trativodů geotextilií v rýze nebo zářezu sklonu do 1:2 | m2 | 70 |  | 0 |  |  | zákl. přenesená |  | 0 | 0.00017 | 0.0119 | 0 | 0 | 4 | K | 1 |  |  |  | ROZPOCET | 0 | 0 | 0 | 0 | 0 | 4 | 0 | 4 | 228859228
| PP |  | Zřízení opláštění žeber nebo trativodů geotextilií v rýze nebo zářezu sklonu do 1:2 | [14 empty] | PP | 1
| VV | A35 | "(0,5+0,5+0,5+0,5)*35"70 |  | 70 | [12 empty] | VV | 1 | 2 | True | 1 | ROZPOCET
2 | K | 212572121 | Lože pro trativody z kameniva drobného těženého | m3 | 1.75 |  | 0 |  |  | zákl. přenesená |  | 0 | 1.92 | 3.36 | 0 | 0 | 4 | K | 1 |  |  |  | ROZPOCET | 0 | 0 | 0 | 0 | 0 | 4 | 0 | 4 | 2084472638
| PP |  | Lože pro trativody z kameniva drobného těženého | [14 empty] | PP | 1
| VV | A34 | "0,5*0,1*35"1.75 |  | 1.75 | [12 empty] | VV | 1 | 2 | True | 1 | ROZPOCET
3 | K | 212755216 | Trativody z drenážních trubek plastových flexibilních D 160 mm bez lože | m | 35 |  | 0 |  |  | zákl. přenesená |  | 0 | 0.00116 | 0.0406 | 0 | 0 | 4 | K | 1 |  |  |  | ROZPOCET | 0 | 0 | 0 | 0 | 0 | 4 | 0 | 4 | 250149299
| PP |  | Trativody z drenážních trubek plastových flexibilních D 160 mm bez lože | [14 empty] | PP | 1
| VV | A33 | "35"35 |  | 35 | [12 empty] | VV | 1 | 2 | True | 1 | ROZPOCET
4 | K | 214500211 | Zřízení výplně rýh s drenážním potrubím do DN 200 štěrkopískem v přes 300 do 550 mm | m | 35 |  | 0 |  |  | zákl. přenesená |  | 0 | 0 | 0 | 0 | 0 | 4 | K | 1 |  |  |  | ROZPOCET | 0 | 0 | 0 | 0 | 0 | 4 | 0 | 4 | 189291098
| PP |  | Zřízení výplně rýh s drenážním potrubím do DN 200 štěrkopískem v přes 300 do 550 mm | [14 empty] | PP | 1
| VV | A32 | "35"35 |  | 35 | [12 empty] | VV | 1 | 2 | True | 1 | ROZPOCET
5 | M | 69311068 | geotextilie netkaná separační, ochranná, filtrační, drenážní PP 300g/m2 | m2 | 70 |  | 0 |  |  | zákl. přenesená |  | 0 | 0.0003 | 0.021 | 0 | 0 | 8 | M | 1 |  |  |  | ROZPOCET | 0 | 0 | 0 | 0 | 0 | 4 | 0 | 4 | -515564062
| PP |  | geotextilie netkaná separační, ochranná, filtrační, drenážní PP 300g/m2 | [14 empty] | PP | 1
| VV | A31 | "(0,5+0,5+0,5+0,5)*35"70 |  | 70 | [12 empty] | VV | 1 | 2 | True | 1 | ROZPOCET
| D | 005 | Komunikace pozemní |  |  |  | 0 |  |  |  |  | 0 |  | 38.6988 |  | 0 | 4 | D | 0 |  |  |  | ROZPOCET | [6 empty] | 0
1 | K | 564851011 | Podklad ze štěrkodrtě ŠD plochy do 100 m2 tl 150 mm | m2 | 134.8 |  | 0 |  |  | zákl. přenesená |  | 0 | 0 | 0 | 0 | 0 | 4 | K | 1 |  |  |  | ROZPOCET | 0 | 0 | 0 | 0 | 0 | 4 | 0 | 4 | -581320684
| PP |  | Podklad ze štěrkodrtě ŠD plochy do 100 m2 tl 150 mm | [14 empty] | PP | 1
| VV | A46 | "podklad chodníku; 114,7+20,1"134.8 |  | 134.8 | [12 empty] | VV | 1 | 2 | True | 1 | ROZPOCET
2 | K | 564861111 | Podklad ze štěrkodrtě ŠD plochy přes 100 m2 tl 200 mm | m2 | 541.75 |  | 0 |  |  | zákl. přenesená |  | 0 | 0 | 0 | 0 | 0 | 4 | K | 1 |  |  |  | ROZPOCET | 0 | 0 | 0 | 0 | 0 | 4 | 0 | 4 | -1655303162
| PP |  | Podklad ze štěrkodrtě ŠD plochy přes 100 m2 tl 200 mm | [14 empty] | PP | 1
| VV | A39 | "točna ; 392+(205+10,0+54,5+2+28)*0,5"541.75 |  | 541.75 | [12 empty] | VV | 1 | 2 | True | 1 | ROZPOCET
3 | K | 567122114 | Podklad ze směsi stmelené cementem SC C 8/10 (KSC I) tl 150 mm | m2 | 392 |  | 0 |  |  | zákl. přenesená |  | 0 | 0 | 0 | 0 | 0 | 4 | K | 1 |  |  |  | ROZPOCET | 0 | 0 | 0 | 0 | 0 | 4 | 0 | 4 | -1716418063
| PP |  | Podklad ze směsi stmelené cementem SC C 8/10 (KSC I) tl 150 mm | [14 empty] | PP | 1
| VV | A40 | " točna ; 392"392 |  | 392 | [12 empty] | VV | 1 | 2 | True | 1 | ROZPOCET
4 | K | 573191111 | Postřik infiltrační kationaktivní emulzí v množství 1 kg/m2 | m2 | 392 |  | 0 |  |  | zákl. přenesená |  | 0 | 0 | 0 | 0 | 0 | 4 | K | 1 |  |  |  | ROZPOCET | 0 | 0 | 0 | 0 | 0 | 4 | 0 | 4 | 105741280
| PP |  | Postřik infiltrační kationaktivní emulzí v množství 1 kg/m2 | [14 empty] | PP | 1
| VV | A41 | "točna ; 392"392 |  | 392 | [12 empty] | VV | 1 | 2 | True | 1 | ROZPOCET
5 | K | 573231106 | Postřik živičný spojovací ze silniční emulze v množství 0,30 kg/m2 | m2 | 392 |  | 0 |  |  | zákl. přenesená |  | 0 | 0 | 0 | 0 | 0 | 4 | K | 1 |  |  |  | ROZPOCET | 0 | 0 | 0 | 0 | 0 | 4 | 0 | 4 | 485757052
| PP |  | Postřik živičný spojovací ze silniční emulze v množství 0,30 kg/m2 | [14 empty] | PP | 1
| VV | A36 | "točna ; 392"392 |  | 392 | [12 empty] | VV | 1 | 2 | True | 1 | ROZPOCET
6 | K | 577144121 | Asfaltový beton vrstva obrusná ACO 11 (ABS) tř. I tl 50 mm š přes 3 m z nemodifikovaného asfaltu | m2 | 392 |  | 0 |  |  | zákl. přenesená |  | 0 | 0 | 0 | 0 | 0 | 4 | K | 1 |  |  |  | ROZPOCET | 0 | 0 | 0 | 0 | 0 | 4 | 0 | 4 | -485880522
| PP |  | Asfaltový beton vrstva obrusná ACO 11 (ABS) tř. I tl 50 mm š přes 3 m z nemodifikovaného asfaltu | [14 empty] | PP | 1
| VV | A37 | "točna; 392"392 |  | 392 | [12 empty] | VV | 1 | 2 | True | 1 | ROZPOCET
7 | K | 577165122 | Asfaltový beton vrstva ložní ACL 16 (ABH) tl 70 mm š přes 3 m z nemodifikovaného asfaltu | m2 | 392 |  | 0 |  |  | zákl. přenesená |  | 0 | 0 | 0 | 0 | 0 | 4 | K | 1 |  |  |  | ROZPOCET | 0 | 0 | 0 | 0 | 0 | 4 | 0 | 4 | -1173482219
| PP |  | Asfaltový beton vrstva ložní ACL 16 (ABH) tl 70 mm š přes 3 m z nemodifikovaného asfaltu | [14 empty] | PP | 1
| VV | A38 | "točna; 392"392 |  | 392 | [12 empty] | VV | 1 | 2 | True | 1 | ROZPOCET
8 | M | 59245006 | dlažba tvar obdélník betonová pro nevidomé 200x100x60mm barevná | m2 | 11.4 |  | 0 |  |  | zákl. přenesená |  | 0 | 0.131 | 1.4934 | 0 | 0 | 8 | M | 1 |  |  |  | ROZPOCET | 0 | 0 | 0 | 0 | 0 | 4 | 0 | 4 | 2089573769
| PP |  | dlažba tvar obdélník betonová pro nevidomé 200x100x60mm barevná | [14 empty] | PP | 1
| VV | A44 | "reliéfní dlažba; 1.4+1.4+1.9+1.7+1.7+1.7+1.6"11.4 |  | 11.4 | [12 empty] | VV | 1 | 2 | True | 1 | ROZPOCET
9 | M | 59245008 | dlažba tvar obdélník betonová 200x100x60mm barevná | m2 | 8.7 |  | 0 |  |  | zákl. přenesená |  | 0 | 0.131 | 1.1397 | 0 | 0 | 8 | M | 1 |  |  |  | ROZPOCET | 0 | 0 | 0 | 0 | 0 | 4 | 0 | 4 | -650658718
| PP |  | dlažba tvar obdélník betonová 200x100x60mm barevná | [14 empty] | PP | 1
| VV | A45 | "vizuální dlažba hladká u BUS nástupiště; 4,5+4,2"8.7 |  | 8.7 | [12 empty] | VV | 1 | 2 | True | 1 | ROZPOCET
10 | M | 59246018-R | dlažba velkoformátová pískovcová plochy do 0,5m2 tl 60mm přírodní | m2 | 114.7 |  | 0 |  |  | zákl. přenesená |  | 0 | 0.21 | 24.087 | 0 | 0 | 8 | M | 1 |  |  |  | ROZPOCET | 0 | 0 | 0 | 0 | 0 | 4 | 0 | 4 | -463224688
| PP |  | dlažba velkoformátová pískovcová plochy do 0,5m2 tl 60mm přírodní | [14 empty] | PP | 1
11 | K | 596211120 | Kladení zámkové dlažby komunikací pro pěší ručně tl 60 mm skupiny B pl do 50 m2 | m2 | 20.1 |  | 0 |  |  | zákl. přenesená |  | 0 | 0.08922 | 1.7933 | 0 | 0 | 4 | K | 1 |  |  |  | ROZPOCET | 0 | 0 | 0 | 0 | 0 | 4 | 0 | 4 | 1612376105
| PP |  | Kladení zámkové dlažby komunikací pro pěší ručně tl 60 mm skupiny B pl do 50 m2 | [14 empty] | PP | 1
12 | K | 596811311 | Kladení velkoformátové betonové dlažby tl do 100 mm velikosti do 0,5 m2 pl do 300 m2 | m2 | 114.7 |  | 0 |  |  | zákl. přenesená |  | 0 | 0.0888 | 10.1854 | 0 | 0 | 4 | K | 1 |  |  |  | ROZPOCET | 0 | 0 | 0 | 0 | 0 | 4 | 0 | 4 | -839611037
| PP |  | Kladení velkoformátové betonové dlažby tl do 100 mm velikosti do 0,5 m2 pl do 300 m2 | [14 empty] | PP | 1
| D | 009 | Ostatní konstrukce a práce, bourání |  |  |  | 0 |  |  |  |  | 0 |  | 57.7916 |  | 0 | 4 | D | 0 |  |  |  | ROZPOCET | [6 empty] | 0
1 | M | 40445225 | sloupek pro dopravní značku Zn D 60mm v 3,5m | kus | 7 |  | 0 |  |  | zákl. přenesená |  | 0 | 0.0061 | 0.0427 | 0 | 0 | 8 | M | 1 |  |  |  | ROZPOCET | 0 | 0 | 0 | 0 | 0 | 4 | 0 | 4 | 1087681455
| PP |  | sloupek pro dopravní značku Zn D 60mm v 3,5m | [14 empty] | PP | 1
| VV | A63 | "dopravní značky podél silnice; 1+1+1+1+1+1+1"7 |  | 7 | [12 empty] | VV | 1 | 2 | True | 1 | ROZPOCET
2 | M | 40445240 | patka pro sloupek Al D 60mm | kus | 7 |  | 0 |  |  | zákl. přenesená |  | 0 | 0.003 | 0.021 | 0 | 0 | 8 | M | 1 |  |  |  | ROZPOCET | 0 | 0 | 0 | 0 | 0 | 4 | 0 | 4 | -1015430619
| PP |  | patka pro sloupek Al D 60mm | [14 empty] | PP | 1
| VV | A64 | "dopravní značky podél silnice; 1+1+1+1+1+1+1"7 |  | 7 | [12 empty] | VV | 1 | 2 | True | 1 | ROZPOCET
3 | M | 40445253 | víčko plastové na sloupek D 60mm | kus | 7 |  | 0 |  |  | zákl. přenesená |  | 0 | 0.0001 | 0.0007 | 0 | 0 | 8 | M | 1 |  |  |  | ROZPOCET | 0 | 0 | 0 | 0 | 0 | 4 | 0 | 4 | -1847242646
| PP |  | víčko plastové na sloupek D 60mm | [14 empty] | PP | 1
| VV | A65 | "dopravní značky podél silnice; 1+1+1+1+1+1+1"7 |  | 7 | [12 empty] | VV | 1 | 2 | True | 1 | ROZPOCET
4 | M | 40445256 | svorka upínací na sloupek dopravní značky D 60mm | kus | 9 |  | 0 |  |  | zákl. přenesená |  | 0 | 0.00035 | 0.00315 | 0 | 0 | 8 | M | 1 |  |  |  | ROZPOCET | 0 | 0 | 0 | 0 | 0 | 4 | 0 | 4 | 1468772095
| PP |  | svorka upínací na sloupek dopravní značky D 60mm | [14 empty] | PP | 1
| VV | A66 | "3+1+1+1+1+1+1"9 |  | 9 | [12 empty] | VV | 1 | 2 | True | 1 | ROZPOCET
5 | M | 40445610 | značky upravující přednost P1, P4 1250mm retroreflexní | kus | 2 |  | 0 |  |  | zákl. přenesená |  | 0 | 0.005 | 0.01 | 0 | 0 | 8 | M | 1 |  |  |  | ROZPOCET | 0 | 0 | 0 | 0 | 0 | 4 | 0 | 4 | 1364203794
| PP |  | značky upravující přednost P1, P4 1250mm retroreflexní | [14 empty] | PP | 1
| VV | A67 | "P4-2ks; 1+1"2 |  | 2 | [12 empty] | VV | 1 | 2 | True | 1 | ROZPOCET
6 | M | 40445620 | zákazové, příkazové dopravní značky B1-B34, C1-15 700mm | kus | 3 |  | 0 |  |  | zákl. přenesená |  | 0 | 0.0025 | 0.0075 | 0 | 0 | 8 | M | 1 |  |  |  | ROZPOCET | 0 | 0 | 0 | 0 | 0 | 4 | 0 | 4 | -999102639
| PP |  | zákazové, příkazové dopravní značky B1-B34, C1-15 700mm | [14 empty] | PP | 1
| VV | A58 | "B1 - 1ks, B2 - 1ks, B24a - 1ks; 1+1+1 "3 |  | 3 | [12 empty] | VV | 1 | 2 | True | 1 | ROZPOCET
7 | M | 40445624 | informativní značky provozní IP4a 800x300mm | kus | 1 |  | 0 |  |  | zákl. přenesená |  | 0 | 0.004 | 0.004 | 0 | 0 | 8 | M | 1 |  |  |  | ROZPOCET | 0 | 0 | 0 | 0 | 0 | 4 | 0 | 4 | -841797597
| PP |  | informativní značky provozní IP4a 800x300mm | [14 empty] | PP | 1
| VV | A59 | "- IP4a-1ks; 1"1 |  | 1 | [12 empty] | VV | 1 | 2 | True | 1 | ROZPOCET
8 | M | 40445645 | informativní značky jiné IJ4b 500mm | kus | 2 |  | 0 |  |  | zákl. přenesená |  | 0 | 0.0013 | 0.0026 | 0 | 0 | 8 | M | 1 |  |  |  | ROZPOCET | 0 | 0 | 0 | 0 | 0 | 4 | 0 | 4 | 1941912216
| PP |  | informativní značky jiné IJ4b 500mm | [14 empty] | PP | 1
| VV | A68 | "IJ4b - 2ks; 1+1"2 |  | 2 | [12 empty] | VV | 1 | 2 | True | 1 | ROZPOCET
9 | M | 40445650 | dodatkové tabulky E7, E12, E13 500x300mm | kus | 1 |  | 0 |  |  | zákl. přenesená |  | 0 | 0.0017 | 0.0017 | 0 | 0 | 8 | M | 1 |  |  |  | ROZPOCET | 0 | 0 | 0 | 0 | 0 | 4 | 0 | 4 | 725062439
| PP |  | dodatkové tabulky E7, E12, E13 500x300mm | [14 empty] | PP | 1
| VV | A60 | "E13 - 1ks; 1"1 |  | 1 | [12 empty] | VV | 1 | 2 | True | 1 | ROZPOCET
10 | M | 59217029 | obrubník betonový silniční nájezdový 1000x150x150mm | m | 20.5 |  | 0 |  |  | zákl. přenesená |  | 0 | 0.0483 | 0.99015 | 0 | 0 | 8 | M | 1 |  |  |  | ROZPOCET | 0 | 0 | 0 | 0 | 0 | 4 | 0 | 4 | 1693365731
| PP |  | obrubník betonový silniční nájezdový 1000x150x150mm | [14 empty] | PP | 1
| VV | A52 | "místa pro přecházení; 4,1+4,1+4,3+4,0+4,0 "20.5 |  | 20.5 | [12 empty] | VV | 1 | 2 | True | 1 | ROZPOCET
11 | M | 59217030 | obrubník betonový silniční přechodový 1000x150x150-250mm | m | 10 |  | 0 |  |  | zákl. přenesená |  | 0 | 0.06567 | 0.6567 | 0 | 0 | 8 | M | 1 |  |  |  | ROZPOCET | 0 | 0 | 0 | 0 | 0 | 4 | 0 | 4 | 424467416
| PP |  | obrubník betonový silniční přechodový 1000x150x150-250mm | [14 empty] | PP | 1
| VV | A53 | "napojení snížených obrub; 5*2"10 |  | 10 | [12 empty] | VV | 1 | 2 | True | 1 | ROZPOCET
12 | M | 59217031 | obrubník betonový silniční 1000x150x250mm | m | 51.5 |  | 0 |  |  | zákl. přenesená |  | 0 | 0.08 | 4.12 | 0 | 0 | 8 | M | 1 |  |  |  | ROZPOCET | 0 | 0 | 0 | 0 | 0 | 4 | 0 | 4 | -1602452468
| PP |  | obrubník betonový silniční 1000x150x250mm | [14 empty] | PP | 1
13 | M | 59217036 | obrubník betonový parkový přírodní 500x80x250mm | m | 69 |  | 0 |  |  | zákl. přenesená |  | 0 | 0.048 | 3.312 | 0 | 0 | 8 | M | 1 |  |  |  | ROZPOCET | 0 | 0 | 0 | 0 | 0 | 4 | 0 | 4 | -419733659
| PP |  | obrubník betonový parkový přírodní 500x80x250mm | [14 empty] | PP | 1
| VV | A51 | "ohraničení chodníku; 9,3+7,0+9,3+37,7+5,7"69 |  | 69 | [12 empty] | VV | 1 | 2 | True | 1 | ROZPOCET
14 | M | 59217040 | obrubník betonový bezbariérový náběhový | m | 2 |  | 0 |  |  | zákl. přenesená |  | 0 | 0.15 | 0.3 | 0 | 0 | 8 | M | 1 |  |  |  | ROZPOCET | 0 | 0 | 0 | 0 | 0 | 4 | 0 | 4 | 2009963820
| PP |  | obrubník betonový bezbariérový náběhový | [14 empty] | PP | 1
| VV | A55 | "2"2 |  | 2 | [12 empty] | VV | 1 | 2 | True | 1 | ROZPOCET
15 | M | 59217041 | obrubník betonový bezbariérový přímý | m | 28 |  | 0 |  |  | zákl. přenesená |  | 0 | 0.225 | 6.3 | 0 | 0 | 8 | M | 1 |  |  |  | ROZPOCET | 0 | 0 | 0 | 0 | 0 | 4 | 0 | 4 | 644675500
| PP |  | obrubník betonový bezbariérový přímý | [14 empty] | PP | 1
| VV | A56 | "nástupiště BUS zastávek; 28"28 |  | 28 | [12 empty] | VV | 1 | 2 | True | 1 | ROZPOCET
16 | K | 914111111 | Montáž svislé dopravní značky do velikosti 1 m2 objímkami na sloupek nebo konzolu | kus | 9 |  | 0 |  |  | zákl. přenesená |  | 0 | 0.0007 | 0.0063 | 0 | 0 | 4 | K | 1 |  |  |  | ROZPOCET | 0 | 0 | 0 | 0 | 0 | 4 | 0 | 4 | -736998873
| PP |  | Montáž svislé dopravní značky do velikosti 1 m2 objímkami na sloupek nebo konzolu | [14 empty] | PP | 1
| VV | A61 | "3+1+1+1+1+1+1"9 |  | 9 | [12 empty] | VV | 1 | 2 | True | 1 | ROZPOCET
17 | K | 914511112 | Montáž sloupku dopravních značek délky do 3,5 m s betonovým základem a patkou D 60 mm | kus | 7 |  | 0 |  |  | zákl. přenesená |  | 0 | 0.11241 | 0.78687 | 0 | 0 | 4 | K | 1 |  |  |  | ROZPOCET | 0 | 0 | 0 | 0 | 0 | 4 | 0 | 4 | 1481582974
| PP |  | Montáž sloupku dopravních značek délky do 3,5 m s betonovým základem a patkou D 60 mm | [14 empty] | PP | 1
| VV | A62 | "1+1+1+1+1+1+1"7 |  | 7 | [12 empty] | VV | 1 | 2 | True | 1 | ROZPOCET
18 | K | 915231112 | Vodorovné dopravní značení přechody pro chodce, šipky, symboly retroreflexní bílý plast | m2 | 94 |  | 0 |  |  | zákl. přenesená |  | 0 | 0.0026 | 0.2444 | 0 | 0 | 4 | K | 1 |  |  |  | ROZPOCET | 0 | 0 | 0 | 0 | 0 | 4 | 0 | 4 | -1634943201
| PP |  | Vodorovné dopravní značení přechody pro chodce, šipky, symboly retroreflexní bílý plast | [14 empty] | PP | 1
| VV | A69 | "autobusová zastávka V11a 2x; (12+2,75*4+3,75*4+1,5*6)*2"94 |  | 94 | [12 empty] | VV | 1 | 2 | True | 1 | ROZPOCET
19 | K | 916131113 | Osazení silničního obrubníku betonového ležatého s boční opěrou do lože z betonu prostého | m | 30 |  | 0 |  |  | zákl. přenesená |  | 0 | 0.20219 | 6.0657 | 0 | 0 | 4 | K | 1 |  |  |  | ROZPOCET | 0 | 0 | 0 | 0 | 0 | 4 | 0 | 4 | 659139579
| PP |  | Osazení silničního obrubníku betonového ležatého s boční opěrou do lože z betonu prostého | [14 empty] | PP | 1
| VV | A57 | "nástupiště BUS zastávky; 28+2 "30 |  | 30 | [12 empty] | VV | 1 | 2 | True | 1 | ROZPOCET
20 | K | 916131213 | Osazení silničního obrubníku betonového stojatého s boční opěrou do lože z betonu prostého | m | 82 |  | 0 |  |  | zákl. přenesená |  | 0 | 0.1554 | 12.7428 | 0 | 0 | 4 | K | 1 |  |  |  | ROZPOCET | 0 | 0 | 0 | 0 | 0 | 4 | 0 | 4 | 769742264
| PP |  | Osazení silničního obrubníku betonového stojatého s boční opěrou do lože z betonu prostého | [14 empty] | PP | 1
21 | K | 916331112 | Osazení zahradního obrubníku betonového do lože z betonu s boční opěrou | m | 69 |  | 0 |  |  | zákl. přenesená |  | 0 | 0.10095 | 6.9655 | 0 | 0 | 4 | K | 1 |  |  |  | ROZPOCET | 0 | 0 | 0 | 0 | 0 | 4 | 0 | 4 | 926866046
| PP |  | Osazení zahradního obrubníku betonového do lože z betonu s boční opěrou | [14 empty] | PP | 1
| VV | A49 | "ohraničení chodníku; 9,3+7,0+9,3+37,7+5,7"69 |  | 69 | [12 empty] | VV | 1 | 2 | True | 1 | ROZPOCET
22 | K | 916991121 | Lože pod obrubníky, krajníky nebo obruby z dlažebních kostek z betonu prostého | m3 | 6.74 |  | 0 |  |  | zákl. přenesená |  | 0 | 2.2563 | 15.2077 | 0 | 0 | 4 | K | 1 |  |  |  | ROZPOCET | 0 | 0 | 0 | 0 | 0 | 4 | 0 | 4 | 164876502
| PP |  | Lože pod obrubníky, krajníky nebo obruby z dlažebních kostek z betonu prostého | [14 empty] | PP | 1
| VV | A50 | "69*0,1*0,3+30*0,1*0,6+82*0,1*0,35"6.74 |  | 6.74 | [12 empty] | VV | 1 | 2 | True | 1 | ROZPOCET
| D | 099 | Přesun hmot a manipulace se sutí |  |  |  | 0 |  |  |  |  | 0 |  | 0 |  | 0 | 4 | D | 0 |  |  |  | ROZPOCET | [6 empty] | 0
1 | K | 997013875 | Poplatek za uložení stavebního odpadu na recyklační skládce (skládkovné) asfaltového bez obsahu dehtu zatříděného do Katalogu odpadů pod kódem 17 03 02 | t | 30.36 |  | 0 |  |  | zákl. přenesená |  | 0 | 0 | 0 | 0 | 0 | 4 | K | 1 |  |  |  | ROZPOCET | 0 | 0 | 0 | 0 | 0 | 4 | 0 | 4 | 1539700893
| PP |  | Poplatek za uložení stavebního odpadu na recyklační skládce (skládkovné) asfaltového bez obsahu dehtu zatříděného do Katalogu odpadů pod kódem 17 03 02 | [14 empty] | PP | 1
| VV | A73 | "- vyfrézovaný asfalt; 30,36"30.36 |  | 30.36 | [12 empty] | VV | 1 | 2 | True | 1 | ROZPOCET
2 | K | 997211511 | Vodorovná doprava suti po suchu na vzdálenost do 1 km | t | 30.36 |  | 0 |  |  | zákl. přenesená |  | 0 | 0 | 0 | 0 | 0 | 4 | K | 1 |  |  |  | ROZPOCET | 0 | 0 | 0 | 0 | 0 | 4 | 0 | 4 | -399486040
| PP |  | Vodorovná doprava suti po suchu na vzdálenost do 1 km | [14 empty] | PP | 1
3 | K | 997211519 | Příplatek ZKD 1 km u vodorovné dopravy suti | t | 455.4 |  | 0 |  |  | zákl. přenesená |  | 0 | 0 | 0 | 0 | 0 | 4 | K | 1 |  |  |  | ROZPOCET | 0 | 0 | 0 | 0 | 0 | 4 | 0 | 4 | 1790185323
| PP |  | Příplatek ZKD 1 km u vodorovné dopravy suti | [14 empty] | PP | 1
| VV | A71 | "- odvoz na recyklační skládku, předpoklad do 15 km; 30,36*15"455.4 |  | 455.4 | [12 empty] | VV | 1 | 2 | True | 1 | ROZPOCET
4 | K | 997211611 | Nakládání suti na dopravní prostředky pro vodorovnou dopravu | t | 30.36 |  | 0 |  |  | zákl. přenesená |  | 0 | 0 | 0 | 0 | 0 | 4 | K | 1 |  |  |  | ROZPOCET | 0 | 0 | 0 | 0 | 0 | 4 | 0 | 4 | -1570194577
| PP |  | Nakládání suti na dopravní prostředky pro vodorovnou dopravu | [14 empty] | PP | 1
| VV | A70 | "30,36"30.36 |  | 30.36 | [12 empty] | VV | 1 | 2 | True | 1 | ROZPOCET

## SO 101.3 - Zpevněné plo...
[18 empty] | {2a00d3d8-1c07-4a8c-a2e1-6ba81792252f} | [5 empty] | A59 | A59 | 42 | 2
-1
| KRYCÍ LIST SOUPISU PRACÍ | [7 empty] | v --- níže se nacházejí doplnkové a pomocné údaje k sestavám --- v | [8 empty] | True
Stavba:
VD Les Království, rekonstrukce komunikace a zpevněných ploch
Objekt:
S - VD Les Království
Soupis:
SO 101.3 - Zpevněné plochy - účelová komunikace
| KSO: |  |  |  |  | CC-CZ:
| Místo: |  | Les Království |  |  | Datum: | 21.12.2023
| Zadavatel: |  |  |  |  | IČ: | 70890005
|  | Povodí Labe, státní podnik |  |  |  | DIČ: | CZ70890005
| Uchazeč: |  |  |  |  | IČ: | Vyplň údaj
|  | Vyplň údaj |  |  |  | DIČ: | Vyplň údaj
| Projektant: |  |  |  |  | IČ:
DIČ:
| Zpracovatel: |  |  |  |  | IČ:
DIČ:
Poznámka:
| Cena bez DPH | [5 empty] | 0
|  |  | Základ daně |  |  | Sazba daně | Výše daně
| DPH | základní | 0 |  |  | 21% | 0
|  | snížená | 0 |  |  | 0% | 0
|  | zákl. přenesená | 0 |  |  | 21% | 0
|  | sníž. přenesená | 0 |  |  | 0% | 0
|  | nulová | 0 |  |  | 0% | 0
| Cena s DPH |  |  | v | CZK |  | 0
REKAPITULACE ČLENĚNÍ SOUPISU PRACÍ
Stavba:
VD Les Království, rekonstrukce komunikace a zpevněných ploch
Objekt:
S - VD Les Království
Soupis:
SO 101.3 - Zpevněné plochy - účelová komunikace
Místo: |  |  | Les Království |  |  | Datum: | 21.12.2023
Zadavatel: |  |  | Povodí Labe, státní podnik |  |  | Projektant:
Uchazeč: |  |  | Vyplň údaj |  |  | Zpracovatel:
Kód dílu - Popis | [6 empty] | Cena celkem [CZK]
Náklady stavby celkem | [6 empty] | 0 | [11 empty] | -1
| 001 - Zemní práce | [5 empty] | 0
| 002 - Zakládání, zpevňování hornin | [5 empty] | 0
| 003 - Svislé a kompletní konstrukce | [5 empty] | 0
| 004 - Vodorovné konstrukce | [5 empty] | 0
| 005 - Komunikace pozemní | [5 empty] | 0
| 009 - Ostatní konstrukce a práce, bourání | [5 empty] | 0
| 099 - Přesun hmot a manipulace se sutí | [5 empty] | 0
SOUPIS PRACÍ
Stavba:
VD Les Království, rekonstrukce komunikace a zpevněných ploch
Objekt:
S - VD Les Království
Soupis:
SO 101.3 - Zpevněné plochy - účelová komunikace
Místo: |  |  | Les Království |  |  | Datum: | 21.12.2023
Zadavatel: |  |  | Povodí Labe, státní podnik |  |  | Projektant:
Uchazeč: |  |  | Vyplň údaj |  |  | Zpracovatel:
PČ | Typ | Kód | Popis | MJ | Množství | J.cena [CZK] | Cena celkem [CZK] | Cenová soustava |  | DPH | J. Nh [h] | Nh celkem [h] | J. hmotnost [t] | Hmotnost celkem [t] | J. suť [t] | Suť Celkem [t]
Náklady soupisu celkem | [6 empty] | 0 |  |  |  |  | 0 |  | 270.9537 |  | 118.68 |  | D | -1 | [14 empty] | 0
| D | 001 | Zemní práce |  |  |  | 0 |  |  |  |  | 0 |  | 44.9515 |  | 118.68 | 4 | D | 0 |  |  |  | ROZPOCET | [10 empty] | 0
1 | M | 00572410 | osivo směs travní parková | kg | 14.245 |  | 0 |  |  | zákl. přenesená |  | 0 | 0.001 | 0.014245 | 0 | 0 | 8 | M | 1 |  |  |  | ROZPOCET |  |  |  |  | 0 | 0 | 0 | 0 | 0 | 4 | 0 | 4 | -1447780960
| PP |  | osivo směs travní parková | [14 empty] | PP | 1
| VV | A16 | "350*(0,0230+0,0177)"14.245 |  | 14.245 | [12 empty] | VV | 1 | 2 | True | 1 | ROZPOCET
2 | M | 10364101 | zemina pro terénní úpravy - ornice | t | 44.896 |  | 0 |  |  | zákl. přenesená |  | 0 | 1 | 44.896 | 0 | 0 | 8 | M | 1 |  |  |  | ROZPOCET |  |  |  |  | 0 | 0 | 0 | 0 | 0 | 4 | 0 | 4 | -1630726785
| PP |  | zemina pro terénní úpravy - ornice | [14 empty] | PP | 1
| VV | A15 | "- nákup ornice pro ohumusování" 230*0,1*1,75 |  | 40.25 | [12 empty] | VV | 1 | 2 | True | 0 | ROZPOCET
| VV | B15 | "v drenážních tvárnicích" 177*0,015*1,75 |  | 4.646 | [12 empty] | VV | 1 | 2 | True | 0 | ROZPOCET
| VV |  | Součet |  | 44.896 | [12 empty] | VV | 1 | 4 | True | 1 | ROZPOCET
3 | K | 111211101 | Odstranění křovin a stromů průměru kmene do 100 mm i s kořeny sklonu terénu do 1:5 ručně | m2 | 100 |  | 0 |  |  | zákl. přenesená |  | 0 | 0 | 0 | 0 | 0 | 4 | K | 1 |  |  |  | ROZPOCET |  |  |  |  | 0 | 0 | 0 | 0 | 0 | 4 | 0 | 4 | -2035998095
| PP |  | Odstranění křovin a stromů průměru kmene do 100 mm i s kořeny sklonu terénu do 1:5 ručně | [14 empty] | PP | 1
| VV | A4 | "drobné náletové keře; 20*5"100 |  | 100 | [12 empty] | VV | 1 | 2 | True | 1 | ROZPOCET
4 | K | 112101122 | Odstranění stromů jehličnatých průměru kmene přes 300 do 500 mm | kus | 3 |  | 0 |  |  | zákl. přenesená |  | 0 | 0 | 0 | 0 | 0 | 4 | K | 1 |  |  |  | ROZPOCET |  |  |  |  | 0 | 0 | 0 | 0 | 0 | 4 | 0 | 4 | -860110104
| PP |  | Odstranění stromů jehličnatých průměru kmene přes 300 do 500 mm | [14 empty] | PP | 1
5 | K | 112101123 | Odstranění stromů jehličnatých průměru kmene přes 500 do 700 mm | kus | 2 |  | 0 |  |  | zákl. přenesená |  | 0 | 0 | 0 | 0 | 0 | 4 | K | 1 |  |  |  | ROZPOCET |  |  |  |  | 0 | 0 | 0 | 0 | 0 | 4 | 0 | 4 | 794162360
| PP |  | Odstranění stromů jehličnatých průměru kmene přes 500 do 700 mm | [14 empty] | PP | 1
6 | K | 112155221 | Štěpkování solitérních stromků a větví průměru kmene přes 300 do 500 mm s naložením | kus | 3 |  | 0 |  |  | zákl. přenesená |  | 0 | 0 | 0 | 0 | 0 | 4 | K | 1 |  |  |  | ROZPOCET |  |  |  |  | 0 | 0 | 0 | 0 | 0 | 4 | 0 | 4 | 674164256
| PP |  | Štěpkování solitérních stromků a větví průměru kmene přes 300 do 500 mm s naložením | [14 empty] | PP | 1
| VV | A3 | "včetně odvozu; 3"3 |  | 3 | [12 empty] | VV | 1 | 2 | True | 1 | ROZPOCET
7 | K | 112155225 | Štěpkování solitérních stromků a větví průměru kmene přes 500 do 700 mm s naložením | kus | 2 |  | 0 |  |  | zákl. přenesená |  | 0 | 0 | 0 | 0 | 0 | 4 | K | 1 |  |  |  | ROZPOCET |  |  |  |  | 0 | 0 | 0 | 0 | 0 | 4 | 0 | 4 | 286822699
| PP |  | Štěpkování solitérních stromků a větví průměru kmene přes 500 do 700 mm s naložením | [14 empty] | PP | 1
| VV | A2 | "včetně odvozu; 2"2 |  | 2 | [12 empty] | VV | 1 | 2 | True | 1 | ROZPOCET
8 | K | 112155311 | Štěpkování keřového porostu středně hustého s naložením | m2 | 100 |  | 0 |  |  | zákl. přenesená |  | 0 | 0 | 0 | 0 | 0 | 4 | K | 1 |  |  |  | ROZPOCET |  |  |  |  | 0 | 0 | 0 | 0 | 0 | 4 | 0 | 4 | -1392219382
| PP |  | Štěpkování keřového porostu středně hustého s naložením | [14 empty] | PP | 1
| VV | A1 | "včetně odvozu; 100"100 |  | 100 | [12 empty] | VV | 1 | 2 | True | 1 | ROZPOCET
9 | K | 112201113 | Odstranění pařezů D přes 0,3 do 0,4 m v rovině a svahu do 1:5 s odklizením do 20 m a zasypáním jámy | kus | 2 |  | 0 |  |  | zákl. přenesená |  | 0 | 0 | 0 | 0 | 0 | 4 | K | 1 |  |  |  | ROZPOCET |  |  |  |  | 0 | 0 | 0 | 0 | 0 | 4 | 0 | 4 | -1012253238
| PP |  | Odstranění pařezů D přes 0,3 do 0,4 m v rovině a svahu do 1:5 s odklizením do 20 m a zasypáním jámy | [14 empty] | PP | 1
10 | K | 112201114 | Odstranění pařezů D přes 0,4 do 0,5 m v rovině a svahu do 1:5 s odklizením do 20 m a zasypáním jámy | kus | 1 |  | 0 |  |  | zákl. přenesená |  | 0 | 0 | 0 | 0 | 0 | 4 | K | 1 |  |  |  | ROZPOCET |  |  |  |  | 0 | 0 | 0 | 0 | 0 | 4 | 0 | 4 | 1679655064
| PP |  | Odstranění pařezů D přes 0,4 do 0,5 m v rovině a svahu do 1:5 s odklizením do 20 m a zasypáním jámy | [14 empty] | PP | 1
11 | K | 112201115 | Odstranění pařezů D přes 0,5 do 0,6 m v rovině a svahu do 1:5 s odklizením do 20 m a zasypáním jámy | kus | 2 |  | 0 |  |  | zákl. přenesená |  | 0 | 0 | 0 | 0 | 0 | 4 | K | 1 |  |  |  | ROZPOCET |  |  |  |  | 0 | 0 | 0 | 0 | 0 | 4 | 0 | 4 | 935892129
| PP |  | Odstranění pařezů D přes 0,5 do 0,6 m v rovině a svahu do 1:5 s odklizením do 20 m a zasypáním jámy | [14 empty] | PP | 1
12 | K | 113154114 | Frézování živičného krytu tl 100 mm pruh š 0,5 m pl do 500 m2 bez překážek v trase | m2 | 516 |  | 0 |  |  | zákl. přenesená |  | 0 | 8e-05 | 0.04128 | 0.23 | 118.68 | 4 | K | 1 |  |  |  | ROZPOCET |  |  |  |  | 0 | 0 | 0 | 0 | 0 | 4 | 0 | 4 | 1230801317
| PP |  | Frézování živičného krytu tl 100 mm pruh š 0,5 m pl do 500 m2 bez překážek v trase | [14 empty] | PP | 1
| VV | A14 | " odstranění stávajícího krytu; 516"516 |  | 516 | [12 empty] | VV | 1 | 2 | True | 1 | ROZPOCET
13 | K | 122251105 | Odkopávky a prokopávky nezapažené v hornině třídy těžitelnosti I skupiny 3 objem do 1000 m3 strojně | m3 | 483.85 |  | 0 |  |  | zákl. přenesená |  | 0 | 0 | 0 | 0 | 0 | 4 | K | 1 |  |  |  | ROZPOCET |  |  |  |  | 0 | 0 | 0 | 0 | 0 | 4 | 0 | 4 | 409158215
| PP |  | Odkopávky a prokopávky nezapažené v hornině třídy těžitelnosti I skupiny 3 objem do 1000 m3 strojně | [14 empty] | PP | 1
14 | K | 162201416 | Vodorovné přemístění kmenů stromů jehličnatých do 1 km D kmene přes 300 do 500 mm | kus | 3 |  | 0 |  |  | zákl. přenesená |  | 0 | 0 | 0 | 0 | 0 | 4 | K | 1 |  |  |  | ROZPOCET |  |  |  |  | 0 | 0 | 0 | 0 | 0 | 4 | 0 | 4 | 94180381
| PP |  | Vodorovné přemístění kmenů stromů jehličnatých do 1 km D kmene přes 300 do 500 mm | [14 empty] | PP | 1
15 | K | 162201417 | Vodorovné přemístění kmenů stromů jehličnatých do 1 km D kmene přes 500 do 700 mm | kus | 2 |  | 0 |  |  | zákl. přenesená |  | 0 | 0 | 0 | 0 | 0 | 4 | K | 1 |  |  |  | ROZPOCET |  |  |  |  | 0 | 0 | 0 | 0 | 0 | 4 | 0 | 4 | 1244085441
| PP |  | Vodorovné přemístění kmenů stromů jehličnatých do 1 km D kmene přes 500 do 700 mm | [14 empty] | PP | 1
16 | K | 162201422 | Vodorovné přemístění pařezů do 1 km D přes 300 do 500 mm | kus | 3 |  | 0 |  |  | zákl. přenesená |  | 0 | 0 | 0 | 0 | 0 | 4 | K | 1 |  |  |  | ROZPOCET |  |  |  |  | 0 | 0 | 0 | 0 | 0 | 4 | 0 | 4 | 441322257
| PP |  | Vodorovné přemístění pařezů do 1 km D přes 300 do 500 mm | [14 empty] | PP | 1
17 | K | 162201423 | Vodorovné přemístění pařezů do 1 km D přes 500 do 700 mm | kus | 2 |  | 0 |  |  | zákl. přenesená |  | 0 | 0 | 0 | 0 | 0 | 4 | K | 1 |  |  |  | ROZPOCET |  |  |  |  | 0 | 0 | 0 | 0 | 0 | 4 | 0 | 4 | -1616567127
| PP |  | Vodorovné přemístění pařezů do 1 km D přes 500 do 700 mm | [14 empty] | PP | 1
18 | K | 162751117 | Vodorovné přemístění přes 9 000 do 10000 m výkopku/sypaniny z horniny třídy těžitelnosti I skupiny 1 až 3 | m3 | 452.95 |  | 0 |  |  | zákl. přenesená |  | 0 | 0 | 0 | 0 | 0 | 4 | K | 1 |  |  |  | ROZPOCET |  |  |  |  | 0 | 0 | 0 | 0 | 0 | 4 | 0 | 4 | -2065586370
| PP |  | Vodorovné přemístění přes 9 000 do 10000 m výkopku/sypaniny z horniny třídy těžitelnosti I skupiny 1 až 3 | [14 empty] | PP | 1
| VV | A7 | "482,20-30,90+1,65"452.95 |  | 452.95 | [12 empty] | VV | 1 | 2 | True | 1 | ROZPOCET
19 | K | 162751119 | Příplatek k vodorovnému přemístění výkopku/sypaniny z horniny třídy těžitelnosti I skupiny 1 až 3 ZKD 1000 m přes 10000 m | m3 | 2264.75 |  | 0 |  |  | zákl. přenesená |  | 0 | 0 | 0 | 0 | 0 | 4 | K | 1 |  |  |  | ROZPOCET |  |  |  |  | 0 | 0 | 0 | 0 | 0 | 4 | 0 | 4 | -577710108
| PP |  | Příplatek k vodorovnému přemístění výkopku/sypaniny z horniny třídy těžitelnosti I skupiny 1 až 3 ZKD 1000 m přes 10000 m | [14 empty] | PP | 1
| VV | A6 | "do 15km; (482,20-30,90+1,65)*5"2264.75 |  | 2264.75 | [12 empty] | VV | 1 | 2 | True | 1 | ROZPOCET
20 | K | 171152111 | Uložení sypaniny z hornin nesoudržných a sypkých do násypů zhutněných v aktivní zóně silnic a dálnic | m3 | 30.9 |  | 0 |  |  | zákl. přenesená |  | 0 | 0 | 0 | 0 | 0 | 4 | K | 1 |  |  |  | ROZPOCET |  |  |  |  | 0 | 0 | 0 | 0 | 0 | 4 | 0 | 4 | 2012196271
| PP |  | Uložení sypaniny z hornin nesoudržných a sypkých do násypů zhutněných v aktivní zóně silnic a dálnic | [14 empty] | PP | 1
| VV | A8 | "dle tabulky kubatur; 30,90"30.9 |  | 30.9 | [12 empty] | VV | 1 | 2 | True | 1 | ROZPOCET
21 | K | 171201231 | Poplatek za uložení zeminy a kamení na recyklační skládce (skládkovné) kód odpadu 17 05 04 | t | 860.605 |  | 0 |  |  | zákl. přenesená |  | 0 | 0 | 0 | 0 | 0 | 4 | K | 1 |  |  |  | ROZPOCET |  |  |  |  | 0 | 0 | 0 | 0 | 0 | 4 | 0 | 4 | 1048600738
| PP |  | Poplatek za uložení zeminy a kamení na recyklační skládce (skládkovné) kód odpadu 17 05 04 | [14 empty] | PP | 1
| VV | A5 | "(482,20-30,90+1,65)*1,9"860.605 |  | 860.605 | [12 empty] | VV | 1 | 2 | True | 1 | ROZPOCET
22 | K | 171251201 | Uložení sypaniny na skládky nebo meziskládky | m3 | 451.3 |  | 0 |  |  | zákl. přenesená |  | 0 | 0 | 0 | 0 | 0 | 4 | K | 1 |  |  |  | ROZPOCET |  |  |  |  | 0 | 0 | 0 | 0 | 0 | 4 | 0 | 4 | -797837572
| PP |  | Uložení sypaniny na skládky nebo meziskládky | [14 empty] | PP | 1
| VV | A12 | "482,20-30,90"451.3 |  | 451.3 | [12 empty] | VV | 1 | 2 | True | 1 | ROZPOCET
23 | K | 181351103 | Rozprostření ornice tl vrstvy do 200 mm pl přes 100 do 500 m2 v rovině nebo ve svahu do 1:5 strojně | m2 | 318.5 |  | 0 |  |  | zákl. přenesená |  | 0 | 0 | 0 | 0 | 0 | 4 | K | 1 |  |  |  | ROZPOCET |  |  |  |  | 0 | 0 | 0 | 0 | 0 | 4 | 0 | 4 | -1485403742
| PP |  | Rozprostření ornice tl vrstvy do 200 mm pl přes 100 do 500 m2 v rovině nebo ve svahu do 1:5 strojně | [14 empty] | PP | 1
24 | K | 181411133 | Založení parkového trávníku výsevem pl do 1000 m2 ve svahu přes 1:2 do 1:1 | m2 | 318.5 |  | 0 |  |  | zákl. přenesená |  | 0 | 0 | 0 | 0 | 0 | 4 | K | 1 |  |  |  | ROZPOCET |  |  |  |  | 0 | 0 | 0 | 0 | 0 | 4 | 0 | 4 | 859149610
| PP |  | Založení parkového trávníku výsevem pl do 1000 m2 ve svahu přes 1:2 do 1:1 | [14 empty] | PP | 1
25 | K | 181951112 | Úprava pláně v hornině třídy těžitelnosti I skupiny 1 až 3 se zhutněním strojně | m2 | 640.95 |  | 0 |  |  | zákl. přenesená |  | 0 | 0 | 0 | 0 | 0 | 4 | K | 1 |  |  |  | ROZPOCET |  |  |  |  | 0 | 0 | 0 | 0 | 0 | 4 | 0 | 4 | -1146332155
| PP |  | Úprava pláně v hornině třídy těžitelnosti I skupiny 1 až 3 se zhutněním strojně | [14 empty] | PP | 1
| VV | A9 | "201,5+169,3+270,15"640.95 |  | 640.95 | [12 empty] | VV | 1 | 2 | True | 1 | ROZPOCET
| D | 002 | Zakládání, zpevňování hornin |  |  |  | 0 |  |  |  |  | 0 |  | 3.6828 |  | 0 | 4 | D | 0 |  |  |  | ROZPOCET | [10 empty] | 0
1 | K | 272313711 | Základové klenby z betonu tř. C 20/25 | m3 | 1.472 |  | 0 |  |  | zákl. přenesená |  | 0 | 2.5019 | 3.6828 | 0 | 0 | 4 | K | 1 |  |  |  | ROZPOCET |  |  |  |  | 0 | 0 | 0 | 0 | 0 | 4 | 0 | 4 | 1141984543
| PP |  | Základové klenby z betonu tř. C 20/25 | [14 empty] | PP | 1
| VV | A26 | "prodloužení schodiště ; 1,15*0,8*0,8*2"1.472 |  | 1.472 | [12 empty] | VV | 1 | 2 | True | 1 | ROZPOCET
| D | 003 | Svislé a kompletní konstrukce |  |  |  | 0 |  |  |  |  | 0 |  | 2.576 |  | 0 | 4 | D | 0 |  |  |  | ROZPOCET | [10 empty] | 0
1 | K | 327213111 | Zdění zdiva opěrných zdí z nepravidelných kamenů na maltu obj kamene do 0,02 m3 š spáry do 4 mm | m3 | 0.828 |  | 0 |  |  | zákl. přenesená |  | 0 | 0.71136 | 0.58901 | 0 | 0 | 4 | K | 1 |  |  |  | ROZPOCET |  |  |  |  | 0 | 0 | 0 | 0 | 0 | 4 | 0 | 4 | -410934323
| PP |  | Zdění zdiva opěrných zdí z nepravidelných kamenů na maltu obj kamene do 0,02 m3 š spáry do 4 mm | [14 empty] | PP | 1
| VV | A27 | "boční zídky u schodiště; 1,15*0,6*0,6*2"0.828 |  | 0.828 | [12 empty] | VV | 1 | 2 | True | 1 | ROZPOCET
2 | M | 58381086 | kámen lomový upravený štípaný (80, 40, 20 cm) pískovec | t | 1.987 |  | 0 |  |  | zákl. přenesená |  | 0 | 1 | 1.987 | 0 | 0 | 8 | M | 1 |  |  |  | ROZPOCET |  |  |  |  | 0 | 0 | 0 | 0 | 0 | 4 | 0 | 4 | -2130389778
| PP |  | kámen lomový upravený štípaný (80, 40, 20 cm) pískovec | [14 empty] | PP | 1
| VV | A28 | "1,15*0,6*0,6*2*2,4"1.987 |  | 1.987 | [12 empty] | VV | 1 | 2 | True | 1 | ROZPOCET
| D | 004 | Vodorovné konstrukce |  |  |  | 0 |  |  |  |  | 0 |  | 1.1977 |  | 0 | 4 | D | 0 |  |  |  | ROZPOCET | [10 empty] | 0
1 | K | 430321515 | Schodišťová konstrukce a rampa ze ŽB tř. C 20/25 | m3 | 0.24 |  | 0 |  |  | zákl. přenesená |  | 0 | 2.5019 | 0.60047 | 0 | 0 | 4 | K | 1 |  |  |  | ROZPOCET |  |  |  |  | 0 | 0 | 0 | 0 | 0 | 4 | 0 | 4 | -554673293
| PP |  | Schodišťová konstrukce a rampa ze ŽB tř. C 20/25 | [14 empty] | PP | 1
| VV | A31 | "1,0*1,2*0,2"0.24 |  | 0.24 | [12 empty] | VV | 1 | 2 | True | 1 | ROZPOCET
2 | K | 430362021 | Výztuž schodišťové konstrukce a rampy svařovanými sítěmi Kari | t | 0.01 |  | 0 |  |  | zákl. přenesená |  | 0 | 1.0628 | 0.010628 | 0 | 0 | 4 | K | 1 |  |  |  | ROZPOCET |  |  |  |  | 0 | 0 | 0 | 0 | 0 | 4 | 0 | 4 | 1448311686
| PP |  | Výztuž schodišťové konstrukce a rampy svařovanými sítěmi Kari | [14 empty] | PP | 1
| VV | A32 | "0,01"0.01 |  | 0.01 | [12 empty] | VV | 1 | 2 | True | 1 | ROZPOCET
3 | K | 434191421 | Osazení schodišťových stupňů kamenných broušených nebo leštěných na desku | m | 4 |  | 0 |  |  | zákl. přenesená |  | 0 | 0.03465 | 0.1386 | 0 | 0 | 4 | K | 1 |  |  |  | ROZPOCET |  |  |  |  | 0 | 0 | 0 | 0 | 0 | 4 | 0 | 4 | -130150746
| PP |  | Osazení schodišťových stupňů kamenných broušených nebo leštěných na desku | [14 empty] | PP | 1
| VV | A29 | "4*1,0"4 |  | 4 | [12 empty] | VV | 1 | 2 | True | 1 | ROZPOCET
4 | M | 58388024-R | stupeň schodišťový pískovcový s drážkou 200x300x1000mm | kus | 4 |  | 0 |  |  | zákl. přenesená |  | 0 | 0.112 | 0.448 | 0 | 0 | 8 | M | 1 |  |  |  | ROZPOCET |  |  |  |  | 0 | 0 | 0 | 0 | 0 | 4 | 0 | 4 | -1858267432
| PP |  | stupeň schodišťový pískovcový s drážkou 200x300x1000mm | [14 empty] | PP | 1
| VV | A30 | "4*1,0"4 |  | 4 | [12 empty] | VV | 1 | 2 | True | 1 | ROZPOCET
| D | 005 | Komunikace pozemní |  |  |  | 0 |  |  |  |  | 0 |  | 124.9001 |  | 0 | 4 | D | 0 |  |  |  | ROZPOCET | [10 empty] | 0
1 | K | 564831111 | Podklad ze štěrkodrtě ŠD plochy přes 100 m2 tl 100 mm | m2 | 201.5 |  | 0 |  |  | zákl. přenesená |  | 0 | 0 | 0 | 0 | 0 | 4 | K | 1 |  |  |  | ROZPOCET |  |  |  |  | 0 | 0 | 0 | 0 | 0 | 4 | 0 | 4 | -1962581611
| PP |  | Podklad ze štěrkodrtě ŠD plochy přes 100 m2 tl 100 mm | [14 empty] | PP | 1
| VV | A45 | "parkovací stání; 177+49*0,5"201.5 |  | 201.5 | [12 empty] | VV | 1 | 2 | True | 1 | ROZPOCET
2 | K | 564841112 | Podklad ze štěrkodrtě ŠD plochy přes 100 m2 tl 130 mm | m2 | 201.5 |  | 0 |  |  | zákl. přenesená |  | 0 | 0 | 0 | 0 | 0 | 4 | K | 1 |  |  |  | ROZPOCET |  |  |  |  | 0 | 0 | 0 | 0 | 0 | 4 | 0 | 4 | -1948492571
| PP |  | Podklad ze štěrkodrtě ŠD plochy přes 100 m2 tl 130 mm | [14 empty] | PP | 1
| VV | A46 | "parkovací stání; 177+49*0,5"201.5 |  | 201.5 | [12 empty] | VV | 1 | 2 | True | 1 | ROZPOCET
3 | K | 564851011 | Podklad ze štěrkodrtě ŠD plochy do 100 m2 tl 150 mm | m2 | 169.3 |  | 0 |  |  | zákl. přenesená |  | 0 | 0 | 0 | 0 | 0 | 4 | K | 1 |  |  |  | ROZPOCET |  |  |  |  | 0 | 0 | 0 | 0 | 0 | 4 | 0 | 4 | 408921151
| PP |  | Podklad ze štěrkodrtě ŠD plochy do 100 m2 tl 150 mm | [14 empty] | PP | 1
4 | K | 564861111 | Podklad ze štěrkodrtě ŠD plochy přes 100 m2 tl 200 mm | m2 | 270.15 |  | 0 |  |  | zákl. přenesená |  | 0 | 0 | 0 | 0 | 0 | 4 | K | 1 |  |  |  | ROZPOCET |  |  |  |  | 0 | 0 | 0 | 0 | 0 | 4 | 0 | 4 | 1851825662
| PP |  | Podklad ze štěrkodrtě ŠD plochy přes 100 m2 tl 200 mm | [14 empty] | PP | 1
5 | K | 567122114 | Podklad ze směsi stmelené cementem SC C 8/10 (KSC I) tl 150 mm | m2 | 185 |  | 0 |  |  | zákl. přenesená |  | 0 | 0 | 0 | 0 | 0 | 4 | K | 1 |  |  |  | ROZPOCET |  |  |  |  | 0 | 0 | 0 | 0 | 0 | 4 | 0 | 4 | -1581149659
| PP |  | Podklad ze směsi stmelené cementem SC C 8/10 (KSC I) tl 150 mm | [14 empty] | PP | 1
6 | K | 569903311 | Zřízení zemních krajnic se zhutněním | m3 | 2.8 |  | 0 |  |  | zákl. přenesená |  | 0 | 0 | 0 | 0 | 0 | 4 | K | 1 |  |  |  | ROZPOCET |  |  |  |  | 0 | 0 | 0 | 0 | 0 | 4 | 0 | 4 | 317508819
| PP |  | Zřízení zemních krajnic se zhutněním | [14 empty] | PP | 1
| VV | A48 | "dle tabulky kubatur; 2.80"2.8 |  | 2.8 | [12 empty] | VV | 1 | 2 | True | 1 | ROZPOCET
7 | K | 573191111 | Postřik infiltrační kationaktivní emulzí v množství 1 kg/m2 | m2 | 185 |  | 0 |  |  | zákl. přenesená |  | 0 | 0 | 0 | 0 | 0 | 4 | K | 1 |  |  |  | ROZPOCET |  |  |  |  | 0 | 0 | 0 | 0 | 0 | 4 | 0 | 4 | -1654011327
| PP |  | Postřik infiltrační kationaktivní emulzí v množství 1 kg/m2 | [14 empty] | PP | 1
| VV | A38 | "rozšíření pod komunikací; 185"185 |  | 185 | [12 empty] | VV | 1 | 2 | True | 1 | ROZPOCET
8 | K | 573231106 | Postřik živičný spojovací ze silniční emulze v množství 0,30 kg/m2 | m2 | 819 |  | 0 |  |  | zákl. přenesená |  | 0 | 0 | 0 | 0 | 0 | 4 | K | 1 |  |  |  | ROZPOCET |  |  |  |  | 0 | 0 | 0 | 0 | 0 | 4 | 0 | 4 | -2023392605
| PP |  | Postřik živičný spojovací ze silniční emulze v množství 0,30 kg/m2 | [14 empty] | PP | 1
| VV | A33 | "účelová komunikace; 502*2-185"819 |  | 819 | [12 empty] | VV | 1 | 2 | True | 1 | ROZPOCET
9 | K | 577144121 | Asfaltový beton vrstva obrusná ACO 11 (ABS) tř. I tl 50 mm š přes 3 m z nemodifikovaného asfaltu | m2 | 502 |  | 0 |  |  | zákl. přenesená |  | 0 | 0 | 0 | 0 | 0 | 4 | K | 1 |  |  |  | ROZPOCET |  |  |  |  | 0 | 0 | 0 | 0 | 0 | 4 | 0 | 4 | 635334663
| PP |  | Asfaltový beton vrstva obrusná ACO 11 (ABS) tř. I tl 50 mm š přes 3 m z nemodifikovaného asfaltu | [14 empty] | PP | 1
| VV | A34 | "účelová komunikace; 502"502 |  | 502 | [12 empty] | VV | 1 | 2 | True | 1 | ROZPOCET
10 | K | 577165122 | Asfaltový beton vrstva ložní ACL 16 (ABH) tl 70 mm š přes 3 m z nemodifikovaného asfaltu | m2 | 502 |  | 0 |  |  | zákl. přenesená |  | 0 | 0 | 0 | 0 | 0 | 4 | K | 1 |  |  |  | ROZPOCET |  |  |  |  | 0 | 0 | 0 | 0 | 0 | 4 | 0 | 4 | -343824573
| PP |  | Asfaltový beton vrstva ložní ACL 16 (ABH) tl 70 mm š přes 3 m z nemodifikovaného asfaltu | [14 empty] | PP | 1
| VV | A35 | "účelová komunikace; 502"502 |  | 502 | [12 empty] | VV | 1 | 2 | True | 1 | ROZPOCET
11 | M | 59245006 | dlažba tvar obdélník betonová pro nevidomé 200x100x60mm barevná | m2 | 2.3 |  | 0 |  |  | zákl. přenesená |  | 0 | 0.131 | 0.3013 | 0 | 0 | 8 | M | 1 |  |  |  | ROZPOCET |  |  |  |  | 0 | 0 | 0 | 0 | 0 | 4 | 0 | 4 | -346522656
| PP |  | dlažba tvar obdélník betonová pro nevidomé 200x100x60mm barevná | [14 empty] | PP | 1
| VV | A44 | "chodník; 1,2+1,1"2.3 |  | 2.3 | [12 empty] | VV | 1 | 2 | True | 1 | ROZPOCET
12 | M | 59246017-R | dlažba zatravňovací tvárnice vegetační tl.120mm | m2 | 177 |  | 0 |  |  | zákl. přenesená |  | 0 | 0.32287 | 57.148 | 0 | 0 | 8 | M | 1 |  |  |  | ROZPOCET |  |  |  |  | 0 | 0 | 0 | 0 | 0 | 4 | 0 | 4 | -1667141520
| PP |  | dlažba zatravňovací tvárnice vegetační tl.120mm | [14 empty] | PP | 1
| VV | A42 | " dlažba scada - parkovací stání; 177"177 |  | 177 | [12 empty] | VV | 1 | 2 | True | 1 | ROZPOCET
13 | M | 59246018-R | dlažba velkoformátová pískovcová plochy do 0,5m2 tl 60mm přírodní | m2 | 167 |  | 0 |  |  | zákl. přenesená |  | 0 | 0.21 | 35.07 | 0 | 0 | 8 | M | 1 |  |  |  | ROZPOCET |  |  |  |  | 0 | 0 | 0 | 0 | 0 | 4 | 0 | 4 | 1797346032
| PP |  | dlažba velkoformátová pískovcová plochy do 0,5m2 tl 60mm přírodní | [14 empty] | PP | 1
14 | K | 596211120 | Kladení zámkové dlažby komunikací pro pěší ručně tl 60 mm skupiny B pl do 50 m2 | m2 | 2.3 |  | 0 |  |  | zákl. přenesená |  | 0 | 0.08922 | 0.20521 | 0 | 0 | 4 | K | 1 |  |  |  | ROZPOCET |  |  |  |  | 0 | 0 | 0 | 0 | 0 | 4 | 0 | 4 | 1399898179
| PP |  | Kladení zámkové dlažby komunikací pro pěší ručně tl 60 mm skupiny B pl do 50 m2 | [14 empty] | PP | 1
| VV | A39 | "reliéfní dlažba chodník; 1,2+1,1"2.3 |  | 2.3 | [12 empty] | VV | 1 | 2 | True | 1 | ROZPOCET
15 | K | 596412313 | Kladení dlažby z vegetačních tvárnic pozemních komunikací tl do 100 mm pl přes 300 m2 | m2 | 177 |  | 0 |  |  | zákl. přenesená |  | 0 | 0.098 | 17.346 | 0 | 0 | 4 | K | 1 |  |  |  | ROZPOCET |  |  |  |  | 0 | 0 | 0 | 0 | 0 | 4 | 0 | 4 | -599249687
| PP |  | Kladení dlažby z vegetačních tvárnic pozemních komunikací tl do 100 mm pl přes 300 m2 | [14 empty] | PP | 1
| VV | A40 | "parkovací stání; 177"177 |  | 177 | [12 empty] | VV | 1 | 2 | True | 1 | ROZPOCET
16 | K | 596811311 | Kladení velkoformátové betonové dlažby tl do 100 mm velikosti do 0,5 m2 pl do 300 m2 | m2 | 167 |  | 0 |  |  | zákl. přenesená |  | 0 | 0.0888 | 14.8296 | 0 | 0 | 4 | K | 1 |  |  |  | ROZPOCET |  |  |  |  | 0 | 0 | 0 | 0 | 0 | 4 | 0 | 4 | 837420188
| PP |  | Kladení velkoformátové betonové dlažby tl do 100 mm velikosti do 0,5 m2 pl do 300 m2 | [14 empty] | PP | 1
| D | 009 | Ostatní konstrukce a práce, bourání |  |  |  | 0 |  |  |  |  | 0 |  | 93.6457 |  | 0 | 4 | D | 0 |  |  |  | ROZPOCET | [10 empty] | 0
1 | M | 40445158 | sloupek směrový silniční plastový 1,2m | kus | 2 |  | 0 |  |  | zákl. přenesená |  | 0 | 0.0021 | 0.0042 | 0 | 0 | 8 | M | 1 |  |  |  | ROZPOCET |  |  |  |  | 0 | 0 | 0 | 0 | 0 | 4 | 0 | 4 | -1109444028
| PP |  | sloupek směrový silniční plastový 1,2m | [14 empty] | PP | 1
| VV | A65 | "sloupky Z11g ; 2"2 |  | 2 | [12 empty] | VV | 1 | 2 | True | 1 | ROZPOCET
2 | M | 40445225 | sloupek pro dopravní značku Zn D 60mm v 3,5m | kus | 2 |  | 0 |  |  | zákl. přenesená |  | 0 | 0.0061 | 0.0122 | 0 | 0 | 8 | M | 1 |  |  |  | ROZPOCET |  |  |  |  | 0 | 0 | 0 | 0 | 0 | 4 | 0 | 4 | 537994276
| PP |  | sloupek pro dopravní značku Zn D 60mm v 3,5m | [14 empty] | PP | 1
| VV | A58 | "1+1"2 |  | 2 | [12 empty] | VV | 1 | 2 | True | 1 | ROZPOCET
3 | M | 40445240 | patka pro sloupek Al D 60mm | kus | 2 |  | 0 |  |  | zákl. přenesená |  | 0 | 0.003 | 0.006 | 0 | 0 | 8 | M | 1 |  |  |  | ROZPOCET |  |  |  |  | 0 | 0 | 0 | 0 | 0 | 4 | 0 | 4 | -1478681355
| PP |  | patka pro sloupek Al D 60mm | [14 empty] | PP | 1
| VV | A57 | "1+1"2 |  | 2 | [12 empty] | VV | 1 | 2 | True | 1 | ROZPOCET
4 | M | 40445253 | víčko plastové na sloupek D 60mm | kus | 2 |  | 0 |  |  | zákl. přenesená |  | 0 | 0.0001 | 0.0002 | 0 | 0 | 8 | M | 1 |  |  |  | ROZPOCET |  |  |  |  | 0 | 0 | 0 | 0 | 0 | 4 | 0 | 4 | -1867407220
| PP |  | víčko plastové na sloupek D 60mm | [14 empty] | PP | 1
| VV | A56 | "1+1"2 |  | 2 | [12 empty] | VV | 1 | 2 | True | 1 | ROZPOCET
5 | M | 40445256 | svorka upínací na sloupek dopravní značky D 60mm | kus | 8 |  | 0 |  |  | zákl. přenesená |  | 0 | 0.00035 | 0.0028 | 0 | 0 | 8 | M | 1 |  |  |  | ROZPOCET |  |  |  |  | 0 | 0 | 0 | 0 | 0 | 4 | 0 | 4 | 449595012
| PP |  | svorka upínací na sloupek dopravní značky D 60mm | [14 empty] | PP | 1
| VV | A61 | "2+2+4"8 |  | 8 | [12 empty] | VV | 1 | 2 | True | 1 | ROZPOCET
6 | M | 40445620 | zákazové, příkazové dopravní značky B1-B34, C1-15 700mm | kus | 1 |  | 0 |  |  | zákl. přenesená |  | 0 | 0.0025 | 0.0025 | 0 | 0 | 8 | M | 1 |  |  |  | ROZPOCET |  |  |  |  | 0 | 0 | 0 | 0 | 0 | 4 | 0 | 4 | -243913308
| PP |  | zákazové, příkazové dopravní značky B1-B34, C1-15 700mm | [14 empty] | PP | 1
| VV | A66 | "B11 - 1ks; 1"1 |  | 1 | [12 empty] | VV | 1 | 2 | True | 1 | ROZPOCET
7 | M | 40445625 | informativní značky provozní IP8, IP9, IP11-IP13 500x700mm | kus | 1 |  | 0 |  |  | zákl. přenesená |  | 0 | 0.0035 | 0.0035 | 0 | 0 | 8 | M | 1 |  |  |  | ROZPOCET |  |  |  |  | 0 | 0 | 0 | 0 | 0 | 4 | 0 | 4 | -1480559382
| PP |  | informativní značky provozní IP8, IP9, IP11-IP13 500x700mm | [14 empty] | PP | 1
| VV | A60 | "- IP11a - 1ks; 1"1 |  | 1 | [12 empty] | VV | 1 | 2 | True | 1 | ROZPOCET
8 | M | 40445650 | dodatkové tabulky E7, E12, E13 500x300mm | kus | 2 |  | 0 |  |  | zákl. přenesená |  | 0 | 0.0017 | 0.0034 | 0 | 0 | 8 | M | 1 |  |  |  | ROZPOCET |  |  |  |  | 0 | 0 | 0 | 0 | 0 | 4 | 0 | 4 | -1054420600
| PP |  | dodatkové tabulky E7, E12, E13 500x300mm | [14 empty] | PP | 1
| VV | A64 | "E7b - 1ks, E13 - 1ks; 1+1"2 |  | 2 | [12 empty] | VV | 1 | 2 | True | 1 | ROZPOCET
9 | M | 58381007 | kostka štípaná dlažební žula drobná 8/10 | m2 | 6 |  | 0 |  |  | zákl. přenesená |  | 0 | 0.222 | 1.332 | 0 | 0 | 8 | M | 1 |  |  |  | ROZPOCET |  |  |  |  | 0 | 0 | 0 | 0 | 0 | 4 | 0 | 4 | -137680078
| PP |  | kostka štípaná dlažební žula drobná 8/10 | [14 empty] | PP | 1
| VV | A68 | "5*12*0,1"6 |  | 6 | [12 empty] | VV | 1 | 2 | True | 1 | ROZPOCET
10 | M | 59217029 | obrubník betonový silniční nájezdový 1000x150x150mm | m | 42 |  | 0 |  |  | zákl. přenesená |  | 0 | 0.0483 | 2.0286 | 0 | 0 | 8 | M | 1 |  |  |  | ROZPOCET |  |  |  |  | 0 | 0 | 0 | 0 | 0 | 4 | 0 | 4 | -1766861872
| PP |  | obrubník betonový silniční nájezdový 1000x150x150mm | [14 empty] | PP | 1
| VV | A59 | "oddělení parkoviště A59 místa pro přecházení; 37+2,5+2,5 "42 |  | 42 | [12 empty] | VV | 1 | 2 | True | 1 | ROZPOCET
11 | M | 59217030 | obrubník betonový silniční přechodový 1000x150x150-250mm | m | 3 |  | 0 |  |  | zákl. přenesená |  | 0 | 0.06567 | 0.19701 | 0 | 0 | 8 | M | 1 |  |  |  | ROZPOCET |  |  |  |  | 0 | 0 | 0 | 0 | 0 | 4 | 0 | 4 | -1703287395
| PP |  | obrubník betonový silniční přechodový 1000x150x150-250mm | [14 empty] | PP | 1
| VV | A55 | "napojení snížených obrub; 1+1+1"3 |  | 3 | [12 empty] | VV | 1 | 2 | True | 1 | ROZPOCET
12 | M | 59217031 | obrubník betonový silniční 1000x150x250mm | m | 162 |  | 0 |  |  | zákl. přenesená |  | 0 | 0.08 | 12.96 | 0 | 0 | 8 | M | 1 |  |  |  | ROZPOCET |  |  |  |  | 0 | 0 | 0 | 0 | 0 | 4 | 0 | 4 | -334168526
| PP |  | obrubník betonový silniční 1000x150x250mm | [14 empty] | PP | 1
13 | M | 59217036 | obrubník betonový parkový přírodní 500x80x250mm | m | 106 |  | 0 |  |  | zákl. přenesená |  | 0 | 0.048 | 5.088 | 0 | 0 | 8 | M | 1 |  |  |  | ROZPOCET |  |  |  |  | 0 | 0 | 0 | 0 | 0 | 4 | 0 | 4 | 2115371458
| PP |  | obrubník betonový parkový přírodní 500x80x250mm | [14 empty] | PP | 1
14 | K | 912221111 | Montáž směrového sloupku silničního ocelového pružného zinkovaného ručním beraněním | kus | 2 |  | 0 |  |  | zákl. přenesená |  | 0 | 0 | 0 | 0 | 0 | 4 | K | 1 |  |  |  | ROZPOCET |  |  |  |  | 0 | 0 | 0 | 0 | 0 | 4 | 0 | 4 | 289389331
| PP |  | Montáž směrového sloupku silničního ocelového pružného zinkovaného ručním beraněním | [14 empty] | PP | 1
| VV | A63 | "sloupky Z11g ; 2"2 |  | 2 | [12 empty] | VV | 1 | 2 | True | 1 | ROZPOCET
15 | K | 914111111 | Montáž svislé dopravní značky do velikosti 1 m2 objímkami na sloupek nebo konzolu | kus | 4 |  | 0 |  |  | zákl. přenesená |  | 0 | 0.0007 | 0.0028 | 0 | 0 | 4 | K | 1 |  |  |  | ROZPOCET |  |  |  |  | 0 | 0 | 0 | 0 | 0 | 4 | 0 | 4 | -142001661
| PP |  | Montáž svislé dopravní značky do velikosti 1 m2 objímkami na sloupek nebo konzolu | [14 empty] | PP | 1
| VV | A49 | "- nové dopravní značky ; 1+1+2"4 |  | 4 | [12 empty] | VV | 1 | 2 | True | 1 | ROZPOCET
16 | K | 914511112 | Montáž sloupku dopravních značek délky do 3,5 m s betonovým základem a patkou D 60 mm | kus | 2 |  | 0 |  |  | zákl. přenesená |  | 0 | 0.11241 | 0.22482 | 0 | 0 | 4 | K | 1 |  |  |  | ROZPOCET |  |  |  |  | 0 | 0 | 0 | 0 | 0 | 4 | 0 | 4 | -1150871458
| PP |  | Montáž sloupku dopravních značek délky do 3,5 m s betonovým základem a patkou D 60 mm | [14 empty] | PP | 1
| VV | A54 | "nové dopravní značky; 2"2 |  | 2 | [12 empty] | VV | 1 | 2 | True | 1 | ROZPOCET
17 | K | 916111123 | Osazení obruby z drobných kostek s boční opěrou do lože z betonu prostého | m | 60 |  | 0 |  |  | zákl. přenesená |  | 0 | 0.08978 | 5.3868 | 0 | 0 | 4 | K | 1 |  |  |  | ROZPOCET |  |  |  |  | 0 | 0 | 0 | 0 | 0 | 4 | 0 | 4 | -940572785
| PP |  | Osazení obruby z drobných kostek s boční opěrou do lože z betonu prostého | [14 empty] | PP | 1
| VV | A67 | "vyznačení stání; 5*12"60 |  | 60 | [12 empty] | VV | 1 | 2 | True | 1 | ROZPOCET
18 | K | 916131213 | Osazení silničního obrubníku betonového stojatého s boční opěrou do lože z betonu prostého | m | 207 |  | 0 |  |  | zákl. přenesená |  | 0 | 0.1554 | 32.1678 | 0 | 0 | 4 | K | 1 |  |  |  | ROZPOCET |  |  |  |  | 0 | 0 | 0 | 0 | 0 | 4 | 0 | 4 | -363879577
| PP |  | Osazení silničního obrubníku betonového stojatého s boční opěrou do lože z betonu prostého | [14 empty] | PP | 1
19 | K | 916331112 | Osazení zahradního obrubníku betonového do lože z betonu s boční opěrou | m | 106 |  | 0 |  |  | zákl. přenesená |  | 0 | 0.10095 | 10.7007 | 0 | 0 | 4 | K | 1 |  |  |  | ROZPOCET |  |  |  |  | 0 | 0 | 0 | 0 | 0 | 4 | 0 | 4 | 1172024370
| PP |  | Osazení zahradního obrubníku betonového do lože z betonu s boční opěrou | [14 empty] | PP | 1
20 | K | 916991121 | Lože pod obrubníky, krajníky nebo obruby z dlažebních kostek z betonu prostého | m3 | 10.425 |  | 0 |  |  | zákl. přenesená |  | 0 | 2.2563 | 23.5223 | 0 | 0 | 4 | K | 1 |  |  |  | ROZPOCET |  |  |  |  | 0 | 0 | 0 | 0 | 0 | 4 | 0 | 4 | 1020104381
| PP |  | Lože pod obrubníky, krajníky nebo obruby z dlažebních kostek z betonu prostého | [14 empty] | PP | 1
| VV | A52 | "207*0,35*0,1+106*0,3*0,1"10.425 |  | 10.425 | [12 empty] | VV | 1 | 2 | True | 1 | ROZPOCET
| D | 099 | Přesun hmot a manipulace se sutí |  |  |  | 0 |  |  |  |  | 0 |  | 0 |  | 0 | 4 | D | 0 |  |  |  | ROZPOCET | [10 empty] | 0
1 | K | 997013875 | Poplatek za uložení stavebního odpadu na recyklační skládce (skládkovné) asfaltového bez obsahu dehtu zatříděného do Katalogu odpadů pod kódem 17 03 02 | t | 118.68 |  | 0 |  |  | zákl. přenesená |  | 0 | 0 | 0 | 0 | 0 | 4 | K | 1 |  |  |  | ROZPOCET |  |  |  |  | 0 | 0 | 0 | 0 | 0 | 4 | 0 | 4 | -1776748081
| PP |  | Poplatek za uložení stavebního odpadu na recyklační skládce (skládkovné) asfaltového bez obsahu dehtu zatříděného do Katalogu odpadů pod kódem 17 03 02 | [14 empty] | PP | 1
| VV | A72 | " vyfrézovaný asfalt; 118,68"118.68 |  | 118.68 | [12 empty] | VV | 1 | 2 | True | 1 | ROZPOCET
2 | K | 997211511 | Vodorovná doprava suti po suchu na vzdálenost do 1 km | t | 118.68 |  | 0 |  |  | zákl. přenesená |  | 0 | 0 | 0 | 0 | 0 | 4 | K | 1 |  |  |  | ROZPOCET |  |  |  |  | 0 | 0 | 0 | 0 | 0 | 4 | 0 | 4 | -2114522864
| PP |  | Vodorovná doprava suti po suchu na vzdálenost do 1 km | [14 empty] | PP | 1
3 | K | 997211519 | Příplatek ZKD 1 km u vodorovné dopravy suti | t | 118.68 |  | 0 |  |  | zákl. přenesená |  | 0 | 0 | 0 | 0 | 0 | 4 | K | 1 |  |  |  | ROZPOCET |  |  |  |  | 0 | 0 | 0 | 0 | 0 | 4 | 0 | 4 | -393295023
| PP |  | Příplatek ZKD 1 km u vodorovné dopravy suti | [14 empty] | PP | 1
4 | K | 997211611 | Nakládání suti na dopravní prostředky pro vodorovnou dopravu | t | 118.68 |  | 0 |  |  | zákl. přenesená |  | 0 | 0 | 0 | 0 | 0 | 4 | K | 1 |  |  |  | ROZPOCET |  |  |  |  | 0 | 0 | 0 | 0 | 0 | 4 | 0 | 4 | 764534192
| PP |  | Nakládání suti na dopravní prostředky pro vodorovnou dopravu | [14 empty] | PP | 1
| VV | A69 | "118,68"118.68 |  | 118.68 | [12 empty] | VV | 1 | 2 | True | 1 | ROZPOCET
5 | K | 998225111 | Přesun hmot pro pozemní komunikace s krytem z kamene, monolitickým betonovým nebo živičným | t | 268.963 |  | 0 |  |  | zákl. přenesená |  | 0 | 0 | 0 | 0 | 0 | 4 | K | 1 |  |  |  | ROZPOCET |  |  |  |  | 0 | 0 | 0 | 0 | 0 | 4 | 0 | 4 | -689838511
| PP |  | Přesun hmot pro pozemní komunikace s krytem z kamene, monolitickým betonovým nebo živičným | [14 empty] | PP | 1

## SO 101.4 - Zpevněné ploch...
[18 empty] | {afe7dd2c-3642-4895-a2b6-7aefa45e0bf4} | [5 empty] | A50 | A50 | 210,5 | 2
[18 empty] | -1 | [5 empty] | A51 | A51 | 21,5 | 2
| KRYCÍ LIST SOUPISU PRACÍ | [7 empty] | v --- níže se nacházejí doplnkové a pomocné údaje k sestavám --- v | [8 empty] | True | [5 empty] | A52 | A52 | 153 | 2
Stavba:
VD Les Království, rekonstrukce komunikace a zpevněných ploch
Objekt:
S - VD Les Království
Soupis:
SO 101.4 - Zpevněné plochy - parkoviště
| KSO: |  |  |  |  | CC-CZ:
| Místo: |  | Les Království |  |  | Datum: | 21.12.2023
| Zadavatel: |  |  |  |  | IČ: | 70890005
|  | Povodí Labe, státní podnik |  |  |  | DIČ: | CZ70890005
| Uchazeč: |  |  |  |  | IČ: | Vyplň údaj
|  | Vyplň údaj |  |  |  | DIČ: | Vyplň údaj
| Projektant: |  |  |  |  | IČ:
DIČ:
| Zpracovatel: |  |  |  |  | IČ:
DIČ:
Poznámka:
| Cena bez DPH | [5 empty] | 0
|  |  | Základ daně |  |  | Sazba daně | Výše daně
| DPH | základní | 0 |  |  | 21% | 0
|  | snížená | 0 |  |  | 0% | 0
|  | zákl. přenesená | 0 |  |  | 21% | 0
|  | sníž. přenesená | 0 |  |  | 0% | 0
|  | nulová | 0 |  |  | 0% | 0
| Cena s DPH |  |  | v | CZK |  | 0
REKAPITULACE ČLENĚNÍ SOUPISU PRACÍ
Stavba:
VD Les Království, rekonstrukce komunikace a zpevněných ploch
Objekt:
S - VD Les Království
Soupis:
SO 101.4 - Zpevněné plochy - parkoviště
Místo: |  |  | Les Království |  |  | Datum: | 21.12.2023
Zadavatel: |  |  | Povodí Labe, státní podnik |  |  | Projektant:
Uchazeč: |  |  | Vyplň údaj |  |  | Zpracovatel:
Kód dílu - Popis | [6 empty] | Cena celkem [CZK]
Náklady stavby celkem | [6 empty] | 0 | [11 empty] | -1
| 001 - Zemní práce | [5 empty] | 0
| 002 - Zakládání, zpevňování hornin | [5 empty] | 0
| 003 - Svislé a kompletní konstrukce | [5 empty] | 0
| 005 - Komunikace pozemní | [5 empty] | 0
| 008 - Vedení dálková a přípojná | [5 empty] | 0
| 009 - Ostatní konstrukce a práce, bourání | [5 empty] | 0
| 099 - Přesun hmot a manipulace se sutí | [5 empty] | 0
SOUPIS PRACÍ
Stavba:
VD Les Království, rekonstrukce komunikace a zpevněných ploch
Objekt:
S - VD Les Království
Soupis:
SO 101.4 - Zpevněné plochy - parkoviště
Místo: |  |  | Les Království |  |  | Datum: | 21.12.2023
Zadavatel: |  |  | Povodí Labe, státní podnik |  |  | Projektant:
Uchazeč: |  |  | Vyplň údaj |  |  | Zpracovatel:
PČ | Typ | Kód | Popis | MJ | Množství | J.cena [CZK] | Cena celkem [CZK] | Cenová soustava |  | DPH | J. Nh [h] | Nh celkem [h] | J. hmotnost [t] | Hmotnost celkem [t] | J. suť [t] | Suť Celkem [t]
Náklady soupisu celkem | [6 empty] | 0 |  |  |  |  | 0 |  | 878.5226 |  | 0 |  | D | -1 | [14 empty] | 0
| D | 001 | Zemní práce |  |  |  | 0 |  |  |  |  | 0 |  | 95.7075 |  | 0 | 4 | D | 0 |  |  |  | ROZPOCET | [10 empty] | 0
1 | M | 00572410 | osivo směs travní parková | kg | 21.456 |  | 0 |  |  | zákl. přenesená |  | 0 | 0.001 | 0.021456 | 0 | 0 | 8 | M | 1 |  |  |  | ROZPOCET |  |  |  |  | 0 | 0 | 0 | 0 | 0 | 4 | 0 | 4 | 260622954
| PP |  | osivo směs travní parková | [14 empty] | PP | 1
| VV | A11 | "350*(0,02921+0,064185*0,5)"21.456 |  | 21.456 | [12 empty] | VV | 1 | 2 | True | 1 | ROZPOCET
2 | M | 10364101 | zemina pro terénní úpravy - ornice | t | 67.966 |  | 0 |  |  | zákl. přenesená |  | 0 | 1 | 67.966 | 0 | 0 | 8 | M | 1 |  |  |  | ROZPOCET |  |  |  |  | 0 | 0 | 0 | 0 | 0 | 4 | 0 | 4 | -2039201098
| PP |  | zemina pro terénní úpravy - ornice | [14 empty] | PP | 1
3 | K | 122251105 | Odkopávky a prokopávky nezapažené v hornině třídy těžitelnosti I skupiny 3 objem do 1000 m3 strojně | m3 | 495.06 |  | 0 |  |  | zákl. přenesená |  | 0 | 0 | 0 | 0 | 0 | 4 | K | 1 |  |  |  | ROZPOCET |  |  |  |  | 0 | 0 | 0 | 0 | 0 | 4 | 0 | 4 | -498570968
| PP |  | Odkopávky a prokopávky nezapažené v hornině třídy těžitelnosti I skupiny 3 objem do 1000 m3 strojně | [14 empty] | PP | 1
| VV | A14 | "- dle tabulky kubatur; 495,06"495.06 |  | 495.06 | [12 empty] | VV | 1 | 2 | True | 1 | ROZPOCET
4 | K | 132251103 | Hloubení rýh nezapažených š do 800 mm v hornině třídy těžitelnosti I skupiny 3 objem do 100 m3 strojně | m3 | 27.85 |  | 0 |  |  | zákl. přenesená |  | 0 | 0 | 0 | 0 | 0 | 4 | K | 1 |  |  |  | ROZPOCET |  |  |  |  | 0 | 0 | 0 | 0 | 0 | 4 | 0 | 4 | 1002652233
| PP |  | Hloubení rýh nezapažených š do 800 mm v hornině třídy těžitelnosti I skupiny 3 objem do 100 m3 strojně | [14 empty] | PP | 1
5 | K | 162751117 | Vodorovné přemístění přes 9 000 do 10000 m výkopku/sypaniny z horniny třídy těžitelnosti I skupiny 1 až 3 | m3 | 345.01 |  | 0 |  |  | zákl. přenesená |  | 0 | 0 | 0 | 0 | 0 | 4 | K | 1 |  |  |  | ROZPOCET |  |  |  |  | 0 | 0 | 0 | 0 | 0 | 4 | 0 | 4 | -517854911
| PP |  | Vodorovné přemístění přes 9 000 do 10000 m výkopku/sypaniny z horniny třídy těžitelnosti I skupiny 1 až 3 | [14 empty] | PP | 1
6 | K | 162751119 | Příplatek k vodorovnému přemístění výkopku/sypaniny z horniny třídy těžitelnosti I skupiny 1 až 3 ZKD 1000 m přes 10000 m | m3 | 1725.05 |  | 0 |  |  | zákl. přenesená |  | 0 | 0 | 0 | 0 | 0 | 4 | K | 1 |  |  |  | ROZPOCET |  |  |  |  | 0 | 0 | 0 | 0 | 0 | 4 | 0 | 4 | 1554167001
| PP |  | Příplatek k vodorovnému přemístění výkopku/sypaniny z horniny třídy těžitelnosti I skupiny 1 až 3 ZKD 1000 m přes 10000 m | [14 empty] | PP | 1
7 | K | 171152111 | Uložení sypaniny z hornin nesoudržných a sypkých do násypů zhutněných v aktivní zóně silnic a dálnic | m3 | 34 |  | 0 |  |  | zákl. přenesená |  | 0 | 0 | 0 | 0 | 0 | 4 | K | 1 |  |  |  | ROZPOCET |  |  |  |  | 0 | 0 | 0 | 0 | 0 | 4 | 0 | 4 | 856660248
| PP |  | Uložení sypaniny z hornin nesoudržných a sypkých do násypů zhutněných v aktivní zóně silnic a dálnic | [14 empty] | PP | 1
| VV | A15 | "dle tabulky kubatur; 34,0"34 |  | 34 | [12 empty] | VV | 1 | 2 | True | 1 | ROZPOCET
8 | K | 171201231 | Poplatek za uložení zeminy a kamení na recyklační skládce (skládkovné) kód odpadu 17 05 04 | t | 655.519 |  | 0 |  |  | zákl. přenesená |  | 0 | 0 | 0 | 0 | 0 | 4 | K | 1 |  |  |  | ROZPOCET |  |  |  |  | 0 | 0 | 0 | 0 | 0 | 4 | 0 | 4 | 386798029
| PP |  | Poplatek za uložení zeminy a kamení na recyklační skládce (skládkovné) kód odpadu 17 05 04 | [14 empty] | PP | 1
9 | K | 171251201 | Uložení sypaniny na skládky nebo meziskládky | m3 | 345.01 |  | 0 |  |  | zákl. přenesená |  | 0 | 0 | 0 | 0 | 0 | 4 | K | 1 |  |  |  | ROZPOCET |  |  |  |  | 0 | 0 | 0 | 0 | 0 | 4 | 0 | 4 | -103244976
| PP |  | Uložení sypaniny na skládky nebo meziskládky | [14 empty] | PP | 1
10 | K | 174151101 | Zásyp jam, šachet rýh nebo kolem objektů sypaninou se zhutněním | m3 | 6.6 |  | 0 |  |  | zákl. přenesená |  | 0 | 0 | 0 | 0 | 0 | 4 | K | 1 |  |  |  | ROZPOCET |  |  |  |  | 0 | 0 | 0 | 0 | 0 | 4 | 0 | 4 | -468467669
| PP |  | Zásyp jam, šachet rýh nebo kolem objektů sypaninou se zhutněním | [14 empty] | PP | 1
| VV | A3 | "potrubí od budovy sociálního zařízení; 0,3*1,0*22"6.6 |  | 6.6 | [12 empty] | VV | 1 | 2 | True | 1 | ROZPOCET
11 | K | 175151101 | Obsypání potrubí strojně sypaninou bez prohození, uloženou do 3 m | m3 | 8.8 |  | 0 |  |  | zákl. přenesená |  | 0 | 0 | 0 | 0 | 0 | 4 | K | 1 |  |  |  | ROZPOCET |  |  |  |  | 0 | 0 | 0 | 0 | 0 | 4 | 0 | 4 | -1217000713
| PP |  | Obsypání potrubí strojně sypaninou bez prohození, uloženou do 3 m | [14 empty] | PP | 1
| VV | A2 | "potrubí od budovy sociálního zařízení; 0,8*0,5*22"8.8 |  | 8.8 | [12 empty] | VV | 1 | 2 | True | 1 | ROZPOCET
12 | K | 181351103 | Rozprostření ornice tl vrstvy do 200 mm pl přes 100 do 500 m2 v rovině nebo ve svahu do 1:5 strojně | m2 | 613.025 |  | 0 |  |  | zákl. přenesená |  | 0 | 0 | 0 | 0 | 0 | 4 | K | 1 |  |  |  | ROZPOCET |  |  |  |  | 0 | 0 | 0 | 0 | 0 | 4 | 0 | 4 | 581073552
| PP |  | Rozprostření ornice tl vrstvy do 200 mm pl přes 100 do 500 m2 v rovině nebo ve svahu do 1:5 strojně | [14 empty] | PP | 1
13 | K | 181411133 | Založení parkového trávníku výsevem pl do 1000 m2 ve svahu přes 1:2 do 1:1 | m2 | 613.025 |  | 0 |  |  | zákl. přenesená |  | 0 | 0 | 0 | 0 | 0 | 4 | K | 1 |  |  |  | ROZPOCET |  |  |  |  | 0 | 0 | 0 | 0 | 0 | 4 | 0 | 4 | 465879389
| PP |  | Založení parkového trávníku výsevem pl do 1000 m2 ve svahu přes 1:2 do 1:1 | [14 empty] | PP | 1
14 | K | 181951112 | Úprava pláně v hornině třídy těžitelnosti I skupiny 1 až 3 se zhutněním strojně | m2 | 1830.9 |  | 0 |  |  | zákl. přenesená |  | 0 | 0 | 0 | 0 | 0 | 4 | K | 1 |  |  |  | ROZPOCET |  |  |  |  | 0 | 0 | 0 | 0 | 0 | 4 | 0 | 4 | 1791697329
| PP |  | Úprava pláně v hornině třídy těžitelnosti I skupiny 1 až 3 se zhutněním strojně | [14 empty] | PP | 1
| VV | A7 | "1479,6+249,0+102,3"1830.9 |  | 1830.9 | [12 empty] | VV | 1 | 2 | True | 1 | ROZPOCET
15 | M | 58331200 | štěrkopísek netříděný | t | 27.72 |  | 0 |  |  | zákl. přenesená |  | 0 | 1 | 27.72 | 0 | 0 | 8 | M | 1 |  |  |  | ROZPOCET |  |  |  |  | 0 | 0 | 0 | 0 | 0 | 4 | 0 | 4 | -757597538
| PP |  | štěrkopísek netříděný | [14 empty] | PP | 1
| VV | A1 | "potrubí od budovy sociálního zařízení; (6,6+8,8)*1,8"27.72 |  | 27.72 | [12 empty] | VV | 1 | 2 | True | 1 | ROZPOCET
| D | 002 | Zakládání, zpevňování hornin |  |  |  | 0 |  |  |  |  | 0 |  | 4.0221 |  | 0 | 4 | D | 0 |  |  |  | ROZPOCET | [10 empty] | 0
1 | K | 211971110 | Zřízení opláštění žeber nebo trativodů geotextilií v rýze nebo zářezu sklonu do 1:2 | m2 | 82 |  | 0 |  |  | zákl. přenesená |  | 0 | 0.00017 | 0.01394 | 0 | 0 | 4 | K | 1 |  |  |  | ROZPOCET |  |  |  |  | 0 | 0 | 0 | 0 | 0 | 4 | 0 | 4 | -471577004
| PP |  | Zřízení opláštění žeber nebo trativodů geotextilií v rýze nebo zářezu sklonu do 1:2 | [14 empty] | PP | 1
| VV | A20 | "(0,5+0,5+0,5+0,5)*41"82 |  | 82 | [12 empty] | VV | 1 | 2 | True | 1 | ROZPOCET
2 | K | 212572121 | Lože pro trativody z kameniva drobného těženého | m3 | 2.05 |  | 0 |  |  | zákl. přenesená |  | 0 | 1.92 | 3.936 | 0 | 0 | 4 | K | 1 |  |  |  | ROZPOCET |  |  |  |  | 0 | 0 | 0 | 0 | 0 | 4 | 0 | 4 | -347464169
| PP |  | Lože pro trativody z kameniva drobného těženého | [14 empty] | PP | 1
| VV | A19 | "0,5*0,1*41"2.05 |  | 2.05 | [12 empty] | VV | 1 | 2 | True | 1 | ROZPOCET
3 | K | 212755216 | Trativody z drenážních trubek plastových flexibilních D 160 mm bez lože | m | 41 |  | 0 |  |  | zákl. přenesená |  | 0 | 0.00116 | 0.04756 | 0 | 0 | 4 | K | 1 |  |  |  | ROZPOCET |  |  |  |  | 0 | 0 | 0 | 0 | 0 | 4 | 0 | 4 | -1964825921
| PP |  | Trativody z drenážních trubek plastových flexibilních D 160 mm bez lože | [14 empty] | PP | 1
| VV | A18 | "38+3"41 |  | 41 | [12 empty] | VV | 1 | 2 | True | 1 | ROZPOCET
4 | K | 214500211 | Zřízení výplně rýh s drenážním potrubím do DN 200 štěrkopískem v přes 300 do 550 mm | m | 41 |  | 0 |  |  | zákl. přenesená |  | 0 | 0 | 0 | 0 | 0 | 4 | K | 1 |  |  |  | ROZPOCET |  |  |  |  | 0 | 0 | 0 | 0 | 0 | 4 | 0 | 4 | -1188438256
| PP |  | Zřízení výplně rýh s drenážním potrubím do DN 200 štěrkopískem v přes 300 do 550 mm | [14 empty] | PP | 1
| VV | A17 | "41"41 |  | 41 | [12 empty] | VV | 1 | 2 | True | 1 | ROZPOCET
5 | M | 69311068 | geotextilie netkaná separační, ochranná, filtrační, drenážní PP 300g/m2 | m2 | 82 |  | 0 |  |  | zákl. přenesená |  | 0 | 0.0003 | 0.0246 | 0 | 0 | 8 | M | 1 |  |  |  | ROZPOCET |  |  |  |  | 0 | 0 | 0 | 0 | 0 | 4 | 0 | 4 | 1112194460
| PP |  | geotextilie netkaná separační, ochranná, filtrační, drenážní PP 300g/m2 | [14 empty] | PP | 1
| VV | A16 | "(0,5+0,5+0,5+0,5)*41"82 |  | 82 | [12 empty] | VV | 1 | 2 | True | 1 | ROZPOCET
| D | 003 | Svislé a kompletní konstrukce |  |  |  | 0 |  |  |  |  | 0 |  | 0.98754 |  | 0 | 4 | D | 0 |  |  |  | ROZPOCET | [10 empty] | 0
1 | K | 339921132 | Osazování betonových palisád do betonového základu v řadě výšky prvku přes 0,5 do 1 m | m | 2 |  | 0 |  |  | zákl. přenesená |  | 0 | 0.24127 | 0.48254 | 0 | 0 | 4 | K | 1 |  |  |  | ROZPOCET |  |  |  |  | 0 | 0 | 0 | 0 | 0 | 4 | 0 | 4 | 536280698
| PP |  | Osazování betonových palisád do betonového základu v řadě výšky prvku přes 0,5 do 1 m | [14 empty] | PP | 1
| VV | A21 | "konec chodníku; 2,0"2 |  | 2 | [12 empty] | VV | 1 | 2 | True | 1 | ROZPOCET
2 | M | 59228413 | palisáda betonová tyčová půlkulatá přírodní 175x200x800mm | kus | 10 |  | 0 |  |  | zákl. přenesená |  | 0 | 0.0505 | 0.505 | 0 | 0 | 8 | M | 1 |  |  |  | ROZPOCET |  |  |  |  | 0 | 0 | 0 | 0 | 0 | 4 | 0 | 4 | 191326316
| PP |  | palisáda betonová tyčová půlkulatá přírodní 175x200x800mm | [14 empty] | PP | 1
| VV | A22 | "ukončení chodníku; 2,0/0,2"10 |  | 10 | [12 empty] | VV | 1 | 2 | True | 1 | ROZPOCET
| D | 005 | Komunikace pozemní |  |  |  | 0 |  |  |  |  | 0 |  | 624.2317 |  | 0 | 4 | D | 0 |  |  |  | ROZPOCET | [10 empty] | 0
1 | K | 564831111 | Podklad ze štěrkodrtě ŠD plochy přes 100 m2 tl 100 mm | m2 | 1479.66 |  | 0 |  |  | zákl. přenesená |  | 0 | 0 | 0 | 0 | 0 | 4 | K | 1 |  |  |  | ROZPOCET |  |  |  |  | 0 | 0 | 0 | 0 | 0 | 4 | 0 | 4 | -470046368
| PP |  | Podklad ze štěrkodrtě ŠD plochy přes 100 m2 tl 100 mm | [14 empty] | PP | 1
2 | K | 564841112 | Podklad ze štěrkodrtě ŠD plochy přes 100 m2 tl 130 mm | m2 | 641.85 |  | 0 |  |  | zákl. přenesená |  | 0 | 0 | 0 | 0 | 0 | 4 | K | 1 |  |  |  | ROZPOCET |  |  |  |  | 0 | 0 | 0 | 0 | 0 | 4 | 0 | 4 | 1299448033
| PP |  | Podklad ze štěrkodrtě ŠD plochy přes 100 m2 tl 130 mm | [14 empty] | PP | 1
| VV | A25 | "parkovací stání; 72,75*4,5+67,75*4,5+3,2*3,0"641.85 |  | 641.85 | [12 empty] | VV | 1 | 2 | True | 1 | ROZPOCET
3 | K | 564851011 | Podklad ze štěrkodrtě ŠD plochy do 100 m2 tl 150 mm | m2 | 102.3 |  | 0 |  |  | zákl. přenesená |  | 0 | 0 | 0 | 0 | 0 | 4 | K | 1 |  |  |  | ROZPOCET |  |  |  |  | 0 | 0 | 0 | 0 | 0 | 4 | 0 | 4 | -590203839
| PP |  | Podklad ze štěrkodrtě ŠD plochy do 100 m2 tl 150 mm | [14 empty] | PP | 1
4 | K | 564861111 | Podklad ze štěrkodrtě ŠD plochy přes 100 m2 tl 200 mm | m2 | 273 |  | 0 |  |  | zákl. přenesená |  | 0 | 0 | 0 | 0 | 0 | 4 | K | 1 |  |  |  | ROZPOCET |  |  |  |  | 0 | 0 | 0 | 0 | 0 | 4 | 0 | 4 | 1340389342
| PP |  | Podklad ze štěrkodrtě ŠD plochy přes 100 m2 tl 200 mm | [14 empty] | PP | 1
| VV | A36 | "manipulační plocha;249+24"273 |  | 273 | [12 empty] | VV | 1 | 2 | True | 1 | ROZPOCET
5 | K | 564932111 | Podklad z mechanicky zpevněného kameniva MZK tl 100 mm | m2 | 249 |  | 0 |  |  | zákl. přenesená |  | 0 | 0 | 0 | 0 | 0 | 4 | K | 1 |  |  |  | ROZPOCET |  |  |  |  | 0 | 0 | 0 | 0 | 0 | 4 | 0 | 4 | -339182957
| PP |  | Podklad z mechanicky zpevněného kameniva MZK tl 100 mm | [14 empty] | PP | 1
| VV | A35 | "manipulační plocha; 249"249 |  | 249 | [12 empty] | VV | 1 | 2 | True | 1 | ROZPOCET
6 | K | 567122114 | Podklad ze směsi stmelené cementem SC C 8/10 (KSC I) tl 150 mm | m2 | 783.1 |  | 0 |  |  | zákl. přenesená |  | 0 | 0 | 0 | 0 | 0 | 4 | K | 1 |  |  |  | ROZPOCET |  |  |  |  | 0 | 0 | 0 | 0 | 0 | 4 | 0 | 4 | 1932530666
| PP |  | Podklad ze směsi stmelené cementem SC C 8/10 (KSC I) tl 150 mm | [14 empty] | PP | 1
7 | K | 569903311 | Zřízení zemních krajnic se zhutněním | m3 | 21.73 |  | 0 |  |  | zákl. přenesená |  | 0 | 0 | 0 | 0 | 0 | 4 | K | 1 |  |  |  | ROZPOCET |  |  |  |  | 0 | 0 | 0 | 0 | 0 | 4 | 0 | 4 | 2030373104
| PP |  | Zřízení zemních krajnic se zhutněním | [14 empty] | PP | 1
| VV | A39 | "dle tabulky kubatur; 21,73"21.73 |  | 21.73 | [12 empty] | VV | 1 | 2 | True | 1 | ROZPOCET
8 | M | 58381007-R | kostka štípaná dlažební pískovcová drobná 8/10 | m2 | 803.3 |  | 0 |  |  | zákl. přenesená |  | 0 | 0.222 | 178.3326 | 0 | 0 | 8 | M | 1 |  |  |  | ROZPOCET |  |  |  |  | 0 | 0 | 0 | 0 | 0 | 4 | 0 | 4 | 1403498283
| PP |  | kostka štípaná dlažební pískovcová drobná 8/10 | [14 empty] | PP | 1
9 | K | 591211111 | Kladení dlažby z kostek drobných z kamene do lože z kameniva těženého tl 50 mm | m2 | 777.2 |  | 0 |  |  | zákl. přenesená |  | 0 | 0.1837 | 142.7716 | 0 | 0 | 4 | K | 1 |  |  |  | ROZPOCET |  |  |  |  | 0 | 0 | 0 | 0 | 0 | 4 | 0 | 4 | -1452837268
| PP |  | Kladení dlažby z kostek drobných z kamene do lože z kameniva těženého tl 50 mm | [14 empty] | PP | 1
10 | M | 59245006 | dlažba tvar obdélník betonová pro nevidomé 200x100x60mm barevná | m2 | 5.9 |  | 0 |  |  | zákl. přenesená |  | 0 | 0.131 | 0.7729 | 0 | 0 | 8 | M | 1 |  |  |  | ROZPOCET |  |  |  |  | 0 | 0 | 0 | 0 | 0 | 4 | 0 | 4 | -548958560
| PP |  | dlažba tvar obdélník betonová pro nevidomé 200x100x60mm barevná | [14 empty] | PP | 1
| VV | A34 | "místo pro přecházení; 2,1+1,9+1,9"5.9 |  | 5.9 | [12 empty] | VV | 1 | 2 | True | 1 | ROZPOCET
11 | M | 59245226 | dlažba tvar obdélník betonová pro nevidomé 200x100x80mm barevná | m2 | 3.9 |  | 0 |  |  | zákl. přenesená |  | 0 | 0.175 | 0.6825 | 0 | 0 | 8 | M | 1 |  |  |  | ROZPOCET |  |  |  |  | 0 | 0 | 0 | 0 | 0 | 4 | 0 | 4 | 197242587
| PP |  | dlažba tvar obdélník betonová pro nevidomé 200x100x80mm barevná | [14 empty] | PP | 1
| VV | A33 | "před objektem, přejezdný chodník; 3,9"3.9 |  | 3.9 | [12 empty] | VV | 1 | 2 | True | 1 | ROZPOCET
12 | M | 59246017-R | dlažba zatravňovací tvárnice vegetační tl.120mm | m2 | 641.85 |  | 0 |  |  | zákl. přenesená |  | 0 | 0.32287 | 207.2341 | 0 | 0 | 8 | M | 1 |  |  |  | ROZPOCET |  |  |  |  | 0 | 0 | 0 | 0 | 0 | 4 | 0 | 4 | 729540176
| PP |  | dlažba zatravňovací tvárnice vegetační tl.120mm | [14 empty] | PP | 1
| VV | A37 | "dlažba např. scada parkovací stání; 72,75*4,5+67,75*4,5+3,2*3,0"641.85 |  | 641.85 | [12 empty] | VV | 1 | 2 | True | 1 | ROZPOCET
13 | M | 59246018-R | dlažba velkoformátová pískovcová plochy do 0,5m2 tl 60mm přírodní | m2 | 102.6 |  | 0 |  |  | zákl. přenesená |  | 0 | 0.21 | 21.546 | 0 | 0 | 8 | M | 1 |  |  |  | ROZPOCET |  |  |  |  | 0 | 0 | 0 | 0 | 0 | 4 | 0 | 4 | -230274846
| PP |  | dlažba velkoformátová pískovcová plochy do 0,5m2 tl 60mm přírodní | [14 empty] | PP | 1
14 | K | 596211120 | Kladení zámkové dlažby komunikací pro pěší ručně tl 60 mm skupiny B pl do 50 m2 | m2 | 5.9 |  | 0 |  |  | zákl. přenesená |  | 0 | 0.08922 | 0.5264 | 0 | 0 | 4 | K | 1 |  |  |  | ROZPOCET |  |  |  |  | 0 | 0 | 0 | 0 | 0 | 4 | 0 | 4 | -658498679
| PP |  | Kladení zámkové dlažby komunikací pro pěší ručně tl 60 mm skupiny B pl do 50 m2 | [14 empty] | PP | 1
| VV | A28 | "reliéfní dlažba; 2,1+1,9+1,9"5.9 |  | 5.9 | [12 empty] | VV | 1 | 2 | True | 1 | ROZPOCET
15 | K | 596211220 | Kladení zámkové dlažby komunikací pro pěší ručně tl 80 mm skupiny B pl do 50 m2 | m2 | 3.9 |  | 0 |  |  | zákl. přenesená |  | 0 | 0.09062 | 0.35342 | 0 | 0 | 4 | K | 1 |  |  |  | ROZPOCET |  |  |  |  | 0 | 0 | 0 | 0 | 0 | 4 | 0 | 4 | -788988671
| PP |  | Kladení zámkové dlažby komunikací pro pěší ručně tl 80 mm skupiny B pl do 50 m2 | [14 empty] | PP | 1
| VV | A38 | "před objektem, přejezdný chodník; 3,9"3.9 |  | 3.9 | [12 empty] | VV | 1 | 2 | True | 1 | ROZPOCET
16 | K | 596412313 | Kladení dlažby z vegetačních tvárnic pozemních komunikací tl do 100 mm pl přes 300 m2 | m2 | 641.85 |  | 0 |  |  | zákl. přenesená |  | 0 | 0.098 | 62.9013 | 0 | 0 | 4 | K | 1 |  |  |  | ROZPOCET |  |  |  |  | 0 | 0 | 0 | 0 | 0 | 4 | 0 | 4 | 499037031
| PP |  | Kladení dlažby z vegetačních tvárnic pozemních komunikací tl do 100 mm pl přes 300 m2 | [14 empty] | PP | 1
| VV | A29 | "parkovací stání; 72,75*4,5+67,75*4,5+3,2*3,0"641.85 |  | 641.85 | [12 empty] | VV | 1 | 2 | True | 1 | ROZPOCET
17 | K | 596811311 | Kladení velkoformátové betonové dlažby tl do 100 mm velikosti do 0,5 m2 pl do 300 m2 | m2 | 102.6 |  | 0 |  |  | zákl. přenesená |  | 0 | 0.0888 | 9.1109 | 0 | 0 | 4 | K | 1 |  |  |  | ROZPOCET |  |  |  |  | 0 | 0 | 0 | 0 | 0 | 4 | 0 | 4 | -1943230771
| PP |  | Kladení velkoformátové betonové dlažby tl do 100 mm velikosti do 0,5 m2 pl do 300 m2 | [14 empty] | PP | 1
| D | 008 | Vedení dálková a přípojná |  |  |  | 0 |  |  |  |  | 0 |  | 0.67857 |  | 0 | 4 | D | 0 |  |  |  | ROZPOCET | [10 empty] | 0
1 | M | 56241494x | Uliční vpust komplet | kus | 1 |  | 0 |  |  | zákl. přenesená |  | 0 | 0.0438 | 0.0438 | 0 | 0 | 8 | M | 1 |  |  |  | ROZPOCET |  |  |  |  | 0 | 0 | 0 | 0 | 0 | 4 | 0 | 4 | -244171683
| PP |  | Uliční vpust komplet | [14 empty] | PP | 1
| VV | A44 | "ukončení odvodňovacího žlabu za budovou sociálního zařízení; 1"1 |  | 1 | [12 empty] | VV | 1 | 2 | True | 1 | ROZPOCET
2 | M | 59223260 | mříž vtoková litinová k uliční vpusti C250/D400 500x500mm | kus | 1 |  | 0 |  |  | zákl. přenesená |  | 0 | 0.074 | 0.074 | 0 | 0 | 8 | M | 1 |  |  |  | ROZPOCET |  |  |  |  | 0 | 0 | 0 | 0 | 0 | 4 | 0 | 4 | 2111971711
| PP |  | mříž vtoková litinová k uliční vpusti C250/D400 500x500mm | [14 empty] | PP | 1
| VV | A42 | "ukončení odvodňovacího žlabu za budovou sociálního zařízení; 1"1 |  | 1 | [12 empty] | VV | 1 | 2 | True | 1 | ROZPOCET
3 | K | 871355221 | Kanalizační potrubí z tvrdého PVC jednovrstvé tuhost třídy SN8 DN 200 | m | 22 |  | 0 |  |  | zákl. přenesená |  | 0 | 0.0044 | 0.0968 | 0 | 0 | 4 | K | 1 |  |  |  | ROZPOCET |  |  |  |  | 0 | 0 | 0 | 0 | 0 | 4 | 0 | 4 | -819836994
| PP |  | Kanalizační potrubí z tvrdého PVC jednovrstvé tuhost třídy SN8 DN 200 | [14 empty] | PP | 1
| VV | A40 | "odpadní potrubí ze zadní části budovy včetně napojení; 22,0"22 |  | 22 | [12 empty] | VV | 1 | 2 | True | 1 | ROZPOCET
4 | K | 895941101 | Osazení vpusti kanalizační horské z betonových dílců rozměru 600/600 mm | kus | 1 |  | 0 |  |  | zákl. přenesená |  | 0 | 0.24663 | 0.24663 | 0 | 0 | 4 | K | 1 |  |  |  | ROZPOCET |  |  |  |  | 0 | 0 | 0 | 0 | 0 | 4 | 0 | 4 | 2144418380
| PP |  | Osazení vpusti kanalizační horské z betonových dílců rozměru 600/600 mm | [14 empty] | PP | 1
| VV | A41 | "ukončení odvodňovacího žlabu za budovou sociálního zařízení; 1"1 |  | 1 | [12 empty] | VV | 1 | 2 | True | 1 | ROZPOCET
5 | K | 899203112 | Osazení mříží litinových včetně rámů a košů na bahno pro třídu zatížení B125, C250 | kus | 1 |  | 0 |  |  | zákl. přenesená |  | 0 | 0.21734 | 0.21734 | 0 | 0 | 4 | K | 1 |  |  |  | ROZPOCET |  |  |  |  | 0 | 0 | 0 | 0 | 0 | 4 | 0 | 4 | 1636600951
| PP |  | Osazení mříží litinových včetně rámů a košů na bahno pro třídu zatížení B125, C250 | [14 empty] | PP | 1
| VV | A43 | "ukončení odvodňovacího žlabu za budovou sociálního zařízení; 1"1 |  | 1 | [12 empty] | VV | 1 | 2 | True | 1 | ROZPOCET
| D | 009 | Ostatní konstrukce a práce, bourání |  |  |  | 0 |  |  |  |  | 0 |  | 152.8952 |  | 0 | 4 | D | 0 |  |  |  | ROZPOCET | [10 empty] | 0
1 | M | 40445225 | sloupek pro dopravní značku Zn D 60mm v 3,5m | kus | 6 |  | 0 |  |  | zákl. přenesená |  | 0 | 0.0061 | 0.0366 | 0 | 0 | 8 | M | 1 |  |  |  | ROZPOCET |  |  |  |  | 0 | 0 | 0 | 0 | 0 | 4 | 0 | 4 | 401395701
| PP |  | sloupek pro dopravní značku Zn D 60mm v 3,5m | [14 empty] | PP | 1
| VV | A61 | "2+2+1+1"6 |  | 6 | [12 empty] | VV | 1 | 2 | True | 1 | ROZPOCET
2 | M | 40445240 | patka pro sloupek Al D 60mm | kus | 6 |  | 0 |  |  | zákl. přenesená |  | 0 | 0.003 | 0.018 | 0 | 0 | 8 | M | 1 |  |  |  | ROZPOCET |  |  |  |  | 0 | 0 | 0 | 0 | 0 | 4 | 0 | 4 | -534136919
| PP |  | patka pro sloupek Al D 60mm | [14 empty] | PP | 1
| VV | A62 | "2+2+1+1"6 |  | 6 | [12 empty] | VV | 1 | 2 | True | 1 | ROZPOCET
3 | M | 40445253 | víčko plastové na sloupek D 60mm | kus | 6 |  | 0 |  |  | zákl. přenesená |  | 0 | 0.0001 | 0.0006 | 0 | 0 | 8 | M | 1 |  |  |  | ROZPOCET |  |  |  |  | 0 | 0 | 0 | 0 | 0 | 4 | 0 | 4 | 898085534
| PP |  | víčko plastové na sloupek D 60mm | [14 empty] | PP | 1
| VV | A63 | "2+2+1+1"6 |  | 6 | [12 empty] | VV | 1 | 2 | True | 1 | ROZPOCET
4 | M | 40445256 | svorka upínací na sloupek dopravní značky D 60mm | kus | 14 |  | 0 |  |  | zákl. přenesená |  | 0 | 0.00035 | 0.0049 | 0 | 0 | 8 | M | 1 |  |  |  | ROZPOCET |  |  |  |  | 0 | 0 | 0 | 0 | 0 | 4 | 0 | 4 | -1591828560
| PP |  | svorka upínací na sloupek dopravní značky D 60mm | [14 empty] | PP | 1
| VV | A60 | "2+4+6+2"14 |  | 14 | [12 empty] | VV | 1 | 2 | True | 1 | ROZPOCET
5 | M | 40445608 | značky upravující přednost P1, P4 700mm | kus | 1 |  | 0 |  |  | zákl. přenesená |  | 0 | 0.004 | 0.004 | 0 | 0 | 8 | M | 1 |  |  |  | ROZPOCET |  |  |  |  | 0 | 0 | 0 | 0 | 0 | 4 | 0 | 4 | 1073638296
| PP |  | značky upravující přednost P1, P4 700mm | [14 empty] | PP | 1
| VV | A57 | "P4-1ks ; 1"1 |  | 1 | [12 empty] | VV | 1 | 2 | True | 1 | ROZPOCET
6 | M | 40445620 | zákazové, příkazové dopravní značky B1-B34, C1-15 700mm | kus | 2 |  | 0 |  |  | zákl. přenesená |  | 0 | 0.0025 | 0.005 | 0 | 0 | 8 | M | 1 |  |  |  | ROZPOCET |  |  |  |  | 0 | 0 | 0 | 0 | 0 | 4 | 0 | 4 | -497328041
| PP |  | zákazové, příkazové dopravní značky B1-B34, C1-15 700mm | [14 empty] | PP | 1
| VV | A58 | "C4a - 2ks ; 2"2 |  | 2 | [12 empty] | VV | 1 | 2 | True | 1 | ROZPOCET
7 | M | 40445625 | informativní značky provozní IP8, IP9, IP11-IP13 500x700mm | kus | 3 |  | 0 |  |  | zákl. přenesená |  | 0 | 0.0035 | 0.0105 | 0 | 0 | 8 | M | 1 |  |  |  | ROZPOCET |  |  |  |  | 0 | 0 | 0 | 0 | 0 | 4 | 0 | 4 | -450052261
| PP |  | informativní značky provozní IP8, IP9, IP11-IP13 500x700mm | [14 empty] | PP | 1
8 | M | 40445647 | dodatkové tabulky E1, E2a,b , E6, E9, E10 E12c, E17 500x500mm | kus | 1 |  | 0 |  |  | zákl. přenesená |  | 0 | 0.0025 | 0.0025 | 0 | 0 | 8 | M | 1 |  |  |  | ROZPOCET |  |  |  |  | 0 | 0 | 0 | 0 | 0 | 4 | 0 | 4 | 1253365486
| PP |  | dodatkové tabulky E1, E2a,b , E6, E9, E10 E12c, E17 500x500mm | [14 empty] | PP | 1
| VV | A66 | "E9 - 1ks; 1"1 |  | 1 | [12 empty] | VV | 1 | 2 | True | 1 | ROZPOCET
9 | M | 59217019 | obrubník betonový chodníkový 1000x100x200mm | m | 153 |  | 0 |  |  | zákl. přenesená |  | 0 | 0.046 | 7.038 | 0 | 0 | 8 | M | 1 |  |  |  | ROZPOCET |  |  |  |  | 0 | 0 | 0 | 0 | 0 | 4 | 0 | 4 | -368540224
| PP |  | obrubník betonový chodníkový 1000x100x200mm | [14 empty] | PP | 1
| VV | A52 | "oddělení parkoviště A52 komunikace; 74+79"153 |  | 153 | [12 empty] | VV | 1 | 2 | True | 1 | ROZPOCET
10 | M | 59217029 | obrubník betonový silniční nájezdový 1000x150x150mm | m | 21.5 |  | 0 |  |  | zákl. přenesená |  | 0 | 0.0483 | 1.0385 | 0 | 0 | 8 | M | 1 |  |  |  | ROZPOCET |  |  |  |  | 0 | 0 | 0 | 0 | 0 | 4 | 0 | 4 | -885590681
| PP |  | obrubník betonový silniční nájezdový 1000x150x150mm | [14 empty] | PP | 1
| VV | A51 | "ohraničení pojížděného chodníku A51 místa pro přecházení; 9+4+4+4,5 "21.5 |  | 21.5 | [12 empty] | VV | 1 | 2 | True | 1 | ROZPOCET
11 | M | 59217030 | obrubník betonový silniční přechodový 1000x150x150-250mm | m | 5 |  | 0 |  |  | zákl. přenesená |  | 0 | 0.06567 | 0.32835 | 0 | 0 | 8 | M | 1 |  |  |  | ROZPOCET |  |  |  |  | 0 | 0 | 0 | 0 | 0 | 4 | 0 | 4 | -878968426
| PP |  | obrubník betonový silniční přechodový 1000x150x150-250mm | [14 empty] | PP | 1
| VV | A53 | "napojení snížených obrub; 1+1+1+1+1"5 |  | 5 | [12 empty] | VV | 1 | 2 | True | 1 | ROZPOCET
12 | M | 59217031 | obrubník betonový silniční 1000x150x250mm | m | 210.5 |  | 0 |  |  | zákl. přenesená |  | 0 | 0.08 | 16.84 | 0 | 0 | 8 | M | 1 |  |  |  | ROZPOCET |  |  |  |  | 0 | 0 | 0 | 0 | 0 | 4 | 0 | 4 | -115044266
| PP |  | obrubník betonový silniční 1000x150x250mm | [14 empty] | PP | 1
| VV | A50 | "ohraničení parkoviště A50 komunikace; 16+4,5+74+2+3,5+3,0+2,0+6+4,5+79+4,5+33-4-4-4,5-9 "210.5 |  | 210.5 | [12 empty] | VV | 1 | 2 | True | 1 | ROZPOCET
13 | M | 59217034 | obrubník betonový silniční 1000x150x300mm | m | 8.2 |  | 0 |  |  | zákl. přenesená |  | 0 | 0.102 | 0.8364 | 0 | 0 | 8 | M | 1 |  |  |  | ROZPOCET |  |  |  |  | 0 | 0 | 0 | 0 | 0 | 4 | 0 | 4 | 1737419106
| PP |  | obrubník betonový silniční 1000x150x300mm | [14 empty] | PP | 1
| VV | A49 | "dělicí ostrůvek; 1,6+2,5+1,6+2,5"8.2 |  | 8.2 | [12 empty] | VV | 1 | 2 | True | 1 | ROZPOCET
14 | M | 59217036 | obrubník betonový parkový přírodní 500x80x250mm | m | 32 |  | 0 |  |  | zákl. přenesená |  | 0 | 0.048 | 1.536 | 0 | 0 | 8 | M | 1 |  |  |  | ROZPOCET |  |  |  |  | 0 | 0 | 0 | 0 | 0 | 4 | 0 | 4 | -244753371
| PP |  | obrubník betonový parkový přírodní 500x80x250mm | [14 empty] | PP | 1
| VV | A54 | "ohraničení chodníku; 17,5+14,5"32 |  | 32 | [12 empty] | VV | 1 | 2 | True | 1 | ROZPOCET
15 | M | 59227054 | žlabovka příkopová betonová 500x500x130mm | m | 11.5 |  | 0 |  |  | zákl. přenesená |  | 0 | 0.12 | 1.38 | 0 | 0 | 8 | M | 1 |  |  |  | ROZPOCET |  |  |  |  | 0 | 0 | 0 | 0 | 0 | 4 | 0 | 4 | -286522987
| PP |  | žlabovka příkopová betonová 500x500x130mm | [14 empty] | PP | 1
| VV | A46 | "odvodňovací žlab za budovou sociálního zařízení; 11,5"11.5 |  | 11.5 | [12 empty] | VV | 1 | 2 | True | 1 | ROZPOCET
16 | K | 914111111 | Montáž svislé dopravní značky do velikosti 1 m2 objímkami na sloupek nebo konzolu | kus | 7 |  | 0 |  |  | zákl. přenesená |  | 0 | 0.0007 | 0.0049 | 0 | 0 | 4 | K | 1 |  |  |  | ROZPOCET |  |  |  |  | 0 | 0 | 0 | 0 | 0 | 4 | 0 | 4 | 1072308392
| PP |  | Montáž svislé dopravní značky do velikosti 1 m2 objímkami na sloupek nebo konzolu | [14 empty] | PP | 1
| VV | A64 | "- nové dopravní značky ; 7"7 |  | 7 | [12 empty] | VV | 1 | 2 | True | 1 | ROZPOCET
17 | K | 914511112 | Montáž sloupku dopravních značek délky do 3,5 m s betonovým základem a patkou D 60 mm | kus | 6 |  | 0 |  |  | zákl. přenesená |  | 0 | 0.11241 | 0.67446 | 0 | 0 | 4 | K | 1 |  |  |  | ROZPOCET |  |  |  |  | 0 | 0 | 0 | 0 | 0 | 4 | 0 | 4 | -1345811270
| PP |  | Montáž sloupku dopravních značek délky do 3,5 m s betonovým základem a patkou D 60 mm | [14 empty] | PP | 1
| VV | A65 | "nové dopravní značky; 6"6 |  | 6 | [12 empty] | VV | 1 | 2 | True | 1 | ROZPOCET
18 | K | 916111123 | Osazení obruby z drobných kostek s boční opěrou do lože z betonu prostého | m | 261 |  | 0 |  |  | zákl. přenesená |  | 0 | 0.08978 | 23.4326 | 0 | 0 | 4 | K | 1 |  |  |  | ROZPOCET |  |  |  |  | 0 | 0 | 0 | 0 | 0 | 4 | 0 | 4 | -1049037951
| PP |  | Osazení obruby z drobných kostek s boční opěrou do lože z betonu prostého | [14 empty] | PP | 1
| VV | A56 | "vyznačení parkovacích stání; 4,5*(28+30)"261 |  | 261 | [12 empty] | VV | 1 | 2 | True | 1 | ROZPOCET
19 | K | 916131213 | Osazení silničního obrubníku betonového stojatého s boční opěrou do lože z betonu prostého | m | 405.2 |  | 0 |  |  | zákl. přenesená |  | 0 | 0.1554 | 62.9681 | 0 | 0 | 4 | K | 1 |  |  |  | ROZPOCET |  |  |  |  | 0 | 0 | 0 | 0 | 0 | 4 | 0 | 4 | 847978141
| PP |  | Osazení silničního obrubníku betonového stojatého s boční opěrou do lože z betonu prostého | [14 empty] | PP | 1
20 | K | 916331112 | Osazení zahradního obrubníku betonového do lože z betonu s boční opěrou | m | 32 |  | 0 |  |  | zákl. přenesená |  | 0 | 0.10095 | 3.2304 | 0 | 0 | 4 | K | 1 |  |  |  | ROZPOCET |  |  |  |  | 0 | 0 | 0 | 0 | 0 | 4 | 0 | 4 | -882278783
| PP |  | Osazení zahradního obrubníku betonového do lože z betonu s boční opěrou | [14 empty] | PP | 1
| VV | A55 | "ohraničení chodníku; 17,5+14,5"32 |  | 32 | [12 empty] | VV | 1 | 2 | True | 1 | ROZPOCET
21 | K | 916991121 | Lože pod obrubníky, krajníky nebo obruby z dlažebních kostek z betonu prostého | m3 | 14.182 |  | 0 |  |  | zákl. přenesená |  | 0 | 2.2563 | 31.9994 | 0 | 0 | 4 | K | 1 |  |  |  | ROZPOCET |  |  |  |  | 0 | 0 | 0 | 0 | 0 | 4 | 0 | 4 | 1443121342
| PP |  | Lože pod obrubníky, krajníky nebo obruby z dlažebních kostek z betonu prostého | [14 empty] | PP | 1
| VV | A48 | "405,2*0,35*0,1"14.182 |  | 14.182 | [12 empty] | VV | 1 | 2 | True | 1 | ROZPOCET
22 | K | 935112111 | Osazení příkopového žlabu do betonu tl 100 mm z betonových tvárnic š 500 mm | m | 11.5 |  | 0 |  |  | zákl. přenesená |  | 0 | 0.13096 | 1.506 | 0 | 0 | 4 | K | 1 |  |  |  | ROZPOCET |  |  |  |  | 0 | 0 | 0 | 0 | 0 | 4 | 0 | 4 | -122751875
| PP |  | Osazení příkopového žlabu do betonu tl 100 mm z betonových tvárnic š 500 mm | [14 empty] | PP | 1
| VV | A45 | "odvodňovací žlab za budovou sociálního zařízení; 11,5"11.5 |  | 11.5 | [12 empty] | VV | 1 | 2 | True | 1 | ROZPOCET
| D | 099 | Přesun hmot a manipulace se sutí |  |  |  | 0 |  |  |  |  | 0 |  | 0 |  | 0 | 4 | D | 0 |  |  |  | ROZPOCET | [10 empty] | 0
1 | K | 998225111 | Přesun hmot pro pozemní komunikace s krytem z kamene, monolitickým betonovým nebo živičným | t | 878.523 |  | 0 |  |  | zákl. přenesená |  | 0 | 0 | 0 | 0 | 0 | 4 | K | 1 |  |  |  | ROZPOCET |  |  |  |  | 0 | 0 | 0 | 0 | 0 | 4 | 0 | 4 | -1938194763
| PP |  | Přesun hmot pro pozemní komunikace s krytem z kamene, monolitickým betonovým nebo živičným | [14 empty] | PP | 1

## SO 101.5 - Zpevněné ploc...
[18 empty] | {3fff4502-1482-4afe-bf69-490f97659923} | [5 empty] | A52 | A52 | 2,8 | 2
[18 empty] | -1 | [5 empty] | A61 | A61 | 2,8 | 2
| KRYCÍ LIST SOUPISU PRACÍ | [7 empty] | v --- níže se nacházejí doplnkové a pomocné údaje k sestavám --- v | [8 empty] | True | [5 empty] | A67 | A67 | 37 | 2
[24 empty] | A69 | A69 | 8 | 2
Stavba:
VD Les Království, rekonstrukce komunikace a zpevněných ploch
Objekt:
S - VD Les Království
Soupis:
SO 101.5 - Zpevněné plochy - chodníky
| KSO: |  |  |  |  | CC-CZ:
| Místo: |  | Les Království |  |  | Datum: | 21.12.2023
| Zadavatel: |  |  |  |  | IČ: | 70890005
|  | Povodí Labe, státní podnik |  |  |  | DIČ: | CZ70890005
| Uchazeč: |  |  |  |  | IČ: | Vyplň údaj
|  | Vyplň údaj |  |  |  | DIČ: | Vyplň údaj
| Projektant: |  |  |  |  | IČ:
DIČ:
| Zpracovatel: |  |  |  |  | IČ:
DIČ:
Poznámka:
| Cena bez DPH | [5 empty] | 0
|  |  | Základ daně |  |  | Sazba daně | Výše daně
| DPH | základní | 0 |  |  | 21% | 0
|  | snížená | 0 |  |  | 0% | 0
|  | zákl. přenesená | 0 |  |  | 21% | 0
|  | sníž. přenesená | 0 |  |  | 0% | 0
|  | nulová | 0 |  |  | 0% | 0
| Cena s DPH |  |  | v | CZK |  | 0
REKAPITULACE ČLENĚNÍ SOUPISU PRACÍ
Stavba:
VD Les Království, rekonstrukce komunikace a zpevněných ploch
Objekt:
S - VD Les Království
Soupis:
SO 101.5 - Zpevněné plochy - chodníky
Místo: |  |  | Les Království |  |  | Datum: | 21.12.2023
Zadavatel: |  |  | Povodí Labe, státní podnik |  |  | Projektant:
Uchazeč: |  |  | Vyplň údaj |  |  | Zpracovatel:
Kód dílu - Popis | [6 empty] | Cena celkem [CZK]
Náklady stavby celkem | [6 empty] | 0 | [11 empty] | -1
| 001 - Zemní práce | [5 empty] | 0
| 002 - Zakládání, zpevňování hornin | [5 empty] | 0
| 003 - Svislé a kompletní konstrukce | [5 empty] | 0
| 004 - Vodorovné konstrukce | [5 empty] | 0
| 005 - Komunikace pozemní | [5 empty] | 0
| 008 - Vedení dálková a přípojná | [5 empty] | 0
| 009 - Ostatní konstrukce a práce, bourání | [5 empty] | 0
| 099 - Přesun hmot a manipulace se sutí | [5 empty] | 0
SOUPIS PRACÍ
Stavba:
VD Les Království, rekonstrukce komunikace a zpevněných ploch
Objekt:
S - VD Les Království
Soupis:
SO 101.5 - Zpevněné plochy - chodníky
Místo: |  |  | Les Království |  |  | Datum: | 21.12.2023
Zadavatel: |  |  | Povodí Labe, státní podnik |  |  | Projektant:
Uchazeč: |  |  | Vyplň údaj |  |  | Zpracovatel:
PČ | Typ | Kód | Popis | MJ | Množství | J.cena [CZK] | Cena celkem [CZK] | Cenová soustava |  | DPH | J. Nh [h] | Nh celkem [h] | J. hmotnost [t] | Hmotnost celkem [t] | J. suť [t] | Suť Celkem [t]
Náklady soupisu celkem | [6 empty] | 0 |  |  |  |  | 0 |  | 199.9898 |  | 41.135 |  | D | -1 | [14 empty] | 0
| D | 001 | Zemní práce |  |  |  | 0 |  |  |  |  | 0 |  | 52.0554 |  | 41.135 | 4 | D | 0 |  |  |  | ROZPOCET | [10 empty] | 0
1 | M | 00572410 | osivo směs travní parková | kg | 10.409 |  | 0 |  |  | zákl. přenesená |  | 0 | 0.001 | 0.010409 | 0 | 0 | 8 | M | 1 |  |  |  | ROZPOCET |  |  |  |  | 0 | 0 | 0 | 0 | 0 | 4 | 0 | 4 | 1380084
| PP |  | osivo směs travní parková | [14 empty] | PP | 1
| VV | A19 | "350*0,02974"10.409 |  | 10.409 | [12 empty] | VV | 1 | 2 | True | 1 | ROZPOCET
2 | M | 10364101 | zemina pro terénní úpravy - ornice | t | 52.045 |  | 0 |  |  | zákl. přenesená |  | 0 | 1 | 52.045 | 0 | 0 | 8 | M | 1 |  |  |  | ROZPOCET |  |  |  |  | 0 | 0 | 0 | 0 | 0 | 4 | 0 | 4 | -1522454203
| PP |  | zemina pro terénní úpravy - ornice | [14 empty] | PP | 1
| VV | A20 | "- nákup ornice pro ohumusování; 297,4*0,1*1,75"52.045 |  | 52.045 | [12 empty] | VV | 1 | 2 | True | 1 | ROZPOCET
3 | K | 111211101 | Odstranění křovin a stromů průměru kmene do 100 mm i s kořeny sklonu terénu do 1:5 ručně | m2 | 200 |  | 0 |  |  | zákl. přenesená |  | 0 | 0 | 0 | 0 | 0 | 4 | K | 1 |  |  |  | ROZPOCET |  |  |  |  | 0 | 0 | 0 | 0 | 0 | 4 | 0 | 4 | 1426797036
| PP |  | Odstranění křovin a stromů průměru kmene do 100 mm i s kořeny sklonu terénu do 1:5 ručně | [14 empty] | PP | 1
| VV | A11 | "drobné náletové keře; 10*20"200 |  | 200 | [12 empty] | VV | 1 | 2 | True | 1 | ROZPOCET
4 | K | 112101101 | Odstranění stromů listnatých průměru kmene přes 100 do 300 mm | kus | 15 |  | 0 |  |  | zákl. přenesená |  | 0 | 0 | 0 | 0 | 0 | 4 | K | 1 |  |  |  | ROZPOCET |  |  |  |  | 0 | 0 | 0 | 0 | 0 | 4 | 0 | 4 | -1582745274
| PP |  | Odstranění stromů listnatých průměru kmene přes 100 do 300 mm | [14 empty] | PP | 1
| VV | A5 | "drobné stromy - nevyžadující povolení - nálet; 15"15 |  | 15 | [12 empty] | VV | 1 | 2 | True | 1 | ROZPOCET
5 | K | 112101121 | Odstranění stromů jehličnatých průměru kmene přes 100 do 300 mm | kus | 15 |  | 0 |  |  | zákl. přenesená |  | 0 | 0 | 0 | 0 | 0 | 4 | K | 1 |  |  |  | ROZPOCET |  |  |  |  | 0 | 0 | 0 | 0 | 0 | 4 | 0 | 4 | 1512817312
| PP |  | Odstranění stromů jehličnatých průměru kmene přes 100 do 300 mm | [14 empty] | PP | 1
| VV | A6 | "drobné stromy - nevyžadující povolení - nálet; 15"15 |  | 15 | [12 empty] | VV | 1 | 2 | True | 1 | ROZPOCET
6 | K | 112101122 | Odstranění stromů jehličnatých průměru kmene přes 300 do 500 mm | kus | 1 |  | 0 |  |  | zákl. přenesená |  | 0 | 0 | 0 | 0 | 0 | 4 | K | 1 |  |  |  | ROZPOCET |  |  |  |  | 0 | 0 | 0 | 0 | 0 | 4 | 0 | 4 | -1461333323
| PP |  | Odstranění stromů jehličnatých průměru kmene přes 300 do 500 mm | [14 empty] | PP | 1
7 | K | 112101123 | Odstranění stromů jehličnatých průměru kmene přes 500 do 700 mm | kus | 2 |  | 0 |  |  | zákl. přenesená |  | 0 | 0 | 0 | 0 | 0 | 4 | K | 1 |  |  |  | ROZPOCET |  |  |  |  | 0 | 0 | 0 | 0 | 0 | 4 | 0 | 4 | 1717424271
| PP |  | Odstranění stromů jehličnatých průměru kmene přes 500 do 700 mm | [14 empty] | PP | 1
8 | K | 112101125 | Odstranění stromů jehličnatých průměru kmene přes 900 do 1100 mm | kus | 2 |  | 0 |  |  | zákl. přenesená |  | 0 | 0 | 0 | 0 | 0 | 4 | K | 1 |  |  |  | ROZPOCET |  |  |  |  | 0 | 0 | 0 | 0 | 0 | 4 | 0 | 4 | 2116056992
| PP |  | Odstranění stromů jehličnatých průměru kmene přes 900 do 1100 mm | [14 empty] | PP | 1
9 | K | 112155215 | Štěpkování solitérních stromků a větví průměru kmene do 300 mm s naložením | kus | 30 |  | 0 |  |  | zákl. přenesená |  | 0 | 0 | 0 | 0 | 0 | 4 | K | 1 |  |  |  | ROZPOCET |  |  |  |  | 0 | 0 | 0 | 0 | 0 | 4 | 0 | 4 | 432245303
| PP |  | Štěpkování solitérních stromků a větví průměru kmene do 300 mm s naložením | [14 empty] | PP | 1
| VV | A12 | "včetně odvozu; 30"30 |  | 30 | [12 empty] | VV | 1 | 2 | True | 1 | ROZPOCET
10 | K | 112155221 | Štěpkování solitérních stromků a větví průměru kmene přes 300 do 500 mm s naložením | kus | 1 |  | 0 |  |  | zákl. přenesená |  | 0 | 0 | 0 | 0 | 0 | 4 | K | 1 |  |  |  | ROZPOCET |  |  |  |  | 0 | 0 | 0 | 0 | 0 | 4 | 0 | 4 | 1656942027
| PP |  | Štěpkování solitérních stromků a větví průměru kmene přes 300 do 500 mm s naložením | [14 empty] | PP | 1
| VV | A13 | "včetně odvozu; 1"1 |  | 1 | [12 empty] | VV | 1 | 2 | True | 1 | ROZPOCET
11 | K | 112155225 | Štěpkování solitérních stromků a větví průměru kmene přes 500 do 700 mm s naložením | kus | 4 |  | 0 |  |  | zákl. přenesená |  | 0 | 0 | 0 | 0 | 0 | 4 | K | 1 |  |  |  | ROZPOCET |  |  |  |  | 0 | 0 | 0 | 0 | 0 | 4 | 0 | 4 | -1295346790
| PP |  | Štěpkování solitérních stromků a větví průměru kmene přes 500 do 700 mm s naložením | [14 empty] | PP | 1
| VV | A14 | "včetně odvozu; 4"4 |  | 4 | [12 empty] | VV | 1 | 2 | True | 1 | ROZPOCET
12 | K | 112155311 | Štěpkování keřového porostu středně hustého s naložením | m2 | 200 |  | 0 |  |  | zákl. přenesená |  | 0 | 0 | 0 | 0 | 0 | 4 | K | 1 |  |  |  | ROZPOCET |  |  |  |  | 0 | 0 | 0 | 0 | 0 | 4 | 0 | 4 | 1040924904
| PP |  | Štěpkování keřového porostu středně hustého s naložením | [14 empty] | PP | 1
| VV | A15 | "včetně odvozu; 200"200 |  | 200 | [12 empty] | VV | 1 | 2 | True | 1 | ROZPOCET
13 | K | 112201111 | Odstranění pařezů D do 0,2 m v rovině a svahu do 1:5 s odklizením do 20 m a zasypáním jámy | kus | 30 |  | 0 |  |  | zákl. přenesená |  | 0 | 0 | 0 | 0 | 0 | 4 | K | 1 |  |  |  | ROZPOCET |  |  |  |  | 0 | 0 | 0 | 0 | 0 | 4 | 0 | 4 | 325562771
| PP |  | Odstranění pařezů D do 0,2 m v rovině a svahu do 1:5 s odklizením do 20 m a zasypáním jámy | [14 empty] | PP | 1
| VV | A7 | "drobné stromy - nevyžadující povolení - nálet; 30"30 |  | 30 | [12 empty] | VV | 1 | 2 | True | 1 | ROZPOCET
14 | K | 112201113 | Odstranění pařezů D přes 0,3 do 0,4 m v rovině a svahu do 1:5 s odklizením do 20 m a zasypáním jámy | kus | 1 |  | 0 |  |  | zákl. přenesená |  | 0 | 0 | 0 | 0 | 0 | 4 | K | 1 |  |  |  | ROZPOCET |  |  |  |  | 0 | 0 | 0 | 0 | 0 | 4 | 0 | 4 | -934730536
| PP |  | Odstranění pařezů D přes 0,3 do 0,4 m v rovině a svahu do 1:5 s odklizením do 20 m a zasypáním jámy | [14 empty] | PP | 1
15 | K | 112201114 | Odstranění pařezů D přes 0,4 do 0,5 m v rovině a svahu do 1:5 s odklizením do 20 m a zasypáním jámy | kus | 1 |  | 0 |  |  | zákl. přenesená |  | 0 | 0 | 0 | 0 | 0 | 4 | K | 1 |  |  |  | ROZPOCET |  |  |  |  | 0 | 0 | 0 | 0 | 0 | 4 | 0 | 4 | -1659892016
| PP |  | Odstranění pařezů D přes 0,4 do 0,5 m v rovině a svahu do 1:5 s odklizením do 20 m a zasypáním jámy | [14 empty] | PP | 1
16 | K | 112201115 | Odstranění pařezů D přes 0,5 do 0,6 m v rovině a svahu do 1:5 s odklizením do 20 m a zasypáním jámy | kus | 1 |  | 0 |  |  | zákl. přenesená |  | 0 | 0 | 0 | 0 | 0 | 4 | K | 1 |  |  |  | ROZPOCET |  |  |  |  | 0 | 0 | 0 | 0 | 0 | 4 | 0 | 4 | -2111430492
| PP |  | Odstranění pařezů D přes 0,5 do 0,6 m v rovině a svahu do 1:5 s odklizením do 20 m a zasypáním jámy | [14 empty] | PP | 1
17 | K | 112251105 | Odstranění pařezů průměru přes 900 do 1100 mm | kus | 2 |  | 0 |  |  | zákl. přenesená |  | 0 | 0 | 0 | 0 | 0 | 4 | K | 1 |  |  |  | ROZPOCET |  |  |  |  | 0 | 0 | 0 | 0 | 0 | 4 | 0 | 4 | 1327589449
| PP |  | Odstranění pařezů průměru přes 900 do 1100 mm | [14 empty] | PP | 1
18 | K | 113106122 | Rozebrání dlažeb z kamenných dlaždic komunikací pro pěší ručně | m2 | 68 |  | 0 |  |  | zákl. přenesená |  | 0 | 0 | 0 | 0.235 | 15.98 | 4 | K | 1 |  |  |  | ROZPOCET |  |  |  |  | 0 | 0 | 0 | 0 | 0 | 4 | 0 | 4 | 311418453
| PP |  | Rozebrání dlažeb z kamenných dlaždic komunikací pro pěší ručně | [14 empty] | PP | 1
| VV | A2 | "chodník podél přehrady; 68"68 |  | 68 | [12 empty] | VV | 1 | 2 | True | 1 | ROZPOCET
19 | K | 113107151 | Odstranění podkladu z kameniva těženého tl do 100 mm strojně pl přes 50 do 200 m2 | m2 | 68 |  | 0 |  |  | zákl. přenesená |  | 0 | 0 | 0 | 0.18 | 12.24 | 4 | K | 1 |  |  |  | ROZPOCET |  |  |  |  | 0 | 0 | 0 | 0 | 0 | 4 | 0 | 4 | 2125293665
| PP |  | Odstranění podkladu z kameniva těženého tl do 100 mm strojně pl přes 50 do 200 m2 | [14 empty] | PP | 1
| VV | A3 | "chodník podél přehrady; 68"68 |  | 68 | [12 empty] | VV | 1 | 2 | True | 1 | ROZPOCET
20 | K | 113202111 | Vytrhání obrub krajníků obrubníků stojatých | m | 63 |  | 0 |  |  | zákl. přenesená |  | 0 | 0 | 0 | 0.205 | 12.915 | 4 | K | 1 |  |  |  | ROZPOCET |  |  |  |  | 0 | 0 | 0 | 0 | 0 | 4 | 0 | 4 | -107885992
| PP |  | Vytrhání obrub krajníků obrubníků stojatých | [14 empty] | PP | 1
| VV | A1 | "chodník u přehrady; 63"63 |  | 63 | [12 empty] | VV | 1 | 2 | True | 1 | ROZPOCET
21 | K | 122251105 | Odkopávky a prokopávky nezapažené v hornině třídy těžitelnosti I skupiny 3 objem do 1000 m3 strojně | m3 | 88.52 |  | 0 |  |  | zákl. přenesená |  | 0 | 0 | 0 | 0 | 0 | 4 | K | 1 |  |  |  | ROZPOCET |  |  |  |  | 0 | 0 | 0 | 0 | 0 | 4 | 0 | 4 | -18520319
| PP |  | Odkopávky a prokopávky nezapažené v hornině třídy těžitelnosti I skupiny 3 objem do 1000 m3 strojně | [14 empty] | PP | 1
22 | K | 132251103 | Hloubení rýh nezapažených š do 800 mm v hornině třídy těžitelnosti I skupiny 3 objem do 100 m3 strojně | m3 | 14 |  | 0 |  |  | zákl. přenesená |  | 0 | 0 | 0 | 0 | 0 | 4 | K | 1 |  |  |  | ROZPOCET |  |  |  |  | 0 | 0 | 0 | 0 | 0 | 4 | 0 | 4 | -1688892425
| PP |  | Hloubení rýh nezapažených š do 800 mm v hornině třídy těžitelnosti I skupiny 3 objem do 100 m3 strojně | [14 empty] | PP | 1
23 | K | 162201411 | Vodorovné přemístění kmenů stromů listnatých do 1 km D kmene přes 100 do 300 mm | kus | 15 |  | 0 |  |  | zákl. přenesená |  | 0 | 0 | 0 | 0 | 0 | 4 | K | 1 |  |  |  | ROZPOCET |  |  |  |  | 0 | 0 | 0 | 0 | 0 | 4 | 0 | 4 | -1773751526
| PP |  | Vodorovné přemístění kmenů stromů listnatých do 1 km D kmene přes 100 do 300 mm | [14 empty] | PP | 1
| VV | A8 | "drobné stromy - nevyžadující povolení - nálet; 15"15 |  | 15 | [12 empty] | VV | 1 | 2 | True | 1 | ROZPOCET
24 | K | 162201415 | Vodorovné přemístění kmenů stromů jehličnatých do 1 km D kmene přes 100 do 300 mm | kus | 15 |  | 0 |  |  | zákl. přenesená |  | 0 | 0 | 0 | 0 | 0 | 4 | K | 1 |  |  |  | ROZPOCET |  |  |  |  | 0 | 0 | 0 | 0 | 0 | 4 | 0 | 4 | 290361580
| PP |  | Vodorovné přemístění kmenů stromů jehličnatých do 1 km D kmene přes 100 do 300 mm | [14 empty] | PP | 1
| VV | A9 | "drobné stromy - nevyžadující povolení - nálet; 15"15 |  | 15 | [12 empty] | VV | 1 | 2 | True | 1 | ROZPOCET
25 | K | 162201416 | Vodorovné přemístění kmenů stromů jehličnatých do 1 km D kmene přes 300 do 500 mm | kus | 1 |  | 0 |  |  | zákl. přenesená |  | 0 | 0 | 0 | 0 | 0 | 4 | K | 1 |  |  |  | ROZPOCET |  |  |  |  | 0 | 0 | 0 | 0 | 0 | 4 | 0 | 4 | -1107110750
| PP |  | Vodorovné přemístění kmenů stromů jehličnatých do 1 km D kmene přes 300 do 500 mm | [14 empty] | PP | 1
26 | K | 162201417 | Vodorovné přemístění kmenů stromů jehličnatých do 1 km D kmene přes 500 do 700 mm | kus | 2 |  | 0 |  |  | zákl. přenesená |  | 0 | 0 | 0 | 0 | 0 | 4 | K | 1 |  |  |  | ROZPOCET |  |  |  |  | 0 | 0 | 0 | 0 | 0 | 4 | 0 | 4 | -35421776
| PP |  | Vodorovné přemístění kmenů stromů jehličnatých do 1 km D kmene přes 500 do 700 mm | [14 empty] | PP | 1
27 | K | 162201421 | Vodorovné přemístění pařezů do 1 km D přes 100 do 300 mm | kus | 30 |  | 0 |  |  | zákl. přenesená |  | 0 | 0 | 0 | 0 | 0 | 4 | K | 1 |  |  |  | ROZPOCET |  |  |  |  | 0 | 0 | 0 | 0 | 0 | 4 | 0 | 4 | -1618183850
| PP |  | Vodorovné přemístění pařezů do 1 km D přes 100 do 300 mm | [14 empty] | PP | 1
| VV | A10 | "drobné stromy - nevyžadující povolení - nálet; 30"30 |  | 30 | [12 empty] | VV | 1 | 2 | True | 1 | ROZPOCET
28 | K | 162201422 | Vodorovné přemístění pařezů do 1 km D přes 300 do 500 mm | kus | 1 |  | 0 |  |  | zákl. přenesená |  | 0 | 0 | 0 | 0 | 0 | 4 | K | 1 |  |  |  | ROZPOCET |  |  |  |  | 0 | 0 | 0 | 0 | 0 | 4 | 0 | 4 | 1178718644
| PP |  | Vodorovné přemístění pařezů do 1 km D přes 300 do 500 mm | [14 empty] | PP | 1
29 | K | 162201423 | Vodorovné přemístění pařezů do 1 km D přes 500 do 700 mm | kus | 2 |  | 0 |  |  | zákl. přenesená |  | 0 | 0 | 0 | 0 | 0 | 4 | K | 1 |  |  |  | ROZPOCET |  |  |  |  | 0 | 0 | 0 | 0 | 0 | 4 | 0 | 4 | -1503409512
| PP |  | Vodorovné přemístění pařezů do 1 km D přes 500 do 700 mm | [14 empty] | PP | 1
30 | K | 162201514 | Vodorovné přemístění kmenů stromů jehličnatých do 1 km D kmene přes 900 do 1100 mm | kus | 2 |  | 0 |  |  | zákl. přenesená |  | 0 | 0 | 0 | 0 | 0 | 4 | K | 1 |  |  |  | ROZPOCET |  |  |  |  | 0 | 0 | 0 | 0 | 0 | 4 | 0 | 4 | -1114738378
| PP |  | Vodorovné přemístění kmenů stromů jehličnatých do 1 km D kmene přes 900 do 1100 mm | [14 empty] | PP | 1
31 | K | 162201520 | Vodorovné přemístění pařezů do 1 km D přes 900 do 1100 mm | kus | 2 |  | 0 |  |  | zákl. přenesená |  | 0 | 0 | 0 | 0 | 0 | 4 | K | 1 |  |  |  | ROZPOCET |  |  |  |  | 0 | 0 | 0 | 0 | 0 | 4 | 0 | 4 | -893818550
| PP |  | Vodorovné přemístění pařezů do 1 km D přes 900 do 1100 mm | [14 empty] | PP | 1
32 | K | 162351104 | Vodorovné přemístění přes 500 do 1000 m výkopku/sypaniny z horniny třídy těžitelnosti I skupiny 1 až 3 | m3 | 181.3 |  | 0 |  |  | zákl. přenesená |  | 0 | 0 | 0 | 0 | 0 | 4 | K | 1 |  |  |  | ROZPOCET |  |  |  |  | 0 | 0 | 0 | 0 | 0 | 4 | 0 | 4 | -450544188
| PP |  | Vodorovné přemístění přes 500 do 1000 m výkopku/sypaniny z horniny třídy těžitelnosti I skupiny 1 až 3 | [14 empty] | PP | 1
| VV | A24 | "181,30"181.3 |  | 181.3 | [12 empty] | VV | 1 | 2 | True | 1 | ROZPOCET
33 | K | 167151111 | Nakládání výkopku z hornin třídy těžitelnosti I skupiny 1 až 3 přes 100 m3 | m3 | 181.3 |  | 0 |  |  | zákl. přenesená |  | 0 | 0 | 0 | 0 | 0 | 4 | K | 1 |  |  |  | ROZPOCET |  |  |  |  | 0 | 0 | 0 | 0 | 0 | 4 | 0 | 4 | 1505233004
| PP |  | Nakládání výkopku z hornin třídy těžitelnosti I skupiny 1 až 3 přes 100 m3 | [14 empty] | PP | 1
34 | K | 171152111 | Uložení sypaniny z hornin nesoudržných a sypkých do násypů zhutněných v aktivní zóně silnic a dálnic | m3 | 181.3 |  | 0 |  |  | zákl. přenesená |  | 0 | 0 | 0 | 0 | 0 | 4 | K | 1 |  |  |  | ROZPOCET |  |  |  |  | 0 | 0 | 0 | 0 | 0 | 4 | 0 | 4 | -1589206814
| PP |  | Uložení sypaniny z hornin nesoudržných a sypkých do násypů zhutněných v aktivní zóně silnic a dálnic | [14 empty] | PP | 1
| VV | A22 | "dle tabulky kubatur; 181,30"181.3 |  | 181.3 | [12 empty] | VV | 1 | 2 | True | 1 | ROZPOCET
35 | K | 181351103 | Rozprostření ornice tl vrstvy do 200 mm pl přes 100 do 500 m2 v rovině nebo ve svahu do 1:5 strojně | m2 | 297.4 |  | 0 |  |  | zákl. přenesená |  | 0 | 0 | 0 | 0 | 0 | 4 | K | 1 |  |  |  | ROZPOCET |  |  |  |  | 0 | 0 | 0 | 0 | 0 | 4 | 0 | 4 | 1045193264
| PP |  | Rozprostření ornice tl vrstvy do 200 mm pl přes 100 do 500 m2 v rovině nebo ve svahu do 1:5 strojně | [14 empty] | PP | 1
| VV | A16 | "- plochy pro ohumusování; 297,40"297.4 |  | 297.4 | [12 empty] | VV | 1 | 2 | True | 1 | ROZPOCET
36 | K | 181411133 | Založení parkového trávníku výsevem pl do 1000 m2 ve svahu přes 1:2 do 1:1 | m2 | 297.4 |  | 0 |  |  | zákl. přenesená |  | 0 | 0 | 0 | 0 | 0 | 4 | K | 1 |  |  |  | ROZPOCET |  |  |  |  | 0 | 0 | 0 | 0 | 0 | 4 | 0 | 4 | -1373621805
| PP |  | Založení parkového trávníku výsevem pl do 1000 m2 ve svahu přes 1:2 do 1:1 | [14 empty] | PP | 1
| VV | A17 | "dle tabulky kubatur; 297,40"297.4 |  | 297.4 | [12 empty] | VV | 1 | 2 | True | 1 | ROZPOCET
37 | K | 181951112 | Úprava pláně v hornině třídy těžitelnosti I skupiny 1 až 3 se zhutněním strojně | m2 | 427.7 |  | 0 |  |  | zákl. přenesená |  | 0 | 0 | 0 | 0 | 0 | 4 | K | 1 |  |  |  | ROZPOCET |  |  |  |  | 0 | 0 | 0 | 0 | 0 | 4 | 0 | 4 | 24781170
| PP |  | Úprava pláně v hornině třídy těžitelnosti I skupiny 1 až 3 se zhutněním strojně | [14 empty] | PP | 1
| VV | A18 | "156,8+41,0+229,90"427.7 |  | 427.7 | [12 empty] | VV | 1 | 2 | True | 1 | ROZPOCET
| D | 002 | Zakládání, zpevňování hornin |  |  |  | 0 |  |  |  |  | 0 |  | 5.5917 |  | 0 | 4 | D | 0 |  |  |  | ROZPOCET | [10 empty] | 0
1 | K | 211971110 | Zřízení opláštění žeber nebo trativodů geotextilií v rýze nebo zářezu sklonu do 1:2 | m2 | 114 |  | 0 |  |  | zákl. přenesená |  | 0 | 0.00017 | 0.01938 | 0 | 0 | 4 | K | 1 |  |  |  | ROZPOCET |  |  |  |  | 0 | 0 | 0 | 0 | 0 | 4 | 0 | 4 | 1614102575
| PP |  | Zřízení opláštění žeber nebo trativodů geotextilií v rýze nebo zářezu sklonu do 1:2 | [14 empty] | PP | 1
2 | K | 212572121 | Lože pro trativody z kameniva drobného těženého | m3 | 2.85 |  | 0 |  |  | zákl. přenesená |  | 0 | 1.92 | 5.472 | 0 | 0 | 4 | K | 1 |  |  |  | ROZPOCET |  |  |  |  | 0 | 0 | 0 | 0 | 0 | 4 | 0 | 4 | 405727042
| PP |  | Lože pro trativody z kameniva drobného těženého | [14 empty] | PP | 1
3 | K | 212755216 | Trativody z drenážních trubek plastových flexibilních D 160 mm bez lože | m | 57 |  | 0 |  |  | zákl. přenesená |  | 0 | 0.00116 | 0.06612 | 0 | 0 | 4 | K | 1 |  |  |  | ROZPOCET |  |  |  |  | 0 | 0 | 0 | 0 | 0 | 4 | 0 | 4 | -1122353074
| PP |  | Trativody z drenážních trubek plastových flexibilních D 160 mm bez lože | [14 empty] | PP | 1
4 | K | 214500211 | Zřízení výplně rýh s drenážním potrubím do DN 200 štěrkopískem v přes 300 do 550 mm | m | 57 |  | 0 |  |  | zákl. přenesená |  | 0 | 0 | 0 | 0 | 0 | 4 | K | 1 |  |  |  | ROZPOCET |  |  |  |  | 0 | 0 | 0 | 0 | 0 | 4 | 0 | 4 | -957520285
| PP |  | Zřízení výplně rýh s drenážním potrubím do DN 200 štěrkopískem v přes 300 do 550 mm | [14 empty] | PP | 1
5 | M | 69311068 | geotextilie netkaná separační, ochranná, filtrační, drenážní PP 300g/m2 | m2 | 114 |  | 0 |  |  | zákl. přenesená |  | 0 | 0.0003 | 0.0342 | 0 | 0 | 8 | M | 1 |  |  |  | ROZPOCET |  |  |  |  | 0 | 0 | 0 | 0 | 0 | 4 | 0 | 4 | 1573180426
| PP |  | geotextilie netkaná separační, ochranná, filtrační, drenážní PP 300g/m2 | [14 empty] | PP | 1
| D | 003 | Svislé a kompletní konstrukce |  |  |  | 0 |  |  |  |  | 0 |  | 16.9616 |  | 0 | 4 | D | 0 |  |  |  | ROZPOCET | [10 empty] | 0
1 | K | 339921132 | Osazování betonových palisád do betonového základu v řadě výšky prvku přes 0,5 do 1 m | m | 34.3 |  | 0 |  |  | zákl. přenesená |  | 0 | 0.24127 | 8.2756 | 0 | 0 | 4 | K | 1 |  |  |  | ROZPOCET |  |  |  |  | 0 | 0 | 0 | 0 | 0 | 4 | 0 | 4 | -807643758
| PP |  | Osazování betonových palisád do betonového základu v řadě výšky prvku přes 0,5 do 1 m | [14 empty] | PP | 1
2 | M | 59228413 | palisáda betonová tyčová půlkulatá přírodní 175x200x800mm | kus | 172 |  | 0 |  |  | zákl. přenesená |  | 0 | 0.0505 | 8.686 | 0 | 0 | 8 | M | 1 |  |  |  | ROZPOCET |  |  |  |  | 0 | 0 | 0 | 0 | 0 | 4 | 0 | 4 | -1931032757
| PP |  | palisáda betonová tyčová půlkulatá přírodní 175x200x800mm | [14 empty] | PP | 1
| D | 004 | Vodorovné konstrukce |  |  |  | 0 |  |  |  |  | 0 |  | 1.3979 |  | 0 | 4 | D | 0 |  |  |  | ROZPOCET | [10 empty] | 0
1 | K | 430321515 | Schodišťová konstrukce a rampa ze ŽB tř. C 20/25 | m3 | 0.32 |  | 0 |  |  | zákl. přenesená |  | 0 | 2.5019 | 0.80062 | 0 | 0 | 4 | K | 1 |  |  |  | ROZPOCET |  |  |  |  | 0 | 0 | 0 | 0 | 0 | 4 | 0 | 4 | -550312666
| PP |  | Schodišťová konstrukce a rampa ze ŽB tř. C 20/25 | [14 empty] | PP | 1
| VV | A48 | "0,80*2,0*0,2"0.32 |  | 0.32 | [12 empty] | VV | 1 | 2 | True | 1 | ROZPOCET
2 | K | 430362021 | Výztuž schodišťové konstrukce a rampy svařovanými sítěmi Kari | t | 0.01 |  | 0 |  |  | zákl. přenesená |  | 0 | 1.0628 | 0.010628 | 0 | 0 | 4 | K | 1 |  |  |  | ROZPOCET |  |  |  |  | 0 | 0 | 0 | 0 | 0 | 4 | 0 | 4 | -1188165131
| PP |  | Výztuž schodišťové konstrukce a rampy svařovanými sítěmi Kari | [14 empty] | PP | 1
| VV | A47 | "0,01"0.01 |  | 0.01 | [12 empty] | VV | 1 | 2 | True | 1 | ROZPOCET
3 | K | 434191421 | Osazení schodišťových stupňů kamenných broušených nebo leštěných na desku | m | 4 |  | 0 |  |  | zákl. přenesená |  | 0 | 0.03465 | 0.1386 | 0 | 0 | 4 | K | 1 |  |  |  | ROZPOCET |  |  |  |  | 0 | 0 | 0 | 0 | 0 | 4 | 0 | 4 | -288391675
| PP |  | Osazení schodišťových stupňů kamenných broušených nebo leštěných na desku | [14 empty] | PP | 1
| VV | A46 | "2*2,0"4 |  | 4 | [12 empty] | VV | 1 | 2 | True | 1 | ROZPOCET
4 | M | 58388024-R | stupeň schodišťový pískovcový s drážkou 200x300x1000mm | kus | 4 |  | 0 |  |  | zákl. přenesená |  | 0 | 0.112 | 0.448 | 0 | 0 | 8 | M | 1 |  |  |  | ROZPOCET |  |  |  |  | 0 | 0 | 0 | 0 | 0 | 4 | 0 | 4 | 637716872
| PP |  | stupeň schodišťový pískovcový s drážkou 200x300x1000mm | [14 empty] | PP | 1
| VV | A45 | "2*2,0"4 |  | 4 | [12 empty] | VV | 1 | 2 | True | 1 | ROZPOCET
| D | 005 | Komunikace pozemní |  |  |  | 0 |  |  |  |  | 0 |  | 61.5846 |  | 0 | 4 | D | 0 |  |  |  | ROZPOCET | [10 empty] | 0
1 | K | 564831111 | Podklad ze štěrkodrtě ŠD plochy přes 100 m2 tl 100 mm | m2 | 41 |  | 0 |  |  | zákl. přenesená |  | 0 | 0 | 0 | 0 | 0 | 4 | K | 1 |  |  |  | ROZPOCET |  |  |  |  | 0 | 0 | 0 | 0 | 0 | 4 | 0 | 4 | 1534473964
| PP |  | Podklad ze štěrkodrtě ŠD plochy přes 100 m2 tl 100 mm | [14 empty] | PP | 1
2 | K | 564851011 | Podklad ze štěrkodrtě ŠD plochy do 100 m2 tl 150 mm | m2 | 156.8 |  | 0 |  |  | zákl. přenesená |  | 0 | 0 | 0 | 0 | 0 | 4 | K | 1 |  |  |  | ROZPOCET |  |  |  |  | 0 | 0 | 0 | 0 | 0 | 4 | 0 | 4 | 190103271
| PP |  | Podklad ze štěrkodrtě ŠD plochy do 100 m2 tl 150 mm | [14 empty] | PP | 1
3 | K | 564861111 | Podklad ze štěrkodrtě ŠD plochy přes 100 m2 tl 200 mm | m2 | 229.9 |  | 0 |  |  | zákl. přenesená |  | 0 | 0 | 0 | 0 | 0 | 4 | K | 1 |  |  |  | ROZPOCET |  |  |  |  | 0 | 0 | 0 | 0 | 0 | 4 | 0 | 4 | 706593950
| PP |  | Podklad ze štěrkodrtě ŠD plochy přes 100 m2 tl 200 mm | [14 empty] | PP | 1
4 | K | 564932111 | Podklad z mechanicky zpevněného kameniva MZK tl 100 mm | m2 | 211 |  | 0 |  |  | zákl. přenesená |  | 0 | 0 | 0 | 0 | 0 | 4 | K | 1 |  |  |  | ROZPOCET |  |  |  |  | 0 | 0 | 0 | 0 | 0 | 4 | 0 | 4 | -1333288435
| PP |  | Podklad z mechanicky zpevněného kameniva MZK tl 100 mm | [14 empty] | PP | 1
5 | K | 567122114 | Podklad ze směsi stmelené cementem SC C 8/10 (KSC I) tl 150 mm | m2 | 41 |  | 0 |  |  | zákl. přenesená |  | 0 | 0 | 0 | 0 | 0 | 4 | K | 1 |  |  |  | ROZPOCET |  |  |  |  | 0 | 0 | 0 | 0 | 0 | 4 | 0 | 4 | -1235568238
| PP |  | Podklad ze směsi stmelené cementem SC C 8/10 (KSC I) tl 150 mm | [14 empty] | PP | 1
6 | K | 569903311 | Zřízení zemních krajnic se zhutněním | m3 | 2.1 |  | 0 |  |  | zákl. přenesená |  | 0 | 0 | 0 | 0 | 0 | 4 | K | 1 |  |  |  | ROZPOCET |  |  |  |  | 0 | 0 | 0 | 0 | 0 | 4 | 0 | 4 | -2117973721
| PP |  | Zřízení zemních krajnic se zhutněním | [14 empty] | PP | 1
| VV | A62 | "dle tabulky kubatur; 2,10"2.1 |  | 2.1 | [12 empty] | VV | 1 | 2 | True | 1 | ROZPOCET
7 | M | 58381007-R | kostka štípaná dlažební pískovcová drobná 8/10 | m2 | 29 |  | 0 |  |  | zákl. přenesená |  | 0 | 0.222 | 6.438 | 0 | 0 | 8 | M | 1 |  |  |  | ROZPOCET |  |  |  |  | 0 | 0 | 0 | 0 | 0 | 4 | 0 | 4 | -1182415781
| PP |  | kostka štípaná dlažební pískovcová drobná 8/10 | [14 empty] | PP | 1
| VV | A54 | "chodník pojížděný u vjezdu k výtahu; 29,0"29 |  | 29 | [12 empty] | VV | 1 | 2 | True | 1 | ROZPOCET
8 | K | 591211111 | Kladení dlažby z kostek drobných z kamene do lože z kameniva těženého tl 50 mm | m2 | 29 |  | 0 |  |  | zákl. přenesená |  | 0 | 0.1837 | 5.3273 | 0 | 0 | 4 | K | 1 |  |  |  | ROZPOCET |  |  |  |  | 0 | 0 | 0 | 0 | 0 | 4 | 0 | 4 | 470886204
| PP |  | Kladení dlažby z kostek drobných z kamene do lože z kameniva těženého tl 50 mm | [14 empty] | PP | 1
| VV | A55 | "chodník pojížděný u vjezdu k výtahu; 29"29 |  | 29 | [12 empty] | VV | 1 | 2 | True | 1 | ROZPOCET
9 | M | 59245006 | dlažba tvar obdélník betonová pro nevidomé 200x100x60mm barevná | m2 | 2.8 |  | 0 |  |  | zákl. přenesená |  | 0 | 0.131 | 0.3668 | 0 | 0 | 8 | M | 1 |  |  |  | ROZPOCET |  |  |  |  | 0 | 0 | 0 | 0 | 0 | 4 | 0 | 4 | 629182706
| PP |  | dlažba tvar obdélník betonová pro nevidomé 200x100x60mm barevná | [14 empty] | PP | 1
| VV | A61 | "u silnice 0,04570km A61 0,14410km; 1,6+1,2"2.8 |  | 2.8 | [12 empty] | VV | 1 | 2 | True | 1 | ROZPOCET
10 | M | 59245226 | dlažba tvar obdélník betonová pro nevidomé 200x100x80mm barevná | m2 | 12 |  | 0 |  |  | zákl. přenesená |  | 0 | 0.175 | 2.1 | 0 | 0 | 8 | M | 1 |  |  |  | ROZPOCET |  |  |  |  | 0 | 0 | 0 | 0 | 0 | 4 | 0 | 4 | 1282497861
| PP |  | dlažba tvar obdélník betonová pro nevidomé 200x100x80mm barevná | [14 empty] | PP | 1
| VV | A56 | "u vjezdu na silnici; 12"12 |  | 12 | [12 empty] | VV | 1 | 2 | True | 1 | ROZPOCET
11 | M | 59246018-R | dlažba velkoformátová pískovcová plochy do 0,5m2 tl 60mm přírodní | m2 | 154 |  | 0 |  |  | zákl. přenesená |  | 0 | 0.21 | 32.34 | 0 | 0 | 8 | M | 1 |  |  |  | ROZPOCET |  |  |  |  | 0 | 0 | 0 | 0 | 0 | 4 | 0 | 4 | 819287862
| PP |  | dlažba velkoformátová pískovcová plochy do 0,5m2 tl 60mm přírodní | [14 empty] | PP | 1
12 | K | 596211120 | Kladení zámkové dlažby komunikací pro pěší ručně tl 60 mm skupiny B pl do 50 m2 | m2 | 2.8 |  | 0 |  |  | zákl. přenesená |  | 0 | 0.08922 | 0.24982 | 0 | 0 | 4 | K | 1 |  |  |  | ROZPOCET |  |  |  |  | 0 | 0 | 0 | 0 | 0 | 4 | 0 | 4 | 656539559
| PP |  | Kladení zámkové dlažby komunikací pro pěší ručně tl 60 mm skupiny B pl do 50 m2 | [14 empty] | PP | 1
| VV | A52 | "u silnice 0,04570km A52 0,14410km; 1,6+1,2"2.8 |  | 2.8 | [12 empty] | VV | 1 | 2 | True | 1 | ROZPOCET
13 | K | 596211220 | Kladení zámkové dlažby komunikací pro pěší ručně tl 80 mm skupiny B pl do 50 m2 | m2 | 12 |  | 0 |  |  | zákl. přenesená |  | 0 | 0.09062 | 1.0874 | 0 | 0 | 4 | K | 1 |  |  |  | ROZPOCET |  |  |  |  | 0 | 0 | 0 | 0 | 0 | 4 | 0 | 4 | -125603250
| PP |  | Kladení zámkové dlažby komunikací pro pěší ručně tl 80 mm skupiny B pl do 50 m2 | [14 empty] | PP | 1
| VV | A60 | "u vjezdu na silnici; 12"12 |  | 12 | [12 empty] | VV | 1 | 2 | True | 1 | ROZPOCET
14 | K | 596811311 | Kladení velkoformátové betonové dlažby tl do 100 mm velikosti do 0,5 m2 pl do 300 m2 | m2 | 154 |  | 0 |  |  | zákl. přenesená |  | 0 | 0.0888 | 13.6752 | 0 | 0 | 4 | K | 1 |  |  |  | ROZPOCET |  |  |  |  | 0 | 0 | 0 | 0 | 0 | 4 | 0 | 4 | 1380122019
| PP |  | Kladení velkoformátové betonové dlažby tl do 100 mm velikosti do 0,5 m2 pl do 300 m2 | [14 empty] | PP | 1
| D | 008 | Vedení dálková a přípojná |  |  |  | 0 |  |  |  |  | 0 |  | 0.0132 |  | 0 | 4 | D | 0 |  |  |  | ROZPOCET | [10 empty] | 0
1 | K | 871355221 | Kanalizační potrubí z tvrdého PVC jednovrstvé tuhost třídy SN8 DN 200 | m | 3 |  | 0 |  |  | zákl. přenesená |  | 0 | 0.0044 | 0.0132 | 0 | 0 | 4 | K | 1 |  |  |  | ROZPOCET |  |  |  |  | 0 | 0 | 0 | 0 | 0 | 4 | 0 | 4 | 2090126415
| PP |  | Kanalizační potrubí z tvrdého PVC jednovrstvé tuhost třídy SN8 DN 200 | [14 empty] | PP | 1
| VV | A63 | "odpadní potrubí ze žlabu; 3,0"3 |  | 3 | [12 empty] | VV | 1 | 2 | True | 1 | ROZPOCET
| D | 009 | Ostatní konstrukce a práce, bourání |  |  |  | 0 |  |  |  |  | 0 |  | 62.3856 |  | 0 | 4 | D | 0 |  |  |  | ROZPOCET | [10 empty] | 0
1 | M | 40445225 | sloupek pro dopravní značku Zn D 60mm v 3,5m | kus | 1 |  | 0 |  |  | zákl. přenesená |  | 0 | 0.0061 | 0.0061 | 0 | 0 | 8 | M | 1 |  |  |  | ROZPOCET |  |  |  |  | 0 | 0 | 0 | 0 | 0 | 4 | 0 | 4 | -1246653563
| PP |  | sloupek pro dopravní značku Zn D 60mm v 3,5m | [14 empty] | PP | 1
| VV | A75 | "1"1 |  | 1 | [12 empty] | VV | 1 | 2 | True | 1 | ROZPOCET
2 | M | 40445240 | patka pro sloupek Al D 60mm | kus | 1 |  | 0 |  |  | zákl. přenesená |  | 0 | 0.003 | 0.003 | 0 | 0 | 8 | M | 1 |  |  |  | ROZPOCET |  |  |  |  | 0 | 0 | 0 | 0 | 0 | 4 | 0 | 4 | -533057615
| PP |  | patka pro sloupek Al D 60mm | [14 empty] | PP | 1
| VV | A76 | "1"1 |  | 1 | [12 empty] | VV | 1 | 2 | True | 1 | ROZPOCET
3 | M | 40445253 | víčko plastové na sloupek D 60mm | kus | 1 |  | 0 |  |  | zákl. přenesená |  | 0 | 0.0001 | 0.0001 | 0 | 0 | 8 | M | 1 |  |  |  | ROZPOCET |  |  |  |  | 0 | 0 | 0 | 0 | 0 | 4 | 0 | 4 | 258861206
| PP |  | víčko plastové na sloupek D 60mm | [14 empty] | PP | 1
| VV | A77 | "1"1 |  | 1 | [12 empty] | VV | 1 | 2 | True | 1 | ROZPOCET
4 | M | 40445256 | svorka upínací na sloupek dopravní značky D 60mm | kus | 4 |  | 0 |  |  | zákl. přenesená |  | 0 | 0.00035 | 0.0014 | 0 | 0 | 8 | M | 1 |  |  |  | ROZPOCET |  |  |  |  | 0 | 0 | 0 | 0 | 0 | 4 | 0 | 4 | -281218089
| PP |  | svorka upínací na sloupek dopravní značky D 60mm | [14 empty] | PP | 1
| VV | A78 | "4"4 |  | 4 | [12 empty] | VV | 1 | 2 | True | 1 | ROZPOCET
5 | M | 40445625 | informativní značky provozní IP8, IP9, IP11-IP13 500x700mm | kus | 1 |  | 0 |  |  | zákl. přenesená |  | 0 | 0.0035 | 0.0035 | 0 | 0 | 8 | M | 1 |  |  |  | ROZPOCET |  |  |  |  | 0 | 0 | 0 | 0 | 0 | 4 | 0 | 4 | 777924475
| PP |  | informativní značky provozní IP8, IP9, IP11-IP13 500x700mm | [14 empty] | PP | 1
| VV |  | "- nové dopravní značky | [14 empty] | VV | 1 | 1 | True | 0 | ROZPOCET
| VV | A72 | "- SDZ č. IP11a-1ks; 1"1 |  | 1 | [12 empty] | VV | 1 | 2 | True | 1 | ROZPOCET
6 | M | 40445647 | dodatkové tabulky E1, E2a,b , E6, E9, E10 E12c, E17 500x500mm | kus | 1 |  | 0 |  |  | zákl. přenesená |  | 0 | 0.0025 | 0.0025 | 0 | 0 | 8 | M | 1 |  |  |  | ROZPOCET |  |  |  |  | 0 | 0 | 0 | 0 | 0 | 4 | 0 | 4 | -281545132
| PP |  | dodatkové tabulky E1, E2a,b , E6, E9, E10 E12c, E17 500x500mm | [14 empty] | PP | 1
| VV | A71 | "E9 - 1ks ; 1"1 |  | 1 | [12 empty] | VV | 1 | 2 | True | 1 | ROZPOCET
7 | M | 59217029 | obrubník betonový silniční nájezdový 1000x150x150mm | m | 37 |  | 0 |  |  | zákl. přenesená |  | 0 | 0.0483 | 1.7871 | 0 | 0 | 8 | M | 1 |  |  |  | ROZPOCET |  |  |  |  | 0 | 0 | 0 | 0 | 0 | 4 | 0 | 4 | 1423075158
| PP |  | obrubník betonový silniční nájezdový 1000x150x150mm | [14 empty] | PP | 1
| VV | A67 | "ohraničení pojížděného chodníku A67 místa pro přecházení; 30,0+3,0+4,0"37 |  | 37 | [12 empty] | VV | 1 | 2 | True | 1 | ROZPOCET
8 | M | 59217031 | obrubník betonový silniční 1000x150x250mm | m | 8 |  | 0 |  |  | zákl. přenesená |  | 0 | 0.08 | 0.64 | 0 | 0 | 8 | M | 1 |  |  |  | ROZPOCET |  |  |  |  | 0 | 0 | 0 | 0 | 0 | 4 | 0 | 4 | -1897299327
| PP |  | obrubník betonový silniční 1000x150x250mm | [14 empty] | PP | 1
| VV | A69 | "oddělení chodníku A69 plochy před výtahem; 8,0"8 |  | 8 | [12 empty] | VV | 1 | 2 | True | 1 | ROZPOCET
9 | M | 59217036 | obrubník betonový parkový přírodní 500x80x250mm | m | 99.4 |  | 0 |  |  | zákl. přenesená |  | 0 | 0.048 | 4.7712 | 0 | 0 | 8 | M | 1 |  |  |  | ROZPOCET |  |  |  |  | 0 | 0 | 0 | 0 | 0 | 4 | 0 | 4 | -1330978141
| PP |  | obrubník betonový parkový přírodní 500x80x250mm | [14 empty] | PP | 1
10 | K | 914111111 | Montáž svislé dopravní značky do velikosti 1 m2 objímkami na sloupek nebo konzolu | kus | 2 |  | 0 |  |  | zákl. přenesená |  | 0 | 0.0007 | 0.0014 | 0 | 0 | 4 | K | 1 |  |  |  | ROZPOCET |  |  |  |  | 0 | 0 | 0 | 0 | 0 | 4 | 0 | 4 | 1862298962
| PP |  | Montáž svislé dopravní značky do velikosti 1 m2 objímkami na sloupek nebo konzolu | [14 empty] | PP | 1
| VV | A73 | "- nové dopravní značky ; 2"2 |  | 2 | [12 empty] | VV | 1 | 2 | True | 1 | ROZPOCET
11 | K | 914511112 | Montáž sloupku dopravních značek délky do 3,5 m s betonovým základem a patkou D 60 mm | kus | 1 |  | 0 |  |  | zákl. přenesená |  | 0 | 0.11241 | 0.11241 | 0 | 0 | 4 | K | 1 |  |  |  | ROZPOCET |  |  |  |  | 0 | 0 | 0 | 0 | 0 | 4 | 0 | 4 | -685781170
| PP |  | Montáž sloupku dopravních značek délky do 3,5 m s betonovým základem a patkou D 60 mm | [14 empty] | PP | 1
| VV | A74 | "nové dopravní značky; 1"1 |  | 1 | [12 empty] | VV | 1 | 2 | True | 1 | ROZPOCET
12 | K | 916131213 | Osazení silničního obrubníku betonového stojatého s boční opěrou do lože z betonu prostého | m | 45 |  | 0 |  |  | zákl. přenesená |  | 0 | 0.1554 | 6.993 | 0 | 0 | 4 | K | 1 |  |  |  | ROZPOCET |  |  |  |  | 0 | 0 | 0 | 0 | 0 | 4 | 0 | 4 | -781784817
| PP |  | Osazení silničního obrubníku betonového stojatého s boční opěrou do lože z betonu prostého | [14 empty] | PP | 1
13 | K | 916331112 | Osazení zahradního obrubníku betonového do lože z betonu s boční opěrou | m | 99.4 |  | 0 |  |  | zákl. přenesená |  | 0 | 0.10095 | 10.0344 | 0 | 0 | 4 | K | 1 |  |  |  | ROZPOCET |  |  |  |  | 0 | 0 | 0 | 0 | 0 | 4 | 0 | 4 | -1316037412
| PP |  | Osazení zahradního obrubníku betonového do lože z betonu s boční opěrou | [14 empty] | PP | 1
14 | K | 916991121 | Lože pod obrubníky, krajníky nebo obruby z dlažebních kostek z betonu prostého | m3 | 14.042 |  | 0 |  |  | zákl. přenesená |  | 0 | 2.2563 | 31.6835 | 0 | 0 | 4 | K | 1 |  |  |  | ROZPOCET |  |  |  |  | 0 | 0 | 0 | 0 | 0 | 4 | 0 | 4 | 287421972
| PP |  | Lože pod obrubníky, krajníky nebo obruby z dlažebních kostek z betonu prostého | [14 empty] | PP | 1
| VV | A66 | "401,2*0,35*0,1"14.042 |  | 14.042 | [12 empty] | VV | 1 | 2 | True | 1 | ROZPOCET
15 | K | 935932325 | Odvodňovací plastový žlab pro zatížení C250 vnitřní š 200 mm s roštem mřížkovým z nerez oceli | m | 18 |  | 0 |  |  | zákl. přenesená |  | 0 | 0.35255 | 6.3459 | 0 | 0 | 4 | K | 1 |  |  |  | ROZPOCET |  |  |  |  | 0 | 0 | 0 | 0 | 0 | 4 | 0 | 4 | -1953754601
| PP |  | Odvodňovací plastový žlab pro zatížení C250 vnitřní š 200 mm s roštem mřížkovým z nerez oceli | [14 empty] | PP | 1
| VV | A70 | "0,14290-0,16280km; 18"18 |  | 18 | [12 empty] | VV | 1 | 2 | True | 1 | ROZPOCET
| D | 099 | Přesun hmot a manipulace se sutí |  |  |  | 0 |  |  |  |  | 0 |  | 0 |  | 0 | 4 | D | 0 |  |  |  | ROZPOCET | [10 empty] | 0
1 | K | 997013873 | Poplatek za uložení stavebního odpadu na recyklační skládce (skládkovné) zeminy a kamení zatříděného do Katalogu odpadů pod kódem 17 05 04 | t | 41.135 |  | 0 |  |  | zákl. přenesená |  | 0 | 0 | 0 | 0 | 0 | 4 | K | 1 |  |  |  | ROZPOCET |  |  |  |  | 0 | 0 | 0 | 0 | 0 | 4 | 0 | 4 | -874388993
| PP |  | Poplatek za uložení stavebního odpadu na recyklační skládce (skládkovné) zeminy a kamení zatříděného do Katalogu odpadů pod kódem 17 05 04 | [14 empty] | PP | 1
2 | K | 997211511 | Vodorovná doprava suti po suchu na vzdálenost do 1 km | t | 41.135 |  | 0 |  |  | zákl. přenesená |  | 0 | 0 | 0 | 0 | 0 | 4 | K | 1 |  |  |  | ROZPOCET |  |  |  |  | 0 | 0 | 0 | 0 | 0 | 4 | 0 | 4 | -1586323985
| PP |  | Vodorovná doprava suti po suchu na vzdálenost do 1 km | [14 empty] | PP | 1
3 | K | 997211519 | Příplatek ZKD 1 km u vodorovné dopravy suti | t | 617.025 |  | 0 |  |  | zákl. přenesená |  | 0 | 0 | 0 | 0 | 0 | 4 | K | 1 |  |  |  | ROZPOCET |  |  |  |  | 0 | 0 | 0 | 0 | 0 | 4 | 0 | 4 | 1996106607
| PP |  | Příplatek ZKD 1 km u vodorovné dopravy suti | [14 empty] | PP | 1
| VV | A81 | "odvoz do 15km; 41,135*15"617.025 |  | 617.025 | [12 empty] | VV | 1 | 2 | True | 1 | ROZPOCET
4 | K | 997211611 | Nakládání suti na dopravní prostředky pro vodorovnou dopravu | t | 41.135 |  | 0 |  |  | zákl. přenesená |  | 0 | 0 | 0 | 0 | 0 | 4 | K | 1 |  |  |  | ROZPOCET |  |  |  |  | 0 | 0 | 0 | 0 | 0 | 4 | 0 | 4 | 1819648583
| PP |  | Nakládání suti na dopravní prostředky pro vodorovnou dopravu | [14 empty] | PP | 1
5 | K | 998225111 | Přesun hmot pro pozemní komunikace s krytem z kamene, monolitickým betonovým nebo živičným | t | 199.99 |  | 0 |  |  | zákl. přenesená |  | 0 | 0 | 0 | 0 | 0 | 4 | K | 1 |  |  |  | ROZPOCET |  |  |  |  | 0 | 0 | 0 | 0 | 0 | 4 | 0 | 4 | 811913711
| PP |  | Přesun hmot pro pozemní komunikace s krytem z kamene, monolitickým betonovým nebo živičným | [14 empty] | PP | 1

## SO 302 - Splašková kanali...
[18 empty] | {d165f61b-7e85-4716-b19b-5b2daab1b2dc} | [5 empty] | A51 | A51 | 1 | 2
-1
| KRYCÍ LIST SOUPISU PRACÍ | [7 empty] | v --- níže se nacházejí doplnkové a pomocné údaje k sestavám --- v | [8 empty] | True
Stavba:
VD Les Království, rekonstrukce komunikace a zpevněných ploch
Objekt:
S - VD Les Království
Soupis:
SO 302 - Splašková kanalizace - septik
| KSO: |  |  |  |  | CC-CZ:
| Místo: |  | Les Království |  |  | Datum: | 21.12.2023
| Zadavatel: |  |  |  |  | IČ: | 70890005
|  | Povodí Labe, státní podnik |  |  |  | DIČ: | CZ70890005
| Uchazeč: |  |  |  |  | IČ: | Vyplň údaj
|  | Vyplň údaj |  |  |  | DIČ: | Vyplň údaj
| Projektant: |  |  |  |  | IČ:
DIČ:
| Zpracovatel: |  |  |  |  | IČ:
DIČ:
Poznámka:
| Cena bez DPH | [5 empty] | 0
|  |  | Základ daně |  |  | Sazba daně | Výše daně
| DPH | základní | 0 |  |  | 21% | 0
|  | snížená | 0 |  |  | 0% | 0
|  | zákl. přenesená | 0 |  |  | 21% | 0
|  | sníž. přenesená | 0 |  |  | 0% | 0
|  | nulová | 0 |  |  | 0% | 0
| Cena s DPH |  |  | v | CZK |  | 0
REKAPITULACE ČLENĚNÍ SOUPISU PRACÍ
Stavba:
VD Les Království, rekonstrukce komunikace a zpevněných ploch
Objekt:
S - VD Les Království
Soupis:
SO 302 - Splašková kanalizace - septik
Místo: |  |  | Les Království |  |  | Datum: | 21.12.2023
Zadavatel: |  |  | Povodí Labe, státní podnik |  |  | Projektant:
Uchazeč: |  |  | Vyplň údaj |  |  | Zpracovatel:
Kód dílu - Popis | [6 empty] | Cena celkem [CZK]
Náklady stavby celkem | [6 empty] | 0 | [11 empty] | -1
| 001 - Zemní práce | [5 empty] | 0
| 002 - Zakládání, zpevňování hornin | [5 empty] | 0
| 004 - Vodorovné konstrukce | [5 empty] | 0
| 006 - Úpravy povrchů, podlahy a osazovaní výplní | [5 empty] | 0
| 008 - Vedení dálková a přípojná | [5 empty] | 0
| 009 - Ostatní konstrukce a práce, bourání | [5 empty] | 0
| 099 - Přesun hmot a manipulace se sutí | [5 empty] | 0
SOUPIS PRACÍ
Stavba:
VD Les Království, rekonstrukce komunikace a zpevněných ploch
Objekt:
S - VD Les Království
Soupis:
SO 302 - Splašková kanalizace - septik
Místo: |  |  | Les Království |  |  | Datum: | 21.12.2023
Zadavatel: |  |  | Povodí Labe, státní podnik |  |  | Projektant:
Uchazeč: |  |  | Vyplň údaj |  |  | Zpracovatel:
PČ | Typ | Kód | Popis | MJ | Množství | J.cena [CZK] | Cena celkem [CZK] | Cenová soustava |  | DPH | J. Nh [h] | Nh celkem [h] | J. hmotnost [t] | Hmotnost celkem [t] | J. suť [t] | Suť Celkem [t]
Náklady soupisu celkem | [6 empty] | 0 |  |  |  |  | 0 |  | 73.8175 |  | 0.05952 |  | D | -1 | [14 empty] | 0
| D | 001 | Zemní práce |  |  |  | 0 |  |  |  |  | 0 |  | 54.7735 |  | 0 | 4 | D | 0 |  |  |  | ROZPOCET | [10 empty] | 0
1 | K | 115101201 | Čerpání vody na dopravní výšku do 10 m průměrný přítok do 500 l/min | hod | 15 |  | 0 |  |  | zákl. přenesená |  | 0 | 3e-05 | 0.00045 | 0 | 0 | 4 | K | 1 |  |  |  | ROZPOCET |  |  |  |  | 0 | 0 | 0 | 0 | 0 | 4 | 0 | 4 | 1936377617
| PP |  | Čerpání vody na dopravní výšku do 10 m průměrný přítok do 500 l/min | [14 empty] | PP | 1
| VV | A1 | "viz příloha D302.1 - Technická zpráva; 15"15 |  | 15 | [12 empty] | VV | 1 | 2 | True | 1 | ROZPOCET
2 | K | 115101301 | Pohotovost čerpací soupravy pro dopravní výšku do 10 m přítok do 500 l/min | den | 1.5 |  | 0 |  |  | zákl. přenesená |  | 0 | 0 | 0 | 0 | 0 | 4 | K | 1 |  |  |  | ROZPOCET |  |  |  |  | 0 | 0 | 0 | 0 | 0 | 4 | 0 | 4 | -1473379539
| PP |  | Pohotovost čerpací soupravy pro dopravní výšku do 10 m přítok do 500 l/min | [14 empty] | PP | 1
| VV | A2 | "viz příloha D302.1 - Technická zpráva; 1,5"1.5 |  | 1.5 | [12 empty] | VV | 1 | 2 | True | 1 | ROZPOCET
3 | K | 131251204 | Hloubení jam zapažených v hornině třídy těžitelnosti I skupiny 3 objem do 500 m3 strojně | m3 | 153.924 |  | 0 |  |  | zákl. přenesená |  | 0 | 0 | 0 | 0 | 0 | 4 | K | 1 |  |  |  | ROZPOCET |  |  |  |  | 0 | 0 | 0 | 0 | 0 | 4 | 0 | 4 | 138656168
| PP |  | Hloubení jam zapažených v hornině třídy těžitelnosti I skupiny 3 objem do 500 m3 strojně | [14 empty] | PP | 1
4 | K | 132254104.1 | Hloubení rýh zapažených š do 800 mm v hornině třídy těžitelnosti I skupiny 3 objem přes 100 m3 strojně | m3 | 31.052 |  | 0 |  |  | zákl. přenesená |  | 0 | 0 | 0 | 0 | 0 | 4 | K | 1 |  |  |  | ROZPOCET |  |  |  |  | 0 | 0 | 0 | 0 | 0 | 4 | 0 | 4 | -2041404300
| PP |  | Hloubení rýh zapažených š do 800 mm v hornině třídy těžitelnosti I skupiny 3 objem přes 100 m3 strojně | [14 empty] | PP | 1
5 | K | 132254104.2 | Hloubení rýh zapažených š do 800 mm v hornině třídy těžitelnosti I skupiny 3 objem přes 100 m3 strojně | m3 | 10.2 |  | 0 |  |  | zákl. přenesená |  | 0 | 0 | 0 | 0 | 0 | 4 | K | 1 |  |  |  | ROZPOCET |  |  |  |  | 0 | 0 | 0 | 0 | 0 | 4 | 0 | 4 | 1496867647
| PP |  | Hloubení rýh zapažených š do 800 mm v hornině třídy těžitelnosti I skupiny 3 objem přes 100 m3 strojně | [14 empty] | PP | 1
| VV | A24 | "havarijní vsakovací potrubí; 10*0,60*1,7"10.2 |  | 10.2 | [12 empty] | VV | 1 | 2 | True | 1 | ROZPOCET
6 | K | 132254204 | Hloubení zapažených rýh š do 2000 mm v hornině třídy těžitelnosti I skupiny 3 objem do 500 m3 | m3 | 32.135 |  | 0 |  |  | zákl. přenesená |  | 0 | 0 | 0 | 0 | 0 | 4 | K | 1 |  |  |  | ROZPOCET |  |  |  |  | 0 | 0 | 0 | 0 | 0 | 4 | 0 | 4 | 1539073586
| PP |  | Hloubení zapažených rýh š do 2000 mm v hornině třídy těžitelnosti I skupiny 3 objem do 500 m3 | [14 empty] | PP | 1
7 | K | 151101101 | Zřízení příložného pažení a rozepření stěn rýh hl do 2 m | m2 | 20.65 |  | 0 |  |  | zákl. přenesená |  | 0 | 0.00084 | 0.017346 | 0 | 0 | 4 | K | 1 |  |  |  | ROZPOCET |  |  |  |  | 0 | 0 | 0 | 0 | 0 | 4 | 0 | 4 | -997424708
| PP |  | Zřízení příložného pažení a rozepření stěn rýh hl do 2 m | [14 empty] | PP | 1
8 | K | 151101102 | Zřízení příložného pažení a rozepření stěn rýh hl přes 2 do 4 m | m2 | 57.404 |  | 0 |  |  | zákl. přenesená |  | 0 | 0.00085 | 0.048793 | 0 | 0 | 4 | K | 1 |  |  |  | ROZPOCET |  |  |  |  | 0 | 0 | 0 | 0 | 0 | 4 | 0 | 4 | -1733671234
| PP |  | Zřízení příložného pažení a rozepření stěn rýh hl přes 2 do 4 m | [14 empty] | PP | 1
9 | K | 151101111 | Odstranění příložného pažení a rozepření stěn rýh hl do 2 m | m2 | 20.65 |  | 0 |  |  | zákl. přenesená |  | 0 | 0 | 0 | 0 | 0 | 4 | K | 1 |  |  |  | ROZPOCET |  |  |  |  | 0 | 0 | 0 | 0 | 0 | 4 | 0 | 4 | -1795829880
| PP |  | Odstranění příložného pažení a rozepření stěn rýh hl do 2 m | [14 empty] | PP | 1
10 | K | 151101112 | Odstranění příložného pažení a rozepření stěn rýh hl přes 2 do 4 m | m2 | 57.404 |  | 0 |  |  | zákl. přenesená |  | 0 | 0 | 0 | 0 | 0 | 4 | K | 1 |  |  |  | ROZPOCET |  |  |  |  | 0 | 0 | 0 | 0 | 0 | 4 | 0 | 4 | 1622185857
| PP |  | Odstranění příložného pažení a rozepření stěn rýh hl přes 2 do 4 m | [14 empty] | PP | 1
| VV | A9 | "dle pol.č.151101102; 57.404"57.404 |  | 57.404 | [12 empty] | VV | 1 | 2 | True | 1 | ROZPOCET
11 | K | 162351103 | Vodorovné přemístění přes 50 do 500 m výkopku/sypaniny z horniny třídy těžitelnosti I skupiny 1 až 3 | m3 | 145.392 |  | 0 |  |  | zákl. přenesená |  | 0 | 0 | 0 | 0 | 0 | 4 | K | 1 |  |  |  | ROZPOCET |  |  |  |  | 0 | 0 | 0 | 0 | 0 | 4 | 0 | 4 | 410451239
| PP |  | Vodorovné přemístění přes 50 do 500 m výkopku/sypaniny z horniny třídy těžitelnosti I skupiny 1 až 3 | [14 empty] | PP | 1
12 | K | 162751117 | Vodorovné přemístění přes 9 000 do 10000 m výkopku/sypaniny z horniny třídy těžitelnosti I skupiny 1 až 3 | m3 | 86.498 |  | 0 |  |  | zákl. přenesená |  | 0 | 0 | 0 | 0 | 0 | 4 | K | 1 |  |  |  | ROZPOCET |  |  |  |  | 0 | 0 | 0 | 0 | 0 | 4 | 0 | 4 | -1060067046
| PP |  | Vodorovné přemístění přes 9 000 do 10000 m výkopku/sypaniny z horniny třídy těžitelnosti I skupiny 1 až 3 | [14 empty] | PP | 1
13 | K | 162751119 | Příplatek k vodorovnému přemístění výkopku/sypaniny z horniny třídy těžitelnosti I skupiny 1 až 3 ZKD 1000 m přes 10000 m | m3 | 432.48 |  | 0 |  |  | zákl. přenesená |  | 0 | 0 | 0 | 0 | 0 | 4 | K | 1 |  |  |  | ROZPOCET |  |  |  |  | 0 | 0 | 0 | 0 | 0 | 4 | 0 | 4 | -1049966633
| PP |  | Příplatek k vodorovnému přemístění výkopku/sypaniny z horniny třídy těžitelnosti I skupiny 1 až 3 ZKD 1000 m přes 10000 m | [14 empty] | PP | 1
| VV | A12 | "86,496*5"432.48 |  | 432.48 | [12 empty] | VV | 1 | 2 | True | 1 | ROZPOCET
14 | K | 167151101 | Nakládání výkopku z hornin třídy těžitelnosti I skupiny 1 až 3 do 100 m3 | m3 | 58.896 |  | 0 |  |  | zákl. přenesená |  | 0 | 0 | 0 | 0 | 0 | 4 | K | 1 |  |  |  | ROZPOCET |  |  |  |  | 0 | 0 | 0 | 0 | 0 | 4 | 0 | 4 | -404807345
| PP |  | Nakládání výkopku z hornin třídy těžitelnosti I skupiny 1 až 3 do 100 m3 | [14 empty] | PP | 1
| VV | A25 | "58,896"58.896 |  | 58.896 | [12 empty] | VV | 1 | 2 | True | 1 | ROZPOCET
15 | K | 167151111 | Nakládání výkopku z hornin třídy těžitelnosti I skupiny 1 až 3 přes 100 m3 | m3 | 172.992 |  | 0 |  |  | zákl. přenesená |  | 0 | 0 | 0 | 0 | 0 | 4 | K | 1 |  |  |  | ROZPOCET |  |  |  |  | 0 | 0 | 0 | 0 | 0 | 4 | 0 | 4 | 1519242753
| PP |  | Nakládání výkopku z hornin třídy těžitelnosti I skupiny 1 až 3 přes 100 m3 | [14 empty] | PP | 1
16 | K | 171201231 | Poplatek za uložení zeminy a kamení na recyklační skládce (skládkovné) kód odpadu 17 05 04 | t | 155.693 |  | 0 |  |  | zákl. přenesená |  | 0 | 0 | 0 | 0 | 0 | 4 | K | 1 |  |  |  | ROZPOCET |  |  |  |  | 0 | 0 | 0 | 0 | 0 | 4 | 0 | 4 | 111114702
| PP |  | Poplatek za uložení zeminy a kamení na recyklační skládce (skládkovné) kód odpadu 17 05 04 | [14 empty] | PP | 1
| VV | A15 | "86,496*1,8"155.693 |  | 155.693 | [12 empty] | VV | 1 | 2 | True | 1 | ROZPOCET
17 | K | 171251201 | Uložení sypaniny na skládky nebo meziskládky | m3 | 172.992 |  | 0 |  |  | zákl. přenesená |  | 0 | 0 | 0 | 0 | 0 | 4 | K | 1 |  |  |  | ROZPOCET |  |  |  |  | 0 | 0 | 0 | 0 | 0 | 4 | 0 | 4 | 790528640
| PP |  | Uložení sypaniny na skládky nebo meziskládky | [14 empty] | PP | 1
18 | K | 174151101 | Zásyp jam, šachet rýh nebo kolem objektů sypaninou se zhutněním | m3 | 145.149 |  | 0 |  |  | zákl. přenesená |  | 0 | 0 | 0 | 0 | 0 | 4 | K | 1 |  |  |  | ROZPOCET |  |  |  |  | 0 | 0 | 0 | 0 | 0 | 4 | 0 | 4 | 934343309
| PP |  | Zásyp jam, šachet rýh nebo kolem objektů sypaninou se zhutněním | [14 empty] | PP | 1
| VV | A16 | "10,20+32,136+153,925+31,052-82,164"145.149 |  | 145.149 | [12 empty] | VV | 1 | 2 | True | 1 | ROZPOCET
19 | K | 174251101 | Zásyp jam, šachet rýh nebo kolem objektů sypaninou bez zhutnění | m3 | 27.15 |  | 0 |  |  | zákl. přenesená |  | 0 | 0 | 0 | 0 | 0 | 4 | K | 1 |  |  |  | ROZPOCET |  |  |  |  | 0 | 0 | 0 | 0 | 0 | 4 | 0 | 4 | 2102557180
| PP |  | Zásyp jam, šachet rýh nebo kolem objektů sypaninou bez zhutnění | [14 empty] | PP | 1
20 | K | 175151101 | Obsypání potrubí strojně sypaninou bez prohození, uloženou do 3 m | m3 | 18.242 |  | 0 |  |  | zákl. přenesená |  | 0 | 0 | 0 | 0 | 0 | 4 | K | 1 |  |  |  | ROZPOCET |  |  |  |  | 0 | 0 | 0 | 0 | 0 | 4 | 0 | 4 | 1446267264
| PP |  | Obsypání potrubí strojně sypaninou bez prohození, uloženou do 3 m | [14 empty] | PP | 1
21 | K | 181951112 | Úprava pláně v hornině třídy těžitelnosti I skupiny 1 až 3 se zhutněním strojně | m2 | 42.784 |  | 0 |  |  | zákl. přenesená |  | 0 | 0 | 0 | 0 | 0 | 4 | K | 1 |  |  |  | ROZPOCET |  |  |  |  | 0 | 0 | 0 | 0 | 0 | 4 | 0 | 4 | -1752999833
| PP |  | Úprava pláně v hornině třídy těžitelnosti I skupiny 1 až 3 se zhutněním strojně | [14 empty] | PP | 1
22 | M | 23531470x | písek křemičitý frakce 2-4mm | t | 32.895 |  | 0 |  |  | zákl. přenesená |  | 0 | 0.001 | 0.032895 | 0 | 0 | 8 | M | 1 |  |  |  | ROZPOCET |  |  |  |  | 0 | 0 | 0 | 0 | 0 | 4 | 0 | 4 | 976142417
| PP |  | písek křemičitý frakce 2-4mm | [14 empty] | PP | 1
| VV | A22 | "zemní filtr - náplň; 19,35*1,7"32.895 |  | 32.895 | [12 empty] | VV | 1 | 2 | True | 1 | ROZPOCET
23 | M | 58331200 | štěrkopísek netříděný | t | 7.798 |  | 0 |  |  | zákl. přenesená |  | 0 | 1 | 7.798 | 0 | 0 | 8 | M | 1 |  |  |  | ROZPOCET |  |  |  |  | 0 | 0 | 0 | 0 | 0 | 4 | 0 | 4 | -813551977
| PP |  | štěrkopísek netříděný | [14 empty] | PP | 1
| VV | A20 | "zásyp štěrk kom; 4,332*1,8"7.798 |  | 7.798 | [12 empty] | VV | 1 | 2 | True | 1 | ROZPOCET
24 | M | 58333651 | kamenivo těžené hrubé frakce 8/16 | t | 32.836 |  | 0 |  |  | zákl. přenesená |  | 0 | 1 | 32.836 | 0 | 0 | 8 | M | 1 |  |  |  | ROZPOCET |  |  |  |  | 0 | 0 | 0 | 0 | 0 | 4 | 0 | 4 | -869718636
| PP |  | kamenivo těžené hrubé frakce 8/16 | [14 empty] | PP | 1
| VV | A19 | "32,836"32.836 |  | 32.836 | [12 empty] | VV | 1 | 2 | True | 1 | ROZPOCET
25 | M | 58344003 | kamenivo drcené hrubé frakce 63/125 | t | 14.04 |  | 0 |  |  | zákl. přenesená |  | 0 | 1 | 14.04 | 0 | 0 | 8 | M | 1 |  |  |  | ROZPOCET |  |  |  |  | 0 | 0 | 0 | 0 | 0 | 4 | 0 | 4 | -1105788765
| PP |  | kamenivo drcené hrubé frakce 63/125 | [14 empty] | PP | 1
| VV | A21 | "vsak rýha;7,8*1,8"14.04 |  | 14.04 | [12 empty] | VV | 1 | 2 | True | 1 | ROZPOCET
| D | 002 | Zakládání, zpevňování hornin |  |  |  | 0 |  |  |  |  | 0 |  | 0.0081936 |  | 0 | 4 | D | 0 |  |  |  | ROZPOCET | [10 empty] | 0
1 | K | 213141111 | Zřízení vrstvy z geotextilie v rovině nebo ve sklonu do 1:5 š do 3 m | m2 | 22 |  | 0 |  |  | zákl. přenesená |  | 0 | 0.0001 | 0.0022 | 0 | 0 | 4 | K | 1 |  |  |  | ROZPOCET |  |  |  |  | 0 | 0 | 0 | 0 | 0 | 4 | 0 | 4 | 566405449
| PP |  | Zřízení vrstvy z geotextilie v rovině nebo ve sklonu do 1:5 š do 3 m | [14 empty] | PP | 1
2 | M | 69311080 | geotextilie netkaná separační, ochranná, filtrační, drenážní PES 200g/m2 | m2 | 29.968 |  | 0 |  |  | zákl. přenesená |  | 0 | 0.0002 | 0.0059936 | 0 | 0 | 8 | M | 1 |  |  |  | ROZPOCET |  |  |  |  | 0 | 0 | 0 | 0 | 0 | 4 | 0 | 4 | -183123533
| PP |  | geotextilie netkaná separační, ochranná, filtrační, drenážní PES 200g/m2 | [14 empty] | PP | 1
| D | 004 | Vodorovné konstrukce |  |  |  | 0 |  |  |  |  | 0 |  | 0.89063 |  | 0 | 4 | D | 0 |  |  |  | ROZPOCET | [10 empty] | 0
1 | K | 451541111 | Lože pod potrubí otevřený výkop ze štěrkodrtě | m3 | 8.758 |  | 0 |  |  | zákl. přenesená |  | 0 | 0 | 0 | 0 | 0 | 4 | K | 1 |  |  |  | ROZPOCET |  |  |  |  | 0 | 0 | 0 | 0 | 0 | 4 | 0 | 4 | -214088776
| PP |  | Lože pod potrubí otevřený výkop ze štěrkodrtě | [14 empty] | PP | 1
2 | K | 451573111 | Lože pod potrubí otevřený výkop ze štěrkopísku | m3 | 0.414 |  | 0 |  |  | zákl. přenesená |  | 0 | 0 | 0 | 0 | 0 | 4 | K | 1 |  |  |  | ROZPOCET |  |  |  |  | 0 | 0 | 0 | 0 | 0 | 4 | 0 | 4 | -1704051342
| PP |  | Lože pod potrubí otevřený výkop ze štěrkopísku | [14 empty] | PP | 1
| VV | A29 | "septik -podsyp; 3,14*2,64*0,05"0.414 |  | 0.414 | [12 empty] | VV | 1 | 2 | True | 1 | ROZPOCET
3 | K | 452112112 | Osazení betonových prstenců nebo rámů v do 100 mm pod poklopy a mříže | kus | 5 |  | 0 |  |  | zákl. přenesená |  | 0 | 0.08742 | 0.4371 | 0 | 0 | 4 | K | 1 |  |  |  | ROZPOCET |  |  |  |  | 0 | 0 | 0 | 0 | 0 | 4 | 0 | 4 | -246642673
| PP |  | Osazení betonových prstenců nebo rámů v do 100 mm pod poklopy a mříže | [14 empty] | PP | 1
4 | K | 452311141 | Podkladní desky z betonu prostého bez zvýšených nároků na prostředí tř. C 16/20 otevřený výkop | m3 | 4.934 |  | 0 |  |  | zákl. přenesená |  | 0 | 0 | 0 | 0 | 0 | 4 | K | 1 |  |  |  | ROZPOCET |  |  |  |  | 0 | 0 | 0 | 0 | 0 | 4 | 0 | 4 | -1269649811
| PP |  | Podkladní desky z betonu prostého bez zvýšených nároků na prostředí tř. C 16/20 otevřený výkop | [14 empty] | PP | 1
5 | K | 452351101 | Bednění podkladních desek nebo bloků nebo sedlového lože otevřený výkop | m2 | 6.93 |  | 0 |  |  | zákl. přenesená |  | 0 | 0.00632 | 0.043798 | 0 | 0 | 4 | K | 1 |  |  |  | ROZPOCET |  |  |  |  | 0 | 0 | 0 | 0 | 0 | 4 | 0 | 4 | 1117086805
| PP |  | Bednění podkladních desek nebo bloků nebo sedlového lože otevřený výkop | [14 empty] | PP | 1
6 | K | 452368211 | Výztuž podkladních desek nebo bloků nebo pražců otevřený výkop ze svařovaných sítí Kari | t | 0.166 |  | 0 |  |  | zákl. přenesená |  | 0 | 1.0628 | 0.17642 | 0 | 0 | 4 | K | 1 |  |  |  | ROZPOCET |  |  |  |  | 0 | 0 | 0 | 0 | 0 | 4 | 0 | 4 | 1648276708
| PP |  | Výztuž podkladních desek nebo bloků nebo pražců otevřený výkop ze svařovaných sítí Kari | [14 empty] | PP | 1
7 | M | 59224146 | prstenec šachtový vyrovnávací betonový rovný 625x100x60mm | kus | 2.02 |  | 0 |  |  | zákl. přenesená |  | 0 | 0.033 | 0.06666 | 0 | 0 | 8 | M | 1 |  |  |  | ROZPOCET |  |  |  |  | 0 | 0 | 0 | 0 | 0 | 4 | 0 | 4 | 2105950265
| PP |  | prstenec šachtový vyrovnávací betonový rovný 625x100x60mm | [14 empty] | PP | 1
8 | M | 59224148 | prstenec šachtový vyrovnávací betonový rovný 625x100x100mm | kus | 3.03 |  | 0 |  |  | zákl. přenesená |  | 0 | 0.055 | 0.16665 | 0 | 0 | 8 | M | 1 |  |  |  | ROZPOCET |  |  |  |  | 0 | 0 | 0 | 0 | 0 | 4 | 0 | 4 | -1333607020
| PP |  | prstenec šachtový vyrovnávací betonový rovný 625x100x100mm | [14 empty] | PP | 1
| VV | A32 | "septik; 3*1,01"3.03 |  | 3.03 | [12 empty] | VV | 1 | 2 | True | 1 | ROZPOCET
| D | 006 | Úpravy povrchů, podlahy a osazovaní výplní |  |  |  | 0 |  |  |  |  | 0 |  | 0.092767 |  | 0 | 4 | D | 0 |  |  |  | ROZPOCET | [10 empty] | 0
1 | M | 24633007 | pěna montážní PUR potrubí a studnařských skruží | litr | 2 |  | 0 |  |  | zákl. přenesená |  | 0 | 0.00107 | 0.00214 | 0 | 0 | 8 | M | 1 |  |  |  | ROZPOCET |  |  |  |  | 0 | 0 | 0 | 0 | 0 | 4 | 0 | 4 | 346642411
| PP |  | pěna montážní PUR potrubí a studnařských skruží | [14 empty] | PP | 1
2 | K | 632452123 | Potěr cementový stropu šachet hlazený ocelovým hladítkem | m2 | 1.387 |  | 0 |  |  | zákl. přenesená |  | 0 | 0.06534 | 0.090627 | 0 | 0 | 4 | K | 1 |  |  |  | ROZPOCET |  |  |  |  | 0 | 0 | 0 | 0 | 0 | 4 | 0 | 4 | -11278433
| PP |  | Potěr cementový stropu šachet hlazený ocelovým hladítkem | [14 empty] | PP | 1
| VV | A36 | "septik - utěsnění spojů; (2*3,14+2*2,64)*0,12"1.387 |  | 1.387 | [12 empty] | VV | 1 | 2 | True | 1 | ROZPOCET
| D | 008 | Vedení dálková a přípojná |  |  |  | 0 |  |  |  |  | 0 |  | 18.0422 |  | 0 | 4 | D | 0 |  |  |  | ROZPOCET | [10 empty] | 0
1 | M | 28611223 | trubka drenážní flexibilní celoperforovaná PVC-U SN 4 DN 100 pro meliorace, dočasné nebo odlehčovací drenáže | m | 10.15 |  | 0 |  |  | zákl. přenesená |  | 0 | 0.00048 | 0.004872 | 0 | 0 | 8 | M | 1 |  |  |  | ROZPOCET |  |  |  |  | 0 | 0 | 0 | 0 | 0 | 4 | 0 | 4 | 855936646
| PP |  | trubka drenážní flexibilní celoperforovaná PVC-U SN 4 DN 100 pro meliorace, dočasné nebo odlehčovací drenáže | [14 empty] | PP | 1
| VV | A40 | "havarijní vsakovací potrubí; 10,0*1,015"10.15 |  | 10.15 | [12 empty] | VV | 1 | 2 | True | 1 | ROZPOCET
2 | M | 28611224 | trubka drenážní flexibilní celoperforovaná PVC-U SN 4 DN 125 pro meliorace, dočasné nebo odlehčovací drenáže | m | 24.36 |  | 0 |  |  | zákl. přenesená |  | 0 | 0.00072 | 0.017539 | 0 | 0 | 8 | M | 1 |  |  |  | ROZPOCET |  |  |  |  | 0 | 0 | 0 | 0 | 0 | 4 | 0 | 4 | -1713142975
| PP |  | trubka drenážní flexibilní celoperforovaná PVC-U SN 4 DN 125 pro meliorace, dočasné nebo odlehčovací drenáže | [14 empty] | PP | 1
| VV | A39 | "vsakovací rýha; 24,0*1,015"24.36 |  | 24.36 | [12 empty] | VV | 1 | 2 | True | 1 | ROZPOCET
3 | M | 28611356 | koleno kanalizační PVC KG 125x45° | kus | 2.03 |  | 0 |  |  | zákl. přenesená |  | 0 | 0.00035 | 0.0007105 | 0 | 0 | 8 | M | 1 |  |  |  | ROZPOCET |  |  |  |  | 0 | 0 | 0 | 0 | 0 | 4 | 0 | 4 | 453776162
| PP |  | koleno kanalizační PVC KG 125x45° | [14 empty] | PP | 1
| VV | A46 | " vsakovací rýha;2*1,015"2.03 |  | 2.03 | [12 empty] | VV | 1 | 2 | True | 1 | ROZPOCET
4 | M | 28611358 | koleno kanalizační PVC KG 125x87° | kus | 2.03 |  | 0 |  |  | zákl. přenesená |  | 0 | 0.00045 | 0.0009135 | 0 | 0 | 8 | M | 1 |  |  |  | ROZPOCET |  |  |  |  | 0 | 0 | 0 | 0 | 0 | 4 | 0 | 4 | 1251470793
| PP |  | koleno kanalizační PVC KG 125x87° | [14 empty] | PP | 1
| VV | A45 | "vsakovací rýha; 2*1,015"2.03 |  | 2.03 | [12 empty] | VV | 1 | 2 | True | 1 | ROZPOCET
5 | M | 28611566 | objímka převlečná kanalizace plastové KG DN 125 | kus | 3.045 |  | 0 |  |  | zákl. přenesená |  | 0 | 0.00029 | 0.00088305 | 0 | 0 | 8 | M | 1 |  |  |  | ROZPOCET |  |  |  |  | 0 | 0 | 0 | 0 | 0 | 4 | 0 | 4 | -1045687453
| PP |  | objímka převlečná kanalizace plastové KG DN 125 | [14 empty] | PP | 1
| VV | A47 | "vsakovací rýha; 3*1,015"3.045 |  | 3.045 | [12 empty] | VV | 1 | 2 | True | 1 | ROZPOCET
6 | M | 28612244 | přesuvka kanalizační plastová PVC KG DN 200 SN12/16 | kus | 3.045 |  | 0 |  |  | zákl. přenesená |  | 0 | 0.001 | 0.003045 | 0 | 0 | 8 | M | 1 |  |  |  | ROZPOCET |  |  |  |  | 0 | 0 | 0 | 0 | 0 | 4 | 0 | 4 | 1988390232
| PP |  | přesuvka kanalizační plastová PVC KG DN 200 SN12/16 | [14 empty] | PP | 1
| VV | A49 | "3*1,015"3.045 |  | 3.045 | [12 empty] | VV | 1 | 2 | True | 1 | ROZPOCET
7 | M | 28619312 | trubka kanalizační PE-HD D 50mm | m | 8.12 |  | 0 |  |  | zákl. přenesená |  | 0 | 0.00042 | 0.0034104 | 0 | 0 | 8 | M | 1 |  |  |  | ROZPOCET |  |  |  |  | 0 | 0 | 0 | 0 | 0 | 4 | 0 | 4 | -115397797
| PP |  | trubka kanalizační PE-HD D 50mm | [14 empty] | PP | 1
| VV | A67 | "8*1,015"8.12 |  | 8.12 | [12 empty] | VV | 1 | 2 | True | 1 | ROZPOCET
8 | M | 28661762x | poklop litina DN 300 pro kontrolní šachtu s odvětráním | kus | 1 |  | 0 |  |  | zákl. přenesená |  | 0 | 0.035 | 0.035 | 0 | 0 | 8 | M | 1 |  |  |  | ROZPOCET |  |  |  |  | 0 | 0 | 0 | 0 | 0 | 4 | 0 | 4 | 310988441
| PP |  | poklop litina DN 300 pro kontrolní šachtu s odvětráním | [14 empty] | PP | 1
9 | M | 28661933 | poklop šachtový litinový DN 600 pro třídu zatížení B125 | kus | 6 |  | 0 |  |  | zákl. přenesená |  | 0 | 0.08 | 0.48 | 0 | 0 | 8 | M | 1 |  |  |  | ROZPOCET |  |  |  |  | 0 | 0 | 0 | 0 | 0 | 4 | 0 | 4 | 1188005666
| PP |  | poklop šachtový litinový DN 600 pro třídu zatížení B125 | [14 empty] | PP | 1
| VV | A55 | "šachty 3ks, septik 3ks; 3+3"6 |  | 6 | [12 empty] | VV | 1 | 2 | True | 1 | ROZPOCET
10 | M | 59224051 | skruž pro kanalizační šachty se zabudovanými stupadly 100x50x12cm | kus | 3.03 |  | 0 |  |  | zákl. přenesená |  | 0 | 0.506 | 1.5332 | 0 | 0 | 8 | M | 1 |  |  |  | ROZPOCET |  |  |  |  | 0 | 0 | 0 | 0 | 0 | 4 | 0 | 4 | -1793263354
| PP |  | skruž pro kanalizační šachty se zabudovanými stupadly 100x50x12cm | [14 empty] | PP | 1
| VV | A61 | "3*1,01"3.03 |  | 3.03 | [12 empty] | VV | 1 | 2 | True | 1 | ROZPOCET
11 | M | 59224052 | skruž pro kanalizační šachty se zabudovanými stupadly 100x100x12cm | kus | 2.02 |  | 0 |  |  | zákl. přenesená |  | 0 | 1.013 | 2.0463 | 0 | 0 | 8 | M | 1 |  |  |  | ROZPOCET |  |  |  |  | 0 | 0 | 0 | 0 | 0 | 4 | 0 | 4 | -506106494
| PP |  | skruž pro kanalizační šachty se zabudovanými stupadly 100x100x12cm | [14 empty] | PP | 1
| VV | A62 | "2*1,01"2.02 |  | 2.02 | [12 empty] | VV | 1 | 2 | True | 1 | ROZPOCET
12 | M | 59224312 | kónus šachetní betonový kapsové plastové stupadlo 100x62,5x58cm | kus | 1.01 |  | 0 |  |  | zákl. přenesená |  | 0 | 0.585 | 0.59085 | 0 | 0 | 8 | M | 1 |  |  |  | ROZPOCET |  |  |  |  | 0 | 0 | 0 | 0 | 0 | 4 | 0 | 4 | -1996000265
| PP |  | kónus šachetní betonový kapsové plastové stupadlo 100x62,5x58cm | [14 empty] | PP | 1
| VV | A58 | "šachty; 1*1,01"1.01 |  | 1.01 | [12 empty] | VV | 1 | 2 | True | 1 | ROZPOCET
13 | M | 59224315 | deska betonová zákrytová pro kruhové šachty 100/62,5x16,5cm | kus | 2.02 |  | 0 |  |  | zákl. přenesená |  | 0 | 0.449 | 0.90698 | 0 | 0 | 8 | M | 1 |  |  |  | ROZPOCET |  |  |  |  | 0 | 0 | 0 | 0 | 0 | 4 | 0 | 4 | -314910346
| PP |  | deska betonová zákrytová pro kruhové šachty 100/62,5x16,5cm | [14 empty] | PP | 1
| VV | A59 | "šachta; 2*1,01"2.02 |  | 2.02 | [12 empty] | VV | 1 | 2 | True | 1 | ROZPOCET
14 | M | 59224348 | těsnění elastomerové pro spojení šachetních dílů DN 1000 | kus | 4 |  | 0 |  |  | zákl. přenesená |  | 0 | 0.002 | 0.008 | 0 | 0 | 8 | M | 1 |  |  |  | ROZPOCET |  |  |  |  | 0 | 0 | 0 | 0 | 0 | 4 | 0 | 4 | -215005801
| PP |  | těsnění elastomerové pro spojení šachetních dílů DN 1000 | [14 empty] | PP | 1
15 | K | 871214201 | Montáž kanalizačního potrubí z PE SDR11 otevřený výkop sklon do 20 % svařovaných na tupo D 50x4,6 mm | m | 8 |  | 0 |  |  | zákl. přenesená |  | 0 | 0 | 0 | 0 | 0 | 4 | K | 1 |  |  |  | ROZPOCET |  |  |  |  | 0 | 0 | 0 | 0 | 0 | 4 | 0 | 4 | -97539643
| PP |  | Montáž kanalizačního potrubí z PE SDR11 otevřený výkop sklon do 20 % svařovaných na tupo D 50x4,6 mm | [14 empty] | PP | 1
| VV | A66 | "výtlak z čerpací stanice do rozdělovací šachty; 8,0"8 |  | 8 | [12 empty] | VV | 1 | 2 | True | 1 | ROZPOCET
16 | K | 871228111 | Kladení drenážního potrubí z tvrdého PVC průměru přes 90 do 150 mm | m | 34 |  | 0 |  |  | zákl. přenesená |  | 0 | 0 | 0 | 0 | 0 | 4 | K | 1 |  |  |  | ROZPOCET |  |  |  |  | 0 | 0 | 0 | 0 | 0 | 4 | 0 | 4 | -1871648685
| PP |  | Kladení drenážního potrubí z tvrdého PVC průměru přes 90 do 150 mm | [14 empty] | PP | 1
17 | K | 871275211 | Kanalizační potrubí z tvrdého PVC jednovrstvé tuhost třídy SN4 DN 125 | m | 6 |  | 0 |  |  | zákl. přenesená |  | 0 | 0.00183 | 0.01098 | 0 | 0 | 4 | K | 1 |  |  |  | ROZPOCET |  |  |  |  | 0 | 0 | 0 | 0 | 0 | 4 | 0 | 4 | 1636889479
| PP |  | Kanalizační potrubí z tvrdého PVC jednovrstvé tuhost třídy SN4 DN 125 | [14 empty] | PP | 1
| VV | A41 | "z rozdělovací šachty do vsaku; 6,0"6 |  | 6 | [12 empty] | VV | 1 | 2 | True | 1 | ROZPOCET
18 | K | 871355221 | Kanalizační potrubí z tvrdého PVC jednovrstvé tuhost třídy SN8 DN 200 | m | 27 |  | 0 |  |  | zákl. přenesená |  | 0 | 0.0044 | 0.1188 | 0 | 0 | 4 | K | 1 |  |  |  | ROZPOCET |  |  |  |  | 0 | 0 | 0 | 0 | 0 | 4 | 0 | 4 | 173182774
| PP |  | Kanalizační potrubí z tvrdého PVC jednovrstvé tuhost třídy SN8 DN 200 | [14 empty] | PP | 1
19 | K | 871375221 | Kanalizační potrubí z tvrdého PVC jednovrstvé tuhost třídy SN8 DN 315 | m | 2 |  | 0 |  |  | zákl. přenesená |  | 0 | 0.01182 | 0.02364 | 0 | 0 | 4 | K | 1 |  |  |  | ROZPOCET |  |  |  |  | 0 | 0 | 0 | 0 | 0 | 4 | 0 | 4 | 1647167744
| PP |  | Kanalizační potrubí z tvrdého PVC jednovrstvé tuhost třídy SN8 DN 315 | [14 empty] | PP | 1
| VV | A42 | "vsakovací rýha- kontrolní šachta;2,0"2 |  | 2 | [12 empty] | VV | 1 | 2 | True | 1 | ROZPOCET
20 | K | 877275210 | Montáž elektrokolen 45° na kanalizačním potrubí z PE trub d 125 | kus | 7 |  | 0 |  |  | zákl. přenesená |  | 0 | 0 | 0 | 0 | 0 | 4 | K | 1 |  |  |  | ROZPOCET |  |  |  |  | 0 | 0 | 0 | 0 | 0 | 4 | 0 | 4 | 526034789
| PP |  | Montáž elektrokolen 45° na kanalizačním potrubí z PE trub d 125 | [14 empty] | PP | 1
| VV | A44 | "vsakovací rýha; 2+2+3"7 |  | 7 | [12 empty] | VV | 1 | 2 | True | 1 | ROZPOCET
21 | K | 877355210 | Montáž elektrokolen 45° na kanalizačním potrubí z PE trub d 200 | kus | 3 |  | 0 |  |  | zákl. přenesená |  | 0 | 0 | 0 | 0 | 0 | 4 | K | 1 |  |  |  | ROZPOCET |  |  |  |  | 0 | 0 | 0 | 0 | 0 | 4 | 0 | 4 | -157080147
| PP |  | Montáž elektrokolen 45° na kanalizačním potrubí z PE trub d 200 | [14 empty] | PP | 1
| VV | A48 | "3"3 |  | 3 | [12 empty] | VV | 1 | 2 | True | 1 | ROZPOCET
22 | K | 892352121 | Tlaková zkouška vzduchem potrubí DN 200 těsnícím vakem ucpávkovým | úsek | 3 |  | 0 |  |  | zákl. přenesená |  | 0 | 0.00018 | 0.00054 | 0 | 0 | 4 | K | 1 |  |  |  | ROZPOCET |  |  |  |  | 0 | 0 | 0 | 0 | 0 | 4 | 0 | 4 | -1191432868
| PP |  | Tlaková zkouška vzduchem potrubí DN 200 těsnícím vakem ucpávkovým | [14 empty] | PP | 1
23 | K | 894138001 | Příplatek ZKD 0,60 m výšky vstupu na stokách | kus | 1 |  | 0 |  |  | zákl. přenesená |  | 0 | 0.03573 | 0.03573 | 0 | 0 | 4 | K | 1 |  |  |  | ROZPOCET |  |  |  |  | 0 | 0 | 0 | 0 | 0 | 4 | 0 | 4 | -671737263
| PP |  | Příplatek ZKD 0,60 m výšky vstupu na stokách | [14 empty] | PP | 1
24 | K | 8944111115 | Čerpací stanice průměr 800mm, výčka 3,0m včetně poklopu a vystrjení | kus | 1 |  | 0 |  |  | zákl. přenesená |  | 0 | 1.9265 | 1.9265 | 0 | 0 | 4 | K | 1 |  |  |  | ROZPOCET |  |  |  |  | 0 | 0 | 0 | 0 | 0 | 4 | 0 | 4 | -775061418
| PP |  | Čerpací stanice průměr 800mm, výčka 3,0m včetně poklopu a vystrjení | [14 empty] | PP | 1
25 | K | 8944111116 | Čerpací stanice - doprava | kus | 1 |  | 0 |  |  | zákl. přenesená |  | 0 | 1.9265 | 1.9265 | 0 | 0 | 4 | K | 1 |  |  |  | ROZPOCET |  |  |  |  | 0 | 0 | 0 | 0 | 0 | 4 | 0 | 4 | 398441848
| PP |  | Čerpací stanice - doprava | [14 empty] | PP | 1
26 | K | 894411111x | Zemní filtr | kus | 1 |  | 0 |  |  | zákl. přenesená |  | 0 | 1.9265 | 1.9265 | 0 | 0 | 4 | K | 1 |  |  |  | ROZPOCET |  |  |  |  | 0 | 0 | 0 | 0 | 0 | 4 | 0 | 4 | -2080045146
| PP |  | Zemní filtr | [14 empty] | PP | 1
| VV | A50 | "biologický zemní filtr o rozměrech 5,3x3,1x1,5m, včetně osazení; 1"1 |  | 1 | [12 empty] | VV | 1 | 2 | True | 1 | ROZPOCET
27 | K | 894411112x | Septik | kus | 1 |  | 0 |  |  | zákl. přenesená |  | 0 | 1.9265 | 1.9265 | 0 | 0 | 4 | K | 1 |  |  |  | ROZPOCET |  |  |  |  | 0 | 0 | 0 | 0 | 0 | 4 | 0 | 4 | 208590906
| PP |  | Septik | [14 empty] | PP | 1
| VV | A51 | "betonová tříkomorová nádrž o rozměrech 2840x2340x1895mm, včetně zákrytové desky A51 osazení; 1"1 |  | 1 | [12 empty] | VV | 1 | 2 | True | 1 | ROZPOCET
28 | K | 894411113x | Zemní filtr - doprava | kus | 1 |  | 0 |  |  | zákl. přenesená |  | 0 | 1.9265 | 1.9265 | 0 | 0 | 4 | K | 1 |  |  |  | ROZPOCET |  |  |  |  | 0 | 0 | 0 | 0 | 0 | 4 | 0 | 4 | 1264661185
| PP |  | Zemní filtr - doprava | [14 empty] | PP | 1
29 | K | 894411114x | Septik - doprava | kus | 1 |  | 0 |  |  | zákl. přenesená |  | 0 | 1.9265 | 1.9265 | 0 | 0 | 4 | K | 1 |  |  |  | ROZPOCET |  |  |  |  | 0 | 0 | 0 | 0 | 0 | 4 | 0 | 4 | 1760319082
| PP |  | Septik - doprava | [14 empty] | PP | 1
30 | K | 894411311 | Osazení betonových nebo železobetonových dílců pro šachty skruží rovných | kus | 3 |  | 0 |  |  | zákl. přenesená |  | 0 | 0.01019 | 0.03057 | 0 | 0 | 4 | K | 1 |  |  |  | ROZPOCET |  |  |  |  | 0 | 0 | 0 | 0 | 0 | 4 | 0 | 4 | -325123907
| PP |  | Osazení betonových nebo železobetonových dílců pro šachty skruží rovných | [14 empty] | PP | 1
31 | K | 894412411 | Osazení betonových nebo železobetonových dílců pro šachty skruží přechodových | kus | 1 |  | 0 |  |  | zákl. přenesená |  | 0 | 0.01248 | 0.01248 | 0 | 0 | 4 | K | 1 |  |  |  | ROZPOCET |  |  |  |  | 0 | 0 | 0 | 0 | 0 | 4 | 0 | 4 | -631438221
| PP |  | Osazení betonových nebo železobetonových dílců pro šachty skruží přechodových | [14 empty] | PP | 1
32 | K | 894414211 | Osazení betonových nebo železobetonových dílců pro šachty desek zákrytových | kus | 2 |  | 0 |  |  | zákl. přenesená |  | 0 | 0.03927 | 0.07854 | 0 | 0 | 4 | K | 1 |  |  |  | ROZPOCET |  |  |  |  | 0 | 0 | 0 | 0 | 0 | 4 | 0 | 4 | -1643803563
| PP |  | Osazení betonových nebo železobetonových dílců pro šachty desek zákrytových | [14 empty] | PP | 1
33 | K | 899103112 | Osazení poklopů litinových, ocelových nebo železobetonových včetně rámů pro třídu zatížení B125, C250 | kus | 6 |  | 0 |  |  | zákl. přenesená |  | 0 | 0.09 | 0.54 | 0 | 0 | 4 | K | 1 |  |  |  | ROZPOCET |  |  |  |  | 0 | 0 | 0 | 0 | 0 | 4 | 0 | 4 | 1266713945
| PP |  | Osazení poklopů litinových, ocelových nebo železobetonových včetně rámů pro třídu zatížení B125, C250 | [14 empty] | PP | 1
| VV | A54 | "šachty 3ks, septik 3ks; 3+3"6 |  | 6 | [12 empty] | VV | 1 | 2 | True | 1 | ROZPOCET
| D | 009 | Ostatní konstrukce a práce, bourání |  |  |  | 0 |  |  |  |  | 0 |  | 0.01025 |  | 0.05952 | 4 | D | 0 |  |  |  | ROZPOCET | [10 empty] | 0
1 | M | 58562043x | malta speciální nesmršťovací bal 25kg | kg | 5 |  | 0 |  |  | zákl. přenesená |  | 0 | 0.001 | 0.005 | 0 | 0 | 8 | M | 1 |  |  |  | ROZPOCET |  |  |  |  | 0 | 0 | 0 | 0 | 0 | 4 | 0 | 4 | -593387424
| PP |  | malta speciální nesmršťovací bal 25kg | [14 empty] | PP | 1
2 | K | 953334112 | Bobtnavý pásek do pracovních spar betonových kcí bentonitový 15 x 10 mm | m | 4.082 |  | 0 |  |  | zákl. přenesená |  | 0 | 0.0007 | 0.0028574 | 0 | 0 | 4 | K | 1 |  |  |  | ROZPOCET |  |  |  |  | 0 | 0 | 0 | 0 | 0 | 4 | 0 | 4 | 1498516780
| PP |  | Bobtnavý pásek do pracovních spar betonových kcí bentonitový 15 x 10 mm | [14 empty] | PP | 1
| VV | A71 | "utěsnění prostupů; 3,14*0,2*4+3,14*0,25*2"4.082 |  | 4.082 | [12 empty] | VV | 1 | 2 | True | 1 | ROZPOCET
3 | K | 977151125 | Jádrové vrty diamantovými korunkami do stavebních materiálů D přes 180 do 200 mm | m | 0.48 |  | 0 |  |  | zákl. přenesená |  | 0 | 0.00316 | 0.0015168 | 0.069 | 0.03312 | 4 | K | 1 |  |  |  | ROZPOCET |  |  |  |  | 0 | 0 | 0 | 0 | 0 | 4 | 0 | 4 | -538135567
| PP |  | Jádrové vrty diamantovými korunkami do stavebních materiálů D přes 180 do 200 mm | [14 empty] | PP | 1
| VV | A73 | "4*0,12"0.48 |  | 0.48 | [12 empty] | VV | 1 | 2 | True | 1 | ROZPOCET
4 | K | 977151127 | Jádrové vrty diamantovými korunkami do stavebních materiálů D přes 225 do 250 mm | m | 0.24 |  | 0 |  |  | zákl. přenesená |  | 0 | 0.00365 | 0.000876 | 0.11 | 0.0264 | 4 | K | 1 |  |  |  | ROZPOCET |  |  |  |  | 0 | 0 | 0 | 0 | 0 | 4 | 0 | 4 | -1744539314
| PP |  | Jádrové vrty diamantovými korunkami do stavebních materiálů D přes 225 do 250 mm | [14 empty] | PP | 1
| VV | A74 | "2*0,12"0.24 |  | 0.24 | [12 empty] | VV | 1 | 2 | True | 1 | ROZPOCET
| D | 099 | Přesun hmot a manipulace se sutí |  |  |  | 0 |  |  |  |  | 0 |  | 0 |  | 0 | 4 | D | 0 |  |  |  | ROZPOCET | [10 empty] | 0
1 | K | 997221551 | Vodorovná doprava suti ze sypkých materiálů do 1 km | t | 0.6 |  | 0 |  |  | zákl. přenesená |  | 0 | 0 | 0 | 0 | 0 | 4 | K | 1 |  |  |  | ROZPOCET |  |  |  |  | 0 | 0 | 0 | 0 | 0 | 4 | 0 | 4 | -1868825706
| PP |  | Vodorovná doprava suti ze sypkých materiálů do 1 km | [14 empty] | PP | 1
2 | K | 997221559 | Příplatek ZKD 1 km u vodorovné dopravy suti ze sypkých materiálů | t | 8.4 |  | 0 |  |  | zákl. přenesená |  | 0 | 0 | 0 | 0 | 0 | 4 | K | 1 |  |  |  | ROZPOCET |  |  |  |  | 0 | 0 | 0 | 0 | 0 | 4 | 0 | 4 | -1171595573
| PP |  | Příplatek ZKD 1 km u vodorovné dopravy suti ze sypkých materiálů | [14 empty] | PP | 1
| VV | A77 | "0,6*14"8.4 |  | 8.4 | [12 empty] | VV | 1 | 2 | True | 1 | ROZPOCET
3 | K | 997221611 | Nakládání suti na dopravní prostředky pro vodorovnou dopravu | t | 0.6 |  | 0 |  |  | zákl. přenesená |  | 0 | 0 | 0 | 0 | 0 | 4 | K | 1 |  |  |  | ROZPOCET |  |  |  |  | 0 | 0 | 0 | 0 | 0 | 4 | 0 | 4 | -192360078
| PP |  | Nakládání suti na dopravní prostředky pro vodorovnou dopravu | [14 empty] | PP | 1
| VV | A78 | "0.6"0.6 |  | 0.6 | [12 empty] | VV | 1 | 2 | True | 1 | ROZPOCET
4 | K | 997221861 | Poplatek za uložení na recyklační skládce (skládkovné) stavebního odpadu z prostého betonu pod kódem 17 01 01 | t | 0.6 |  | 0 |  |  | zákl. přenesená |  | 0 | 0 | 0 | 0 | 0 | 4 | K | 1 |  |  |  | ROZPOCET |  |  |  |  | 0 | 0 | 0 | 0 | 0 | 4 | 0 | 4 | 229716754
| PP |  | Poplatek za uložení na recyklační skládce (skládkovné) stavebního odpadu z prostého betonu pod kódem 17 01 01 | [14 empty] | PP | 1
5 | K | 998276101 | Přesun hmot pro trubní vedení z trub z plastických hmot otevřený výkop | t | 32.434 |  | 0 |  |  | zákl. přenesená |  | 0 | 0 | 0 | 0 | 0 | 4 | K | 1 |  |  |  | ROZPOCET |  |  |  |  | 0 | 0 | 0 | 0 | 0 | 4 | 0 | 4 | 1606873479
| PP |  | Přesun hmot pro trubní vedení z trub z plastických hmot otevřený výkop | [14 empty] | PP | 1
6 | K | HZS41311 | Jeřáb automobilní T148 AD 080.1 | mH | 2 |  | 0 |  |  | zákl. přenesená |  | 0 | 0 | 0 | 0 | 0 | 4 | K | 1 |  |  |  | ROZPOCET |  |  |  |  | 0 | 0 | 0 | 0 | 0 | 4 | 0 | 4 | 1139355415
| PP |  | Jeřáb automobilní T148 AD 080.1 | [14 empty] | PP | 1
| VV | A80 | "2"2 |  | 2 | [12 empty] | VV | 1 | 2 | True | 1 | ROZPOCET

## SO 402.1 - Parkovací systém
[18 empty] | {4e39c56d-1094-43f2-9a7c-a663da497baa} | [5 empty] | A15 | A15 | 1 | 2
-1
| KRYCÍ LIST SOUPISU PRACÍ | [7 empty] | v --- níže se nacházejí doplnkové a pomocné údaje k sestavám --- v | [8 empty] | True
Stavba:
VD Les Království, rekonstrukce komunikace a zpevněných ploch
Objekt:
S - VD Les Království
Soupis:
SO 402.1 - Parkovací systém
| KSO: |  |  |  |  | CC-CZ:
| Místo: |  | Les Království |  |  | Datum: | 21.12.2023
| Zadavatel: |  |  |  |  | IČ: | 70890005
|  | Povodí Labe, státní podnik |  |  |  | DIČ: | CZ70890005
| Uchazeč: |  |  |  |  | IČ: | Vyplň údaj
|  | Vyplň údaj |  |  |  | DIČ: | Vyplň údaj
| Projektant: |  |  |  |  | IČ:
DIČ:
| Zpracovatel: |  |  |  |  | IČ:
DIČ:
Poznámka:
| Cena bez DPH | [5 empty] | 0
|  |  | Základ daně |  |  | Sazba daně | Výše daně
| DPH | základní | 0 |  |  | 21% | 0
|  | snížená | 0 |  |  | 0% | 0
|  | zákl. přenesená | 0 |  |  | 21% | 0
|  | sníž. přenesená | 0 |  |  | 0% | 0
|  | nulová | 0 |  |  | 0% | 0
| Cena s DPH |  |  | v | CZK |  | 0
REKAPITULACE ČLENĚNÍ SOUPISU PRACÍ
Stavba:
VD Les Království, rekonstrukce komunikace a zpevněných ploch
Objekt:
S - VD Les Království
Soupis:
SO 402.1 - Parkovací systém
Místo: |  |  | Les Království |  |  | Datum: | 21.12.2023
Zadavatel: |  |  | Povodí Labe, státní podnik |  |  | Projektant:
Uchazeč: |  |  | Vyplň údaj |  |  | Zpracovatel:
Kód dílu - Popis | [6 empty] | Cena celkem [CZK]
Náklady stavby celkem | [6 empty] | 0 | [11 empty] | -1
| 009 - Ostatní konstrukce a práce, bourání | [5 empty] | 0
SOUPIS PRACÍ
Stavba:
VD Les Království, rekonstrukce komunikace a zpevněných ploch
Objekt:
S - VD Les Království
Soupis:
SO 402.1 - Parkovací systém
Místo: |  |  | Les Království |  |  | Datum: | 21.12.2023
Zadavatel: |  |  | Povodí Labe, státní podnik |  |  | Projektant:
Uchazeč: |  |  | Vyplň údaj |  |  | Zpracovatel:
PČ | Typ | Kód | Popis | MJ | Množství | J.cena [CZK] | Cena celkem [CZK] | Cenová soustava |  | DPH | J. Nh [h] | Nh celkem [h] | J. hmotnost [t] | Hmotnost celkem [t] | J. suť [t] | Suť Celkem [t]
Náklady soupisu celkem | [6 empty] | 0 |  |  |  |  | 0 |  | 0 |  | 0 |  | D | -1 | [14 empty] | 0
| D | 009 | Ostatní konstrukce a práce, bourání |  |  |  | 0 |  |  |  |  | 0 |  | 0 |  | 0 | 4 | D | 0 |  |  |  | ROZPOCET | [10 empty] | 0
1 | K | 005122021T | Doprava | soubor | 1 |  | 0 |  |  | zákl. přenesená |  | 0 | 0 | 0 | 0 | 0 | 4 | K | 1 |  |  |  | ROZPOCET |  |  |  |  | 0 | 0 | 0 | 0 | 0 | 4 | 0 | 4 | 1915574376
| PP |  | Doprava | [14 empty] | PP | 1
2 | K | 101233351223T | Kabel BELDEN Cat.5e FTP, 4x2xAWG 24, LSOH plášť | m | 400 |  | 0 |  |  | zákl. přenesená |  | 0 | 0 | 0 | 0 | 0 | 4 | K | 1 |  |  |  | ROZPOCET |  |  |  |  | 0 | 0 | 0 | 0 | 0 | 4 | 0 | 4 | 146223060
| PP |  | Kabel BELDEN Cat.5e FTP, 4x2xAWG 24, LSOH plášť | [14 empty] | PP | 1
3 | K | 222280214R00 | Kabel UTP/FTP Kat.5e v trubkách | m | 400 |  | 0 |  |  | zákl. přenesená |  | 0 | 0 | 0 | 0 | 0 | 4 | K | 1 |  |  |  | ROZPOCET |  |  |  |  | 0 | 0 | 0 | 0 | 0 | 4 | 0 | 4 | -2064039833
| PP |  | Kabel UTP/FTP Kat.5e v trubkách | [14 empty] | PP | 1
4 | K | 3457114701R | Trubka kabelová ohebná dvoupláštová korugovaná chránička, | m | 215 |  | 0 |  |  | zákl. přenesená |  | 0 | 0 | 0 | 0 | 0 | 4 | K | 1 |  |  |  | ROZPOCET |  |  |  |  | 0 | 0 | 0 | 0 | 0 | 4 | 0 | 4 | 215007519
| PP |  | Trubka kabelová ohebná dvoupláštová korugovaná chránička, | [14 empty] | PP | 1
| VV | A13 | "vnější plášť z HDPE, vnitřní z LDPE; vnější pr.=50mm, vnitřní pr.=41mm, mezní hodnota zatížení 450N/5 cm, teplptní rozsah -45; 215 "215 |  | 215 | [12 empty] | VV | 1 | 2 | True | 1 | ROZPOCET
5 | K | 35997444T | MAN PATCHCORD UTP Cat 5e 0,5m | ks | 10 |  | 0 |  |  | zákl. přenesená |  | 0 | 0 | 0 | 0 | 0 | 4 | K | 1 |  |  |  | ROZPOCET |  |  |  |  | 0 | 0 | 0 | 0 | 0 | 4 | 0 | 4 | 1160992988
| PP |  | MAN PATCHCORD UTP Cat 5e 0,5m | [14 empty] | PP | 1
6 | K | 371201110R | Panel 19" rozvodný panel s filtrem a ochranou pojistkou, | ks | 1 |  | 0 |  |  | zákl. přenesená |  | 0 | 0 | 0 | 0 | 0 | 4 | K | 1 |  |  |  | ROZPOCET |  |  |  |  | 0 | 0 | 0 | 0 | 0 | 4 | 0 | 4 | -1903214027
| PP |  | Panel 19" rozvodný panel s filtrem a ochranou pojistkou, | [14 empty] | PP | 1
| VV | A15 | "určení panelu k montáži do recku, výška 1,5U, délka kabelu 3m, plast odolný proti požáru A15 výboji; 5zásuvek s ochranným kolíkem 10A/250V; 1"1 |  | 1 | [12 empty] | VV | 1 | 2 | True | 1 | ROZPOCET
7 | K | 62230028 | Montáž chráničky kabelu kopoflex, včetně materiálu | m | 215 |  | 0 |  |  | zákl. přenesená |  | 0 | 0 | 0 | 0 | 0 | 4 | K | 1 |  |  |  | ROZPOCET |  |  |  |  | 0 | 0 | 0 | 0 | 0 | 4 | 0 | 4 | 1936372199
| PP |  | Montáž chráničky kabelu kopoflex, včetně materiálu | [14 empty] | PP | 1
8 | K | AB101 | Automatická pokladna - LED 8" displej, čárový kód, motorová čtecí štěrbina s pohlcením karty, příjem mincí a bankovek, vracení přeplatku | ks | 1 |  | 0 |  |  | zákl. přenesená |  | 0 | 0 | 0 | 0 | 0 | 4 | K | 1 |  |  |  | ROZPOCET |  |  |  |  | 0 | 0 | 0 | 0 | 0 | 4 | 0 | 4 | -1871601795
| PP |  | Automatická pokladna - LED 8" displej, čárový kód, motorová čtecí štěrbina s pohlcením karty, příjem mincí a bankovek, vracení přeplatku | [14 empty] | PP | 1
9 | K | AB1200 | Kotevní sada automatické pokladny | ks | 2 |  | 0 |  |  | zákl. přenesená |  | 0 | 0 | 0 | 0 | 0 | 4 | K | 1 |  |  |  | ROZPOCET |  |  |  |  | 0 | 0 | 0 | 0 | 0 | 4 | 0 | 4 | 660381513
| PP |  | Kotevní sada automatické pokladny | [14 empty] | PP | 1
10 | K | AB500 | Kotevní sada terminálu nebo chemické kotvení | ks | 2 |  | 0 |  |  | zákl. přenesená |  | 0 | 0 | 0 | 0 | 0 | 4 | K | 1 |  |  |  | ROZPOCET |  |  |  |  | 0 | 0 | 0 | 0 | 0 | 4 | 0 | 4 | 1848210212
| PP |  | Kotevní sada terminálu nebo chemické kotvení | [14 empty] | PP | 1
11 | K | ANT_02 | Externí antena LTE, včetně 10m kabelu | ks | 1 |  | 0 |  |  | zákl. přenesená |  | 0 | 0 | 0 | 0 | 0 | 4 | K | 1 |  |  |  | ROZPOCET |  |  |  |  | 0 | 0 | 0 | 0 | 0 | 4 | 0 | 4 | 701562583
| PP |  | Externí antena LTE, včetně 10m kabelu | [14 empty] | PP | 1
12 | K | AS300BX2 | Samostatně stojící platební automat s platbou poplatku pomocí mincí, s vrácení přeplatku, barevný di mincemi, přijímá mince 5/10/20/50 CZK, 8" | ks | 1 |  | 0 |  |  | zákl. přenesená |  | 0 | 0 | 0 | 0 | 0 | 4 | K | 1 |  |  |  | ROZPOCET |  |  |  |  | 0 | 0 | 0 | 0 | 0 | 4 | 0 | 4 | -1605728226
| PP |  | Samostatně stojící platební automat s platbou poplatku pomocí mincí, s vrácení přeplatku, barevný di mincemi, přijímá mince 5/10/20/50 CZK, 8" | [14 empty] | PP | 1
13 | K | Btmon | Licence+mechanická montáž doplnění pokladny o možnost placení VISA a MASTERCARD | ks | 2 |  | 0 |  |  | zákl. přenesená |  | 0 | 0 | 0 | 0 | 0 | 4 | K | 1 |  |  |  | ROZPOCET |  |  |  |  | 0 | 0 | 0 | 0 | 0 | 4 | 0 | 4 | 1568214199
| PP |  | Licence+mechanická montáž doplnění pokladny o možnost placení VISA a MASTERCARD | [14 empty] | PP | 1
14 | K | CCTVIP218T | PoE switch 16-port 10/100BaseT/Tx, 100M RJ45 portů:8, Podpora PoE, montáž do rozvaděče | ks | 1 |  | 0 |  |  | zákl. přenesená |  | 0 | 0 | 0 | 0 | 0 | 4 | K | 1 |  |  |  | ROZPOCET |  |  |  |  | 0 | 0 | 0 | 0 | 0 | 4 | 0 | 4 | 1169489447
| PP |  | PoE switch 16-port 10/100BaseT/Tx, 100M RJ45 portů:8, Podpora PoE, montáž do rozvaděče | [14 empty] | PP | 1
15 | K | CD100 | Řídící PC parkovacího systému, OS Windous 10 Pro 64bit | ks | 1 |  | 0 |  |  | zákl. přenesená |  | 0 | 0 | 0 | 0 | 0 | 4 | K | 1 |  |  |  | ROZPOCET |  |  |  |  | 0 | 0 | 0 | 0 | 0 | 4 | 0 | 4 | 1410059677
| PP |  | Řídící PC parkovacího systému, OS Windous 10 Pro 64bit | [14 empty] | PP | 1
16 | K | D01 | Parkovací systém - doprava 3,5T | ks | 1 |  | 0 |  |  | zákl. přenesená |  | 0 | 0 | 0 | 0 | 0 | 4 | K | 1 |  |  |  | ROZPOCET |  |  |  |  | 0 | 0 | 0 | 0 | 0 | 4 | 0 | 4 | -136113625
| PP |  | Parkovací systém - doprava 3,5T | [14 empty] | PP | 1
17 | K | EB170 | Vjezdový terminál, napájení 230V AC/600W, vydavač papírových karet s čárovým kódem a kapacitou na jedno naplnění 5.000ks | ks | 1 |  | 0 |  |  | zákl. přenesená |  | 0 | 0 | 0 | 0 | 0 | 4 | K | 1 |  |  |  | ROZPOCET |  |  |  |  | 0 | 0 | 0 | 0 | 0 | 4 | 0 | 4 | -1239407831
| PP |  | Vjezdový terminál, napájení 230V AC/600W, vydavač papírových karet s čárovým kódem a kapacitou na jedno naplnění 5.000ks | [14 empty] | PP | 1
18 | K | KNZ_02 | Antení konzola pro externí antenu LTE, včetně kotvení | ks | 1 |  | 0 |  |  | zákl. přenesená |  | 0 | 0 | 0 | 0 | 0 | 4 | K | 1 |  |  |  | ROZPOCET |  |  |  |  | 0 | 0 | 0 | 0 | 0 | 4 | 0 | 4 | -1099085985
| PP |  | Antení konzola pro externí antenu LTE, včetně kotvení | [14 empty] | PP | 1
19 | K | KS20 | Kotevní sada závory PARKnebo chemické kotvení | ks | 2 |  | 0 |  |  | zákl. přenesená |  | 0 | 0 | 0 | 0 | 0 | 4 | K | 1 |  |  |  | ROZPOCET |  |  |  |  | 0 | 0 | 0 | 0 | 0 | 4 | 0 | 4 | -1723948693
| PP |  | Kotevní sada závory PARKnebo chemické kotvení | [14 empty] | PP | 1
20 | K | LD 102 | 1-kanálový indukční detektor vozidel | ks | 4 |  | 0 |  |  | zákl. přenesená |  | 0 | 0 | 0 | 0 | 0 | 4 | K | 1 |  |  |  | ROZPOCET |  |  |  |  | 0 | 0 | 0 | 0 | 0 | 4 | 0 | 4 | 199617693
| PP |  | 1-kanálový indukční detektor vozidel | [14 empty] | PP | 1
21 | K | M01 | Parkovací systém - montáž | ks | 1 |  | 0 |  |  | zákl. přenesená |  | 0 | 0 | 0 | 0 | 0 | 4 | K | 1 |  |  |  | ROZPOCET |  |  |  |  | 0 | 0 | 0 | 0 | 0 | 4 | 0 | 4 | -1135583544
| PP |  | Parkovací systém - montáž | [14 empty] | PP | 1
22 | K | M02 | Platební automat - montáž | ks | 1 |  | 0 |  |  | zákl. přenesená |  | 0 | 0 | 0 | 0 | 0 | 4 | K | 1 |  |  |  | ROZPOCET |  |  |  |  | 0 | 0 | 0 | 0 | 0 | 4 | 0 | 4 | 1962574219
| PP |  | Platební automat - montáž | [14 empty] | PP | 1
23 | K | M03 | Parkovací systém - konfigurace komponennt | ks | 4 |  | 0 |  |  | zákl. přenesená |  | 0 | 0 | 0 | 0 | 0 | 4 | K | 1 |  |  |  | ROZPOCET |  |  |  |  | 0 | 0 | 0 | 0 | 0 | 4 | 0 | 4 | -27398302
| PP |  | Parkovací systém - konfigurace komponennt | [14 empty] | PP | 1
24 | K | M04 | Parkovací systém zaškolení | ks | 1 |  | 0 |  |  | zákl. přenesená |  | 0 | 0 | 0 | 0 | 0 | 4 | K | 1 |  |  |  | ROZPOCET |  |  |  |  | 0 | 0 | 0 | 0 | 0 | 4 | 0 | 4 | 2066101722
| PP |  | Parkovací systém zaškolení | [14 empty] | PP | 1
25 | K | M06 | Osazení indukčních smyček včetně jejich zapravení | ks | 4 |  | 0 |  |  | zákl. přenesená |  | 0 | 0 | 0 | 0 | 0 | 4 | K | 1 |  |  |  | ROZPOCET |  |  |  |  | 0 | 0 | 0 | 0 | 0 | 4 | 0 | 4 | -1695094530
| PP |  | Osazení indukčních smyček včetně jejich zapravení | [14 empty] | PP | 1
26 | K | M07 | Vyzkoušení a uvedení do provozu | ks | 1 |  | 0 |  |  | zákl. přenesená |  | 0 | 0 | 0 | 0 | 0 | 4 | K | 1 |  |  |  | ROZPOCET |  |  |  |  | 0 | 0 | 0 | 0 | 0 | 4 | 0 | 4 | -48774336
| PP |  | Vyzkoušení a uvedení do provozu | [14 empty] | PP | 1
27 | K | M08 | Montáž datového rozvaděče | ks | 1 |  | 0 |  |  | zákl. přenesená |  | 0 | 0 | 0 | 0 | 0 | 4 | K | 1 |  |  |  | ROZPOCET |  |  |  |  | 0 | 0 | 0 | 0 | 0 | 4 | 0 | 4 | 1507204141
| PP |  | Montáž datového rozvaděče | [14 empty] | PP | 1
28 | K | M09 | Zakončení datové kabeláže FTP | ks | 12 |  | 0 |  |  | zákl. přenesená |  | 0 | 0 | 0 | 0 | 0 | 4 | K | 1 |  |  |  | ROZPOCET |  |  |  |  | 0 | 0 | 0 | 0 | 0 | 4 | 0 | 4 | -87687026
| PP |  | Zakončení datové kabeláže FTP | [14 empty] | PP | 1
29 | K | MOD_24 | Modularní patch panel 24 modulů, včetně 6x keystoun CAT.5E STP včetně montáže | ks | 1 |  | 0 |  |  | zákl. přenesená |  | 0 | 0 | 0 | 0 | 0 | 4 | K | 1 |  |  |  | ROZPOCET |  |  |  |  | 0 | 0 | 0 | 0 | 0 | 4 | 0 | 4 | 368324356
| PP |  | Modularní patch panel 24 modulů, včetně 6x keystoun CAT.5E STP včetně montáže | [14 empty] | PP | 1
30 | K | MOD01 | Připojení místní LAN do Internetu, LTE modem, SIM kartu zajistí provozovatel | ks | 1 |  | 0 |  |  | zákl. přenesená |  | 0 | 0 | 0 | 0 | 0 | 4 | K | 1 |  |  |  | ROZPOCET |  |  |  |  | 0 | 0 | 0 | 0 | 0 | 4 | 0 | 4 | -1914729440
| PP |  | Připojení místní LAN do Internetu, LTE modem, SIM kartu zajistí provozovatel | [14 empty] | PP | 1
31 | K | NZZ-S | Samostatné zastřešení platebního automatu | ks | 1 |  | 0 |  |  | zákl. přenesená |  | 0 | 0 | 0 | 0 | 0 | 4 | K | 1 |  |  |  | ROZPOCET |  |  |  |  | 0 | 0 | 0 | 0 | 0 | 4 | 0 | 4 | 1200803351
| PP |  | Samostatné zastřešení platebního automatu | [14 empty] | PP | 1
32 | K | P300 | Rameno závory, 3m 45*100mm | ks | 2 |  | 0 |  |  | zákl. přenesená |  | 0 | 0 | 0 | 0 | 0 | 4 | K | 1 |  |  |  | ROZPOCET |  |  |  |  | 0 | 0 | 0 | 0 | 0 | 4 | 0 | 4 | 2015764576
| PP |  | Rameno závory, 3m 45*100mm | [14 empty] | PP | 1
33 | K | PARK 15 | Automatická závora, max.3m, rychlost 0,8-1,5 | ks | 2 |  | 0 |  |  | zákl. přenesená |  | 0 | 0 | 0 | 0 | 0 | 4 | K | 1 |  |  |  | ROZPOCET |  |  |  |  | 0 | 0 | 0 | 0 | 0 | 4 | 0 | 4 | 75272587
| PP |  | Automatická závora, max.3m, rychlost 0,8-1,5 | [14 empty] | PP | 1
34 | K | R02 | Elektrorevize | ks | 6 |  | 0 |  |  | zákl. přenesená |  | 0 | 0 | 0 | 0 | 0 | 4 | K | 1 |  |  |  | ROZPOCET |  |  |  |  | 0 | 0 | 0 | 0 | 0 | 4 | 0 | 4 | -97248778
| PP |  | Elektrorevize | [14 empty] | PP | 1
35 | K | RAX-UP-450 | Ukládací police do datového rozvaděče s pertorací, výška 1U, hloubka 450M | ks | 1 |  | 0 |  |  | zákl. přenesená |  | 0 | 0 | 0 | 0 | 0 | 4 | K | 1 |  |  |  | ROZPOCET |  |  |  |  | 0 | 0 | 0 | 0 | 0 | 4 | 0 | 4 | -1845346564
| PP |  | Ukládací police do datového rozvaděče s pertorací, výška 1U, hloubka 450M | [14 empty] | PP | 1
36 | K | RAX-VP | Vyvyzovací panel pro datové rozvaděče, výška 1U | ks | 1 |  | 0 |  |  | zákl. přenesená |  | 0 | 0 | 0 | 0 | 0 | 4 | K | 1 |  |  |  | ROZPOCET |  |  |  |  | 0 | 0 | 0 | 0 | 0 | 4 | 0 | 4 | -1541457273
| PP |  | Vyvyzovací panel pro datové rozvaděče, výška 1U | [14 empty] | PP | 1
37 | K | RBA_09 | Nástěnný jednodílný datový rozvaděč v provedení 9U a rozměrech 600x500x595mm | ks | 1 |  | 0 |  |  | zákl. přenesená |  | 0 | 0 | 0 | 0 | 0 | 4 | K | 1 |  |  |  | ROZPOCET |  |  |  |  | 0 | 0 | 0 | 0 | 0 | 4 | 0 | 4 | -1436636720
| PP |  | Nástěnný jednodílný datový rozvaděč v provedení 9U a rozměrech 600x500x595mm | [14 empty] | PP | 1
38 | K | SB171 | Výjezdový terminál, nerezové provední skříně, napájení 230v AC/600W čtení parkovací karty | ks | 1 |  | 0 |  |  | zákl. přenesená |  | 0 | 0 | 0 | 0 | 0 | 4 | K | 1 |  |  |  | ROZPOCET |  |  |  |  | 0 | 0 | 0 | 0 | 0 | 4 | 0 | 4 | 1495791204
| PP |  | Výjezdový terminál, nerezové provední skříně, napájení 230v AC/600W čtení parkovací karty | [14 empty] | PP | 1
39 | K | SELF2000 | Doplnění pokladny o možnost placení VISA a MASTERCARD, bez pinu/s pinem, bezkontaktně, vyžaduje připojení pokladny na LAN/internet | ks | 2 |  | 0 |  |  | zákl. přenesená |  | 0 | 0 | 0 | 0 | 0 | 4 | K | 1 |  |  |  | ROZPOCET |  |  |  |  | 0 | 0 | 0 | 0 | 0 | 4 | 0 | 4 | -1854989995
| PP |  | Doplnění pokladny o možnost placení VISA a MASTERCARD, bez pinu/s pinem, bezkontaktně, vyžaduje připojení pokladny na LAN/internet | [14 empty] | PP | 1
40 | K | SWDAT | Základní SW licence pro technologii parkovacího systému++kompletní sada reportů - instaluje se na CD100 | ks | 1 |  | 0 |  |  | zákl. přenesená |  | 0 | 0 | 0 | 0 | 0 | 4 | K | 1 |  |  |  | ROZPOCET |  |  |  |  | 0 | 0 | 0 | 0 | 0 | 4 | 0 | 4 | -1378569343
| PP |  | Základní SW licence pro technologii parkovacího systému++kompletní sada reportů - instaluje se na CD100 | [14 empty] | PP | 1
41 | K | Tab2 | Zobrazovací tablo - volné kapacity parkoviště, umístěné na sloupek včetně montáže | ks | 2 |  | 0 |  |  | zákl. přenesená |  | 0 | 0 | 0 | 0 | 0 | 4 | K | 1 |  |  |  | ROZPOCET |  |  |  |  | 0 | 0 | 0 | 0 | 0 | 4 | 0 | 4 | 1318390104
| PP |  | Zobrazovací tablo - volné kapacity parkoviště, umístěné na sloupek včetně montáže | [14 empty] | PP | 1
42 | K | WIRE1 | Návin indukční smyčky ve vozovce | ks | 4 |  | 0 |  |  | zákl. přenesená |  | 0 | 0 | 0 | 0 | 0 | 4 | K | 1 |  |  |  | ROZPOCET |  |  |  |  | 0 | 0 | 0 | 0 | 0 | 4 | 0 | 4 | -513268332
| PP |  | Návin indukční smyčky ve vozovce | [14 empty] | PP | 1
43 | K | WIZLAN2 | Převodník LAN pro terminály | ks | 2 |  | 0 |  |  | zákl. přenesená |  | 0 | 0 | 0 | 0 | 0 | 4 | K | 1 |  |  |  | ROZPOCET |  |  |  |  | 0 | 0 | 0 | 0 | 0 | 4 | 0 | 4 | -91831844
| PP |  | Převodník LAN pro terminály | [14 empty] | PP | 1
44 | K | ZP_02 | Zednické práce, vysekání+zapravení | kpl | 1 |  | 0 |  |  | zákl. přenesená |  | 0 | 0 | 0 | 0 | 0 | 4 | K | 1 |  |  |  | ROZPOCET |  |  |  |  | 0 | 0 | 0 | 0 | 0 | 4 | 0 | 4 | -1596353657
| PP |  | Zednické práce, vysekání+zapravení | [14 empty] | PP | 1

## SO 402.2 - Kamerový systém
{842c69b1-b80d-4a6f-9f5e-be1502885e85}
-1
| KRYCÍ LIST SOUPISU PRACÍ | [7 empty] | v --- níže se nacházejí doplnkové a pomocné údaje k sestavám --- v | [8 empty] | True
Stavba:
VD Les Království, rekonstrukce komunikace a zpevněných ploch
Objekt:
S - VD Les Království
Soupis:
SO 402.2 - Kamerový systém
| KSO: |  |  |  |  | CC-CZ:
| Místo: |  | Les Království |  |  | Datum: | 21.12.2023
| Zadavatel: |  |  |  |  | IČ: | 70890005
|  | Povodí Labe, státní podnik |  |  |  | DIČ: | CZ70890005
| Uchazeč: |  |  |  |  | IČ: | Vyplň údaj
|  | Vyplň údaj |  |  |  | DIČ: | Vyplň údaj
| Projektant: |  |  |  |  | IČ:
DIČ:
| Zpracovatel: |  |  |  |  | IČ:
DIČ:
Poznámka:
| Cena bez DPH | [5 empty] | 0
|  |  | Základ daně |  |  | Sazba daně | Výše daně
| DPH | základní | 0 |  |  | 21% | 0
|  | snížená | 0 |  |  | 0% | 0
|  | zákl. přenesená | 0 |  |  | 21% | 0
|  | sníž. přenesená | 0 |  |  | 0% | 0
|  | nulová | 0 |  |  | 0% | 0
| Cena s DPH |  |  | v | CZK |  | 0
REKAPITULACE ČLENĚNÍ SOUPISU PRACÍ
Stavba:
VD Les Království, rekonstrukce komunikace a zpevněných ploch
Objekt:
S - VD Les Království
Soupis:
SO 402.2 - Kamerový systém
Místo: |  |  | Les Království |  |  | Datum: | 21.12.2023
Zadavatel: |  |  | Povodí Labe, státní podnik |  |  | Projektant:
Uchazeč: |  |  | Vyplň údaj |  |  | Zpracovatel:
Kód dílu - Popis | [6 empty] | Cena celkem [CZK]
Náklady stavby celkem | [6 empty] | 0 | [11 empty] | -1
| 009 - Ostatní konstrukce a práce, bourání | [5 empty] | 0
SOUPIS PRACÍ
Stavba:
VD Les Království, rekonstrukce komunikace a zpevněných ploch
Objekt:
S - VD Les Království
Soupis:
SO 402.2 - Kamerový systém
Místo: |  |  | Les Království |  |  | Datum: | 21.12.2023
Zadavatel: |  |  | Povodí Labe, státní podnik |  |  | Projektant:
Uchazeč: |  |  | Vyplň údaj |  |  | Zpracovatel:
PČ | Typ | Kód | Popis | MJ | Množství | J.cena [CZK] | Cena celkem [CZK] | Cenová soustava |  | DPH | J. Nh [h] | Nh celkem [h] | J. hmotnost [t] | Hmotnost celkem [t] | J. suť [t] | Suť Celkem [t]
Náklady soupisu celkem | [6 empty] | 0 |  |  |  |  | 0 |  | 0 |  | 0.078 |  | D | -1 | [7 empty] | 0
| D | 009 | Ostatní konstrukce a práce, bourání |  |  |  | 0 |  |  |  |  | 0 |  | 0 |  | 0.078 | 4 | D | 0 | ROZPOCET | [6 empty] | 0
1 | K | 0051220217 | Mimostaveništní doprava | kpl | 1 |  | 0 |  |  | zákl. přenesená |  | 0 | 0 | 0 | 0 | 0 | 4 | K | 1 | ROZPOCET | 0 | 0 | 0 | 0 | 0 | 4 | 0 | 4 | 1179728753
| PP |  | Mimostaveništní doprava | [14 empty] | PP | 1
2 | K | 101233334043T | SWITCH POE - součást parkovacího systému | ks | 1 |  | 0 |  |  | zákl. přenesená |  | 0 | 0 | 0 | 0 | 0 | 4 | K | 1 | ROZPOCET | 0 | 0 | 0 | 0 | 0 | 4 | 0 | 4 | 863304279
| PP |  | SWITCH POE - součást parkovacího systému | [14 empty] | PP | 1
3 | K | 210010003RU2 | Trubka ohebná pod omítkou, vnější průměr 25mmvčetně dodávky | m | 15 |  | 0 |  |  | zákl. přenesená |  | 0 | 0 | 0 | 0 | 0 | 4 | K | 1 | ROZPOCET | 0 | 0 | 0 | 0 | 0 | 4 | 0 | 4 | -494198595
| PP |  | Trubka ohebná pod omítkou, vnější průměr 25mmvčetně dodávky | [14 empty] | PP | 1
4 | K | 460680022RT1 | Průraz zdivem v cihlové zdi tloušťky 300mmdo průměru 60mm | kus | 3 |  | 0 |  |  | zákl. přenesená |  | 0 | 0 | 0 | 0 | 0 | 4 | K | 1 | ROZPOCET | 0 | 0 | 0 | 0 | 0 | 4 | 0 | 4 | 1403610421
| PP |  | Průraz zdivem v cihlové zdi tloušťky 300mmdo průměru 60mm | [14 empty] | PP | 1
5 | K | 612403382R00 | Hrubá výplň ve stěnách do 50*70mm maltou ze SMS | m | 13 |  | 0 |  |  | zákl. přenesená |  | 0 | 0 | 0 | 0 | 0 | 4 | K | 1 | ROZPOCET | 0 | 0 | 0 | 0 | 0 | 4 | 0 | 4 | 1745033753
| PP |  | Hrubá výplň ve stěnách do 50*70mm maltou ze SMS | [14 empty] | PP | 1
6 | K | 7608 | Záznamové zařízení až pro 8 IP kamer s umožněním zašifrování záznamu | ks | 1 |  | 0 |  |  | zákl. přenesená |  | 0 | 0 | 0 | 0 | 0 | 4 | K | 1 | ROZPOCET | 0 | 0 | 0 | 0 | 0 | 4 | 0 | 4 | -1509786688
| PP |  | Záznamové zařízení až pro 8 IP kamer s umožněním zašifrování záznamu | [14 empty] | PP | 1
7 | K | 974031132 | Vysekání rýh ve zdivu cihelném hl do 50 mm š do 70 mm | m | 13 |  | 0 |  |  | zákl. přenesená |  | 0 | 0 | 0 | 0.006 | 0.078 | 4 | K | 1 | ROZPOCET | 0 | 0 | 0 | 0 | 0 | 4 | 0 | 4 | 1508668471
| PP |  | Vysekání rýh ve zdivu cihelném hl do 50 mm š do 70 mm | [14 empty] | PP | 1
8 | K | CCT-pat | Patice pro kameru | ks | 2 |  | 0 |  |  | zákl. přenesená |  | 0 | 0 | 0 | 0 | 0 | 4 | K | 1 | ROZPOCET | 0 | 0 | 0 | 0 | 0 | 4 | 0 | 4 | -1850110956
| PP |  | Patice pro kameru | [14 empty] | PP | 1
9 | K | CCTV381t | Provozní kniha kamerových systémů CCTV - Asociace Gremium Alarm | ks | 1 |  | 0 |  |  | zákl. přenesená |  | 0 | 0 | 0 | 0 | 0 | 4 | K | 1 | ROZPOCET | 0 | 0 | 0 | 0 | 0 | 4 | 0 | 4 | 1600931762
| PP |  | Provozní kniha kamerových systémů CCTV - Asociace Gremium Alarm | [14 empty] | PP | 1
10 | K | disk 1T | Pevný disk 1TB 24/7 | ks | 1 |  | 0 |  |  | zákl. přenesená |  | 0 | 0 | 0 | 0 | 0 | 4 | K | 1 | ROZPOCET | 0 | 0 | 0 | 0 | 0 | 4 | 0 | 4 | -2101513112
| PP |  | Pevný disk 1TB 24/7 | [14 empty] | PP | 1
11 | K | ELE-25 | Kabel speciální FTP Cat5e pevně uložený | m | 35 |  | 0 |  |  | zákl. přenesená |  | 0 | 0 | 0 | 0 | 0 | 4 | K | 1 | ROZPOCET | 0 | 0 | 0 | 0 | 0 | 4 | 0 | 4 | 1444487944
| PP |  | Kabel speciální FTP Cat5e pevně uložený | [14 empty] | PP | 1
12 | K | ER-65 | Spojovací materiál, konektory, keystouny, hmoždinky | soubor | 1 |  | 0 |  |  | zákl. přenesená |  | 0 | 0 | 0 | 0 | 0 | 4 | K | 1 | ROZPOCET | 0 | 0 | 0 | 0 | 0 | 4 | 0 | 4 | -329132723
| PP |  | Spojovací materiál, konektory, keystouny, hmoždinky | [14 empty] | PP | 1
13 | K | HIK2T | 4,0Megapixelová, IP venkovní s IR přísvitem serie EXIR 1/3" obj.2,8mm | ks | 2 |  | 0 |  |  | zákl. přenesená |  | 0 | 0 | 0 | 0 | 0 | 4 | K | 1 | ROZPOCET | 0 | 0 | 0 | 0 | 0 | 4 | 0 | 4 | -1892343005
| PP |  | 4,0Megapixelová, IP venkovní s IR přísvitem serie EXIR 1/3" obj.2,8mm | [14 empty] | PP | 1
14 | K | IN_45 | Informační cedulka - kamerový systém | ks | 2 |  | 0 |  |  | zákl. přenesená |  | 0 | 0 | 0 | 0 | 0 | 4 | K | 1 | ROZPOCET | 0 | 0 | 0 | 0 | 0 | 4 | 0 | 4 | -848781693
| PP |  | Informační cedulka - kamerový systém | [14 empty] | PP | 1
15 | K | KB-2 | Kabeláž FTP CAT 5.E | m | 35 |  | 0 |  |  | zákl. přenesená |  | 0 | 0 | 0 | 0 | 0 | 4 | K | 1 | ROZPOCET | 0 | 0 | 0 | 0 | 0 | 4 | 0 | 4 | -90716389
| PP |  | Kabeláž FTP CAT 5.E | [14 empty] | PP | 1
16 | K | MTŽ | Elektromontážní práce, montáž, nastavení, zaškolení obsluhy | hod | 8 |  | 0 |  |  | zákl. přenesená |  | 0 | 0 | 0 | 0 | 0 | 4 | K | 1 | ROZPOCET | 0 | 0 | 0 | 0 | 0 | 4 | 0 | 4 | -602081124
| PP |  | Elektromontážní práce, montáž, nastavení, zaškolení obsluhy | [14 empty] | PP | 1

## SO 701.1 - Bodova sociáln...
{47c1f9ba-9d32-408a-8f66-a2747ac86a58}
-1
| KRYCÍ LIST SOUPISU PRACÍ | [7 empty] | v --- níže se nacházejí doplnkové a pomocné údaje k sestavám --- v | [8 empty] | True
Stavba:
VD Les Království, rekonstrukce komunikace a zpevněných ploch
Objekt:
S - VD Les Království
Soupis:
SO 701.1 - Bodova sociálního zařízení- stavební část
| KSO: |  |  |  |  | CC-CZ:
| Místo: |  | Les Království |  |  | Datum: | 21.12.2023
| Zadavatel: |  |  |  |  | IČ: | 70890005
|  | Povodí Labe, státní podnik |  |  |  | DIČ: | CZ70890005
| Uchazeč: |  |  |  |  | IČ: | Vyplň údaj
|  | Vyplň údaj |  |  |  | DIČ: | Vyplň údaj
| Projektant: |  |  |  |  | IČ:
DIČ:
| Zpracovatel: |  |  |  |  | IČ:
DIČ:
Poznámka:
| Cena bez DPH | [5 empty] | 0
|  |  | Základ daně |  |  | Sazba daně | Výše daně
| DPH | základní | 0 |  |  | 21% | 0
|  | snížená | 0 |  |  | 0% | 0
|  | zákl. přenesená | 0 |  |  | 21% | 0
|  | sníž. přenesená | 0 |  |  | 0% | 0
|  | nulová | 0 |  |  | 0% | 0
| Cena s DPH |  |  | v | CZK |  | 0
REKAPITULACE ČLENĚNÍ SOUPISU PRACÍ
Stavba:
VD Les Království, rekonstrukce komunikace a zpevněných ploch
Objekt:
S - VD Les Království
Soupis:
SO 701.1 - Bodova sociálního zařízení- stavební část
Místo: |  |  | Les Království |  |  | Datum: | 21.12.2023
Zadavatel: |  |  | Povodí Labe, státní podnik |  |  | Projektant:
Uchazeč: |  |  | Vyplň údaj |  |  | Zpracovatel:
Kód dílu - Popis | [6 empty] | Cena celkem [CZK]
Náklady stavby celkem | [6 empty] | 0 | [11 empty] | -1
| 001 - Zemní práce | [5 empty] | 0
| 002 - Zakládání, zpevňování hornin | [5 empty] | 0
| 003 - Svislé a kompletní konstrukce | [5 empty] | 0
| 004 - Vodorovné konstrukce | [5 empty] | 0
| 006 - Úpravy povrchů, podlahy a osazovaní výplní | [5 empty] | 0
| 009 - Ostatní konstrukce a práce, bourání | [5 empty] | 0
| 099 - Přesun hmot a manipulace se sutí | [5 empty] | 0
| 711 - Izolace proti vodě, vlhkosti a plynu | [5 empty] | 0
| 713 - Izolace tepelné | [5 empty] | 0
| 762 - Konstrukce tesařské | [5 empty] | 0
| 763 - Konstrukce montované | [5 empty] | 0
| 764 - Konstrukce klempířské | [5 empty] | 0
| 766 - Konstrukce truhlářské | [5 empty] | 0
| 767 - Konstrukce zámečnické | [5 empty] | 0
| 771 - Podlahy z dlaždic | [5 empty] | 0
| 781 - Obklady | [5 empty] | 0
| 783 - Nátěry | [5 empty] | 0
| 784 - Malby a tapety | [5 empty] | 0
SOUPIS PRACÍ
Stavba:
VD Les Království, rekonstrukce komunikace a zpevněných ploch
Objekt:
S - VD Les Království
Soupis:
SO 701.1 - Bodova sociálního zařízení- stavební část
Místo: |  |  | Les Království |  |  | Datum: | 21.12.2023
Zadavatel: |  |  | Povodí Labe, státní podnik |  |  | Projektant:
Uchazeč: |  |  | Vyplň údaj |  |  | Zpracovatel:
PČ | Typ | Kód | Popis | MJ | Množství | J.cena [CZK] | Cena celkem [CZK] | Cenová soustava |  | DPH | J. Nh [h] | Nh celkem [h] | J. hmotnost [t] | Hmotnost celkem [t] | J. suť [t] | Suť Celkem [t]
Náklady soupisu celkem | [6 empty] | 0 |  |  |  |  | 0 |  | 104.5271 |  | 0 |  | D | -1 | [10 empty] | 0
| D | 001 | Zemní práce |  |  |  | 0 |  |  |  |  | 0 |  | 0 |  | 0 | 4 | D | 0 |  |  |  | ROZPOCET | [6 empty] | 0
1 | K | 122251102 | Odkopávky a prokopávky nezapažené v hornině třídy těžitelnosti I skupiny 3 objem do 50 m3 strojně | m3 | 32.813 |  | 0 |  |  | zákl. přenesená |  | 0 | 0 | 0 | 0 | 0 | 4 | K | 1 |  |  |  | ROZPOCET | 0 | 0 | 0 | 0 | 0 | 4 | 0 | 4 | 355084895
| PP |  | Odkopávky a prokopávky nezapažené v hornině třídy těžitelnosti I skupiny 3 objem do 50 m3 strojně | [14 empty] | PP | 1
| VV | A1 | "12,5*7,50*0,35"32.813 |  | 32.813 | [12 empty] | VV | 1 | 2 | True | 1 | ROZPOCET
2 | K | 132251101 | Hloubení rýh nezapažených š do 800 mm v hornině třídy těžitelnosti I skupiny 3 objem do 20 m3 strojně | m3 | 10.152 |  | 0 |  |  | zákl. přenesená |  | 0 | 0 | 0 | 0 | 0 | 4 | K | 1 |  |  |  | ROZPOCET | 0 | 0 | 0 | 0 | 0 | 4 | 0 | 4 | -1512855215
| PP |  | Hloubení rýh nezapažených š do 800 mm v hornině třídy těžitelnosti I skupiny 3 objem do 20 m3 strojně | [14 empty] | PP | 1
3 | K | 162751117 | Vodorovné přemístění přes 9 000 do 10000 m výkopku/sypaniny z horniny třídy těžitelnosti I skupiny 1 až 3 | m3 | 42.965 |  | 0 |  |  | zákl. přenesená |  | 0 | 0 | 0 | 0 | 0 | 4 | K | 1 |  |  |  | ROZPOCET | 0 | 0 | 0 | 0 | 0 | 4 | 0 | 4 | 1532015565
| PP |  | Vodorovné přemístění přes 9 000 do 10000 m výkopku/sypaniny z horniny třídy těžitelnosti I skupiny 1 až 3 | [14 empty] | PP | 1
| VV | A5 | "32,813+10,152"42.965 |  | 42.965 | [12 empty] | VV | 1 | 2 | True | 1 | ROZPOCET
4 | K | 162751119 | Příplatek k vodorovnému přemístění výkopku/sypaniny z horniny třídy těžitelnosti I skupiny 1 až 3 ZKD 1000 m přes 10000 m | m3 | 429.65 |  | 0 |  |  | zákl. přenesená |  | 0 | 0 | 0 | 0 | 0 | 4 | K | 1 |  |  |  | ROZPOCET | 0 | 0 | 0 | 0 | 0 | 4 | 0 | 4 | 1963633611
| PP |  | Příplatek k vodorovnému přemístění výkopku/sypaniny z horniny třídy těžitelnosti I skupiny 1 až 3 ZKD 1000 m přes 10000 m | [14 empty] | PP | 1
| VV | A3 | "42,965*10"429.65 |  | 429.65 | [12 empty] | VV | 1 | 2 | True | 1 | ROZPOCET
5 | K | 167151111 | Nakládání výkopku z hornin třídy těžitelnosti I skupiny 1 až 3 přes 100 m3 | m3 | 42.965 |  | 0 |  |  | zákl. přenesená |  | 0 | 0 | 0 | 0 | 0 | 4 | K | 1 |  |  |  | ROZPOCET | 0 | 0 | 0 | 0 | 0 | 4 | 0 | 4 | 1529008132
| PP |  | Nakládání výkopku z hornin třídy těžitelnosti I skupiny 1 až 3 přes 100 m3 | [14 empty] | PP | 1
| VV | A6 | "32,813+10,152"42.965 |  | 42.965 | [12 empty] | VV | 1 | 2 | True | 1 | ROZPOCET
6 | K | 171201231 | Poplatek za uložení zeminy a kamení na recyklační skládce (skládkovné) kód odpadu 17 05 04 | t | 73.041 |  | 0 |  |  | zákl. přenesená |  | 0 | 0 | 0 | 0 | 0 | 4 | K | 1 |  |  |  | ROZPOCET | 0 | 0 | 0 | 0 | 0 | 4 | 0 | 4 | -1261435789
| PP |  | Poplatek za uložení zeminy a kamení na recyklační skládce (skládkovné) kód odpadu 17 05 04 | [14 empty] | PP | 1
| VV | A4 | "42,965*1,7"73.041 |  | 73.041 | [12 empty] | VV | 1 | 2 | True | 1 | ROZPOCET
7 | K | 171251201 | Uložení sypaniny na skládky nebo meziskládky | m3 | 42.965 |  | 0 |  |  | zákl. přenesená |  | 0 | 0 | 0 | 0 | 0 | 4 | K | 1 |  |  |  | ROZPOCET | 0 | 0 | 0 | 0 | 0 | 4 | 0 | 4 | 531443485
| PP |  | Uložení sypaniny na skládky nebo meziskládky | [14 empty] | PP | 1
| VV | A7 | "32,813+10,152"42.965 |  | 42.965 | [12 empty] | VV | 1 | 2 | True | 1 | ROZPOCET
| D | 002 | Zakládání, zpevňování hornin |  |  |  | 0 |  |  |  |  | 0 |  | 59.7583 |  | 0 | 4 | D | 0 |  |  |  | ROZPOCET | [6 empty] | 0
1 | K | 271532213 | Podsyp pod základové konstrukce se zhutněním z hrubého kameniva frakce 8 až 16 mm | m3 | 4.792 |  | 0 |  |  | zákl. přenesená |  | 0 | 2.16 | 10.3507 | 0 | 0 | 4 | K | 1 |  |  |  | ROZPOCET | 0 | 0 | 0 | 0 | 0 | 4 | 0 | 4 | 1153414478
| PP |  | Podsyp pod základové konstrukce se zhutněním z hrubého kameniva frakce 8 až 16 mm | [14 empty] | PP | 1
| VV | A8 | "3,55*9,00*0,15"4.792 |  | 4.792 | [12 empty] | VV | 1 | 2 | True | 1 | ROZPOCET
2 | K | 273313511 | Základové desky z betonu tř. C 12/15 | m3 | 4.617 |  | 0 |  |  | zákl. přenesená |  | 0 | 2.301 | 10.6238 | 0 | 0 | 4 | K | 1 |  |  |  | ROZPOCET | 0 | 0 | 0 | 0 | 0 | 4 | 0 | 4 | -1728391129
| PP |  | Základové desky z betonu tř. C 12/15 | [14 empty] | PP | 1
| VV | A9 | "4,05*9,5*0,12"4.617 |  | 4.617 | [12 empty] | VV | 1 | 2 | True | 1 | ROZPOCET
3 | K | 273313611 | Základové desky z betonu tř. C 16/20 | m3 | 4.617 |  | 0 |  |  | zákl. přenesená |  | 0 | 2.301 | 10.6238 | 0 | 0 | 4 | K | 1 |  |  |  | ROZPOCET | 0 | 0 | 0 | 0 | 0 | 4 | 0 | 4 | -1401914096
| PP |  | Základové desky z betonu tř. C 16/20 | [14 empty] | PP | 1
| VV | A10 | "4,05*9,5*0,12"4.617 |  | 4.617 | [12 empty] | VV | 1 | 2 | True | 1 | ROZPOCET
4 | K | 273362021 | Výztuž základových desek svařovanými sítěmi Kari | t | 0.214 |  | 0 |  |  | zákl. přenesená |  | 0 | 1.0628 | 0.22743 | 0 | 0 | 4 | K | 1 |  |  |  | ROZPOCET | 0 | 0 | 0 | 0 | 0 | 4 | 0 | 4 | 496483944
| PP |  | Výztuž základových desek svařovanými sítěmi Kari | [14 empty] | PP | 1
| VV | A11 | "4,05*9,50*4,44*1,25*0,001"0.214 |  | 0.214 | [12 empty] | VV | 1 | 2 | True | 1 | ROZPOCET
5 | K | 274313611 | Základové pásy z betonu tř. C 16/20 | m3 | 9.152 |  | 0 |  |  | zákl. přenesená |  | 0 | 2.301 | 21.0589 | 0 | 0 | 4 | K | 1 |  |  |  | ROZPOCET | 0 | 0 | 0 | 0 | 0 | 4 | 0 | 4 | -1724915085
| PP |  | Základové pásy z betonu tř. C 16/20 | [14 empty] | PP | 1
6 | K | 275313611 | Základové patky z betonu tř. C 16/20 | m3 | 1 |  | 0 |  |  | zákl. přenesená |  | 0 | 2.301 | 2.301 | 0 | 0 | 4 | K | 1 |  |  |  | ROZPOCET | 0 | 0 | 0 | 0 | 0 | 4 | 0 | 4 | -1205201568
| PP |  | Základové patky z betonu tř. C 16/20 | [14 empty] | PP | 1
7 | K | 275351121 | Zřízení bednění základových patek | m2 | 4.2 |  | 0 |  |  | zákl. přenesená |  | 0 | 0.00264 | 0.011088 | 0 | 0 | 4 | K | 1 |  |  |  | ROZPOCET | 0 | 0 | 0 | 0 | 0 | 4 | 0 | 4 | -1876408321
| PP |  | Zřízení bednění základových patek | [14 empty] | PP | 1
| VV | A13 | "(0,50+0,50+0,55+0,55)*0,50*4"4.2 |  | 4.2 | [12 empty] | VV | 1 | 2 | True | 1 | ROZPOCET
8 | K | 275351122 | Odstranění bednění základových patek | m2 | 4.2 |  | 0 |  |  | zákl. přenesená |  | 0 | 0 | 0 | 0 | 0 | 4 | K | 1 |  |  |  | ROZPOCET | 0 | 0 | 0 | 0 | 0 | 4 | 0 | 4 | -1584263489
| PP |  | Odstranění bednění základových patek | [14 empty] | PP | 1
| VV | A14 | "(0,50+0,50+0,55+0,55)*0,50*4"4.2 |  | 4.2 | [12 empty] | VV | 1 | 2 | True | 1 | ROZPOCET
9 | K | 279113133 | Základová zeď tl přes 200 do 250 mm z tvárnic ztraceného bednění včetně výplně z betonu tř. C 16/20 | m2 | 7.308 |  | 0 |  |  | zákl. přenesená |  | 0 | 0.51809 | 3.7862 | 0 | 0 | 4 | K | 1 |  |  |  | ROZPOCET | 0 | 0 | 0 | 0 | 0 | 4 | 0 | 4 | -1441925939
| PP |  | Základová zeď tl přes 200 do 250 mm z tvárnic ztraceného bednění včetně výplně z betonu tř. C 16/20 | [14 empty] | PP | 1
| VV | A15 | "(9,50+9,50+3,55+3,55)*0,28"7.308 |  | 7.308 | [12 empty] | VV | 1 | 2 | True | 1 | ROZPOCET
10 | K | 279113135 | Základová zeď tl přes 300 do 400 mm z tvárnic ztraceného bednění včetně výplně z betonu tř. C 16/20 | m2 | 0.7 |  | 0 |  |  | zákl. přenesená |  | 0 | 0.96226 | 0.67358 | 0 | 0 | 4 | K | 1 |  |  |  | ROZPOCET | 0 | 0 | 0 | 0 | 0 | 4 | 0 | 4 | 734572892
| PP |  | Základová zeď tl přes 300 do 400 mm z tvárnic ztraceného bednění včetně výplně z betonu tř. C 16/20 | [14 empty] | PP | 1
| VV | A16 | "2,50*0,28"0.7 |  | 0.7 | [12 empty] | VV | 1 | 2 | True | 1 | ROZPOCET
11 | K | 279361821 | Výztuž základových zdí nosných betonářskou ocelí 10 505 | t | 0.096 |  | 0 |  |  | zákl. přenesená |  | 0 | 1.0594 | 0.1017 | 0 | 0 | 4 | K | 1 |  |  |  | ROZPOCET | 0 | 0 | 0 | 0 | 0 | 4 | 0 | 4 | 1534598699
| PP |  | Výztuž základových zdí nosných betonářskou ocelí 10 505 | [14 empty] | PP | 1
| VV | A17 | "(7,308+0,70)*12,00*0,001"0.096 |  | 0.096 | [12 empty] | VV | 1 | 2 | True | 1 | ROZPOCET
| D | 003 | Svislé a kompletní konstrukce |  |  |  | 0 |  |  |  |  | 0 |  | 20.1307 |  | 0 | 4 | D | 0 |  |  |  | ROZPOCET | [6 empty] | 0
1 | K | 311113135 | Nosná zeď tl přes 300 do 400 mm z hladkých tvárnic ztraceného bednění včetně výplně z betonu tř. C 16/20 | m2 | 3.75 |  | 0 |  |  | zákl. přenesená |  | 0 | 0.96226 | 3.6085 | 0 | 0 | 4 | K | 1 |  |  |  | ROZPOCET | 0 | 0 | 0 | 0 | 0 | 4 | 0 | 4 | -1676686928
| PP |  | Nosná zeď tl přes 300 do 400 mm z hladkých tvárnic ztraceného bednění včetně výplně z betonu tř. C 16/20 | [14 empty] | PP | 1
2 | K | 311235145 | Zdivo jednovrstvé z cihel broušených přes P10 do P15 na tenkovrstvou maltu tl 250 mm | m2 | 65.575 |  | 0 |  |  | zákl. přenesená |  | 0 | 0.18971 | 12.4402 | 0 | 0 | 4 | K | 1 |  |  |  | ROZPOCET | 0 | 0 | 0 | 0 | 0 | 4 | 0 | 4 | -515146702
| PP |  | Zdivo jednovrstvé z cihel broušených přes P10 do P15 na tenkovrstvou maltu tl 250 mm | [14 empty] | PP | 1
| VV | A19 | "((9,60+9,60+3,55+3,55)*2,75)-(0,90*2,50*3)"65.575 |  | 65.575 | [12 empty] | VV | 1 | 2 | True | 1 | ROZPOCET
3 | K | 311361821 | Výztuž nosných zdí betonářskou ocelí 10 505 | t | 0.045 |  | 0 |  |  | zákl. přenesená |  | 0 | 1.0492 | 0.047215 | 0 | 0 | 4 | K | 1 |  |  |  | ROZPOCET | 0 | 0 | 0 | 0 | 0 | 4 | 0 | 4 | -959712589
| PP |  | Výztuž nosných zdí betonářskou ocelí 10 505 | [14 empty] | PP | 1
4 | K | 317168012 | Překlad keramický plochý š 115 mm dl 1250 mm | kus | 6 |  | 0 |  |  | zákl. přenesená |  | 0 | 0.02278 | 0.13668 | 0 | 0 | 4 | K | 1 |  |  |  | ROZPOCET | 0 | 0 | 0 | 0 | 0 | 4 | 0 | 4 | 391457596
| PP |  | Překlad keramický plochý š 115 mm dl 1250 mm | [14 empty] | PP | 1
| VV | A24 | "6"6 |  | 6 | [12 empty] | VV | 1 | 2 | True | 1 | ROZPOCET
5 | K | 342244211 | Příčka z cihel broušených na tenkovrstvou maltu tloušťky 115 mm | m2 | 38.425 |  | 0 |  |  | zákl. přenesená |  | 0 | 0.09448 | 3.6304 | 0 | 0 | 4 | K | 1 |  |  |  | ROZPOCET | 0 | 0 | 0 | 0 | 0 | 4 | 0 | 4 | 626384968
| PP |  | Příčka z cihel broušených na tenkovrstvou maltu tloušťky 115 mm | [14 empty] | PP | 1
| VV | A21 | "((3,55+3,55+3,55+3,55+1,90)*2,75)-(0,85*2,50*2)-(0,80*2,00)"38.425 |  | 38.425 | [12 empty] | VV | 1 | 2 | True | 1 | ROZPOCET
6 | K | 342291121 | Ukotvení příček k cihelným konstrukcím plochými kotvami | m | 22 |  | 0 |  |  | zákl. přenesená |  | 0 | 0.00013 | 0.00286 | 0 | 0 | 4 | K | 1 |  |  |  | ROZPOCET | 0 | 0 | 0 | 0 | 0 | 4 | 0 | 4 | 1048223245
| PP |  | Ukotvení příček k cihelným konstrukcím plochými kotvami | [14 empty] | PP | 1
| VV | A22 | "8*2,75"22 |  | 22 | [12 empty] | VV | 1 | 2 | True | 1 | ROZPOCET
7 | K | 346244353 | Obezdívka koupelnových van ploch rovných tl 75 mm z pórobetonových přesných tvárnic | m2 | 4.25 |  | 0 |  |  | zákl. přenesená |  | 0 | 0.06232 | 0.26486 | 0 | 0 | 4 | K | 1 |  |  |  | ROZPOCET | 0 | 0 | 0 | 0 | 0 | 4 | 0 | 4 | -728398372
| PP |  | Obezdívka koupelnových van ploch rovných tl 75 mm z pórobetonových přesných tvárnic | [14 empty] | PP | 1
| D | 004 | Vodorovné konstrukce |  |  |  | 0 |  |  |  |  | 0 |  | 3.4773 |  | 0 | 4 | D | 0 |  |  |  | ROZPOCET | [6 empty] | 0
1 | K | 417321515 | Ztužující pásy a věnce ze ŽB tř. C 25/30 | m3 | 1.191 |  | 0 |  |  | zákl. přenesená |  | 0 | 2.502 | 2.9799 | 0 | 0 | 4 | K | 1 |  |  |  | ROZPOCET | 0 | 0 | 0 | 0 | 0 | 4 | 0 | 4 | 675057206
| PP |  | Ztužující pásy a věnce ze ŽB tř. C 25/30 | [14 empty] | PP | 1
2 | K | 417351115 | Zřízení bednění ztužujících věnců | m2 | 36.7 |  | 0 |  |  | zákl. přenesená |  | 0 | 0.00842 | 0.30901 | 0 | 0 | 4 | K | 1 |  |  |  | ROZPOCET | 0 | 0 | 0 | 0 | 0 | 4 | 0 | 4 | -975791200
| PP |  | Zřízení bednění ztužujících věnců | [14 empty] | PP | 1
3 | K | 417351116 | Odstranění bednění ztužujících věnců | m2 | 36.7 |  | 0 |  |  | zákl. přenesená |  | 0 | 0 | 0 | 0 | 0 | 4 | K | 1 |  |  |  | ROZPOCET | 0 | 0 | 0 | 0 | 0 | 4 | 0 | 4 | 15998602
| PP |  | Odstranění bednění ztužujících věnců | [14 empty] | PP | 1
4 | K | 417361821 | Výztuž ztužujících pásů a věnců betonářskou ocelí 10 505 | t | 0.179 |  | 0 |  |  | zákl. přenesená |  | 0 | 1.0529 | 0.18847 | 0 | 0 | 4 | K | 1 |  |  |  | ROZPOCET | 0 | 0 | 0 | 0 | 0 | 4 | 0 | 4 | -981939004
| PP |  | Výztuž ztužujících pásů a věnců betonářskou ocelí 10 505 | [14 empty] | PP | 1
| VV | A29 | "1,191*150*0,001"0.179 |  | 0.179 | [12 empty] | VV | 1 | 2 | True | 1 | ROZPOCET
| D | 006 | Úpravy povrchů, podlahy a osazovaní výplní |  |  |  | 0 |  |  |  |  | 0 |  | 10.0331 |  | 0 | 4 | D | 0 |  |  |  | ROZPOCET | [6 empty] | 0
1 | M | 28376011 | deska perimetrická fasádní soklová 150kPa λ=0,035 tl 30mm | m2 | 14.85 |  | 0 |  |  | zákl. přenesená |  | 0 | 0.00082 | 0.012177 | 0 | 0 | 8 | M | 1 |  |  |  | ROZPOCET | 0 | 0 | 0 | 0 | 0 | 4 | 0 | 4 | -585073256
| PP |  | deska perimetrická fasádní soklová 150kPa λ=0,035 tl 30mm | [14 empty] | PP | 1
| VV | A46 | "13,75*1,08"14.85 |  | 14.85 | [12 empty] | VV | 1 | 2 | True | 1 | ROZPOCET
2 | K | 612323111 | Vápenocementová omítka hladkých vnitřních stěn tloušťky do 5 mm nanášená ručně | m2 | 137.295 |  | 0 |  |  | zákl. přenesená |  | 0 | 0.00656 | 0.90066 | 0 | 0 | 4 | K | 1 |  |  |  | ROZPOCET | 0 | 0 | 0 | 0 | 0 | 4 | 0 | 4 | -604322444
| PP |  | Vápenocementová omítka hladkých vnitřních stěn tloušťky do 5 mm nanášená ručně | [14 empty] | PP | 1
3 | K | 612323191 | Příplatek k vápenocementové omítce hladkých vnitřních stěn za každý další 1 mm tloušťky ručně | m2 | 1098.36 |  | 0 |  |  | zákl. přenesená |  | 0 | 0.00131 | 1.4389 | 0 | 0 | 4 | K | 1 |  |  |  | ROZPOCET | 0 | 0 | 0 | 0 | 0 | 4 | 0 | 4 | 361755282
| PP |  | Příplatek k vápenocementové omítce hladkých vnitřních stěn za každý další 1 mm tloušťky ručně | [14 empty] | PP | 1
4 | K | 622131121 | Penetrační nátěr vnějších stěn nanášený ručně | m2 | 82.5 |  | 0 |  |  | zákl. přenesená |  | 0 | 0.00026 | 0.02145 | 0 | 0 | 4 | K | 1 |  |  |  | ROZPOCET | 0 | 0 | 0 | 0 | 0 | 4 | 0 | 4 | -1192089656
| PP |  | Penetrační nátěr vnějších stěn nanášený ručně | [14 empty] | PP | 1
| VV | A32 | "pod KZS; (9,60+9,60+4,15+4,15)*3,00"82.5 |  | 82.5 | [12 empty] | VV | 1 | 2 | True | 1 | ROZPOCET
5 | K | 622142001 | Potažení vnějších stěn sklovláknitým pletivem vtlačeným do tenkovrstvé hmoty | m2 | 8.7 |  | 0 |  |  | zákl. přenesená |  | 0 | 0.00438 | 0.038106 | 0 | 0 | 4 | K | 1 |  |  |  | ROZPOCET | 0 | 0 | 0 | 0 | 0 | 4 | 0 | 4 | 1603914562
| PP |  | Potažení vnějších stěn sklovláknitým pletivem vtlačeným do tenkovrstvé hmoty | [14 empty] | PP | 1
| VV | A33 | "zídka pro přípojkové skříně; (0,40+0,40+2,50+2,50)*1,50"8.7 |  | 8.7 | [12 empty] | VV | 1 | 2 | True | 1 | ROZPOCET
6 | K | 622151031 | Penetrační silikonový nátěr vnějších pastovitých tenkovrstvých omítek stěn | m2 | 41.7 |  | 0 |  |  | zákl. přenesená |  | 0 | 0.00014 | 0.005838 | 0 | 0 | 4 | K | 1 |  |  |  | ROZPOCET | 0 | 0 | 0 | 0 | 0 | 4 | 0 | 4 | 1700065944
| PP |  | Penetrační silikonový nátěr vnějších pastovitých tenkovrstvých omítek stěn | [14 empty] | PP | 1
7 | K | 622211001 | Montáž kontaktního zateplení vnějších stěn lepením a mechanickým kotvením polystyrénových desek do betonu a zdiva tl do 40 mm | m2 | 13.75 |  | 0 |  |  | zákl. přenesená |  | 0 | 0.00835 | 0.11481 | 0 | 0 | 4 | K | 1 |  |  |  | ROZPOCET | 0 | 0 | 0 | 0 | 0 | 4 | 0 | 4 | -1409145680
| PP |  | Montáž kontaktního zateplení vnějších stěn lepením a mechanickým kotvením polystyrénových desek do betonu a zdiva tl do 40 mm | [14 empty] | PP | 1
| VV | A35 | "(9,60+9,60+4,15+4,15)*0,50"13.75 |  | 13.75 | [12 empty] | VV | 1 | 2 | True | 1 | ROZPOCET
8 | K | 622221101 | Montáž kontaktního zateplení vnějších stěn lepením a mechanickým kotvením desek z minerální vlny s kolmou orientací do zdiva a betonu tl do 40 mm | m2 | 71.5 |  | 0 |  |  | zákl. přenesená |  | 0 | 0.01243 | 0.88875 | 0 | 0 | 4 | K | 1 |  |  |  | ROZPOCET | 0 | 0 | 0 | 0 | 0 | 4 | 0 | 4 | 410204300
| PP |  | Montáž kontaktního zateplení vnějších stěn lepením a mechanickým kotvením desek z minerální vlny s kolmou orientací do zdiva a betonu tl do 40 mm | [14 empty] | PP | 1
| VV | A36 | "(9,60+9,60+4,15+4,15)*2,60"71.5 |  | 71.5 | [12 empty] | VV | 1 | 2 | True | 1 | ROZPOCET
9 | K | 622531002 | Tenkovrstvá silikonová zrnitá omítka zrnitost 1,0 mm vnějších stěn | m2 | 41.7 |  | 0 |  |  | zákl. přenesená |  | 0 | 0.0018 | 0.07506 | 0 | 0 | 4 | K | 1 |  |  |  | ROZPOCET | 0 | 0 | 0 | 0 | 0 | 4 | 0 | 4 | 53704618
| PP |  | Tenkovrstvá silikonová zrnitá omítka zrnitost 1,0 mm vnějších stěn | [14 empty] | PP | 1
10 | K | 631311115 | Mazanina tl přes 50 do 80 mm z betonu prostého bez zvýšených nároků na prostředí tř. C 20/25 | m3 | 2.464 |  | 0 |  |  | zákl. přenesená |  | 0 | 2.5019 | 6.1646 | 0 | 0 | 4 | K | 1 |  |  |  | ROZPOCET | 0 | 0 | 0 | 0 | 0 | 4 | 0 | 4 | -1220272929
| PP |  | Mazanina tl přes 50 do 80 mm z betonu prostého bez zvýšených nároků na prostředí tř. C 20/25 | [14 empty] | PP | 1
| VV | A38 | "(11,60+2,40+4,20+11,60+1,00)*0,08"2.464 |  | 2.464 | [12 empty] | VV | 1 | 2 | True | 1 | ROZPOCET
11 | K | 631319011 | Příplatek k mazanině tl přes 50 do 80 mm za přehlazení povrchu | m3 | 2.464 |  | 0 |  |  | zákl. přenesená |  | 0 | 0 | 0 | 0 | 0 | 4 | K | 1 |  |  |  | ROZPOCET | 0 | 0 | 0 | 0 | 0 | 4 | 0 | 4 | -1733940526
| PP |  | Příplatek k mazanině tl přes 50 do 80 mm za přehlazení povrchu | [14 empty] | PP | 1
| VV | A39 | "(11,60+2,40+4,20+11,60+1,00)*0,08"2.464 |  | 2.464 | [12 empty] | VV | 1 | 2 | True | 1 | ROZPOCET
12 | K | 631319171 | Příplatek k mazanině tl přes 50 do 80 mm za stržení povrchu spodní vrstvy před vložením výztuže | m3 | 2.464 |  | 0 |  |  | zákl. přenesená |  | 0 | 0 | 0 | 0 | 0 | 4 | K | 1 |  |  |  | ROZPOCET | 0 | 0 | 0 | 0 | 0 | 4 | 0 | 4 | 1169765797
| PP |  | Příplatek k mazanině tl přes 50 do 80 mm za stržení povrchu spodní vrstvy před vložením výztuže | [14 empty] | PP | 1
| VV | A40 | "(11,60+2,40+4,20+11,60+1,00)*0,08"2.464 |  | 2.464 | [12 empty] | VV | 1 | 2 | True | 1 | ROZPOCET
13 | K | 631319195 | Příplatek k mazanině tl přes 50 do 80 mm za plochu do 5 m2 | m3 | 0.528 |  | 0 |  |  | zákl. přenesená |  | 0 | 0 | 0 | 0 | 0 | 4 | K | 1 |  |  |  | ROZPOCET | 0 | 0 | 0 | 0 | 0 | 4 | 0 | 4 | -2035846204
| PP |  | Příplatek k mazanině tl přes 50 do 80 mm za plochu do 5 m2 | [14 empty] | PP | 1
| VV | A41 | "(2,40+4,20)*0,08"0.528 |  | 0.528 | [12 empty] | VV | 1 | 2 | True | 1 | ROZPOCET
14 | K | 631362021 | Výztuž mazanin svařovanými sítěmi Kari | t | 0.128 |  | 0 |  |  | zákl. přenesená |  | 0 | 1.0628 | 0.13603 | 0 | 0 | 4 | K | 1 |  |  |  | ROZPOCET | 0 | 0 | 0 | 0 | 0 | 4 | 0 | 4 | -1149632383
| PP |  | Výztuž mazanin svařovanými sítěmi Kari | [14 empty] | PP | 1
| VV | A42 | "(11,60+2,40+4,20+11,60+1,00)*3,33*1,25*0,001"0.128 |  | 0.128 | [12 empty] | VV | 1 | 2 | True | 1 | ROZPOCET
15 | M | 63151506 | deska tepelně izolační minerální kontaktních fasád kolmé vlákno λ=0,040-0,041 tl 30mm | m2 | 77.22 |  | 0 |  |  | zákl. přenesená |  | 0 | 0.003 | 0.23166 | 0 | 0 | 8 | M | 1 |  |  |  | ROZPOCET | 0 | 0 | 0 | 0 | 0 | 4 | 0 | 4 | -1817694683
| PP |  | deska tepelně izolační minerální kontaktních fasád kolmé vlákno λ=0,040-0,041 tl 30mm | [14 empty] | PP | 1
| VV | A45 | "71,5*1,08"77.22 |  | 77.22 | [12 empty] | VV | 1 | 2 | True | 1 | ROZPOCET
16 | K | 632481213 | Separační vrstva z PE fólie | m2 | 30.8 |  | 0 |  |  | zákl. přenesená |  | 0 | 0.00013 | 0.004004 | 0 | 0 | 4 | K | 1 |  |  |  | ROZPOCET | 0 | 0 | 0 | 0 | 0 | 4 | 0 | 4 | -2025247893
| PP |  | Separační vrstva z PE fólie | [14 empty] | PP | 1
| VV | A43 | "(11,60+2,40+4,20+11,60+1,00)"30.8 |  | 30.8 | [12 empty] | VV | 1 | 2 | True | 1 | ROZPOCET
17 | K | 634112114 | Obvodová dilatace podlahovým páskem z pěnového PE mezi stěnou a mazaninou nebo potěrem v 120 mm | m | 57.3 |  | 0 |  |  | zákl. přenesená |  | 0 | 2e-05 | 0.001146 | 0 | 0 | 4 | K | 1 |  |  |  | ROZPOCET | 0 | 0 | 0 | 0 | 0 | 4 | 0 | 4 | -248915145
| PP |  | Obvodová dilatace podlahovým páskem z pěnového PE mezi stěnou a mazaninou nebo potěrem v 120 mm | [14 empty] | PP | 1
| VV | A44 | "(3,55*10)+9,00+9,00+1,90+1,90"57.3 |  | 57.3 | [12 empty] | VV | 1 | 2 | True | 1 | ROZPOCET
| D | 009 | Ostatní konstrukce a práce, bourání |  |  |  | 0 |  |  |  |  | 0 |  | 0.007768 |  | 0 | 4 | D | 0 |  |  |  | ROZPOCET | [6 empty] | 0
1 | K | 941211111 | Montáž lešení řadového rámového lehkého zatížení do 200 kg/m2 š od 0,6 do 0,9 m v do 10 m | m2 | 106.88 |  | 0 |  |  | zákl. přenesená |  | 0 | 0 | 0 | 0 | 0 | 4 | K | 1 |  |  |  | ROZPOCET | 0 | 0 | 0 | 0 | 0 | 4 | 0 | 4 | 672694678
| PP |  | Montáž lešení řadového rámového lehkého zatížení do 200 kg/m2 š od 0,6 do 0,9 m v do 10 m | [14 empty] | PP | 1
| VV | A47 | "(10,70+10,70+6,00+6,00)*3,20"106.88 |  | 106.88 | [12 empty] | VV | 1 | 2 | True | 1 | ROZPOCET
2 | K | 941211211 | Příplatek k lešení řadovému rámovému lehkému do 200 kg/m2 š od 0,6 do 0,9 m v do 10 m za každý den použití | m2 | 3206.4 |  | 0 |  |  | zákl. přenesená |  | 0 | 0 | 0 | 0 | 0 | 4 | K | 1 |  |  |  | ROZPOCET | 0 | 0 | 0 | 0 | 0 | 4 | 0 | 4 | -844655253
| PP |  | Příplatek k lešení řadovému rámovému lehkému do 200 kg/m2 š od 0,6 do 0,9 m v do 10 m za každý den použití | [14 empty] | PP | 1
| VV | A48 | "106,88*30"3206.4 |  | 3206.4 | [12 empty] | VV | 1 | 2 | True | 1 | ROZPOCET
3 | K | 941211811 | Demontáž lešení řadového rámového lehkého zatížení do 200 kg/m2 š od 0,6 do 0,9 m v do 10 m | m2 | 106.88 |  | 0 |  |  | zákl. přenesená |  | 0 | 0 | 0 | 0 | 0 | 4 | K | 1 |  |  |  | ROZPOCET | 0 | 0 | 0 | 0 | 0 | 4 | 0 | 4 | 1013235031
| PP |  | Demontáž lešení řadového rámového lehkého zatížení do 200 kg/m2 š od 0,6 do 0,9 m v do 10 m | [14 empty] | PP | 1
| VV | A49 | "(10,70+10,70+6,00+6,00)*3,20"106.88 |  | 106.88 | [12 empty] | VV | 1 | 2 | True | 1 | ROZPOCET
4 | K | 949101111 | Lešení pomocné pro objekty pozemních staveb s lešeňovou podlahou v do 1,9 m zatížení do 150 kg/m2 | m2 | 29.8 |  | 0 |  |  | zákl. přenesená |  | 0 | 0.00013 | 0.003874 | 0 | 0 | 4 | K | 1 |  |  |  | ROZPOCET | 0 | 0 | 0 | 0 | 0 | 4 | 0 | 4 | -1291828753
| PP |  | Lešení pomocné pro objekty pozemních staveb s lešeňovou podlahou v do 1,9 m zatížení do 150 kg/m2 | [14 empty] | PP | 1
| VV | A50 | "11,60+2,40+4,20+11,60"29.8 |  | 29.8 | [12 empty] | VV | 1 | 2 | True | 1 | ROZPOCET
5 | K | 952901221 | Vyčištění budov průmyslových objektů při jakékoliv výšce podlaží | m2 | 129.8 |  | 0 |  |  | zákl. přenesená |  | 0 | 3e-05 | 0.003894 | 0 | 0 | 4 | K | 1 |  |  |  | ROZPOCET | 0 | 0 | 0 | 0 | 0 | 4 | 0 | 4 | -1121393759
| PP |  | Vyčištění budov průmyslových objektů při jakékoliv výšce podlaží | [14 empty] | PP | 1
| D | 099 | Přesun hmot a manipulace se sutí |  |  |  | 0 |  |  |  |  | 0 |  | 0 |  | 0 | 4 | D | 0 |  |  |  | ROZPOCET | [6 empty] | 0
1 | K | 998011001 | Přesun hmot pro budovy zděné v do 6 m | t | 93.408 |  | 0 |  |  | zákl. přenesená |  | 0 | 0 | 0 | 0 | 0 | 4 | K | 1 |  |  |  | ROZPOCET | 0 | 0 | 0 | 0 | 0 | 4 | 0 | 4 | -1436231784
| PP |  | Přesun hmot pro budovy zděné v do 6 m | [14 empty] | PP | 1
| D | 711 | Izolace proti vodě, vlhkosti a plynu |  |  |  | 0 |  |  |  |  | 0 |  | 0.38851 |  | 0 | 4 | D | 0 |  |  |  | ROZPOCET | [6 empty] | 0
1 | M | 11163150 | lak penetrační asfaltový | t | 0.018 |  | 0 |  |  | zákl. přenesená |  | 0 | 1 | 0.018 | 0 | 0 | 8 | M | 1 |  |  |  | ROZPOCET | 0 | 0 | 0 | 0 | 0 | 4 | 0 | 4 | -1385445680
| PP |  | lak penetrační asfaltový | [14 empty] | PP | 1
| VV | A59 | "(39,475+13,55)*0,00034"0.018 |  | 0.018 | [12 empty] | VV | 1 | 2 | True | 1 | ROZPOCET
2 | M | 28323005 | fólie profilovaná (nopová) drenážní HDPE s výškou nopů 8mm | m2 | 33.578 |  | 0 |  |  | zákl. přenesená |  | 0 | 0.0003 | 0.010073 | 0 | 0 | 8 | M | 1 |  |  |  | ROZPOCET | 0 | 0 | 0 | 0 | 0 | 4 | 0 | 4 | -1560775468
| PP |  | fólie profilovaná (nopová) drenážní HDPE s výškou nopů 8mm | [14 empty] | PP | 1
| VV | A60 | "27,5*1,221"33.578 |  | 33.578 | [12 empty] | VV | 1 | 2 | True | 1 | ROZPOCET
3 | M | 62853004 | pás asfaltový natavitelný modifikovaný SBS s vložkou ze skleněné tkaniny a spalitelnou PE fólií nebo jemnozrnným minerálním posypem na horním povrchu tl 4,0mm | m2 | 61.801 |  | 0 |  |  | zákl. přenesená |  | 0 | 0.0054 | 0.33373 | 0 | 0 | 8 | M | 1 |  |  |  | ROZPOCET | 0 | 0 | 0 | 0 | 0 | 4 | 0 | 4 | 2137335193
| PP |  | pás asfaltový natavitelný modifikovaný SBS s vložkou ze skleněné tkaniny a spalitelnou PE fólií nebo jemnozrnným minerálním posypem na horním povrchu tl 4,0mm | [14 empty] | PP | 1
| VV | A61 | "(39,475+13,55)*1,1655"61.801 |  | 61.801 | [12 empty] | VV | 1 | 2 | True | 1 | ROZPOCET
4 | K | 711111001 | Provedení izolace proti zemní vlhkosti vodorovné za studena nátěrem penetračním | m2 | 39.475 |  | 0 |  |  | zákl. přenesená |  | 0 | 0 | 0 | 0 | 0 | 4 | K | 1 |  |  |  | ROZPOCET | 0 | 0 | 0 | 0 | 0 | 4 | 0 | 4 | -1386590563
| PP |  | Provedení izolace proti zemní vlhkosti vodorovné za studena nátěrem penetračním | [14 empty] | PP | 1
| VV | A55 | "(4,05*9,50)+(2,50*0,40)"39.475 |  | 39.475 | [12 empty] | VV | 1 | 2 | True | 1 | ROZPOCET
5 | K | 711112001 | Provedení izolace proti zemní vlhkosti svislé za studena nátěrem penetračním | m2 | 13.55 |  | 0 |  |  | zákl. přenesená |  | 0 | 0 | 0 | 0 | 0 | 4 | K | 1 |  |  |  | ROZPOCET | 0 | 0 | 0 | 0 | 0 | 4 | 0 | 4 | -1451599109
| PP |  | Provedení izolace proti zemní vlhkosti svislé za studena nátěrem penetračním | [14 empty] | PP | 1
| VV | A53 | "(4,05+4,05+9,50+9,50)*0,50"13.55 |  | 13.55 | [12 empty] | VV | 1 | 2 | True | 1 | ROZPOCET
6 | K | 711141559 | Provedení izolace proti zemní vlhkosti pásy přitavením vodorovné NAIP | m2 | 39.475 |  | 0 |  |  | zákl. přenesená |  | 0 | 0.0004 | 0.01579 | 0 | 0 | 4 | K | 1 |  |  |  | ROZPOCET | 0 | 0 | 0 | 0 | 0 | 4 | 0 | 4 | -111120222
| PP |  | Provedení izolace proti zemní vlhkosti pásy přitavením vodorovné NAIP | [14 empty] | PP | 1
| VV | A54 | "(4,05*9,50)+(2,50*0,40)"39.475 |  | 39.475 | [12 empty] | VV | 1 | 2 | True | 1 | ROZPOCET
7 | K | 711142559 | Provedení izolace proti zemní vlhkosti pásy přitavením svislé NAIP | m2 | 13.55 |  | 0 |  |  | zákl. přenesená |  | 0 | 0.0004 | 0.00542 | 0 | 0 | 4 | K | 1 |  |  |  | ROZPOCET | 0 | 0 | 0 | 0 | 0 | 4 | 0 | 4 | 1483129607
| PP |  | Provedení izolace proti zemní vlhkosti pásy přitavením svislé NAIP | [14 empty] | PP | 1
| VV | A56 | "(4,05+4,05+9,50+9,50)*0,50"13.55 |  | 13.55 | [12 empty] | VV | 1 | 2 | True | 1 | ROZPOCET
8 | K | 711161273 | Provedení izolace proti zemní vlhkosti svislé z nopové fólie | m2 | 27.5 |  | 0 |  |  | zákl. přenesená |  | 0 | 4e-05 | 0.0011 | 0 | 0 | 4 | K | 1 |  |  |  | ROZPOCET | 0 | 0 | 0 | 0 | 0 | 4 | 0 | 4 | 1464781528
| PP |  | Provedení izolace proti zemní vlhkosti svislé z nopové fólie | [14 empty] | PP | 1
| VV | A57 | "(9,60+9,60+4,15+4,15)*1,00"27.5 |  | 27.5 | [12 empty] | VV | 1 | 2 | True | 1 | ROZPOCET
9 | K | 711161384 | Izolace proti zemní vlhkosti nopovou fólií ukončení provětrávací lištou | m | 27.5 |  | 0 |  |  | zákl. přenesená |  | 0 | 0.00016 | 0.0044 | 0 | 0 | 4 | K | 1 |  |  |  | ROZPOCET | 0 | 0 | 0 | 0 | 0 | 4 | 0 | 4 | 290070121
| PP |  | Izolace proti zemní vlhkosti nopovou fólií ukončení provětrávací lištou | [14 empty] | PP | 1
| VV | A58 | "(9,60+9,60+4,15+4,15)"27.5 |  | 27.5 | [12 empty] | VV | 1 | 2 | True | 1 | ROZPOCET
10 | K | 998711101 | Přesun hmot tonážní pro izolace proti vodě, vlhkosti a plynům v objektech v do 6 m | t | 0.389 |  | 0 |  |  | zákl. přenesená |  | 0 | 0 | 0 | 0 | 0 | 4 | K | 1 |  |  |  | ROZPOCET | 0 | 0 | 0 | 0 | 0 | 4 | 0 | 4 | 1339108429
| PP |  | Přesun hmot tonážní pro izolace proti vodě, vlhkosti a plynům v objektech v do 6 m | [14 empty] | PP | 1
| D | 713 | Izolace tepelné |  |  |  | 0 |  |  |  |  | 0 |  | 0.09702 |  | 0 | 4 | D | 0 |  |  |  | ROZPOCET | [6 empty] | 0
1 | M | 28375909 | deska EPS 150 pro konstrukce s vysokým zatížením λ=0,035 tl 50mm | m2 | 64.68 |  | 0 |  |  | zákl. přenesená |  | 0 | 0.0015 | 0.09702 | 0 | 0 | 8 | M | 1 |  |  |  | ROZPOCET | 0 | 0 | 0 | 0 | 0 | 4 | 0 | 4 | -1755640488
| PP |  | deska EPS 150 pro konstrukce s vysokým zatížením λ=0,035 tl 50mm | [14 empty] | PP | 1
| VV | A66 | "30,8*2,1"64.68 |  | 64.68 | [12 empty] | VV | 1 | 2 | True | 1 | ROZPOCET
2 | K | 713121121 | Montáž izolace tepelné podlah volně kladenými rohožemi, pásy, dílci, deskami 2 vrstvy | m2 | 30.8 |  | 0 |  |  | zákl. přenesená |  | 0 | 0 | 0 | 0 | 0 | 4 | K | 1 |  |  |  | ROZPOCET | 0 | 0 | 0 | 0 | 0 | 4 | 0 | 4 | 380362407
| PP |  | Montáž izolace tepelné podlah volně kladenými rohožemi, pásy, dílci, deskami 2 vrstvy | [14 empty] | PP | 1
| VV | A64 | "11,60+2,40+4,20+11,60+1,00"30.8 |  | 30.8 | [12 empty] | VV | 1 | 2 | True | 1 | ROZPOCET
3 | K | 713191132 | Montáž izolace tepelné podlah, stropů vrchem nebo střech překrytí separační fólií z PE | m2 | 30.8 |  | 0 |  |  | zákl. přenesená |  | 0 | 0 | 0 | 0 | 0 | 4 | K | 1 |  |  |  | ROZPOCET | 0 | 0 | 0 | 0 | 0 | 4 | 0 | 4 | -1604050888
| PP |  | Montáž izolace tepelné podlah, stropů vrchem nebo střech překrytí separační fólií z PE | [14 empty] | PP | 1
4 | K | 998713101 | Přesun hmot tonážní pro izolace tepelné v objektech v do 6 m | t | 0.097 |  | 0 |  |  | zákl. přenesená |  | 0 | 0 | 0 | 0 | 0 | 4 | K | 1 |  |  |  | ROZPOCET | 0 | 0 | 0 | 0 | 0 | 4 | 0 | 4 | 467035085
| PP |  | Přesun hmot tonážní pro izolace tepelné v objektech v do 6 m | [14 empty] | PP | 1
5 | K | FTR.32100569 | PE folie tl.0,20mm | m2 | 35.897 |  | 0 |  |  | zákl. přenesená |  | 0 | 0 | 0 | 0 | 0 | 4 | K | 1 |  |  |  | ROZPOCET | 0 | 0 | 0 | 0 | 0 | 4 | 0 | 4 | -478028185
| PP |  | PE folie tl.0,20mm | [14 empty] | PP | 1
| VV | A63 | "30,8*1,1655"35.897 |  | 35.897 | [12 empty] | VV | 1 | 2 | True | 1 | ROZPOCET
| D | 762 | Konstrukce tesařské |  |  |  | 0 |  |  |  |  | 0 |  | 3.8763 |  | 0 | 4 | D | 0 |  |  |  | ROZPOCET | [6 empty] | 0
1 | M | 60512130 | hranol stavební řezivo průřezu do 224cm2 do dl 6m | m3 | 2.757 |  | 0 |  |  | zákl. přenesená |  | 0 | 0.55 | 1.5164 | 0 | 0 | 8 | M | 1 |  |  |  | ROZPOCET | 0 | 0 | 0 | 0 | 0 | 4 | 0 | 4 | 1771811211
| PP |  | hranol stavební řezivo průřezu do 224cm2 do dl 6m | [14 empty] | PP | 1
2 | M | 60512131 | hranol stavební řezivo průřezu do 224cm2 dl 6-8m | m3 | 1.202 |  | 0 |  |  | zákl. přenesená |  | 0 | 0.55 | 0.6611 | 0 | 0 | 8 | M | 1 |  |  |  | ROZPOCET | 0 | 0 | 0 | 0 | 0 | 4 | 0 | 4 | 74362470
| PP |  | hranol stavební řezivo průřezu do 224cm2 dl 6-8m | [14 empty] | PP | 1
3 | M | 60515111 | řezivo jehličnaté boční prkno 20-30mm | m3 | 2.823 |  | 0 |  |  | zákl. přenesená |  | 0 | 0.55 | 1.5527 | 0 | 0 | 8 | M | 1 |  |  |  | ROZPOCET | 0 | 0 | 0 | 0 | 0 | 4 | 0 | 4 | 1185104244
| PP |  | řezivo jehličnaté boční prkno 20-30mm | [14 empty] | PP | 1
| VV | A77 | "94,115*0,025*1,2"2.823 |  | 2.823 | [12 empty] | VV | 1 | 2 | True | 1 | ROZPOCET
4 | K | 762083122 | Impregnace řeziva proti dřevokaznému hmyzu, houbám a plísním máčením třída ohrožení 3 a 4 | m3 | 6.784 |  | 0 |  |  | zákl. přenesená |  | 0 | 0.00189 | 0.012822 | 0 | 0 | 4 | K | 1 |  |  |  | ROZPOCET | 0 | 0 | 0 | 0 | 0 | 4 | 0 | 4 | 1663512580
| PP |  | Impregnace řeziva proti dřevokaznému hmyzu, houbám a plísním máčením třída ohrožení 3 a 4 | [14 empty] | PP | 1
5 | K | 762332132 | Montáž vázaných kcí krovů pravidelných z hraněného řeziva průřezové pl přes 120 do 224 cm2 | m | 209.4 |  | 0 |  |  | zákl. přenesená |  | 0 | 0 | 0 | 0 | 0 | 4 | K | 1 |  |  |  | ROZPOCET | 0 | 0 | 0 | 0 | 0 | 4 | 0 | 4 | -520449513
| PP |  | Montáž vázaných kcí krovů pravidelných z hraněného řeziva průřezové pl přes 120 do 224 cm2 | [14 empty] | PP | 1
6 | K | 762341210 | Montáž bednění střech rovných a šikmých sklonu do 60° z hrubých prken na sraz tl do 32 mm | m2 | 94.115 |  | 0 |  |  | zákl. přenesená |  | 0 | 0 | 0 | 0 | 0 | 4 | K | 1 |  |  |  | ROZPOCET | 0 | 0 | 0 | 0 | 0 | 4 | 0 | 4 | -2006132254
| PP |  | Montáž bednění střech rovných a šikmých sklonu do 60° z hrubých prken na sraz tl do 32 mm | [14 empty] | PP | 1
7 | K | 762395000 | Spojovací prostředky krovů, bednění, laťování, nadstřešních konstrukcí | m3 | 5.582 |  | 0 |  |  | zákl. přenesená |  | 0 | 0.0233 | 0.13006 | 0 | 0 | 4 | K | 1 |  |  |  | ROZPOCET | 0 | 0 | 0 | 0 | 0 | 4 | 0 | 4 | -389909976
| PP |  | Spojovací prostředky krovů, bednění, laťování, nadstřešních konstrukcí | [14 empty] | PP | 1
8 | K | 762822110 | Montáž stropního trámu z hraněného řeziva průřezové pl do 144 cm2 s výměnami | m | 114.4 |  | 0 |  |  | zákl. přenesená |  | 0 | 0 | 0 | 0 | 0 | 4 | K | 1 |  |  |  | ROZPOCET | 0 | 0 | 0 | 0 | 0 | 4 | 0 | 4 | -989335202
| PP |  | Montáž stropního trámu z hraněného řeziva průřezové pl do 144 cm2 s výměnami | [14 empty] | PP | 1
9 | K | 762895000 | Spojovací prostředky pro montáž záklopu, stropnice a podbíjení | m3 | 1.202 |  | 0 |  |  | zákl. přenesená |  | 0 | 0.0028 | 0.0033656 | 0 | 0 | 4 | K | 1 |  |  |  | ROZPOCET | 0 | 0 | 0 | 0 | 0 | 4 | 0 | 4 | -189424272
| PP |  | Spojovací prostředky pro montáž záklopu, stropnice a podbíjení | [14 empty] | PP | 1
10 | K | 998762101 | Přesun hmot tonážní pro kce tesařské v objektech v do 6 m | t | 3.877 |  | 0 |  |  | zákl. přenesená |  | 0 | 0 | 0 | 0 | 0 | 4 | K | 1 |  |  |  | ROZPOCET | 0 | 0 | 0 | 0 | 0 | 4 | 0 | 4 | -312799651
| PP |  | Přesun hmot tonážní pro kce tesařské v objektech v do 6 m | [14 empty] | PP | 1
| D | 763 | Konstrukce montované |  |  |  | 0 |  |  |  |  | 0 |  | 1.0026 |  | 0 | 4 | D | 0 |  |  |  | ROZPOCET | [6 empty] | 0
1 | M | 28329276 | fólie PE vyztužená pro parotěsnou vrstvu (reakce na oheň - třída E) 140g/m2 | m2 | 34.604 |  | 0 |  |  | zákl. přenesená |  | 0 | 0.00014 | 0.0048446 | 0 | 0 | 8 | M | 1 |  |  |  | ROZPOCET | 0 | 0 | 0 | 0 | 0 | 4 | 0 | 4 | 1569551195
| PP |  | fólie PE vyztužená pro parotěsnou vrstvu (reakce na oheň - třída E) 140g/m2 | [14 empty] | PP | 1
| VV | A85 | "30,8*1,1235"34.604 |  | 34.604 | [12 empty] | VV | 1 | 2 | True | 1 | ROZPOCET
2 | M | 63152098 | pás tepelně izolační univerzální λ=0,032-0,033 tl 80mm | m2 | 40.994 |  | 0 |  |  | zákl. přenesená |  | 0 | 0.00224 | 0.091827 | 0 | 0 | 8 | M | 1 |  |  |  | ROZPOCET | 0 | 0 | 0 | 0 | 0 | 4 | 0 | 4 | 818278389
| PP |  | pás tepelně izolační univerzální λ=0,032-0,033 tl 80mm | [14 empty] | PP | 1
| VV | A86 | "(11,60+2,40+4,20+11,60+10,00)*1,03"40.994 |  | 40.994 | [12 empty] | VV | 1 | 2 | True | 1 | ROZPOCET
3 | M | 63152100 | pás tepelně izolační univerzální λ=0,032-0,033 tl 120mm | m2 | 40.994 |  | 0 |  |  | zákl. přenesená |  | 0 | 0.0036 | 0.14758 | 0 | 0 | 8 | M | 1 |  |  |  | ROZPOCET | 0 | 0 | 0 | 0 | 0 | 4 | 0 | 4 | 715556776
| PP |  | pás tepelně izolační univerzální λ=0,032-0,033 tl 120mm | [14 empty] | PP | 1
| VV | A84 | "(11,60+2,40+4,20+11,60+10,00)*1,03"40.994 |  | 40.994 | [12 empty] | VV | 1 | 2 | True | 1 | ROZPOCET
4 | K | 763131451 | SDK podhled deska 1xH2 12,5 bez izolace dvouvrstvá spodní kce profil CD+UD | m2 | 30.8 |  | 0 |  |  | zákl. přenesená |  | 0 | 0.01259 | 0.38777 | 0 | 0 | 4 | K | 1 |  |  |  | ROZPOCET | 0 | 0 | 0 | 0 | 0 | 4 | 0 | 4 | 2138680836
| PP |  | SDK podhled deska 1xH2 12,5 bez izolace dvouvrstvá spodní kce profil CD+UD | [14 empty] | PP | 1
| VV | A78 | "11,60+2,40+4,20+11,60+1,00"30.8 |  | 30.8 | [12 empty] | VV | 1 | 2 | True | 1 | ROZPOCET
5 | K | 763131751 | Montáž parotěsné zábrany do SDK podhledu | m2 | 30.8 |  | 0 |  |  | zákl. přenesená |  | 0 | 0 | 0 | 0 | 0 | 4 | K | 1 |  |  |  | ROZPOCET | 0 | 0 | 0 | 0 | 0 | 4 | 0 | 4 | 193750975
| PP |  | Montáž parotěsné zábrany do SDK podhledu | [14 empty] | PP | 1
| VV | A79 | "11,60+2,40+4,20+11,60+1,00"30.8 |  | 30.8 | [12 empty] | VV | 1 | 2 | True | 1 | ROZPOCET
6 | K | 763131752 | Montáž jedné vrstvy tepelné izolace do SDK podhledu | m2 | 79.6 |  | 0 |  |  | zákl. přenesená |  | 0 | 0 | 0 | 0 | 0 | 4 | K | 1 |  |  |  | ROZPOCET | 0 | 0 | 0 | 0 | 0 | 4 | 0 | 4 | 2047054705
| PP |  | Montáž jedné vrstvy tepelné izolace do SDK podhledu | [14 empty] | PP | 1
7 | K | 763131771 | Příplatek k SDK podhledu za rovinnost kvality Q3 | m2 | 30.8 |  | 0 |  |  | zákl. přenesená |  | 0 | 0.0007 | 0.02156 | 0 | 0 | 4 | K | 1 |  |  |  | ROZPOCET | 0 | 0 | 0 | 0 | 0 | 4 | 0 | 4 | 1551174781
| PP |  | Příplatek k SDK podhledu za rovinnost kvality Q3 | [14 empty] | PP | 1
8 | K | 763411115 | Sanitární příčky do mokrého prostředí, kompaktní desky tl 10 mm | m2 | 16.17 |  | 0 |  |  | zákl. přenesená |  | 0 | 0.01575 | 0.25468 | 0 | 0 | 4 | K | 1 |  |  |  | ROZPOCET | 0 | 0 | 0 | 0 | 0 | 4 | 0 | 4 | 1726247826
| PP |  | Sanitární příčky do mokrého prostředí, kompaktní desky tl 10 mm | [14 empty] | PP | 1
| VV | A82 | "(1,725+1,725+1,70+1,70+0,85)*2,10"16.17 |  | 16.17 | [12 empty] | VV | 1 | 2 | True | 1 | ROZPOCET
9 | K | 763411125 | Dveře sanitárních příček, kompaktní desky tl 10 mm, š do 800 mm, v do 2000 mm | kus | 4 |  | 0 |  |  | zákl. přenesená |  | 0 | 0.02358 | 0.09432 | 0 | 0 | 4 | K | 1 |  |  |  | ROZPOCET | 0 | 0 | 0 | 0 | 0 | 4 | 0 | 4 | 1749091312
| PP |  | Dveře sanitárních příček, kompaktní desky tl 10 mm, š do 800 mm, v do 2000 mm | [14 empty] | PP | 1
10 | K | 998763101 | Přesun hmot tonážní pro dřevostavby v objektech v přes 6 do 12 m | t | 1.003 |  | 0 |  |  | zákl. přenesená |  | 0 | 0 | 0 | 0 | 0 | 4 | K | 1 |  |  |  | ROZPOCET | 0 | 0 | 0 | 0 | 0 | 4 | 0 | 4 | -1147658980
| PP |  | Přesun hmot tonážní pro dřevostavby v objektech v přes 6 do 12 m | [14 empty] | PP | 1
| D | 764 | Konstrukce klempířské |  |  |  | 0 |  |  |  |  | 0 |  | 0.39517 |  | 0 | 4 | D | 0 |  |  |  | ROZPOCET | [6 empty] | 0
1 | K | 764042419 | Strukturovaná oddělovací rohož s integrovanou pojistnou hydroizolací jakékoliv rš | m2 | 94.115 |  | 0 |  |  | zákl. přenesená |  | 0 | 0.00058 | 0.054587 | 0 | 0 | 4 | K | 1 |  |  |  | ROZPOCET | 0 | 0 | 0 | 0 | 0 | 4 | 0 | 4 | -135485612
| PP |  | Strukturovaná oddělovací rohož s integrovanou pojistnou hydroizolací jakékoliv rš | [14 empty] | PP | 1
2 | K | 764121411 | Krytina střechy rovné drážkováním ze svitků z Al plechu rš 670 mm sklonu do 30° | m2 | 94.115 |  | 0 |  |  | zákl. přenesená |  | 0 | 0.00263 | 0.24752 | 0 | 0 | 4 | K | 1 |  |  |  | ROZPOCET | 0 | 0 | 0 | 0 | 0 | 4 | 0 | 4 | 1481221642
| PP |  | Krytina střechy rovné drážkováním ze svitků z Al plechu rš 670 mm sklonu do 30° | [14 empty] | PP | 1
3 | K | 764221406 | Oplechování větraného hřebene s větrací mřížkou z Al plechu rš 500 mm | m | 5 |  | 0 |  |  | zákl. přenesená |  | 0 | 0.00137 | 0.00685 | 0 | 0 | 4 | K | 1 |  |  |  | ROZPOCET | 0 | 0 | 0 | 0 | 0 | 4 | 0 | 4 | -1148471579
| PP |  | Oplechování větraného hřebene s větrací mřížkou z Al plechu rš 500 mm | [14 empty] | PP | 1
4 | K | 764221436 | Oplechování větraného nároží s větrací mřížkou z Al plechu rš 500 mm | m | 18 |  | 0 |  |  | zákl. přenesená |  | 0 | 0.00137 | 0.02466 | 0 | 0 | 4 | K | 1 |  |  |  | ROZPOCET | 0 | 0 | 0 | 0 | 0 | 4 | 0 | 4 | -629024344
| PP |  | Oplechování větraného nároží s větrací mřížkou z Al plechu rš 500 mm | [14 empty] | PP | 1
| VV | A91 | "4,50*4"18 |  | 18 | [12 empty] | VV | 1 | 2 | True | 1 | ROZPOCET
5 | K | 764225408 | Oplechování horních ploch a nadezdívek (atik) bez rohů z Al plechu celoplošně lepené rš 750 mm | m | 2.6 |  | 0 |  |  | zákl. přenesená |  | 0 | 0.00314 | 0.008164 | 0 | 0 | 4 | K | 1 |  |  |  | ROZPOCET | 0 | 0 | 0 | 0 | 0 | 4 | 0 | 4 | -11727285
| PP |  | Oplechování horních ploch a nadezdívek (atik) bez rohů z Al plechu celoplošně lepené rš 750 mm | [14 empty] | PP | 1
6 | K | 764226401 | Oplechování parapetů rovných mechanicky kotvené z Al plechu rš 150 mm | m | 29.7 |  | 0 |  |  | zákl. přenesená |  | 0 | 0.00039 | 0.011583 | 0 | 0 | 4 | K | 1 |  |  |  | ROZPOCET | 0 | 0 | 0 | 0 | 0 | 4 | 0 | 4 | 437795742
| PP |  | Oplechování parapetů rovných mechanicky kotvené z Al plechu rš 150 mm | [14 empty] | PP | 1
| VV | A93 | "10,70+10,70+4,15+4,15"29.7 |  | 29.7 | [12 empty] | VV | 1 | 2 | True | 1 | ROZPOCET
7 | K | 764521404 | Žlab podokapní půlkruhový z Al plechu rš 330 mm | m | 36 |  | 0 |  |  | zákl. přenesená |  | 0 | 0.00091 | 0.03276 | 0 | 0 | 4 | K | 1 |  |  |  | ROZPOCET | 0 | 0 | 0 | 0 | 0 | 4 | 0 | 4 | -1144700963
| PP |  | Žlab podokapní půlkruhový z Al plechu rš 330 mm | [14 empty] | PP | 1
| VV | A94 | "10,90+10,90+7,10+7,10"36 |  | 36 | [12 empty] | VV | 1 | 2 | True | 1 | ROZPOCET
8 | K | 764521424 | Roh nebo kout půlkruhového podokapního žlabu z Al plechu rš 330 mm | kus | 4 |  | 0 |  |  | zákl. přenesená |  | 0 | 0.00033 | 0.00132 | 0 | 0 | 4 | K | 1 |  |  |  | ROZPOCET | 0 | 0 | 0 | 0 | 0 | 4 | 0 | 4 | 431267485
| PP |  | Roh nebo kout půlkruhového podokapního žlabu z Al plechu rš 330 mm | [14 empty] | PP | 1
9 | K | 764521444 | Kotlík oválný (trychtýřový) pro podokapní žlaby z Al plechu 330/100 mm | kus | 2 |  | 0 |  |  | zákl. přenesená |  | 0 | 0.00019 | 0.00038 | 0 | 0 | 4 | K | 1 |  |  |  | ROZPOCET | 0 | 0 | 0 | 0 | 0 | 4 | 0 | 4 | -510122952
| PP |  | Kotlík oválný (trychtýřový) pro podokapní žlaby z Al plechu 330/100 mm | [14 empty] | PP | 1
10 | K | 764528422 | Svody kruhové včetně objímek, kolen, odskoků z Al plechu průměru 100 mm | m | 6.8 |  | 0 |  |  | zákl. přenesená |  | 0 | 0.00108 | 0.007344 | 0 | 0 | 4 | K | 1 |  |  |  | ROZPOCET | 0 | 0 | 0 | 0 | 0 | 4 | 0 | 4 | -1529837026
| PP |  | Svody kruhové včetně objímek, kolen, odskoků z Al plechu průměru 100 mm | [14 empty] | PP | 1
| VV | A97 | "2*3,40"6.8 |  | 6.8 | [12 empty] | VV | 1 | 2 | True | 1 | ROZPOCET
11 | K | 998764101 | Přesun hmot tonážní pro konstrukce klempířské v objektech v do 6 m | t | 0.395 |  | 0 |  |  | zákl. přenesená |  | 0 | 0 | 0 | 0 | 0 | 4 | K | 1 |  |  |  | ROZPOCET | 0 | 0 | 0 | 0 | 0 | 4 | 0 | 4 | 1501370552
| PP |  | Přesun hmot tonážní pro konstrukce klempířské v objektech v do 6 m | [14 empty] | PP | 1
| D | 766 | Konstrukce truhlářské |  |  |  | 0 |  |  |  |  | 0 |  | 1.4251 |  | 0 | 4 | D | 0 |  |  |  | ROZPOCET | [6 empty] | 0
1 | M | 61191157 | palubky obkladové modřín profil klasický 21x121mm jakost A/B | m2 | 126.129 |  | 0 |  |  | zákl. přenesená |  | 0 | 0.00931 | 1.1743 | 0 | 0 | 8 | M | 1 |  |  |  | ROZPOCET | 0 | 0 | 0 | 0 | 0 | 4 | 0 | 4 | 1987471781
| PP |  | palubky obkladové modřín profil klasický 21x121mm jakost A/B | [14 empty] | PP | 1
2 | M | 61223260 | hranol konstrukční KVH lepený průřezu 40x60-280mm nepohledový | m3 | 0.57 |  | 0 |  |  | zákl. přenesená |  | 0 | 0.44 | 0.2508 | 0 | 0 | 8 | M | 1 |  |  |  | ROZPOCET | 0 | 0 | 0 | 0 | 0 | 4 | 0 | 4 | -1161289625
| PP |  | hranol konstrukční KVH lepený průřezu 40x60-280mm nepohledový | [14 empty] | PP | 1
| VV | A105 | "206,388*0,04*0,06*1,15"0.57 |  | 0.57 | [12 empty] | VV | 1 | 2 | True | 1 | ROZPOCET
3 | K | 766412223 | Montáž obložení stěn pl přes 5 m2 palubkami modřínovými š přes 80 do 100 mm | m2 | 57.33 |  | 0 |  |  | zákl. přenesená |  | 0 | 0 | 0 | 0 | 0 | 4 | K | 1 |  |  |  | ROZPOCET | 0 | 0 | 0 | 0 | 0 | 4 | 0 | 4 | 1482834774
| PP |  | Montáž obložení stěn pl přes 5 m2 palubkami modřínovými š přes 80 do 100 mm | [14 empty] | PP | 1
| VV | A100 | "(10,70+10,70+4,15+4,15-0,80-0,80-0,80)*2,10"57.33 |  | 57.33 | [12 empty] | VV | 1 | 2 | True | 1 | ROZPOCET
4 | K | 766412x | Obložení sloupů a průvlaků modřínovými prkny tl.30mm, spoje pod 45° | m2 | 11.16 |  | 0 |  |  | zákl. přenesená |  | 0 | 0 | 0 | 0 | 0 | 4 | K | 1 |  |  |  | ROZPOCET | 0 | 0 | 0 | 0 | 0 | 4 | 0 | 4 | 1477251566
| PP |  | Obložení sloupů a průvlaků modřínovými prkny tl.30mm, spoje pod 45° | [14 empty] | PP | 1
5 | K | 766417211 | Montáž podkladového roštu pro obložení stěn | m | 206.388 |  | 0 |  |  | zákl. přenesená |  | 0 | 0 | 0 | 0 | 0 | 4 | K | 1 |  |  |  | ROZPOCET | 0 | 0 | 0 | 0 | 0 | 4 | 0 | 4 | -1474152179
| PP |  | Montáž podkladového roštu pro obložení stěn | [14 empty] | PP | 1
| VV | A101 | "57,33*3,60"206.388 |  | 206.388 | [12 empty] | VV | 1 | 2 | True | 1 | ROZPOCET
6 | K | 766421223 | Montáž obložení podhledů jednoduchých palubkami modřínovými š přes 80 do 100 mm | m2 | 41.47 |  | 0 |  |  | zákl. přenesená |  | 0 | 0 | 0 | 0 | 0 | 4 | K | 1 |  |  |  | ROZPOCET | 0 | 0 | 0 | 0 | 0 | 4 | 0 | 4 | -1500086633
| PP |  | Montáž obložení podhledů jednoduchých palubkami modřínovými š přes 80 do 100 mm | [14 empty] | PP | 1
7 | K | 766492100 | Montáž obložení ostění | m2 | 2.655 |  | 0 |  |  | zákl. přenesená |  | 0 | 0 | 0 | 0 | 0 | 4 | K | 1 |  |  |  | ROZPOCET | 0 | 0 | 0 | 0 | 0 | 4 | 0 | 4 | -1322393944
| PP |  | Montáž obložení ostění | [14 empty] | PP | 1
| VV | A103 | "(0,90+2,50+2,50)*3*0,15"2.655 |  | 2.655 | [12 empty] | VV | 1 | 2 | True | 1 | ROZPOCET
8 | K | 7666601x | odávka a montáž dřevěných vstupních dveří 800/1970 + 530 mm s proskleným nadsvětlíkem, včetně piktogramu - bližší specifikace viz výkres D.1.1.2. | kus | 2 |  | 0 |  |  | zákl. přenesená |  | 0 | 0 | 0 | 0 | 0 | 4 | K | 1 |  |  |  | ROZPOCET | 0 | 0 | 0 | 0 | 0 | 4 | 0 | 4 | 1934636900
| PP |  | odávka a montáž dřevěných vstupních dveří 800/1970 + 530 mm s proskleným nadsvětlíkem, včetně piktogramu - bližší specifikace viz výkres D.1.1.2. | [14 empty] | PP | 1
9 | K | 7666602x | Dodávka a montáž dřevěných vstupních dveří 900/1970 + 530 mm s proskleným nadsvětlíkem, včetně piktogramu - bližší specifikace viz výkres D.1.1.2. | kus | 1 |  | 0 |  |  | zákl. přenesená |  | 0 | 0 | 0 | 0 | 0 | 4 | K | 1 |  |  |  | ROZPOCET | 0 | 0 | 0 | 0 | 0 | 4 | 0 | 4 | -814738178
| PP |  | Dodávka a montáž dřevěných vstupních dveří 900/1970 + 530 mm s proskleným nadsvětlíkem, včetně piktogramu - bližší specifikace viz výkres D.1.1.2. | [14 empty] | PP | 1
10 | K | 7666603x | Dodávka a montáž dřevěné zástěny z dřevěných lamel + lavice, včetně povrchové úpravy 3x olejový nátěr - bližší specifikace viz výkres D.1.1.2. | kus | 2 |  | 0 |  |  | zákl. přenesená |  | 0 | 0 | 0 | 0 | 0 | 4 | K | 1 |  |  |  | ROZPOCET | 0 | 0 | 0 | 0 | 0 | 4 | 0 | 4 | 2069483620
| PP |  | Dodávka a montáž dřevěné zástěny z dřevěných lamel + lavice, včetně povrchové úpravy 3x olejový nátěr - bližší specifikace viz výkres D.1.1.2. | [14 empty] | PP | 1
11 | K | 7666604 | Dodávka a montáž vnitřní dveří otevíravých 800x1970 mm včetně obložkové zárubně, kování klika/klika, vložkový bezpečnostní zámek, povrchová úprava HPL - klima 3 | kus | 1 |  | 0 |  |  | zákl. přenesená |  | 0 | 0 | 0 | 0 | 0 | 4 | K | 1 |  |  |  | ROZPOCET | 0 | 0 | 0 | 0 | 0 | 4 | 0 | 4 | 952824242
| PP |  | Dodávka a montáž vnitřní dveří otevíravých 800x1970 mm včetně obložkové zárubně, kování klika/klika, vložkový bezpečnostní zámek, povrchová úprava HPL - klima 3 | [14 empty] | PP | 1
12 | K | 998766101 | Přesun hmot tonážní pro kce truhlářské v objektech v do 6 m | t | 2.325 |  | 0 |  |  | zákl. přenesená |  | 0 | 0 | 0 | 0 | 0 | 4 | K | 1 |  |  |  | ROZPOCET | 0 | 0 | 0 | 0 | 0 | 4 | 0 | 4 | -1053411475
| PP |  | Přesun hmot tonážní pro kce truhlářské v objektech v do 6 m | [14 empty] | PP | 1
| D | 767 | Konstrukce zámečnické |  |  |  | 0 |  |  |  |  | 0 |  | 0 |  | 0 | 4 | D | 0 |  |  |  | ROZPOCET | [6 empty] | 0
1 | K | 7679951x | Dodávka a montáž nosné ocelové k-ce v jaklu 100/80/4 včetně kotevních plechů, kotvení a povrchové úpravy 3x nátěr syntetickou barvou | kg | 314.628 |  | 0 |  |  | zákl. přenesená |  | 0 | 0 | 0 | 0 | 0 | 4 | K | 1 |  |  |  | ROZPOCET | 0 | 0 | 0 | 0 | 0 | 4 | 0 | 4 | 640979472
| PP |  | Dodávka a montáž nosné ocelové k-ce v jaklu 100/80/4 včetně kotevních plechů, kotvení a povrchové úpravy 3x nátěr syntetickou barvou | [14 empty] | PP | 1
2 | K | 7679952x | Dodávka a montáž uzavíratelného poklopu 600x600 mm - umístění ve vnějším podhledu | kus | 1 |  | 0 |  |  | zákl. přenesená |  | 0 | 0 | 0 | 0 | 0 | 4 | K | 1 |  |  |  | ROZPOCET | 0 | 0 | 0 | 0 | 0 | 4 | 0 | 4 | -628179172
| PP |  | Dodávka a montáž uzavíratelného poklopu 600x600 mm - umístění ve vnějším podhledu | [14 empty] | PP | 1
3 | K | 7679953x | Dodávka a montáž piktogramu "WC muži, ženy, invalidní" na vnější straně fasády, rozměr 1250x420 mm | kus | 2 |  | 0 |  |  | zákl. přenesená |  | 0 | 0 | 0 | 0 | 0 | 4 | K | 1 |  |  |  | ROZPOCET | 0 | 0 | 0 | 0 | 0 | 4 | 0 | 4 | -1590210004
| PP |  | Dodávka a montáž piktogramu "WC muži, ženy, invalidní" na vnější straně fasády, rozměr 1250x420 mm | [14 empty] | PP | 1
4 | K | 998767101 | Přesun hmot tonážní pro zámečnické konstrukce v objektech v do 6 m | t | 0.318 |  | 0 |  |  | zákl. přenesená |  | 0 | 0 | 0 | 0 | 0 | 4 | K | 1 |  |  |  | ROZPOCET | 0 | 0 | 0 | 0 | 0 | 4 | 0 | 4 | -674196153
| PP |  | Přesun hmot tonážní pro zámečnické konstrukce v objektech v do 6 m | [14 empty] | PP | 1
| D | 771 | Podlahy z dlaždic |  |  |  | 0 |  |  |  |  | 0 |  | 1.0019 |  | 0 | 4 | D | 0 |  |  |  | ROZPOCET | [6 empty] | 0
1 | M | 59761159 | dlažba keramická slinutá mrazuvzdorná do interiéru i exteriéru povrch hladký/matný tl do 10mm přes 22 do 25ks/m2 | m2 | 35.42 |  | 0 |  |  | zákl. přenesená |  | 0 | 0.022 | 0.77924 | 0 | 0 | 8 | M | 1 |  |  |  | ROZPOCET | 0 | 0 | 0 | 0 | 0 | 4 | 0 | 4 | -48354488
| PP |  | dlažba keramická slinutá mrazuvzdorná do interiéru i exteriéru povrch hladký/matný tl do 10mm přes 22 do 25ks/m2 | [14 empty] | PP | 1
| VV | A120 | "30,80*1,15"35.42 |  | 35.42 | [12 empty] | VV | 1 | 2 | True | 1 | ROZPOCET
2 | K | 771111011 | Vysátí podkladu před pokládkou dlažby | m2 | 30.8 |  | 0 |  |  | zákl. přenesená |  | 0 | 0 | 0 | 0 | 0 | 4 | K | 1 |  |  |  | ROZPOCET | 0 | 0 | 0 | 0 | 0 | 4 | 0 | 4 | 1921191816
| PP |  | Vysátí podkladu před pokládkou dlažby | [14 empty] | PP | 1
| VV | A115 | "30,8"30.8 |  | 30.8 | [12 empty] | VV | 1 | 2 | True | 1 | ROZPOCET
3 | K | 771121011 | Nátěr penetrační na podlahu | m2 | 30.8 |  | 0 |  |  | zákl. přenesená |  | 0 | 0.0003 | 0.00924 | 0 | 0 | 4 | K | 1 |  |  |  | ROZPOCET | 0 | 0 | 0 | 0 | 0 | 4 | 0 | 4 | -20451169
| PP |  | Nátěr penetrační na podlahu | [14 empty] | PP | 1
| VV | A116 | "30,8"30.8 |  | 30.8 | [12 empty] | VV | 1 | 2 | True | 1 | ROZPOCET
4 | K | 771574419 | Montáž podlah keramických hladkých lepených cementovým flexibilním lepidlem přes 22 do 25 ks/m2 | m2 | 30.8 |  | 0 |  |  | zákl. přenesená |  | 0 | 0.00538 | 0.1657 | 0 | 0 | 4 | K | 1 |  |  |  | ROZPOCET | 0 | 0 | 0 | 0 | 0 | 4 | 0 | 4 | -281406088
| PP |  | Montáž podlah keramických hladkých lepených cementovým flexibilním lepidlem přes 22 do 25 ks/m2 | [14 empty] | PP | 1
| VV | A117 | "11,60+2,40+4,20+11,60+1,00"30.8 |  | 30.8 | [12 empty] | VV | 1 | 2 | True | 1 | ROZPOCET
5 | K | 771591112 | Izolace pod dlažbu nátěrem nebo stěrkou ve dvou vrstvách | m2 | 30.8 |  | 0 |  |  | zákl. přenesená |  | 0 | 0.0015 | 0.0462 | 0 | 0 | 4 | K | 1 |  |  |  | ROZPOCET | 0 | 0 | 0 | 0 | 0 | 4 | 0 | 4 | 1075308249
| PP |  | Izolace pod dlažbu nátěrem nebo stěrkou ve dvou vrstvách | [14 empty] | PP | 1
6 | K | 771592011 | Čištění vnitřních ploch podlah nebo schodišť po položení dlažby chemickými prostředky | m2 | 30.8 |  | 0 |  |  | zákl. přenesená |  | 0 | 5e-05 | 0.00154 | 0 | 0 | 4 | K | 1 |  |  |  | ROZPOCET | 0 | 0 | 0 | 0 | 0 | 4 | 0 | 4 | 2128410148
| PP |  | Čištění vnitřních ploch podlah nebo schodišť po položení dlažby chemickými prostředky | [14 empty] | PP | 1
7 | K | 998771101 | Přesun hmot tonážní pro podlahy z dlaždic v objektech v do 6 m | t | 1.002 |  | 0 |  |  | zákl. přenesená |  | 0 | 0 | 0 | 0 | 0 | 4 | K | 1 |  |  |  | ROZPOCET | 0 | 0 | 0 | 0 | 0 | 4 | 0 | 4 | -384525155
| PP |  | Přesun hmot tonážní pro podlahy z dlaždic v objektech v do 6 m | [14 empty] | PP | 1
| D | 781 | Obklady |  |  |  | 0 |  |  |  |  | 0 |  | 2.8749 |  | 0 | 4 | D | 0 |  |  |  | ROZPOCET | [6 empty] | 0
1 | M | 55347203 | dvířka vanová nerezová 200x200mm | kus | 2 |  | 0 |  |  | zákl. přenesená |  | 0 | 0.00045 | 0.0009 | 0 | 0 | 8 | M | 1 |  |  |  | ROZPOCET | 0 | 0 | 0 | 0 | 0 | 4 | 0 | 4 | 788892685
| PP |  | dvířka vanová nerezová 200x200mm | [14 empty] | PP | 1
2 | M | 59761039 | obklad keramický hladký přes 22 do 25ks/m2 | m2 | 151.445 |  | 0 |  |  | zákl. přenesená |  | 0 | 0.0126 | 1.9082 | 0 | 0 | 8 | M | 1 |  |  |  | ROZPOCET | 0 | 0 | 0 | 0 | 0 | 4 | 0 | 4 | 857543710
| PP |  | obklad keramický hladký přes 22 do 25ks/m2 | [14 empty] | PP | 1
| VV | A134 | "131,691*1,15"151.445 |  | 151.445 | [12 empty] | VV | 1 | 2 | True | 1 | ROZPOCET
3 | M | 63465124 | zrcadlo nemontované čiré tl 4mm max rozměr 3210x2250mm | m2 | 3.3 |  | 0 |  |  | zákl. přenesená |  | 0 | 0.01 | 0.033 | 0 | 0 | 8 | M | 1 |  |  |  | ROZPOCET | 0 | 0 | 0 | 0 | 0 | 4 | 0 | 4 | -1378597975
| PP |  | zrcadlo nemontované čiré tl 4mm max rozměr 3210x2250mm | [14 empty] | PP | 1
| VV | A135 | "3*1,1"3.3 |  | 3.3 | [12 empty] | VV | 1 | 2 | True | 1 | ROZPOCET
4 | K | 781111011 | Ometení (oprášení) stěny při přípravě podkladu | m2 | 131.691 |  | 0 |  |  | zákl. přenesená |  | 0 | 0 | 0 | 0 | 0 | 4 | K | 1 |  |  |  | ROZPOCET | 0 | 0 | 0 | 0 | 0 | 4 | 0 | 4 | 1363405734
| PP |  | Ometení (oprášení) stěny při přípravě podkladu | [14 empty] | PP | 1
5 | K | 781121011 | Nátěr penetrační na stěnu | m2 | 131.691 |  | 0 |  |  | zákl. přenesená |  | 0 | 0.0003 | 0.039507 | 0 | 0 | 4 | K | 1 |  |  |  | ROZPOCET | 0 | 0 | 0 | 0 | 0 | 4 | 0 | 4 | 323874537
| PP |  | Nátěr penetrační na stěnu | [14 empty] | PP | 1
6 | K | 781131112 | Izolace pod obklad nátěrem nebo stěrkou ve dvou vrstvách | m2 | 131.691 |  | 0 |  |  | zákl. přenesená |  | 0 | 0.0015 | 0.19754 | 0 | 0 | 4 | K | 1 |  |  |  | ROZPOCET | 0 | 0 | 0 | 0 | 0 | 4 | 0 | 4 | 403964531
| PP |  | Izolace pod obklad nátěrem nebo stěrkou ve dvou vrstvách | [14 empty] | PP | 1
7 | K | 781474115 | Montáž obkladů vnitřních keramických hladkých přes 22 do 25 ks/m2 lepených flexibilním lepidlem | m2 | 131.69 |  | 0 |  |  | zákl. přenesená |  | 0 | 0.0052 | 0.68479 | 0 | 0 | 4 | K | 1 |  |  |  | ROZPOCET | 0 | 0 | 0 | 0 | 0 | 4 | 0 | 4 | -508711909
| PP |  | Montáž obkladů vnitřních keramických hladkých přes 22 do 25 ks/m2 lepených flexibilním lepidlem | [14 empty] | PP | 1
8 | K | 781491021 | Montáž zrcadel plochy do 1 m2 lepených silikonovým tmelem na keramický obklad | m2 | 3 |  | 0 |  |  | zákl. přenesená |  | 0 | 0.00063 | 0.00189 | 0 | 0 | 4 | K | 1 |  |  |  | ROZPOCET | 0 | 0 | 0 | 0 | 0 | 4 | 0 | 4 | -614052076
| PP |  | Montáž zrcadel plochy do 1 m2 lepených silikonovým tmelem na keramický obklad | [14 empty] | PP | 1
9 | K | 781493610 | Montáž vanových plastových dvířek lepených s uchycením na magnet | kus | 2 |  | 0 |  |  | zákl. přenesená |  | 0 | 0.0002 | 0.0004 | 0 | 0 | 4 | K | 1 |  |  |  | ROZPOCET | 0 | 0 | 0 | 0 | 0 | 4 | 0 | 4 | -871319702
| PP |  | Montáž vanových plastových dvířek lepených s uchycením na magnet | [14 empty] | PP | 1
10 | K | 781494111x | Plastové profily rohové lepené flexibilním lepidlem | m | 13.8 |  | 0 |  |  | zákl. přenesená |  | 0 | 0 | 0 | 0 | 0 | 4 | K | 1 |  |  |  | ROZPOCET | 0 | 0 | 0 | 0 | 0 | 4 | 0 | 4 | 608794061
| PP |  | Plastové profily rohové lepené flexibilním lepidlem | [14 empty] | PP | 1
| VV | A136 | "2,60+2,60+2,60+2,60+1,70+1,70"13.8 |  | 13.8 | [12 empty] | VV | 1 | 2 | True | 1 | ROZPOCET
11 | K | 781495115 | Spárování vnitřních obkladů silikonem | m | 68 |  | 0 |  |  | zákl. přenesená |  | 0 | 3e-05 | 0.00204 | 0 | 0 | 4 | K | 1 |  |  |  | ROZPOCET | 0 | 0 | 0 | 0 | 0 | 4 | 0 | 4 | 775198488
| PP |  | Spárování vnitřních obkladů silikonem | [14 empty] | PP | 1
12 | K | 781495141 | Průnik obkladem kruhový do DN 30 | kus | 20 |  | 0 |  |  | zákl. přenesená |  | 0 | 0 | 0 | 0 | 0 | 4 | K | 1 |  |  |  | ROZPOCET | 0 | 0 | 0 | 0 | 0 | 4 | 0 | 4 | -1110617283
| PP |  | Průnik obkladem kruhový do DN 30 | [14 empty] | PP | 1
13 | K | 781495142 | Průnik obkladem kruhový přes DN 30 do DN 90 | kus | 7 |  | 0 |  |  | zákl. přenesená |  | 0 | 0 | 0 | 0 | 0 | 4 | K | 1 |  |  |  | ROZPOCET | 0 | 0 | 0 | 0 | 0 | 4 | 0 | 4 | 416637195
| PP |  | Průnik obkladem kruhový přes DN 30 do DN 90 | [14 empty] | PP | 1
14 | K | 781495143 | Průnik obkladem kruhový přes DN 90 | kus | 9 |  | 0 |  |  | zákl. přenesená |  | 0 | 0 | 0 | 0 | 0 | 4 | K | 1 |  |  |  | ROZPOCET | 0 | 0 | 0 | 0 | 0 | 4 | 0 | 4 | 512866385
| PP |  | Průnik obkladem kruhový přes DN 90 | [14 empty] | PP | 1
15 | K | 781495211 | Čištění vnitřních ploch stěn po provedení obkladu chemickými prostředky | m2 | 131.691 |  | 0 |  |  | zákl. přenesená |  | 0 | 5e-05 | 0.0065846 | 0 | 0 | 4 | K | 1 |  |  |  | ROZPOCET | 0 | 0 | 0 | 0 | 0 | 4 | 0 | 4 | 1809492072
| PP |  | Čištění vnitřních ploch stěn po provedení obkladu chemickými prostředky | [14 empty] | PP | 1
16 | K | 998781101 | Přesun hmot tonážní pro obklady keramické v objektech v do 6 m | t | 2.875 |  | 0 |  |  | zákl. přenesená |  | 0 | 0 | 0 | 0 | 0 | 4 | K | 1 |  |  |  | ROZPOCET | 0 | 0 | 0 | 0 | 0 | 4 | 0 | 4 | -207346237
| PP |  | Přesun hmot tonážní pro obklady keramické v objektech v do 6 m | [14 empty] | PP | 1
| D | 783 | Nátěry |  |  |  | 0 |  |  |  |  | 0 |  | 0.047929 |  | 0 | 4 | D | 0 |  |  |  | ROZPOCET | [6 empty] | 0
1 | K | 783101203 | Jemné obroušení podkladu truhlářských konstrukcí před provedením nátěru | m2 | 126.128 |  | 0 |  |  | zákl. přenesená |  | 0 | 2e-05 | 0.0025226 | 0 | 0 | 4 | K | 1 |  |  |  | ROZPOCET | 0 | 0 | 0 | 0 | 0 | 4 | 0 | 4 | -420327386
| PP |  | Jemné obroušení podkladu truhlářských konstrukcí před provedením nátěru | [14 empty] | PP | 1
| VV | A138 | "modřínové palubky; 46,446+79,682"126.128 |  | 126.128 | [12 empty] | VV | 1 | 2 | True | 1 | ROZPOCET
2 | K | 783163101 | Jednonásobný napouštěcí olejový nátěr truhlářských konstrukcí | m2 | 126.128 |  | 0 |  |  | zákl. přenesená |  | 0 | 0.00014 | 0.017658 | 0 | 0 | 4 | K | 1 |  |  |  | ROZPOCET | 0 | 0 | 0 | 0 | 0 | 4 | 0 | 4 | -1086389239
| PP |  | Jednonásobný napouštěcí olejový nátěr truhlářských konstrukcí | [14 empty] | PP | 1
| VV | A139 | "modřínové palubky; 46,446+79,682"126.128 |  | 126.128 | [12 empty] | VV | 1 | 2 | True | 1 | ROZPOCET
3 | K | 783164101 | Základní jednonásobný olejový nátěr truhlářských konstrukcí | m2 | 126.128 |  | 0 |  |  | zákl. přenesená |  | 0 | 0.00014 | 0.017658 | 0 | 0 | 4 | K | 1 |  |  |  | ROZPOCET | 0 | 0 | 0 | 0 | 0 | 4 | 0 | 4 | 1077378390
| PP |  | Základní jednonásobný olejový nátěr truhlářských konstrukcí | [14 empty] | PP | 1
| VV | A140 | "modřínové palubky; 46,446+79,682"126.128 |  | 126.128 | [12 empty] | VV | 1 | 2 | True | 1 | ROZPOCET
4 | K | 783168101 | Lazurovací jednonásobný olejový nátěr truhlářských konstrukcí | m2 | 126.128 |  | 0 |  |  | zákl. přenesená |  | 0 | 8e-05 | 0.01009 | 0 | 0 | 4 | K | 1 |  |  |  | ROZPOCET | 0 | 0 | 0 | 0 | 0 | 4 | 0 | 4 | 1231717621
| PP |  | Lazurovací jednonásobný olejový nátěr truhlářských konstrukcí | [14 empty] | PP | 1
| VV | A141 | "modřínové palubky; 46,446+79,682"126.128 |  | 126.128 | [12 empty] | VV | 1 | 2 | True | 1 | ROZPOCET
| D | 784 | Malby a tapety |  |  |  | 0 |  |  |  |  | 0 |  | 0.010472 |  | 0 | 4 | D | 0 |  |  |  | ROZPOCET | [6 empty] | 0
1 | K | 784111001 | Oprášení (ometení ) podkladu v místnostech v do 3,80 m | m2 | 30.8 |  | 0 |  |  | zákl. přenesená |  | 0 | 0 | 0 | 0 | 0 | 4 | K | 1 |  |  |  | ROZPOCET | 0 | 0 | 0 | 0 | 0 | 4 | 0 | 4 | -73070962
| PP |  | Oprášení (ometení ) podkladu v místnostech v do 3,80 m | [14 empty] | PP | 1
| VV | A142 | "11,60+2,40+4,20+11,60+1,00"30.8 |  | 30.8 | [12 empty] | VV | 1 | 2 | True | 1 | ROZPOCET
2 | K | 784181101 | Základní akrylátová jednonásobná bezbarvá penetrace podkladu v místnostech v do 3,80 m | m2 | 30.8 |  | 0 |  |  | zákl. přenesená |  | 0 | 0.0002 | 0.00616 | 0 | 0 | 4 | K | 1 |  |  |  | ROZPOCET | 0 | 0 | 0 | 0 | 0 | 4 | 0 | 4 | -1836268466
| PP |  | Základní akrylátová jednonásobná bezbarvá penetrace podkladu v místnostech v do 3,80 m | [14 empty] | PP | 1
| VV | A143 | "11,60+2,40+4,20+11,60+1,00"30.8 |  | 30.8 | [12 empty] | VV | 1 | 2 | True | 1 | ROZPOCET
3 | K | 784211011 | Jednonásobné bílé malby ze směsí za mokra velmi dobře oděruvzdorných v místnostech v do 3,80 m | m2 | 30.8 |  | 0 |  |  | zákl. přenesená |  | 0 | 0.00014 | 0.004312 | 0 | 0 | 4 | K | 1 |  |  |  | ROZPOCET | 0 | 0 | 0 | 0 | 0 | 4 | 0 | 4 | 1766312992
| PP |  | Jednonásobné bílé malby ze směsí za mokra velmi dobře oděruvzdorných v místnostech v do 3,80 m | [14 empty] | PP | 1
| VV | A144 | "11,60+2,40+4,20+11,60+1,00"30.8 |  | 30.8 | [12 empty] | VV | 1 | 2 | True | 1 | ROZPOCET

## SO 701.2 - ZTI vodovod -...
{db788604-b981-4696-9130-01ebaedb9b57}
-1
| KRYCÍ LIST SOUPISU PRACÍ | [7 empty] | v --- níže se nacházejí doplnkové a pomocné údaje k sestavám --- v | [8 empty] | True
Stavba:
VD Les Království, rekonstrukce komunikace a zpevněných ploch
Objekt:
S - VD Les Království
Soupis:
SO 701.2 - ZTI vodovod - kanalizace
| KSO: |  |  |  |  | CC-CZ:
| Místo: |  | Les Království |  |  | Datum: | 21.12.2023
| Zadavatel: |  |  |  |  | IČ: | 70890005
|  | Povodí Labe, státní podnik |  |  |  | DIČ: | CZ70890005
| Uchazeč: |  |  |  |  | IČ: | Vyplň údaj
|  | Vyplň údaj |  |  |  | DIČ: | Vyplň údaj
| Projektant: |  |  |  |  | IČ:
DIČ:
| Zpracovatel: |  |  |  |  | IČ:
DIČ:
Poznámka:
| Cena bez DPH | [5 empty] | 0
|  |  | Základ daně |  |  | Sazba daně | Výše daně
| DPH | základní | 0 |  |  | 21% | 0
|  | snížená | 0 |  |  | 0% | 0
|  | zákl. přenesená | 0 |  |  | 21% | 0
|  | sníž. přenesená | 0 |  |  | 0% | 0
|  | nulová | 0 |  |  | 0% | 0
| Cena s DPH |  |  | v | CZK |  | 0
REKAPITULACE ČLENĚNÍ SOUPISU PRACÍ
Stavba:
VD Les Království, rekonstrukce komunikace a zpevněných ploch
Objekt:
S - VD Les Království
Soupis:
SO 701.2 - ZTI vodovod - kanalizace
Místo: |  |  | Les Království |  |  | Datum: | 21.12.2023
Zadavatel: |  |  | Povodí Labe, státní podnik |  |  | Projektant:
Uchazeč: |  |  | Vyplň údaj |  |  | Zpracovatel:
Kód dílu - Popis | [6 empty] | Cena celkem [CZK]
Náklady stavby celkem | [6 empty] | 0 | [11 empty] | -1
| 001 - Zemní práce | [5 empty] | 0
| 004 - Vodorovné konstrukce | [5 empty] | 0
| 006 - Úpravy povrchů, podlahy a osazovaní výplní | [5 empty] | 0
| 008 - Vedení dálková a přípojná | [5 empty] | 0
| 009 - Ostatní konstrukce a práce, bourání | [5 empty] | 0
| 099 - Přesun hmot a manipulace se sutí | [5 empty] | 0
| 721 - Kanalizace | [5 empty] | 0
| 722 - Vodovod | [5 empty] | 0
| 725 - Zařizovací předměty | [5 empty] | 0
| 726 - Předstěnové instalace | [5 empty] | 0
SOUPIS PRACÍ
Stavba:
VD Les Království, rekonstrukce komunikace a zpevněných ploch
Objekt:
S - VD Les Království
Soupis:
SO 701.2 - ZTI vodovod - kanalizace
Místo: |  |  | Les Království |  |  | Datum: | 21.12.2023
Zadavatel: |  |  | Povodí Labe, státní podnik |  |  | Projektant:
Uchazeč: |  |  | Vyplň údaj |  |  | Zpracovatel:
PČ | Typ | Kód | Popis | MJ | Množství | J.cena [CZK] | Cena celkem [CZK] | Cenová soustava |  | DPH | J. Nh [h] | Nh celkem [h] | J. hmotnost [t] | Hmotnost celkem [t] | J. suť [t] | Suť Celkem [t]
Náklady soupisu celkem | [6 empty] | 0 |  |  |  |  | 0 |  | 197.2581 |  | 0.68529 |  | D | -1 | [10 empty] | 0
| D | 001 | Zemní práce |  |  |  | 0 |  |  |  |  | 0 |  | 195.8742 |  | 0 | 4 | D | 0 |  |  |  | ROZPOCET | [6 empty] | 0
1 | K | 132251253 | Hloubení rýh nezapažených š do 2000 mm v hornině třídy těžitelnosti I skupiny 3 objem do 100 m3 strojně | m3 | 105.48 |  | 0 |  |  | zákl. přenesená |  | 0 | 0 | 0 | 0 | 0 | 4 | K | 1 |  |  |  | ROZPOCET | 0 | 0 | 0 | 0 | 0 | 4 | 0 | 4 | 1993847586
| PP |  | Hloubení rýh nezapažených š do 2000 mm v hornině třídy těžitelnosti I skupiny 3 objem do 100 m3 strojně | [14 empty] | PP | 1
2 | K | 151101101 | Zřízení příložného pažení a rozepření stěn rýh hl do 2 m | m2 | 255 |  | 0 |  |  | zákl. přenesená |  | 0 | 0.00084 | 0.2142 | 0 | 0 | 4 | K | 1 |  |  |  | ROZPOCET | 0 | 0 | 0 | 0 | 0 | 4 | 0 | 4 | 1852779479
| PP |  | Zřízení příložného pažení a rozepření stěn rýh hl do 2 m | [14 empty] | PP | 1
3 | K | 151101111 | Odstranění příložného pažení a rozepření stěn rýh hl do 2 m | m2 | 255 |  | 0 |  |  | zákl. přenesená |  | 0 | 0 | 0 | 0 | 0 | 4 | K | 1 |  |  |  | ROZPOCET | 0 | 0 | 0 | 0 | 0 | 4 | 0 | 4 | 520727356
| PP |  | Odstranění příložného pažení a rozepření stěn rýh hl do 2 m | [14 empty] | PP | 1
4 | K | 162351103 | Vodorovné přemístění přes 50 do 500 m výkopku/sypaniny z horniny třídy těžitelnosti I skupiny 1 až 3 | m3 | 105.48 |  | 0 |  |  | zákl. přenesená |  | 0 | 0 | 0 | 0 | 0 | 4 | K | 1 |  |  |  | ROZPOCET | 0 | 0 | 0 | 0 | 0 | 4 | 0 | 4 | 253654404
| PP |  | Vodorovné přemístění přes 50 do 500 m výkopku/sypaniny z horniny třídy těžitelnosti I skupiny 1 až 3 | [14 empty] | PP | 1
5 | K | 162751117 | Vodorovné přemístění přes 9 000 do 10000 m výkopku/sypaniny z horniny třídy těžitelnosti I skupiny 1 až 3 | m3 | 105.48 |  | 0 |  |  | zákl. přenesená |  | 0 | 0 | 0 | 0 | 0 | 4 | K | 1 |  |  |  | ROZPOCET | 0 | 0 | 0 | 0 | 0 | 4 | 0 | 4 | -389884747
| PP |  | Vodorovné přemístění přes 9 000 do 10000 m výkopku/sypaniny z horniny třídy těžitelnosti I skupiny 1 až 3 | [14 empty] | PP | 1
6 | K | 162751119 | Příplatek k vodorovnému přemístění výkopku/sypaniny z horniny třídy těžitelnosti I skupiny 1 až 3 ZKD 1000 m přes 10000 m | m3 | 527.4 |  | 0 |  |  | zákl. přenesená |  | 0 | 0 | 0 | 0 | 0 | 4 | K | 1 |  |  |  | ROZPOCET | 0 | 0 | 0 | 0 | 0 | 4 | 0 | 4 | 188818978
| PP |  | Příplatek k vodorovnému přemístění výkopku/sypaniny z horniny třídy těžitelnosti I skupiny 1 až 3 ZKD 1000 m přes 10000 m | [14 empty] | PP | 1
| VV | A6 | "105,48*5"527.4 |  | 527.4 | [12 empty] | VV | 1 | 2 | True | 1 | ROZPOCET
7 | K | 171151103 | Uložení sypaniny z hornin soudržných do násypů zhutněných strojně | m3 | 105.48 |  | 0 |  |  | zákl. přenesená |  | 0 | 0 | 0 | 0 | 0 | 4 | K | 1 |  |  |  | ROZPOCET | 0 | 0 | 0 | 0 | 0 | 4 | 0 | 4 | -1150607995
| PP |  | Uložení sypaniny z hornin soudržných do násypů zhutněných strojně | [14 empty] | PP | 1
8 | K | 171201221 | Poplatek za uložení na skládce (skládkovné) zeminy a kamení kód odpadu 17 05 04 | t | 210.96 |  | 0 |  |  | zákl. přenesená |  | 0 | 0 | 0 | 0 | 0 | 4 | K | 1 |  |  |  | ROZPOCET | 0 | 0 | 0 | 0 | 0 | 4 | 0 | 4 | -1133278907
| PP |  | Poplatek za uložení na skládce (skládkovné) zeminy a kamení kód odpadu 17 05 04 | [14 empty] | PP | 1
| VV | A8 | "105,48*2"210.96 |  | 210.96 | [12 empty] | VV | 1 | 2 | True | 1 | ROZPOCET
9 | K | 174151101 | Zásyp jam, šachet rýh nebo kolem objektů sypaninou se zhutněním | m3 | 59.58 |  | 0 |  |  | zákl. přenesená |  | 0 | 0 | 0 | 0 | 0 | 4 | K | 1 |  |  |  | ROZPOCET | 0 | 0 | 0 | 0 | 0 | 4 | 0 | 4 | 1518923096
| PP |  | Zásyp jam, šachet rýh nebo kolem objektů sypaninou se zhutněním | [14 empty] | PP | 1
10 | K | 175151101 | Obsypání potrubí strojně sypaninou bez prohození, uloženou do 3 m | m3 | 38.25 |  | 0 |  |  | zákl. přenesená |  | 0 | 0 | 0 | 0 | 0 | 4 | K | 1 |  |  |  | ROZPOCET | 0 | 0 | 0 | 0 | 0 | 4 | 0 | 4 | -2048408927
| PP |  | Obsypání potrubí strojně sypaninou bez prohození, uloženou do 3 m | [14 empty] | PP | 1
11 | M | 58333625 | kamenivo těžené hrubé frakce 4/8 | t | 76.5 |  | 0 |  |  | zákl. přenesená |  | 0 | 1 | 76.5 | 0 | 0 | 8 | M | 1 |  |  |  | ROZPOCET | 0 | 0 | 0 | 0 | 0 | 4 | 0 | 4 | -1022469777
| PP |  | kamenivo těžené hrubé frakce 4/8 | [14 empty] | PP | 1
| VV | A11 | "38,25*2"76.5 |  | 76.5 | [12 empty] | VV | 1 | 2 | True | 1 | ROZPOCET
12 | M | 58337600 | štěrkopísek frakce 0/45 | t | 119.16 |  | 0 |  |  | zákl. přenesená |  | 0 | 1 | 119.16 | 0 | 0 | 8 | M | 1 |  |  |  | ROZPOCET | 0 | 0 | 0 | 0 | 0 | 4 | 0 | 4 | 714986483
| PP |  | štěrkopísek frakce 0/45 | [14 empty] | PP | 1
| VV | A12 | "59,58*2"119.16 |  | 119.16 | [12 empty] | VV | 1 | 2 | True | 1 | ROZPOCET
| D | 004 | Vodorovné konstrukce |  |  |  | 0 |  |  |  |  | 0 |  | 0 |  | 0 | 4 | D | 0 |  |  |  | ROZPOCET | [6 empty] | 0
1 | K | 451572111 | Lože pod potrubí otevřený výkop z kameniva drobného těženého | m3 | 7.65 |  | 0 |  |  | zákl. přenesená |  | 0 | 0 | 0 | 0 | 0 | 4 | K | 1 |  |  |  | ROZPOCET | 0 | 0 | 0 | 0 | 0 | 4 | 0 | 4 | 378250602
| PP |  | Lože pod potrubí otevřený výkop z kameniva drobného těženého | [14 empty] | PP | 1
| D | 006 | Úpravy povrchů, podlahy a osazovaní výplní |  |  |  | 0 |  |  |  |  | 0 |  | 0.4928 |  | 0 | 4 | D | 0 |  |  |  | ROZPOCET | [6 empty] | 0
1 | K | 612135101 | Hrubá výplň rýh ve stěnách maltou jakékoli šířky rýhy | m2 | 8.8 |  | 0 |  |  | zákl. přenesená |  | 0 | 0.056 | 0.4928 | 0 | 0 | 4 | K | 1 |  |  |  | ROZPOCET | 0 | 0 | 0 | 0 | 0 | 4 | 0 | 4 | -1197553844
| PP |  | Hrubá výplň rýh ve stěnách maltou jakékoli šířky rýhy | [14 empty] | PP | 1
| VV | A14 | "44*0,2"8.8 |  | 8.8 | [12 empty] | VV | 1 | 2 | True | 1 | ROZPOCET
| D | 008 | Vedení dálková a přípojná |  |  |  | 0 |  |  |  |  | 0 |  | 0.16443 |  | 0 | 4 | D | 0 |  |  |  | ROZPOCET | [6 empty] | 0
1 | M | 28613170 | trubka vodovodní PE100 SDR11 se signalizační vrstvou 32x3,0mm | m | 43.188 |  | 0 |  |  | zákl. přenesená |  | 0 | 0.00028 | 0.012093 | 0 | 0 | 8 | M | 1 |  |  |  | ROZPOCET | 0 | 0 | 0 | 0 | 0 | 4 | 0 | 4 | 1762447067
| PP |  | trubka vodovodní PE100 SDR11 se signalizační vrstvou 32x3,0mm | [14 empty] | PP | 1
| VV | A16 | "42,55*1,015"43.188 |  | 43.188 | [12 empty] | VV | 1 | 2 | True | 1 | ROZPOCET
2 | M | 28615969 | elektrospojka SDR11 PE 100 PN16 D 32mm | kus | 4 |  | 0 |  |  | zákl. přenesená |  | 0 | 5e-05 | 0.0002 | 0 | 0 | 8 | M | 1 |  |  |  | ROZPOCET | 0 | 0 | 0 | 0 | 0 | 4 | 0 | 4 | 137976339
| PP |  | elektrospojka SDR11 PE 100 PN16 D 32mm | [14 empty] | PP | 1
3 | M | 42221558 | šoupátko domovní přípojky litinové ISO hrdlo PN16 32x32 | kus | 1 |  | 0 |  |  | zákl. přenesená |  | 0 | 0.00285 | 0.00285 | 0 | 0 | 8 | M | 1 |  |  |  | ROZPOCET | 0 | 0 | 0 | 0 | 0 | 4 | 0 | 4 | -772653285
| PP |  | šoupátko domovní přípojky litinové ISO hrdlo PN16 32x32 | [14 empty] | PP | 1
4 | M | 42291057 | souprava zemní pro navrtávací pas s kohoutem Rd 1,5m | kus | 1 |  | 0 |  |  | zákl. přenesená |  | 0 | 0.0035 | 0.0035 | 0 | 0 | 8 | M | 1 |  |  |  | ROZPOCET | 0 | 0 | 0 | 0 | 0 | 4 | 0 | 4 | 2010919218
| PP |  | souprava zemní pro navrtávací pas s kohoutem Rd 1,5m | [14 empty] | PP | 1
5 | M | 42291352 | poklop litinový šoupátkový pro zemní soupravy osazení do terénu a do vozovky | kus | 1 |  | 0 |  |  | zákl. přenesená |  | 0 | 0.0133 | 0.0133 | 0 | 0 | 8 | M | 1 |  |  |  | ROZPOCET | 0 | 0 | 0 | 0 | 0 | 4 | 0 | 4 | 1571271547
| PP |  | poklop litinový šoupátkový pro zemní soupravy osazení do terénu a do vozovky | [14 empty] | PP | 1
6 | K | 871161211 | Montáž potrubí z PE100 SDR 11 otevřený výkop svařovaných elektrotvarovkou D 32 x 3,0 mm | m | 37 |  | 0 |  |  | zákl. přenesená |  | 0 | 0 | 0 | 0 | 0 | 4 | K | 1 |  |  |  | ROZPOCET | 0 | 0 | 0 | 0 | 0 | 4 | 0 | 4 | 1730572976
| PP |  | Montáž potrubí z PE100 SDR 11 otevřený výkop svařovaných elektrotvarovkou D 32 x 3,0 mm | [14 empty] | PP | 1
7 | K | 871315211 | Kanalizační potrubí z tvrdého PVC jednovrstvé tuhost třídy SN4 DN 160 | m | 6 |  | 0 |  |  | zákl. přenesená |  | 0 | 0.00279 | 0.01674 | 0 | 0 | 4 | K | 1 |  |  |  | ROZPOCET | 0 | 0 | 0 | 0 | 0 | 4 | 0 | 4 | -1229694952
| PP |  | Kanalizační potrubí z tvrdého PVC jednovrstvé tuhost třídy SN4 DN 160 | [14 empty] | PP | 1
8 | K | 877161101 | Montáž elektrospojek na vodovodním potrubí z PE trub d 32 | kus | 4 |  | 0 |  |  | zákl. přenesená |  | 0 | 0 | 0 | 0 | 0 | 4 | K | 1 |  |  |  | ROZPOCET | 0 | 0 | 0 | 0 | 0 | 4 | 0 | 4 | -928850916
| PP |  | Montáž elektrospojek na vodovodním potrubí z PE trub d 32 | [14 empty] | PP | 1
9 | K | 891171324 | Montáž vodovodních šoupátek domovní přípojky s nástrčnými konci PN16 otevřený výkop DN 32 | kus | 1 |  | 0 |  |  | zákl. přenesená |  | 0 | 0 | 0 | 0 | 0 | 4 | K | 1 |  |  |  | ROZPOCET | 0 | 0 | 0 | 0 | 0 | 4 | 0 | 4 | -833327431
| PP |  | Montáž vodovodních šoupátek domovní přípojky s nástrčnými konci PN16 otevřený výkop DN 32 | [14 empty] | PP | 1
10 | K | 894812001 | Revizní a čistící šachta z PP šachtové dno DN 400/150 přímý tok | kus | 1 |  | 0 |  |  | zákl. přenesená |  | 0 | 0.04005 | 0.04005 | 0 | 0 | 4 | K | 1 |  |  |  | ROZPOCET | 0 | 0 | 0 | 0 | 0 | 4 | 0 | 4 | 542944863
| PP |  | Revizní a čistící šachta z PP šachtové dno DN 400/150 přímý tok | [14 empty] | PP | 1
11 | K | 894812031 | Revizní a čistící šachta z PP DN 400 šachtová roura korugovaná bez hrdla světlé hloubky 1000 mm | kus | 1 |  | 0 |  |  | zákl. přenesená |  | 0 | 0.00396 | 0.00396 | 0 | 0 | 4 | K | 1 |  |  |  | ROZPOCET | 0 | 0 | 0 | 0 | 0 | 4 | 0 | 4 | -974207622
| PP |  | Revizní a čistící šachta z PP DN 400 šachtová roura korugovaná bez hrdla světlé hloubky 1000 mm | [14 empty] | PP | 1
12 | K | 894812041 | Příplatek k rourám revizní a čistící šachty z PP DN 400 za uříznutí šachtové roury | kus | 1 |  | 0 |  |  | zákl. přenesená |  | 0 | 0 | 0 | 0 | 0 | 4 | K | 1 |  |  |  | ROZPOCET | 0 | 0 | 0 | 0 | 0 | 4 | 0 | 4 | -1441968133
| PP |  | Příplatek k rourám revizní a čistící šachty z PP DN 400 za uříznutí šachtové roury | [14 empty] | PP | 1
13 | K | 894812062 | Revizní a čistící šachta z PP DN 400 poklop litinový s betonovým rámem pro třídu zatížení B125 | kus | 1 |  | 0 |  |  | zákl. přenesená |  | 0 | 0.0606 | 0.0606 | 0 | 0 | 4 | K | 1 |  |  |  | ROZPOCET | 0 | 0 | 0 | 0 | 0 | 4 | 0 | 4 | 2024056917
| PP |  | Revizní a čistící šachta z PP DN 400 poklop litinový s betonovým rámem pro třídu zatížení B125 | [14 empty] | PP | 1
14 | K | 899721111 | Signalizační vodič DN do 150 mm na potrubí | m | 45 |  | 0 |  |  | zákl. přenesená |  | 0 | 0.00019 | 0.00855 | 0 | 0 | 4 | K | 1 |  |  |  | ROZPOCET | 0 | 0 | 0 | 0 | 0 | 4 | 0 | 4 | 1074509814
| PP |  | Signalizační vodič DN do 150 mm na potrubí | [14 empty] | PP | 1
15 | K | 899722112 | Krytí potrubí z plastů výstražnou fólií z PVC 25 cm | m | 37 |  | 0 |  |  | zákl. přenesená |  | 0 | 7e-05 | 0.00259 | 0 | 0 | 4 | K | 1 |  |  |  | ROZPOCET | 0 | 0 | 0 | 0 | 0 | 4 | 0 | 4 | -2119297061
| PP |  | Krytí potrubí z plastů výstražnou fólií z PVC 25 cm | [14 empty] | PP | 1
| D | 009 | Ostatní konstrukce a práce, bourání |  |  |  | 0 |  |  |  |  | 0 |  | 0.058671 |  | 0.68529 | 4 | D | 0 |  |  |  | ROZPOCET | [6 empty] | 0
1 | K | 936941131x | Chránička vodovodu D 110 mm | m | 42 |  | 0 |  |  | zákl. přenesená |  | 0 | 0.00139 | 0.05838 | 0 | 0 | 4 | K | 1 |  |  |  | ROZPOCET | 0 | 0 | 0 | 0 | 0 | 4 | 0 | 4 | 660385388
| PP |  | Chránička vodovodu D 110 mm | [14 empty] | PP | 1
| VV | A30 | "chránička pro vodovod DN110mm; 42"42 |  | 42 | [12 empty] | VV | 1 | 2 | True | 1 | ROZPOCET
2 | K | 974031142 | Vysekání rýh ve zdivu cihelném hl do 70 mm š do 70 mm | m | 28 |  | 0 |  |  | zákl. přenesená |  | 0 | 0 | 0 | 0.009 | 0.252 | 4 | K | 1 |  |  |  | ROZPOCET | 0 | 0 | 0 | 0 | 0 | 4 | 0 | 4 | -1877591945
| PP |  | Vysekání rýh ve zdivu cihelném hl do 70 mm š do 70 mm | [14 empty] | PP | 1
| VV | A31 | "2+2+2+2+4+4+2+2+2+2+4"28 |  | 28 | [12 empty] | VV | 1 | 2 | True | 1 | ROZPOCET
3 | K | 974031154 | Vysekání rýh ve zdivu cihelném hl do 100 mm š do 150 mm | m | 16 |  | 0 |  |  | zákl. přenesená |  | 0 | 0 | 0 | 0.027 | 0.432 | 4 | K | 1 |  |  |  | ROZPOCET | 0 | 0 | 0 | 0 | 0 | 4 | 0 | 4 | -1798294238
| PP |  | Vysekání rýh ve zdivu cihelném hl do 100 mm š do 150 mm | [14 empty] | PP | 1
| VV | A32 | "4+4+2+2+2+2"16 |  | 16 | [12 empty] | VV | 1 | 2 | True | 1 | ROZPOCET
4 | K | 977151113 | Jádrové vrty diamantovými korunkami do stavebních materiálů D přes 40 do 50 mm | m | 0.3 |  | 0 |  |  | zákl. přenesená |  | 0 | 0.00097 | 0.000291 | 0.0043 | 0.00129 | 4 | K | 1 |  |  |  | ROZPOCET | 0 | 0 | 0 | 0 | 0 | 4 | 0 | 4 | 2057057095
| PP |  | Jádrové vrty diamantovými korunkami do stavebních materiálů D přes 40 do 50 mm | [14 empty] | PP | 1
| D | 099 | Přesun hmot a manipulace se sutí |  |  |  | 0 |  |  |  |  | 0 |  | 0 |  | 0 | 4 | D | 0 |  |  |  | ROZPOCET | [6 empty] | 0
1 | K | 997002611 | Nakládání suti a vybouraných hmot | t | 0.685 |  | 0 |  |  | zákl. přenesená |  | 0 | 0 | 0 | 0 | 0 | 4 | K | 1 |  |  |  | ROZPOCET | 0 | 0 | 0 | 0 | 0 | 4 | 0 | 4 | 503923913
| PP |  | Nakládání suti a vybouraných hmot | [14 empty] | PP | 1
2 | K | 997006512 | Vodorovné doprava suti s naložením a složením na skládku přes 100 m do 1 km | t | 0.685 |  | 0 |  |  | zákl. přenesená |  | 0 | 0 | 0 | 0 | 0 | 4 | K | 1 |  |  |  | ROZPOCET | 0 | 0 | 0 | 0 | 0 | 4 | 0 | 4 | 332952720
| PP |  | Vodorovné doprava suti s naložením a složením na skládku přes 100 m do 1 km | [14 empty] | PP | 1
3 | K | 997006519 | Příplatek k vodorovnému přemístění suti na skládku ZKD 1 km přes 1 km | t | 9.59 |  | 0 |  |  | zákl. přenesená |  | 0 | 0 | 0 | 0 | 0 | 4 | K | 1 |  |  |  | ROZPOCET | 0 | 0 | 0 | 0 | 0 | 4 | 0 | 4 | 2078800555
| PP |  | Příplatek k vodorovnému přemístění suti na skládku ZKD 1 km přes 1 km | [14 empty] | PP | 1
| VV | A36 | "0,685*14"9.59 |  | 9.59 | [12 empty] | VV | 1 | 2 | True | 1 | ROZPOCET
4 | K | 997006551 | Hrubé urovnání suti na skládce bez zhutnění | t | 0.685 |  | 0 |  |  | zákl. přenesená |  | 0 | 0 | 0 | 0 | 0 | 4 | K | 1 |  |  |  | ROZPOCET | 0 | 0 | 0 | 0 | 0 | 4 | 0 | 4 | -1498251420
| PP |  | Hrubé urovnání suti na skládce bez zhutnění | [14 empty] | PP | 1
5 | K | 997013151 | Vnitrostaveništní doprava suti a vybouraných hmot pro budovy v do 6 m s omezením mechanizace | t | 0.685 |  | 0 |  |  | zákl. přenesená |  | 0 | 0 | 0 | 0 | 0 | 4 | K | 1 |  |  |  | ROZPOCET | 0 | 0 | 0 | 0 | 0 | 4 | 0 | 4 | 1871196387
| PP |  | Vnitrostaveništní doprava suti a vybouraných hmot pro budovy v do 6 m s omezením mechanizace | [14 empty] | PP | 1
6 | K | 997013603 | Poplatek za uložení na skládce (skládkovné) stavebního odpadu cihelného kód odpadu 17 01 02 | t | 0.685 |  | 0 |  |  | zákl. přenesená |  | 0 | 0 | 0 | 0 | 0 | 4 | K | 1 |  |  |  | ROZPOCET | 0 | 0 | 0 | 0 | 0 | 4 | 0 | 4 | 269001912
| PP |  | Poplatek za uložení na skládce (skládkovné) stavebního odpadu cihelného kód odpadu 17 01 02 | [14 empty] | PP | 1
| D | 721 | Kanalizace |  |  |  | 0 |  |  |  |  | 0 |  | 0.12176 |  | 0 | 4 | D | 0 |  |  |  | ROZPOCET | [6 empty] | 0
1 | K | 721173401.1 | Potrubí kanalizační z PVC SN 4 svodné DN 110 | m | 19 |  | 0 |  |  | zákl. přenesená |  | 0 | 0.00142 | 0.02698 | 0 | 0 | 4 | K | 1 |  |  |  | ROZPOCET | 0 | 0 | 0 | 0 | 0 | 4 | 0 | 4 | -863811825
| PP |  | Potrubí kanalizační z PVC SN 4 svodné DN 110 | [14 empty] | PP | 1
| VV | A40 | "2+3+2+2+2+2+2+4"19 |  | 19 | [12 empty] | VV | 1 | 2 | True | 1 | ROZPOCET
2 | K | 721173401.2 | Potrubí kanalizační z PVC SN 4 svodné DN 110 | m | 18 |  | 0 |  |  | zákl. přenesená |  | 0 | 0.00142 | 0.02556 | 0 | 0 | 4 | K | 1 |  |  |  | ROZPOCET | 0 | 0 | 0 | 0 | 0 | 4 | 0 | 4 | 1857318533
| PP |  | Potrubí kanalizační z PVC SN 4 svodné DN 110 | [14 empty] | PP | 1
| VV | A41 | "4+2+2+2+4+2+2"18 |  | 18 | [12 empty] | VV | 1 | 2 | True | 1 | ROZPOCET
3 | K | 721173403 | Potrubí kanalizační z PVC SN 4 svodné DN 160 | m | 9 |  | 0 |  |  | zákl. přenesená |  | 0 | 0.00304 | 0.02736 | 0 | 0 | 4 | K | 1 |  |  |  | ROZPOCET | 0 | 0 | 0 | 0 | 0 | 4 | 0 | 4 | -1785266931
| PP |  | Potrubí kanalizační z PVC SN 4 svodné DN 160 | [14 empty] | PP | 1
| VV | A42 | "5+2+2"9 |  | 9 | [12 empty] | VV | 1 | 2 | True | 1 | ROZPOCET
4 | K | 721174024 | Potrubí kanalizační z PP odpadní DN 75 | m | 4 |  | 0 |  |  | zákl. přenesená |  | 0 | 0.00059 | 0.00236 | 0 | 0 | 4 | K | 1 |  |  |  | ROZPOCET | 0 | 0 | 0 | 0 | 0 | 4 | 0 | 4 | 1922533222
| PP |  | Potrubí kanalizační z PP odpadní DN 75 | [14 empty] | PP | 1
5 | K | 721174025 | Potrubí kanalizační z PP odpadní DN 110 | m | 10 |  | 0 |  |  | zákl. přenesená |  | 0 | 0.00201 | 0.0201 | 0 | 0 | 4 | K | 1 |  |  |  | ROZPOCET | 0 | 0 | 0 | 0 | 0 | 4 | 0 | 4 | -2011046203
| PP |  | Potrubí kanalizační z PP odpadní DN 110 | [14 empty] | PP | 1
6 | K | 721174042 | Potrubí kanalizační z PP připojovací DN 40 | m | 4 |  | 0 |  |  | zákl. přenesená |  | 0 | 0.00041 | 0.00164 | 0 | 0 | 4 | K | 1 |  |  |  | ROZPOCET | 0 | 0 | 0 | 0 | 0 | 4 | 0 | 4 | -1140658085
| PP |  | Potrubí kanalizační z PP připojovací DN 40 | [14 empty] | PP | 1
7 | K | 721174043 | Potrubí kanalizační z PP připojovací DN 50 | m | 8 |  | 0 |  |  | zákl. přenesená |  | 0 | 0.00048 | 0.00384 | 0 | 0 | 4 | K | 1 |  |  |  | ROZPOCET | 0 | 0 | 0 | 0 | 0 | 4 | 0 | 4 | 725516557
| PP |  | Potrubí kanalizační z PP připojovací DN 50 | [14 empty] | PP | 1
8 | K | 721174044 | Potrubí kanalizační z PP připojovací DN 75 | m | 2 |  | 0 |  |  | zákl. přenesená |  | 0 | 0.00071 | 0.00142 | 0 | 0 | 4 | K | 1 |  |  |  | ROZPOCET | 0 | 0 | 0 | 0 | 0 | 4 | 0 | 4 | -504541163
| PP |  | Potrubí kanalizační z PP připojovací DN 75 | [14 empty] | PP | 1
9 | K | 721174045 | Potrubí kanalizační z PP připojovací DN 110 | m | 4 |  | 0 |  |  | zákl. přenesená |  | 0 | 0.00224 | 0.00896 | 0 | 0 | 4 | K | 1 |  |  |  | ROZPOCET | 0 | 0 | 0 | 0 | 0 | 4 | 0 | 4 | 1801616676
| PP |  | Potrubí kanalizační z PP připojovací DN 110 | [14 empty] | PP | 1
10 | K | 721194103 | Vyvedení a upevnění odpadních výpustek DN 32 | kus | 2 |  | 0 |  |  | zákl. přenesená |  | 0 | 0 | 0 | 0 | 0 | 4 | K | 1 |  |  |  | ROZPOCET | 0 | 0 | 0 | 0 | 0 | 4 | 0 | 4 | 219770750
| PP |  | Vyvedení a upevnění odpadních výpustek DN 32 | [14 empty] | PP | 1
11 | K | 721194104 | Vyvedení a upevnění odpadních výpustek DN 40 | kus | 8 |  | 0 |  |  | zákl. přenesená |  | 0 | 0 | 0 | 0 | 0 | 4 | K | 1 |  |  |  | ROZPOCET | 0 | 0 | 0 | 0 | 0 | 4 | 0 | 4 | 2069596635
| PP |  | Vyvedení a upevnění odpadních výpustek DN 40 | [14 empty] | PP | 1
12 | K | 721194105 | Vyvedení a upevnění odpadních výpustek DN 50 | kus | 4 |  | 0 |  |  | zákl. přenesená |  | 0 | 0 | 0 | 0 | 0 | 4 | K | 1 |  |  |  | ROZPOCET | 0 | 0 | 0 | 0 | 0 | 4 | 0 | 4 | -1594333651
| PP |  | Vyvedení a upevnění odpadních výpustek DN 50 | [14 empty] | PP | 1
13 | K | 721194109 | Vyvedení a upevnění odpadních výpustek DN 110 | kus | 6 |  | 0 |  |  | zákl. přenesená |  | 0 | 0 | 0 | 0 | 0 | 4 | K | 1 |  |  |  | ROZPOCET | 0 | 0 | 0 | 0 | 0 | 4 | 0 | 4 | -924171341
| PP |  | Vyvedení a upevnění odpadních výpustek DN 110 | [14 empty] | PP | 1
14 | K | 721211421 | Vpusť podlahová se svislým odtokem DN 50/75/110 mřížka nerez 115x115 | kus | 3 |  | 0 |  |  | zákl. přenesená |  | 0 | 0.00101 | 0.00303 | 0 | 0 | 4 | K | 1 |  |  |  | ROZPOCET | 0 | 0 | 0 | 0 | 0 | 4 | 0 | 4 | 1312244728
| PP |  | Vpusť podlahová se svislým odtokem DN 50/75/110 mřížka nerez 115x115 | [14 empty] | PP | 1
15 | K | 721274103 | Přivzdušňovací ventil venkovní odpadních potrubí DN 110 | kus | 1 |  | 0 |  |  | zákl. přenesená |  | 0 | 0.00051 | 0.00051 | 0 | 0 | 4 | K | 1 |  |  |  | ROZPOCET | 0 | 0 | 0 | 0 | 0 | 4 | 0 | 4 | -1295685614
| PP |  | Přivzdušňovací ventil venkovní odpadních potrubí DN 110 | [14 empty] | PP | 1
16 | K | 721290111 | Zkouška těsnosti potrubí kanalizace vodou DN do 125 | m | 51 |  | 0 |  |  | zákl. přenesená |  | 0 | 0 | 0 | 0 | 0 | 4 | K | 1 |  |  |  | ROZPOCET | 0 | 0 | 0 | 0 | 0 | 4 | 0 | 4 | -1446331194
| PP |  | Zkouška těsnosti potrubí kanalizace vodou DN do 125 | [14 empty] | PP | 1
| VV | A55 | "4+2+8+4+10+4+19"51 |  | 51 | [12 empty] | VV | 1 | 2 | True | 1 | ROZPOCET
17 | K | 721290112 | Zkouška těsnosti potrubí kanalizace vodou DN 150/DN 200 | m | 27 |  | 0 |  |  | zákl. přenesená |  | 0 | 0 | 0 | 0 | 0 | 4 | K | 1 |  |  |  | ROZPOCET | 0 | 0 | 0 | 0 | 0 | 4 | 0 | 4 | 185796551
| PP |  | Zkouška těsnosti potrubí kanalizace vodou DN 150/DN 200 | [14 empty] | PP | 1
| VV | A56 | "18+9"27 |  | 27 | [12 empty] | VV | 1 | 2 | True | 1 | ROZPOCET
18 | K | 998721101 | Přesun hmot tonážní pro vnitřní kanalizace v objektech v do 6 m | t | 0.122 |  | 0 |  |  | zákl. přenesená |  | 0 | 0 | 0 | 0 | 0 | 4 | K | 1 |  |  |  | ROZPOCET | 0 | 0 | 0 | 0 | 0 | 4 | 0 | 4 | 733659120
| PP |  | Přesun hmot tonážní pro vnitřní kanalizace v objektech v do 6 m | [14 empty] | PP | 1
| D | 722 | Vodovod |  |  |  | 0 |  |  |  |  | 0 |  | 0.18837 |  | 0 | 4 | D | 0 |  |  |  | ROZPOCET | [6 empty] | 0
1 | K | 722130234 | Potrubí vodovodní ocelové závitové pozinkované svařované běžné DN 32 | m | 7 |  | 0 |  |  | zákl. přenesená |  | 0 | 0.00451 | 0.03157 | 0 | 0 | 4 | K | 1 |  |  |  | ROZPOCET | 0 | 0 | 0 | 0 | 0 | 4 | 0 | 4 | 85466759
| PP |  | Potrubí vodovodní ocelové závitové pozinkované svařované běžné DN 32 | [14 empty] | PP | 1
| VV | A58 | "5+2"7 |  | 7 | [12 empty] | VV | 1 | 2 | True | 1 | ROZPOCET
2 | K | 722130916 | Potrubí pozinkované závitové přeřezání ocelové trubky DN od 25 do 50 | kus | 2 |  | 0 |  |  | zákl. přenesená |  | 0 | 0 | 0 | 0 | 0 | 4 | K | 1 |  |  |  | ROZPOCET | 0 | 0 | 0 | 0 | 0 | 4 | 0 | 4 | -645718206
| PP |  | Potrubí pozinkované závitové přeřezání ocelové trubky DN od 25 do 50 | [14 empty] | PP | 1
3 | K | 722131916 | Potrubí pozinkované závitové vsazení odbočky do potrubí DN 50 | soubor | 1 |  | 0 |  |  | zákl. přenesená |  | 0 | 0.00854 | 0.00854 | 0 | 0 | 4 | K | 1 |  |  |  | ROZPOCET | 0 | 0 | 0 | 0 | 0 | 4 | 0 | 4 | -344440553
| PP |  | Potrubí pozinkované závitové vsazení odbočky do potrubí DN 50 | [14 empty] | PP | 1
4 | K | 722131934 | Potrubí pozinkované závitové propojení potrubí DN 32 | kus | 1 |  | 0 |  |  | zákl. přenesená |  | 0 | 0.00155 | 0.00155 | 0 | 0 | 4 | K | 1 |  |  |  | ROZPOCET | 0 | 0 | 0 | 0 | 0 | 4 | 0 | 4 | -1206986657
| PP |  | Potrubí pozinkované závitové propojení potrubí DN 32 | [14 empty] | PP | 1
5 | K | 722174022 | Potrubí vodovodní plastové PPR svar polyfúze PN 20 D 20x3,4 mm | m | 36 |  | 0 |  |  | zákl. přenesená |  | 0 | 0.00098 | 0.03528 | 0 | 0 | 4 | K | 1 |  |  |  | ROZPOCET | 0 | 0 | 0 | 0 | 0 | 4 | 0 | 4 | -1655336499
| PP |  | Potrubí vodovodní plastové PPR svar polyfúze PN 20 D 20x3,4 mm | [14 empty] | PP | 1
| VV | A62 | "3+3+6+8+4+4+2+2+2+2"36 |  | 36 | [12 empty] | VV | 1 | 2 | True | 1 | ROZPOCET
6 | K | 722174023 | Potrubí vodovodní plastové PPR svar polyfúze PN 20 D 25x4,2 mm | m | 44 |  | 0 |  |  | zákl. přenesená |  | 0 | 0.00126 | 0.05544 | 0 | 0 | 4 | K | 1 |  |  |  | ROZPOCET | 0 | 0 | 0 | 0 | 0 | 4 | 0 | 4 | -1450732519
| PP |  | Potrubí vodovodní plastové PPR svar polyfúze PN 20 D 25x4,2 mm | [14 empty] | PP | 1
| VV | A63 | "2+2+2+2+2+2+2+10+2+8+4+2+4"44 |  | 44 | [12 empty] | VV | 1 | 2 | True | 1 | ROZPOCET
7 | K | 722181232 | Ochrana vodovodního potrubí přilepenými termoizolačními trubicemi z PE tl přes 9 do 13 mm DN přes 22 do 45 mm | m | 88 |  | 0 |  |  | zákl. přenesená |  | 0 | 9e-05 | 0.00792 | 0 | 0 | 4 | K | 1 |  |  |  | ROZPOCET | 0 | 0 | 0 | 0 | 0 | 4 | 0 | 4 | 173442473
| PP |  | Ochrana vodovodního potrubí přilepenými termoizolačními trubicemi z PE tl přes 9 do 13 mm DN přes 22 do 45 mm | [14 empty] | PP | 1
| VV | A64 | "36+52"88 |  | 88 | [12 empty] | VV | 1 | 2 | True | 1 | ROZPOCET
8 | K | 722190401 | Vyvedení a upevnění výpustku DN do 25 | kus | 22 |  | 0 |  |  | zákl. přenesená |  | 0 | 0 | 0 | 0 | 0 | 4 | K | 1 |  |  |  | ROZPOCET | 0 | 0 | 0 | 0 | 0 | 4 | 0 | 4 | -1697896195
| PP |  | Vyvedení a upevnění výpustku DN do 25 | [14 empty] | PP | 1
| VV | A65 | "22"22 |  | 22 | [12 empty] | VV | 1 | 2 | True | 1 | ROZPOCET
9 | K | 722220152 | Nástěnka závitová plastová PPR PN 20 DN 20 x G 1/2" | kus | 22 |  | 0 |  |  | zákl. přenesená |  | 0 | 0.00017 | 0.00374 | 0 | 0 | 4 | K | 1 |  |  |  | ROZPOCET | 0 | 0 | 0 | 0 | 0 | 4 | 0 | 4 | -1173459571
| PP |  | Nástěnka závitová plastová PPR PN 20 DN 20 x G 1/2" | [14 empty] | PP | 1
10 | K | 722220233 | Přechodka dGK PPR PN 20 D 32 x G 1" s kovovým vnitřním závitem | kus | 2 |  | 0 |  |  | zákl. přenesená |  | 0 | 0.00018 | 0.00036 | 0 | 0 | 4 | K | 1 |  |  |  | ROZPOCET | 0 | 0 | 0 | 0 | 0 | 4 | 0 | 4 | -1246481675
| PP |  | Přechodka dGK PPR PN 20 D 32 x G 1" s kovovým vnitřním závitem | [14 empty] | PP | 1
11 | K | 722220234 | Přechodka dGK PPR PN 20 D 40 x G 5/4" s kovovým vnitřním závitem | kus | 2 |  | 0 |  |  | zákl. přenesená |  | 0 | 0.0003 | 0.0006 | 0 | 0 | 4 | K | 1 |  |  |  | ROZPOCET | 0 | 0 | 0 | 0 | 0 | 4 | 0 | 4 | -365236484
| PP |  | Přechodka dGK PPR PN 20 D 40 x G 5/4" s kovovým vnitřním závitem | [14 empty] | PP | 1
12 | K | 722220243 | Přechodka dGK PPR PN 20 D 32 x G 1" s kovovým vnitřním závitem a převlečnou maticí | kus | 2 |  | 0 |  |  | zákl. přenesená |  | 0 | 0.0003 | 0.0006 | 0 | 0 | 4 | K | 1 |  |  |  | ROZPOCET | 0 | 0 | 0 | 0 | 0 | 4 | 0 | 4 | -584698740
| PP |  | Přechodka dGK PPR PN 20 D 32 x G 1" s kovovým vnitřním závitem a převlečnou maticí | [14 empty] | PP | 1
13 | K | 722225302 | Šroubení přechodové krátké s vnitřním závitem D 20xR 1/2" | kus | 4 |  | 0 |  |  | zákl. přenesená |  | 0 | 0.00014 | 0.00056 | 0 | 0 | 4 | K | 1 |  |  |  | ROZPOCET | 0 | 0 | 0 | 0 | 0 | 4 | 0 | 4 | 1007911931
| PP |  | Šroubení přechodové krátké s vnitřním závitem D 20xR 1/2" | [14 empty] | PP | 1
14 | K | 722230104 | Ventil přímý G 5/4" se dvěma závity | kus | 1 |  | 0 |  |  | zákl. přenesená |  | 0 | 0.00132 | 0.00132 | 0 | 0 | 4 | K | 1 |  |  |  | ROZPOCET | 0 | 0 | 0 | 0 | 0 | 4 | 0 | 4 | -1535687909
| PP |  | Ventil přímý G 5/4" se dvěma závity | [14 empty] | PP | 1
15 | K | 722230112 | Ventil přímý G 3/4" s odvodněním a dvěma závity | kus | 2 |  | 0 |  |  | zákl. přenesená |  | 0 | 0.00057 | 0.00114 | 0 | 0 | 4 | K | 1 |  |  |  | ROZPOCET | 0 | 0 | 0 | 0 | 0 | 4 | 0 | 4 | 501300302
| PP |  | Ventil přímý G 3/4" s odvodněním a dvěma závity | [14 empty] | PP | 1
16 | K | 722230114 | Ventil přímý G 5/4" s odvodněním a dvěma závity | kus | 1 |  | 0 |  |  | zákl. přenesená |  | 0 | 0.00132 | 0.00132 | 0 | 0 | 4 | K | 1 |  |  |  | ROZPOCET | 0 | 0 | 0 | 0 | 0 | 4 | 0 | 4 | 583751722
| PP |  | Ventil přímý G 5/4" s odvodněním a dvěma závity | [14 empty] | PP | 1
17 | K | 722231074 | Ventil zpětný mosazný G 1" PN 10 do 110°C se dvěma závity | kus | 2 |  | 0 |  |  | zákl. přenesená |  | 0 | 0.00052 | 0.00104 | 0 | 0 | 4 | K | 1 |  |  |  | ROZPOCET | 0 | 0 | 0 | 0 | 0 | 4 | 0 | 4 | 409855490
| PP |  | Ventil zpětný mosazný G 1" PN 10 do 110°C se dvěma závity | [14 empty] | PP | 1
18 | K | 722231221 | Ventil pojistný mosazný G 1/2" PN 6 do 100°C k bojleru s vnitřním x vnějším závitem | kus | 2 |  | 0 |  |  | zákl. přenesená |  | 0 | 0.00012 | 0.00024 | 0 | 0 | 4 | K | 1 |  |  |  | ROZPOCET | 0 | 0 | 0 | 0 | 0 | 4 | 0 | 4 | 1343750981
| PP |  | Ventil pojistný mosazný G 1/2" PN 6 do 100°C k bojleru s vnitřním x vnějším závitem | [14 empty] | PP | 1
19 | K | 722240101 | Ventily plastové PPR přímé DN 20 | kus | 6 |  | 0 |  |  | zákl. přenesená |  | 0 | 0.00076 | 0.00456 | 0 | 0 | 4 | K | 1 |  |  |  | ROZPOCET | 0 | 0 | 0 | 0 | 0 | 4 | 0 | 4 | 1756181665
| PP |  | Ventily plastové PPR přímé DN 20 | [14 empty] | PP | 1
20 | K | 722240102 | Ventily plastové PPR přímé DN 25 | kus | 6 |  | 0 |  |  | zákl. přenesená |  | 0 | 0.00095 | 0.0057 | 0 | 0 | 4 | K | 1 |  |  |  | ROZPOCET | 0 | 0 | 0 | 0 | 0 | 4 | 0 | 4 | 1214057970
| PP |  | Ventily plastové PPR přímé DN 25 | [14 empty] | PP | 1
| VV | A77 | "2+2+2"6 |  | 6 | [12 empty] | VV | 1 | 2 | True | 1 | ROZPOCET
21 | K | 722263207 | Vodoměr závitový jednovtokový suchoběžný do 100°C G 3/4"x 130 mm Qn 1,5 m3/h horizontální | kus | 1 |  | 0 |  |  | zákl. přenesená |  | 0 | 0.00149 | 0.00149 | 0 | 0 | 4 | K | 1 |  |  |  | ROZPOCET | 0 | 0 | 0 | 0 | 0 | 4 | 0 | 4 | -657021651
| PP |  | Vodoměr závitový jednovtokový suchoběžný do 100°C G 3/4"x 130 mm Qn 1,5 m3/h horizontální | [14 empty] | PP | 1
22 | K | 722270101 | Sestava vodoměrová závitová G 3/4" | soubor | 1 |  | 0 |  |  | zákl. přenesená |  | 0 | 0.002 | 0.002 | 0 | 0 | 4 | K | 1 |  |  |  | ROZPOCET | 0 | 0 | 0 | 0 | 0 | 4 | 0 | 4 | -1919991580
| PP |  | Sestava vodoměrová závitová G 3/4" | [14 empty] | PP | 1
23 | K | 722290226 | Zkouška těsnosti vodovodního potrubí závitového DN do 50 | m | 117 |  | 0 |  |  | zákl. přenesená |  | 0 | 0.00019 | 0.02223 | 0 | 0 | 4 | K | 1 |  |  |  | ROZPOCET | 0 | 0 | 0 | 0 | 0 | 4 | 0 | 4 | -1761060738
| PP |  | Zkouška těsnosti vodovodního potrubí závitového DN do 50 | [14 empty] | PP | 1
| VV | A80 | "80+37"117 |  | 117 | [12 empty] | VV | 1 | 2 | True | 1 | ROZPOCET
24 | K | 722290234 | Proplach a dezinfekce vodovodního potrubí DN do 80 | m | 117 |  | 0 |  |  | zákl. přenesená |  | 0 | 1e-05 | 0.00117 | 0 | 0 | 4 | K | 1 |  |  |  | ROZPOCET | 0 | 0 | 0 | 0 | 0 | 4 | 0 | 4 | 1293712477
| PP |  | Proplach a dezinfekce vodovodního potrubí DN do 80 | [14 empty] | PP | 1
| VV | A81 | "80+37"117 |  | 117 | [12 empty] | VV | 1 | 2 | True | 1 | ROZPOCET
25 | K | 998722101 | Přesun hmot tonážní pro vnitřní vodovod v objektech v do 6 m | t | 0.188 |  | 0 |  |  | zákl. přenesená |  | 0 | 0 | 0 | 0 | 0 | 4 | K | 1 |  |  |  | ROZPOCET | 0 | 0 | 0 | 0 | 0 | 4 | 0 | 4 | -945303884
| PP |  | Přesun hmot tonážní pro vnitřní vodovod v objektech v do 6 m | [14 empty] | PP | 1
| D | 725 | Zařizovací předměty |  |  |  | 0 |  |  |  |  | 0 |  | 0.25803 |  | 0 | 4 | D | 0 |  |  |  | ROZPOCET | [6 empty] | 0
1 | M | 55167381 | sedátko klozetové duroplastové bílé s poklopem | kus | 5 |  | 0 |  |  | zákl. přenesená |  | 0 | 0.0022 | 0.011 | 0 | 0 | 8 | M | 1 |  |  |  | ROZPOCET | 0 | 0 | 0 | 0 | 0 | 4 | 0 | 4 | -770491151
| PP |  | sedátko klozetové duroplastové bílé s poklopem | [14 empty] | PP | 1
2 | M | 55281792 | tlačítko pro ovládání WC zepředu, chrom, Stop splachování, 246x164mm | kus | 5 |  | 0 |  |  | zákl. přenesená |  | 0 | 0.001 | 0.005 | 0 | 0 | 8 | M | 1 |  |  |  | ROZPOCET | 0 | 0 | 0 | 0 | 0 | 4 | 0 | 4 | 872159046
| PP |  | tlačítko pro ovládání WC zepředu, chrom, Stop splachování, 246x164mm | [14 empty] | PP | 1
3 | K | 725111132 | Splachovač nádržkový plastový nízkopoložený nebo vysokopoložený | soubor | 1 |  | 0 |  |  | zákl. přenesená |  | 0 | 0.00376 | 0.00376 | 0 | 0 | 4 | K | 1 |  |  |  | ROZPOCET | 0 | 0 | 0 | 0 | 0 | 4 | 0 | 4 | 346655567
| PP |  | Splachovač nádržkový plastový nízkopoložený nebo vysokopoložený | [14 empty] | PP | 1
4 | K | 725112022 | Klozet keramický závěsný na nosné stěny s hlubokým splachováním odpad vodorovný | soubor | 4 |  | 0 |  |  | zákl. přenesená |  | 0 | 0.01697 | 0.06788 | 0 | 0 | 4 | K | 1 |  |  |  | ROZPOCET | 0 | 0 | 0 | 0 | 0 | 4 | 0 | 4 | 1517013464
| PP |  | Klozet keramický závěsný na nosné stěny s hlubokým splachováním odpad vodorovný | [14 empty] | PP | 1
| VV | A84 | "4"4 |  | 4 | [12 empty] | VV | 1 | 2 | True | 1 | ROZPOCET
5 | K | 725121527 | Pisoárový záchodek automatický s integrovaným napájecím zdrojem | soubor | 2 |  | 0 |  |  | zákl. přenesená |  | 0 | 0.01908 | 0.03816 | 0 | 0 | 4 | K | 1 |  |  |  | ROZPOCET | 0 | 0 | 0 | 0 | 0 | 4 | 0 | 4 | 1696769054
| PP |  | Pisoárový záchodek automatický s integrovaným napájecím zdrojem | [14 empty] | PP | 1
6 | K | 725211681 | Umyvadlo keramické bílé zdravotní šířky 640 mm připevněné na stěnu šrouby | soubor | 1 |  | 0 |  |  | zákl. přenesená |  | 0 | 0.01921 | 0.01921 | 0 | 0 | 4 | K | 1 |  |  |  | ROZPOCET | 0 | 0 | 0 | 0 | 0 | 4 | 0 | 4 | 540254056
| PP |  | Umyvadlo keramické bílé zdravotní šířky 640 mm připevněné na stěnu šrouby | [14 empty] | PP | 1
7 | K | 725339111 | Montáž výlevky | soubor | 1 |  | 0 |  |  | zákl. přenesená |  | 0 | 0.00064 | 0.00064 | 0 | 0 | 4 | K | 1 |  |  |  | ROZPOCET | 0 | 0 | 0 | 0 | 0 | 4 | 0 | 4 | -2125003059
| PP |  | Montáž výlevky | [14 empty] | PP | 1
8 | K | 725532111 | Elektrický ohřívač zásobníkový akumulační závěsný svislý 30 l / 2 kW | soubor | 2 |  | 0 |  |  | zákl. přenesená |  | 0 | 0.02434 | 0.04868 | 0 | 0 | 4 | K | 1 |  |  |  | ROZPOCET | 0 | 0 | 0 | 0 | 0 | 4 | 0 | 4 | -782123094
| PP |  | Elektrický ohřívač zásobníkový akumulační závěsný svislý 30 l / 2 kW | [14 empty] | PP | 1
9 | K | 725535211 | Ventil pojistný G 1/2" | kus | 2 |  | 0 |  |  | zákl. přenesená |  | 0 | 0.0003 | 0.0006 | 0 | 0 | 4 | K | 1 |  |  |  | ROZPOCET | 0 | 0 | 0 | 0 | 0 | 4 | 0 | 4 | 1301129857
| PP |  | Ventil pojistný G 1/2" | [14 empty] | PP | 1
10 | K | 725535222 | Ventil pojistný bezpečnostní souprava s redukčním ventilem a výlevkou | soubor | 2 |  | 0 |  |  | zákl. přenesená |  | 0 | 0.00095 | 0.0019 | 0 | 0 | 4 | K | 1 |  |  |  | ROZPOCET | 0 | 0 | 0 | 0 | 0 | 4 | 0 | 4 | 1232301017
| PP |  | Ventil pojistný bezpečnostní souprava s redukčním ventilem a výlevkou | [14 empty] | PP | 1
11 | K | 725813111 | Ventil rohový bez připojovací trubičky nebo flexi hadičky G 1/2" | soubor | 22 |  | 0 |  |  | zákl. přenesená |  | 0 | 0.00024 | 0.00528 | 0 | 0 | 4 | K | 1 |  |  |  | ROZPOCET | 0 | 0 | 0 | 0 | 0 | 4 | 0 | 4 | -476186748
| PP |  | Ventil rohový bez připojovací trubičky nebo flexi hadičky G 1/2" | [14 empty] | PP | 1
12 | K | 725821312 | Baterie dřezová nástěnná páková s otáčivým kulatým ústím a délkou ramínka 300 mm | soubor | 1 |  | 0 |  |  | zákl. přenesená |  | 0 | 0.00172 | 0.00172 | 0 | 0 | 4 | K | 1 |  |  |  | ROZPOCET | 0 | 0 | 0 | 0 | 0 | 4 | 0 | 4 | -145657234
| PP |  | Baterie dřezová nástěnná páková s otáčivým kulatým ústím a délkou ramínka 300 mm | [14 empty] | PP | 1
| VV | A92 | "pro výlevku; 1"1 |  | 1 | [12 empty] | VV | 1 | 2 | True | 1 | ROZPOCET
13 | K | 725822611 | Baterie umyvadlová stojánková páková bez výpusti | soubor | 6 |  | 0 |  |  | zákl. přenesená |  | 0 | 0.0018 | 0.0108 | 0 | 0 | 4 | K | 1 |  |  |  | ROZPOCET | 0 | 0 | 0 | 0 | 0 | 4 | 0 | 4 | -670776285
| PP |  | Baterie umyvadlová stojánková páková bez výpusti | [14 empty] | PP | 1
14 | K | 725822613 | Baterie umyvadlová stojánková páková s výpustí | soubor | 1 |  | 0 |  |  | zákl. přenesená |  | 0 | 0.00184 | 0.00184 | 0 | 0 | 4 | K | 1 |  |  |  | ROZPOCET | 0 | 0 | 0 | 0 | 0 | 4 | 0 | 4 | 1034822886
| PP |  | Baterie umyvadlová stojánková páková s výpustí | [14 empty] | PP | 1
15 | K | 725862113 | Zápachová uzávěrka pro dřezy s přípojkou pro pračku nebo myčku DN 40/50 | kus | 2 |  | 0 |  |  | zákl. přenesená |  | 0 | 0.00047 | 0.00094 | 0 | 0 | 4 | K | 1 |  |  |  | ROZPOCET | 0 | 0 | 0 | 0 | 0 | 4 | 0 | 4 | -1889998361
| PP |  | Zápachová uzávěrka pro dřezy s přípojkou pro pračku nebo myčku DN 40/50 | [14 empty] | PP | 1
16 | K | x72501 | Oddálené ovládání pro splachování WC závěsného pro imobilní, pneumatické, pro 2množství splachování, vyvěšené, alpská bílá | kus | 1 |  | 0 |  |  | zákl. přenesená |  | 0 | 0 | 0 | 0 | 0 | 4 | K | 1 |  |  |  | ROZPOCET | 0 | 0 | 0 | 0 | 0 | 4 | 0 | 4 | -1624925742
| PP |  | Oddálené ovládání pro splachování WC závěsného pro imobilní, pneumatické, pro 2množství splachování, vyvěšené, alpská bílá | [14 empty] | PP | 1
17 | K | X725011 | Umyvadlo - žlab atyp rozměry 2,20/0,45m se třemi odtoky DN40 D+M | kus | 2 |  | 0 |  |  | zákl. přenesená |  | 0 | 0 | 0 | 0 | 0 | 4 | K | 1 |  |  |  | ROZPOCET | 0 | 0 | 0 | 0 | 0 | 4 | 0 | 4 | 595625241
| PP |  | Umyvadlo - žlab atyp rozměry 2,20/0,45m se třemi odtoky DN40 D+M | [14 empty] | PP | 1
18 | K | 725119125 | Montáž klozetových mís závěsných na nosné stěny | kus | 1 |  | 0 |  |  | zákl. přenesená |  | 0 | 0.00247 | 0.00247 | 0 | 0 | 4 | K | 1 |  |  |  | ROZPOCET | 0 | 0 | 0 | 0 | 0 | 4 | 0 | 4 | -2021103440
| PP |  | Montáž klozetových mís závěsných na nosné stěny | [14 empty] | PP | 1
| VV | A100 | "pro handicapované; 1"1 |  | 1 | [12 empty] | VV | 1 | 2 | True | 1 | ROZPOCET
19 | M | 64236051 | klozet keramický bílý závěsný hluboké splachování pro handicapované | kus | 1 |  | 0 |  |  | zákl. přenesená |  | 0 | 0.0219 | 0.0219 | 0 | 0 | 8 | M | 1 |  |  |  | ROZPOCET | 0 | 0 | 0 | 0 | 0 | 4 | 0 | 4 | -505725729
| PP |  | klozet keramický bílý závěsný hluboké splachování pro handicapované | [14 empty] | PP | 1
20 | K | 725291721 | Doplňky zařízení koupelen a záchodů smaltované madlo krakorcové sklopné dl 550 mm | soubor | 1 |  | 0 |  |  | zákl. přenesená |  | 0 | 0.00075 | 0.00075 | 0 | 0 | 4 | K | 1 |  |  |  | ROZPOCET | 0 | 0 | 0 | 0 | 0 | 4 | 0 | 4 | 2047324212
| PP |  | Doplňky zařízení koupelen a záchodů smaltované madlo krakorcové sklopné dl 550 mm | [14 empty] | PP | 1
| VV | A102 | "sklopná pro imobilní; 1"1 |  | 1 | [12 empty] | VV | 1 | 2 | True | 1 | ROZPOCET
21 | K | 725291711 | Doplňky zařízení koupelen a záchodů smaltované madlo krakorcové dl 550 mm | soubor | 1 |  | 0 |  |  | zákl. přenesená |  | 0 | 0.00075 | 0.00075 | 0 | 0 | 4 | K | 1 |  |  |  | ROZPOCET | 0 | 0 | 0 | 0 | 0 | 4 | 0 | 4 | -430665315
| PP |  | Doplňky zařízení koupelen a záchodů smaltované madlo krakorcové dl 550 mm | [14 empty] | PP | 1
| VV | A103 | "pevná pro imobilní; 1"1 |  | 1 | [12 empty] | VV | 1 | 2 | True | 1 | ROZPOCET
22 | K | 725331111 | Výlevka bez výtokových armatur keramická se sklopnou plastovou mřížkou 500 mm | soubor | 1 |  | 0 |  |  | zákl. přenesená |  | 0 | 0.01475 | 0.01475 | 0 | 0 | 4 | K | 1 |  |  |  | ROZPOCET | 0 | 0 | 0 | 0 | 0 | 4 | 0 | 4 | -180533951
| PP |  | Výlevka bez výtokových armatur keramická se sklopnou plastovou mřížkou 500 mm | [14 empty] | PP | 1
| D | 726 | Předstěnové instalace |  |  |  | 0 |  |  |  |  | 0 |  | 0.09985 |  | 0 | 4 | D | 0 |  |  |  | ROZPOCET | [6 empty] | 0
1 | K | 726131031 | Instalační předstěna pro podpěry a madla v 1120 mm do lehkých stěn s kovovou kcí | soubor | 1 |  | 0 |  |  | zákl. přenesená |  | 0 | 0.0117 | 0.0117 | 0 | 0 | 4 | K | 1 |  |  |  | ROZPOCET | 0 | 0 | 0 | 0 | 0 | 4 | 0 | 4 | -1217809929
| PP |  | Instalační předstěna pro podpěry a madla v 1120 mm do lehkých stěn s kovovou kcí | [14 empty] | PP | 1
2 | K | 726131041 | Instalační předstěna pro klozet závěsný v 1120 mm s ovládáním zepředu do lehkých stěn s kovovou kcí | soubor | 4 |  | 0 |  |  | zákl. přenesená |  | 0 | 0.01665 | 0.0666 | 0 | 0 | 4 | K | 1 |  |  |  | ROZPOCET | 0 | 0 | 0 | 0 | 0 | 4 | 0 | 4 | 1002946055
| PP |  | Instalační předstěna pro klozet závěsný v 1120 mm s ovládáním zepředu do lehkých stěn s kovovou kcí | [14 empty] | PP | 1
3 | K | 726131043 | Instalační předstěna pro klozet závěsný v 1120 mm s ovládáním zepředu pro postižené do stěn s kov kcí | soubor | 1 |  | 0 |  |  | zákl. přenesená |  | 0 | 0.01765 | 0.01765 | 0 | 0 | 4 | K | 1 |  |  |  | ROZPOCET | 0 | 0 | 0 | 0 | 0 | 4 | 0 | 4 | 1359311776
| PP |  | Instalační předstěna pro klozet závěsný v 1120 mm s ovládáním zepředu pro postižené do stěn s kov kcí | [14 empty] | PP | 1
4 | K | 726191001 | Zvukoizolační souprava pro klozet a bidet | soubor | 6 |  | 0 |  |  | zákl. přenesená |  | 0 | 0.00015 | 0.0009 | 0 | 0 | 4 | K | 1 |  |  |  | ROZPOCET | 0 | 0 | 0 | 0 | 0 | 4 | 0 | 4 | 1007594468
| PP |  | Zvukoizolační souprava pro klozet a bidet | [14 empty] | PP | 1
5 | K | 726191002 | Souprava pro předstěnovou montáž | soubor | 6 |  | 0 |  |  | zákl. přenesená |  | 0 | 0.0005 | 0.003 | 0 | 0 | 4 | K | 1 |  |  |  | ROZPOCET | 0 | 0 | 0 | 0 | 0 | 4 | 0 | 4 | -451662092
| PP |  | Souprava pro předstěnovou montáž | [14 empty] | PP | 1
6 | K | 998726111 | Přesun hmot tonážní pro instalační prefabrikáty v objektech v do 6 m | t | 0.1 |  | 0 |  |  | zákl. přenesená |  | 0 | 0 | 0 | 0 | 0 | 4 | K | 1 |  |  |  | ROZPOCET | 0 | 0 | 0 | 0 | 0 | 4 | 0 | 4 | 1747145578
| PP |  | Přesun hmot tonážní pro instalační prefabrikáty v objektech v do 6 m | [14 empty] | PP | 1

## SO 701.3 - NN - rozvody
{3ea79a1c-eef0-479d-8a6c-1cc7cbc97684}
-1
| KRYCÍ LIST SOUPISU PRACÍ | [7 empty] | v --- níže se nacházejí doplnkové a pomocné údaje k sestavám --- v | [8 empty] | True
Stavba:
VD Les Království, rekonstrukce komunikace a zpevněných ploch
Objekt:
S - VD Les Království
Soupis:
SO 701.3 - NN - rozvody
| KSO: |  |  |  |  | CC-CZ:
| Místo: |  | Les Království |  |  | Datum: | 21.12.2023
| Zadavatel: |  |  |  |  | IČ: | 70890005
|  | Povodí Labe, státní podnik |  |  |  | DIČ: | CZ70890005
| Uchazeč: |  |  |  |  | IČ: | Vyplň údaj
|  | Vyplň údaj |  |  |  | DIČ: | Vyplň údaj
| Projektant: |  |  |  |  | IČ:
DIČ:
| Zpracovatel: |  |  |  |  | IČ:
DIČ:
Poznámka:
| Cena bez DPH | [5 empty] | 0
|  |  | Základ daně |  |  | Sazba daně | Výše daně
| DPH | základní | 0 |  |  | 21% | 0
|  | snížená | 0 |  |  | 0% | 0
|  | zákl. přenesená | 0 |  |  | 21% | 0
|  | sníž. přenesená | 0 |  |  | 0% | 0
|  | nulová | 0 |  |  | 0% | 0
| Cena s DPH |  |  | v | CZK |  | 0
REKAPITULACE ČLENĚNÍ SOUPISU PRACÍ
Stavba:
VD Les Království, rekonstrukce komunikace a zpevněných ploch
Objekt:
S - VD Les Království
Soupis:
SO 701.3 - NN - rozvody
Místo: |  |  | Les Království |  |  | Datum: | 21.12.2023
Zadavatel: |  |  | Povodí Labe, státní podnik |  |  | Projektant:
Uchazeč: |  |  | Vyplň údaj |  |  | Zpracovatel:
Kód dílu - Popis | [6 empty] | Cena celkem [CZK]
Náklady stavby celkem | [6 empty] | 0 | [11 empty] | -1
| 001 - Zemní práce | [5 empty] | 0
| 006 - Úpravy povrchů, podlahy a osazovaní výplní | [5 empty] | 0
| 009 - Ostatní konstrukce a práce, bourání | [5 empty] | 0
| 046 - Zemní práce pro montážní práce | [5 empty] | 0
| 740 - Silnoproud | [5 empty] | 0
| 741 - Silnoproud | [5 empty] | 0
| 946 - Zemní práce při externích montážích | [5 empty] | 0
SOUPIS PRACÍ
Stavba:
VD Les Království, rekonstrukce komunikace a zpevněných ploch
Objekt:
S - VD Les Království
Soupis:
SO 701.3 - NN - rozvody
Místo: |  |  | Les Království |  |  | Datum: | 21.12.2023
Zadavatel: |  |  | Povodí Labe, státní podnik |  |  | Projektant:
Uchazeč: |  |  | Vyplň údaj |  |  | Zpracovatel:
PČ | Typ | Kód | Popis | MJ | Množství | J.cena [CZK] | Cena celkem [CZK] | Cenová soustava |  | DPH | J. Nh [h] | Nh celkem [h] | J. hmotnost [t] | Hmotnost celkem [t] | J. suť [t] | Suť Celkem [t]
Náklady soupisu celkem | [6 empty] | 0 |  |  |  |  | 0 |  | 36.7906 |  | 0.08 |  | D | -1 | [10 empty] | 0
| D | 001 | Zemní práce |  |  |  | 0 |  |  |  |  | 0 |  | 0.09842 |  | 0 | 4 | D | 0 |  |  |  | ROZPOCET | [6 empty] | 0
1 | M | 14011062 | trubka ocelová bezešvá hladká jakost 11 353 89x5mm | m | 9.5 |  | 0 |  |  | zákl. přenesená |  | 0 | 0.01036 | 0.09842 | 0 | 0 | 8 | M | 1 |  |  |  | ROZPOCET | 0 | 0 | 0 | 0 | 0 | 4 | 0 | 4 | -1783035134
| PP |  | trubka ocelová bezešvá hladká jakost 11 353 89x5mm | [14 empty] | PP | 1
2 | K | 141720014 | Neřízený zemní protlak strojně průměru přes 75 do 90 mm v hornině třídy těžitelnosti I a II skupiny 3 a 4 | m | 9.5 |  | 0 |  |  | zákl. přenesená |  | 0 | 0 | 0 | 0 | 0 | 4 | K | 1 |  |  |  | ROZPOCET | 0 | 0 | 0 | 0 | 0 | 4 | 0 | 4 | -862653294
| PP |  | Neřízený zemní protlak strojně průměru přes 75 do 90 mm v hornině třídy těžitelnosti I a II skupiny 3 a 4 | [14 empty] | PP | 1
3 | K | 162751117 | Vodorovné přemístění přes 9 000 do 10000 m výkopku/sypaniny z horniny třídy těžitelnosti I skupiny 1 až 3 | m3 | 20.85 |  | 0 |  |  | zákl. přenesená |  | 0 | 0 | 0 | 0 | 0 | 4 | K | 1 |  |  |  | ROZPOCET | 0 | 0 | 0 | 0 | 0 | 4 | 0 | 4 | -464546731
| PP |  | Vodorovné přemístění přes 9 000 do 10000 m výkopku/sypaniny z horniny třídy těžitelnosti I skupiny 1 až 3 | [14 empty] | PP | 1
| VV | A4 | "(0,5*1,2*12)+(0,35*0,5*20)+(0,35*0,2*145)"20.85 |  | 20.85 | [12 empty] | VV | 1 | 2 | True | 1 | ROZPOCET
4 | K | 162751119 | Příplatek k vodorovnému přemístění výkopku/sypaniny z horniny třídy těžitelnosti I skupiny 1 až 3 ZKD 1000 m přes 10000 m | m3 | 104.25 |  | 0 |  |  | zákl. přenesená |  | 0 | 0 | 0 | 0 | 0 | 4 | K | 1 |  |  |  | ROZPOCET | 0 | 0 | 0 | 0 | 0 | 4 | 0 | 4 | 1677948644
| PP |  | Příplatek k vodorovnému přemístění výkopku/sypaniny z horniny třídy těžitelnosti I skupiny 1 až 3 ZKD 1000 m přes 10000 m | [14 empty] | PP | 1
| VV | A3 | "((0,5*1,2*12)+(0,35*0,5*20)+(0,35*0,2*145))*5"104.25 |  | 104.25 | [12 empty] | VV | 1 | 2 | True | 1 | ROZPOCET
5 | K | 167151111 | Nakládání výkopku z hornin třídy těžitelnosti I skupiny 1 až 3 přes 100 m3 | m3 | 20.85 |  | 0 |  |  | zákl. přenesená |  | 0 | 0 | 0 | 0 | 0 | 4 | K | 1 |  |  |  | ROZPOCET | 0 | 0 | 0 | 0 | 0 | 4 | 0 | 4 | -255013462
| PP |  | Nakládání výkopku z hornin třídy těžitelnosti I skupiny 1 až 3 přes 100 m3 | [14 empty] | PP | 1
| VV | A2 | "(0,5*1,2*12)+(0,35*0,5*20)+(0,35*0,2*145)"20.85 |  | 20.85 | [12 empty] | VV | 1 | 2 | True | 1 | ROZPOCET
6 | K | 171201231 | Poplatek za uložení zeminy a kamení na recyklační skládce (skládkovné) kód odpadu 17 05 04 | t | 39.615 |  | 0 |  |  | zákl. přenesená |  | 0 | 0 | 0 | 0 | 0 | 4 | K | 1 |  |  |  | ROZPOCET | 0 | 0 | 0 | 0 | 0 | 4 | 0 | 4 | -295816775
| PP |  | Poplatek za uložení zeminy a kamení na recyklační skládce (skládkovné) kód odpadu 17 05 04 | [14 empty] | PP | 1
| VV | A7 | "((0,5*1,2*12)+(0,35*0,5*20)+(0,35*0,2*145))*1,9"39.615 |  | 39.615 | [12 empty] | VV | 1 | 2 | True | 1 | ROZPOCET
7 | K | 171251201 | Uložení sypaniny na skládky nebo meziskládky | m3 | 20.85 |  | 0 |  |  | zákl. přenesená |  | 0 | 0 | 0 | 0 | 0 | 4 | K | 1 |  |  |  | ROZPOCET | 0 | 0 | 0 | 0 | 0 | 4 | 0 | 4 | -525038240
| PP |  | Uložení sypaniny na skládky nebo meziskládky | [14 empty] | PP | 1
| VV | A9 | "(0,5*1,2*12)+(0,35*0,5*20)+(0,35*0,2*145)"20.85 |  | 20.85 | [12 empty] | VV | 1 | 2 | True | 1 | ROZPOCET
8 | K | 181111111 | Plošná úprava terénu do 500 m2 zemina skupiny 1 až 4 nerovnosti přes 50 do 100 mm v rovinně a svahu do 1:5 | m2 | 71 |  | 0 |  |  | zákl. přenesená |  | 0 | 0 | 0 | 0 | 0 | 4 | K | 1 |  |  |  | ROZPOCET | 0 | 0 | 0 | 0 | 0 | 4 | 0 | 4 | -73700614
| PP |  | Plošná úprava terénu do 500 m2 zemina skupiny 1 až 4 nerovnosti přes 50 do 100 mm v rovinně a svahu do 1:5 | [14 empty] | PP | 1
9 | K | XE26 | Úprava trubek pro protlačování ( řezání, svařování, apod.) | m | 9.5 |  | 0 |  |  | zákl. přenesená |  | 0 | 0 | 0 | 0 | 0 | 4 | K | 1 |  |  |  | ROZPOCET | 0 | 0 | 0 | 0 | 0 | 4 | 0 | 4 | -253639397
| PP |  | Úprava trubek pro protlačování ( řezání, svařování, apod.) | [14 empty] | PP | 1
| D | 006 | Úpravy povrchů, podlahy a osazovaní výplní |  |  |  | 0 |  |  |  |  | 0 |  | 0.0588 |  | 0 | 4 | D | 0 |  |  |  | ROZPOCET | [6 empty] | 0
1 | K | 612135101 | Hrubá výplň rýh ve stěnách maltou jakékoli šířky rýhy | m2 | 1.05 |  | 0 |  |  | zákl. přenesená |  | 0 | 0.056 | 0.0588 | 0 | 0 | 4 | K | 1 |  |  |  | ROZPOCET | 0 | 0 | 0 | 0 | 0 | 4 | 0 | 4 | 1840914423
| PP |  | Hrubá výplň rýh ve stěnách maltou jakékoli šířky rýhy | [14 empty] | PP | 1
| D | 009 | Ostatní konstrukce a práce, bourání |  |  |  | 0 |  |  |  |  | 0 |  | 0 |  | 0.08 | 4 | D | 0 |  |  |  | ROZPOCET | [6 empty] | 0
1 | K | 973031714 | Vysekání kapes v klenbách z cihel na MV nebo MVC pro špalíky do 50x50x50 mm | kus | 3 |  | 0 |  |  | zákl. přenesená |  | 0 | 0 | 0 | 0 | 0 | 4 | K | 1 |  |  |  | ROZPOCET | 0 | 0 | 0 | 0 | 0 | 4 | 0 | 4 | -491834130
| PP |  | Vysekání kapes v klenbách z cihel na MV nebo MVC pro špalíky do 50x50x50 mm | [14 empty] | PP | 1
2 | K | 973031716 | Vysekání kapes v klenbách z cihel na MV nebo MVC pro špalíky do 100x100x50 mm | kus | 10 |  | 0 |  |  | zákl. přenesená |  | 0 | 0 | 0 | 0.001 | 0.01 | 4 | K | 1 |  |  |  | ROZPOCET | 0 | 0 | 0 | 0 | 0 | 4 | 0 | 4 | -1564405968
| PP |  | Vysekání kapes v klenbách z cihel na MV nebo MVC pro špalíky do 100x100x50 mm | [14 empty] | PP | 1
3 | K | 974031121 | Vysekání rýh ve zdivu cihelném hl do 30 mm š do 30 mm | m | 35 |  | 0 |  |  | zákl. přenesená |  | 0 | 0 | 0 | 0.002 | 0.07 | 4 | K | 1 |  |  |  | ROZPOCET | 0 | 0 | 0 | 0 | 0 | 4 | 0 | 4 | -1201334071
| PP |  | Vysekání rýh ve zdivu cihelném hl do 30 mm š do 30 mm | [14 empty] | PP | 1
| D | 046 | Zemní práce pro montážní práce |  |  |  | 0 |  |  |  |  | 0 |  | 36.347 |  | 0 | 4 | D | 0 |  |  |  | ROZPOCET | [6 empty] | 0
1 | M | 58337303 | štěrkopísek frakce 0/8 | t | 25.118 |  | 0 |  |  | zákl. přenesená |  | 0 | 1 | 25.118 | 0 | 0 | 8 | M | 1 |  |  |  | ROZPOCET | 0 | 0 | 0 | 0 | 0 | 4 | 0 | 4 | 1645601043
| PP |  | štěrkopísek frakce 0/8 | [14 empty] | PP | 1
| VV | A14 | "((0,35*0,2*145)+(0,35*0,2*20)+(0,5*0,2*12))*1,97"25.118 |  | 25.118 | [12 empty] | VV | 1 | 2 | True | 1 | ROZPOCET
2 | M | 58344197 | štěrkodrť frakce 0/63 | t | 11.229 |  | 0 |  |  | zákl. přenesená |  | 0 | 1 | 11.229 | 0 | 0 | 8 | M | 1 |  |  |  | ROZPOCET | 0 | 0 | 0 | 0 | 0 | 4 | 0 | 4 | -1098740700
| PP |  | štěrkodrť frakce 0/63 | [14 empty] | PP | 1
| VV | A16 | "((0,5*0,6*12)+(0,35*0,3*20))*1,97"11.229 |  | 11.229 | [12 empty] | VV | 1 | 2 | True | 1 | ROZPOCET
3 | K | X27 | Ochrana stávajících sítí | soubor | 1 |  | 0 |  |  | zákl. přenesená |  | 0 | 0 | 0 | 0 | 0 | 4 | K | 1 |  |  |  | ROZPOCET | 0 | 0 | 0 | 0 | 0 | 4 | 0 | 4 | 2056868291
| PP |  | Ochrana stávajících sítí | [14 empty] | PP | 1
| D | 740 | Silnoproud |  |  |  | 0 |  |  |  |  | 0 |  | 0.26918 |  | 0 | 4 | D | 0 |  |  |  | ROZPOCET | [6 empty] | 0
1 | M | 34111005 | kabel instalační jádro Cu plné izolace PVC plášť PVC 450/750V (CYKY) 2x1,5mm2 | m | 5 |  | 0 |  |  | zákl. přenesená |  | 0 | 0.0001 | 0.0005 | 0 | 0 | 8 | M | 1 |  |  |  | ROZPOCET | 0 | 0 | 0 | 0 | 0 | 4 | 0 | 4 | 1322179160
| PP |  | kabel instalační jádro Cu plné izolace PVC plášť PVC 450/750V (CYKY) 2x1,5mm2 | [14 empty] | PP | 1
2 | M | 34111030 | kabel instalační jádro Cu plné izolace PVC plášť PVC 450/750V (CYKY) 3x1,5mm2 | m | 150 |  | 0 |  |  | zákl. přenesená |  | 0 | 0.00012 | 0.018 | 0 | 0 | 8 | M | 1 |  |  |  | ROZPOCET | 0 | 0 | 0 | 0 | 0 | 4 | 0 | 4 | -1192216607
| PP |  | kabel instalační jádro Cu plné izolace PVC plášť PVC 450/750V (CYKY) 3x1,5mm2 | [14 empty] | PP | 1
3 | M | 34111036 | kabel instalační jádro Cu plné izolace PVC plášť PVC 450/750V (CYKY) 3x2,5mm2 | m | 440 |  | 0 |  |  | zákl. přenesená |  | 0 | 0.00017 | 0.0748 | 0 | 0 | 8 | M | 1 |  |  |  | ROZPOCET | 0 | 0 | 0 | 0 | 0 | 4 | 0 | 4 | 1978648879
| PP |  | kabel instalační jádro Cu plné izolace PVC plášť PVC 450/750V (CYKY) 3x2,5mm2 | [14 empty] | PP | 1
4 | M | 34111076 | kabel instalační jádro Cu plné izolace PVC plášť PVC 450/750V (CYKY) 4x10mm2 | m | 35 |  | 0 |  |  | zákl. přenesená |  | 0 | 0.00064 | 0.0224 | 0 | 0 | 8 | M | 1 |  |  |  | ROZPOCET | 0 | 0 | 0 | 0 | 0 | 4 | 0 | 4 | 1830698577
| PP |  | kabel instalační jádro Cu plné izolace PVC plášť PVC 450/750V (CYKY) 4x10mm2 | [14 empty] | PP | 1
5 | M | 34111090 | kabel instalační jádro Cu plné izolace PVC plášť PVC 450/750V (CYKY) 5x1,5mm2 | m | 54 |  | 0 |  |  | zákl. přenesená |  | 0 | 0.00016 | 0.00864 | 0 | 0 | 8 | M | 1 |  |  |  | ROZPOCET | 0 | 0 | 0 | 0 | 0 | 4 | 0 | 4 | 824013922
| PP |  | kabel instalační jádro Cu plné izolace PVC plášť PVC 450/750V (CYKY) 5x1,5mm2 | [14 empty] | PP | 1
6 | M | 34121550 | Kabel sdělovací JYTY Al laminovanou fólií 2x1 mm | m | 10 |  | 0 |  |  | zákl. přenesená |  | 0 | 4.8e-05 | 0.00048 | 0 | 0 | 8 | M | 1 |  |  |  | ROZPOCET | 0 | 0 | 0 | 0 | 0 | 4 | 0 | 4 | 1453570213
| PP |  | Kabel sdělovací JYTY Al laminovanou fólií 2x1 mm | [14 empty] | PP | 1
7 | M | 34140844 | vodič propojovací jádro Cu lanované izolace PVC 450/750V (H07V-R) 1x6mm2 | m | 40 |  | 0 |  |  | zákl. přenesená |  | 0 | 9e-05 | 0.0036 | 0 | 0 | 8 | M | 1 |  |  |  | ROZPOCET | 0 | 0 | 0 | 0 | 0 | 4 | 0 | 4 | -88250506
| PP |  | vodič propojovací jádro Cu lanované izolace PVC 450/750V (H07V-R) 1x6mm2 | [14 empty] | PP | 1
8 | M | 34140846 | vodič propojovací jádro Cu lanované izolace PVC 450/750V (H07V-R) 1x10mm2 | m | 220 |  | 0 |  |  | zákl. přenesená |  | 0 | 0.00015 | 0.033 | 0 | 0 | 8 | M | 1 |  |  |  | ROZPOCET | 0 | 0 | 0 | 0 | 0 | 4 | 0 | 4 | 2030691263
| PP |  | vodič propojovací jádro Cu lanované izolace PVC 450/750V (H07V-R) 1x10mm2 | [14 empty] | PP | 1
9 | M | 34535000 | spínač kompletní, zápustný, jednopólový, řazení 1, šroubové svorky | kus | 1 |  | 0 |  |  | zákl. přenesená |  | 0 | 4e-05 | 4e-05 | 0 | 0 | 8 | M | 1 |  |  |  | ROZPOCET | 0 | 0 | 0 | 0 | 0 | 4 | 0 | 4 | -942144019
| PP |  | spínač kompletní, zápustný, jednopólový, řazení 1, šroubové svorky | [14 empty] | PP | 1
10 | M | 34555202 | zásuvka zápustná jednonásobná chráněná, šroubové svorky | kus | 1 |  | 0 |  |  | zákl. přenesená |  | 0 | 7e-05 | 7e-05 | 0 | 0 | 8 | M | 1 |  |  |  | ROZPOCET | 0 | 0 | 0 | 0 | 0 | 4 | 0 | 4 | 2105161890
| PP |  | zásuvka zápustná jednonásobná chráněná, šroubové svorky | [14 empty] | PP | 1
11 | M | 34555204 | zásuvka zápustná jednonásobná, s optickou přepěťovou ochranou, šroubové svorky | kus | 1 |  | 0 |  |  | zákl. přenesená |  | 0 | 0.00014 | 0.00014 | 0 | 0 | 8 | M | 1 |  |  |  | ROZPOCET | 0 | 0 | 0 | 0 | 0 | 4 | 0 | 4 | -1324889714
| PP |  | zásuvka zápustná jednonásobná, s optickou přepěťovou ochranou, šroubové svorky | [14 empty] | PP | 1
12 | M | 34571074 | trubka elektroinstalační ohebná z PVC (EN) 2332 | m | 20 |  | 0 |  |  | zákl. přenesená |  | 0 | 0.0001 | 0.002 | 0 | 0 | 8 | M | 1 |  |  |  | ROZPOCET | 0 | 0 | 0 | 0 | 0 | 4 | 0 | 4 | 1571060568
| PP |  | trubka elektroinstalační ohebná z PVC (EN) 2332 | [14 empty] | PP | 1
13 | M | 34571350 | trubka elektroinstalační ohebná dvouplášťová korugovaná (chránička) D 32/40mm, HDPE+LDPE | m | 20 |  | 0 |  |  | zákl. přenesená |  | 0 | 0.00019 | 0.0038 | 0 | 0 | 8 | M | 1 |  |  |  | ROZPOCET | 0 | 0 | 0 | 0 | 0 | 4 | 0 | 4 | 406383529
| PP |  | trubka elektroinstalační ohebná dvouplášťová korugovaná (chránička) D 32/40mm, HDPE+LDPE | [14 empty] | PP | 1
14 | M | 34571451 | krabice pod omítku PVC přístrojová kruhová D 70mm hluboká | kus | 3 |  | 0 |  |  | zákl. přenesená |  | 0 | 5e-05 | 0.00015 | 0 | 0 | 8 | M | 1 |  |  |  | ROZPOCET | 0 | 0 | 0 | 0 | 0 | 4 | 0 | 4 | 6374399
| PP |  | krabice pod omítku PVC přístrojová kruhová D 70mm hluboká | [14 empty] | PP | 1
15 | M | 34571521 | krabice pod omítku PVC odbočná kruhová D 70mm s víčkem a svorkovnicí | kus | 10 |  | 0 |  |  | zákl. přenesená |  | 0 | 9e-05 | 0.0009 | 0 | 0 | 8 | M | 1 |  |  |  | ROZPOCET | 0 | 0 | 0 | 0 | 0 | 4 | 0 | 4 | 440154793
| PP |  | krabice pod omítku PVC odbočná kruhová D 70mm s víčkem a svorkovnicí | [14 empty] | PP | 1
16 | M | 35441073 | drát D 10mm FeZn | kg | 18.6 |  | 0 |  |  | zákl. přenesená |  | 0 | 0.001 | 0.0186 | 0 | 0 | 8 | M | 1 |  |  |  | ROZPOCET | 0 | 0 | 0 | 0 | 0 | 4 | 0 | 4 | 1682016808
| PP |  | drát D 10mm FeZn | [14 empty] | PP | 1
17 | M | 35441077 | drát D 8mm AlMgSi | kg | 8.1 |  | 0 |  |  | zákl. přenesená |  | 0 | 0.001 | 0.0081 | 0 | 0 | 8 | M | 1 |  |  |  | ROZPOCET | 0 | 0 | 0 | 0 | 0 | 4 | 0 | 4 | 1119666407
| PP |  | drát D 8mm AlMgSi | [14 empty] | PP | 1
18 | M | 35441415 | podpěra vedení FeZn do zdiva 150mm | kus | 15 |  | 0 |  |  | zákl. přenesená |  | 0 | 0.00014 | 0.0021 | 0 | 0 | 8 | M | 1 |  |  |  | ROZPOCET | 0 | 0 | 0 | 0 | 0 | 4 | 0 | 4 | 90055027
| PP |  | podpěra vedení FeZn do zdiva 150mm | [14 empty] | PP | 1
19 | M | 35441560 | podpěra vedení FeZn na plechovou krytinu 110mm | kus | 25 |  | 0 |  |  | zákl. přenesená |  | 0 | 0.00021 | 0.00525 | 0 | 0 | 8 | M | 1 |  |  |  | ROZPOCET | 0 | 0 | 0 | 0 | 0 | 4 | 0 | 4 | 945589689
| PP |  | podpěra vedení FeZn na plechovou krytinu 110mm | [14 empty] | PP | 1
20 | M | 35441885 | svorka spojovací pro lano D 8-10mm | kus | 12 |  | 0 |  |  | zákl. přenesená |  | 0 | 0.00023 | 0.00276 | 0 | 0 | 8 | M | 1 |  |  |  | ROZPOCET | 0 | 0 | 0 | 0 | 0 | 4 | 0 | 4 | 1217495826
| PP |  | svorka spojovací pro lano D 8-10mm | [14 empty] | PP | 1
21 | M | 35441895.1 | svorka připojovací k připojení kovových částí | kus | 5 |  | 0 |  |  | zákl. přenesená |  | 0 | 0.00016 | 0.0008 | 0 | 0 | 8 | M | 1 |  |  |  | ROZPOCET | 0 | 0 | 0 | 0 | 0 | 4 | 0 | 4 | -575267047
| PP |  | svorka připojovací k připojení kovových částí | [14 empty] | PP | 1
22 | M | 35441895.2 | svorka připojovací k připojení kovových částí | kus | 4 |  | 0 |  |  | zákl. přenesená |  | 0 | 0.00016 | 0.00064 | 0 | 0 | 8 | M | 1 |  |  |  | ROZPOCET | 0 | 0 | 0 | 0 | 0 | 4 | 0 | 4 | -1914987318
| PP |  | svorka připojovací k připojení kovových částí | [14 empty] | PP | 1
23 | M | 35441905 | svorka připojovací k připojení okapových žlabů | kus | 3 |  | 0 |  |  | zákl. přenesená |  | 0 | 0.00013 | 0.00039 | 0 | 0 | 8 | M | 1 |  |  |  | ROZPOCET | 0 | 0 | 0 | 0 | 0 | 4 | 0 | 4 | -585087257
| PP |  | svorka připojovací k připojení okapových žlabů | [14 empty] | PP | 1
24 | M | 35441925 | svorka zkušební pro lano D 6-12mm, FeZn | kus | 3 |  | 0 |  |  | zákl. přenesená |  | 0 | 0.0002 | 0.0006 | 0 | 0 | 8 | M | 1 |  |  |  | ROZPOCET | 0 | 0 | 0 | 0 | 0 | 4 | 0 | 4 | 1246710006
| PP |  | svorka zkušební pro lano D 6-12mm, FeZn | [14 empty] | PP | 1
25 | M | 35441986 | svorka odbočovací a spojovací pro pásek 30x4mm, FeZn | kus | 8 |  | 0 |  |  | zákl. přenesená |  | 0 | 0.00026 | 0.00208 | 0 | 0 | 8 | M | 1 |  |  |  | ROZPOCET | 0 | 0 | 0 | 0 | 0 | 4 | 0 | 4 | -1135329300
| PP |  | svorka odbočovací a spojovací pro pásek 30x4mm, FeZn | [14 empty] | PP | 1
26 | M | 35441996 | svorka odbočovací a spojovací pro spojování kruhových a páskových vodičů, FeZn | kus | 8 |  | 0 |  |  | zákl. přenesená |  | 0 | 0.0007 | 0.0056 | 0 | 0 | 8 | M | 1 |  |  |  | ROZPOCET | 0 | 0 | 0 | 0 | 0 | 4 | 0 | 4 | 1085562408
| PP |  | svorka odbočovací a spojovací pro spojování kruhových a páskových vodičů, FeZn | [14 empty] | PP | 1
27 | M | 35441997 | svorka na potrubí 1/2" - 22mm, FeZn | kus | 5 |  | 0 |  |  | zákl. přenesená |  | 0 | 7e-05 | 0.00035 | 0 | 0 | 8 | M | 1 |  |  |  | ROZPOCET | 0 | 0 | 0 | 0 | 0 | 4 | 0 | 4 | 1465898925
| PP |  | svorka na potrubí 1/2" - 22mm, FeZn | [14 empty] | PP | 1
28 | M | 35442062 | pás zemnící 30x4mm FeZn | kg | 53 |  | 0 |  |  | zákl. přenesená |  | 0 | 0.001 | 0.053 | 0 | 0 | 8 | M | 1 |  |  |  | ROZPOCET | 0 | 0 | 0 | 0 | 0 | 4 | 0 | 4 | 2133267938
| PP |  | pás zemnící 30x4mm FeZn | [14 empty] | PP | 1
29 | M | 35825230 | pojistka nožová 40A nízkoztrátová 3,60W, provedení normální, charakteristika gG | kus | 3 |  | 0 |  |  | zákl. přenesená |  | 0 | 0.00013 | 0.00039 | 0 | 0 | 8 | M | 1 |  |  |  | ROZPOCET | 0 | 0 | 0 | 0 | 0 | 4 | 0 | 4 | 89554363
| PP |  | pojistka nožová 40A nízkoztrátová 3,60W, provedení normální, charakteristika gG | [14 empty] | PP | 1
30 | M | XE027 | Signalizační systém pro imobilní - trafo FLM 1000, vč. krab. + rámečku | kus | 1 |  | 0 |  |  | zákl. přenesená |  | 0 | 0 | 0 | 0 | 0 | 8 | M | 1 |  |  |  | ROZPOCET | 0 | 0 | 0 | 0 | 0 | 4 | 0 | 4 | -1278466822
| PP |  | Signalizační systém pro imobilní - trafo FLM 1000, vč. krab. + rámečku | [14 empty] | PP | 1
31 | M | XE0271 | Signalizační systém pro imobilní - kontrolní modul s alarmem FEH 2001, vč. krab. + rámečku | kus | 1 |  | 0 |  |  | zákl. přenesená |  | 0 | 0 | 0 | 0 | 0 | 8 | M | 1 |  |  |  | ROZPOCET | 0 | 0 | 0 | 0 | 0 | 4 | 0 | 4 | -738339641
| PP |  | Signalizační systém pro imobilní - kontrolní modul s alarmem FEH 2001, vč. krab. + rámečku | [14 empty] | PP | 1
32 | M | XE0272 | Signalizační systém pro imobilní - potvrzovací tlačítko FAP 1001, vč. krab. + rámečku | kus | 1 |  | 0 |  |  | zákl. přenesená |  | 0 | 0 | 0 | 0 | 0 | 8 | M | 1 |  |  |  | ROZPOCET | 0 | 0 | 0 | 0 | 0 | 4 | 0 | 4 | -538658937
| PP |  | Signalizační systém pro imobilní - potvrzovací tlačítko FAP 1001, vč. krab. + rámečku | [14 empty] | PP | 1
33 | M | XE0273 | Signalizační systém pro imobilní - tlačítko signální prosvětlené FAP 2001, vč. krab. + rámečku | kus | 2 |  | 0 |  |  | zákl. přenesená |  | 0 | 0 | 0 | 0 | 0 | 8 | M | 1 |  |  |  | ROZPOCET | 0 | 0 | 0 | 0 | 0 | 4 | 0 | 4 | 1187853358
| PP |  | Signalizační systém pro imobilní - tlačítko signální prosvětlené FAP 2001, vč. krab. + rámečku | [14 empty] | PP | 1
34 | M | XE0274 | Signalizační systém pro imobilní - sdělovací kabel J-Y(St)-Y 2x2x0,8 mm | m | 30 |  | 0 |  |  | zákl. přenesená |  | 0 | 0 | 0 | 0 | 0 | 8 | M | 1 |  |  |  | ROZPOCET | 0 | 0 | 0 | 0 | 0 | 4 | 0 | 4 | 1892578574
| PP |  | Signalizační systém pro imobilní - sdělovací kabel J-Y(St)-Y 2x2x0,8 mm | [14 empty] | PP | 1
35 | M | XE0275 | Signalizační systém pro imobilní - montáž | ks | 1 |  | 0 |  |  | zákl. přenesená |  | 0 | 0 | 0 | 0 | 0 | 8 | M | 1 |  |  |  | ROZPOCET | 0 | 0 | 0 | 0 | 0 | 4 | 0 | 4 | 2100798850
| PP |  | Signalizační systém pro imobilní - montáž | [14 empty] | PP | 1
36 | M | XE050 | Ventilátor 230 V / 30 W, vč. příslušenství, venkovní mřížky, montáže, apod | kus | 2 |  | 0 |  |  | zákl. přenesená |  | 0 | 0 | 0 | 0 | 0 | 8 | M | 1 |  |  |  | ROZPOCET | 0 | 0 | 0 | 0 | 0 | 4 | 0 | 4 | 687831366
| PP |  | Ventilátor 230 V / 30 W, vč. příslušenství, venkovní mřížky, montáže, apod | [14 empty] | PP | 1
37 | M | XE051 | Časové relé, instalace do krabice SMR-T- zpožděné vypnutí ventilátoru,vč. montáže | kus | 2 |  | 0 |  |  | zákl. přenesená |  | 0 | 0 | 0 | 0 | 0 | 8 | M | 1 |  |  |  | ROZPOCET | 0 | 0 | 0 | 0 | 0 | 4 | 0 | 4 | 142659282
| PP |  | Časové relé, instalace do krabice SMR-T- zpožděné vypnutí ventilátoru,vč. montáže | [14 empty] | PP | 1
38 | M | XE052 | Snímač pohybu - 1 relé | kus | 3 |  | 0 |  |  | zákl. přenesená |  | 0 | 0 | 0 | 0 | 0 | 8 | M | 1 |  |  |  | ROZPOCET | 0 | 0 | 0 | 0 | 0 | 4 | 0 | 4 | 339250030
| PP |  | Snímač pohybu - 1 relé | [14 empty] | PP | 1
39 | M | XE053 | Snímač pohybu - 2 relé ( ovládání ventilátoru) | kus | 2 |  | 0 |  |  | zákl. přenesená |  | 0 | 0 | 0 | 0 | 0 | 8 | M | 1 |  |  |  | ROZPOCET | 0 | 0 | 0 | 0 | 0 | 4 | 0 | 4 | -2092769069
| PP |  | Snímač pohybu - 2 relé ( ovládání ventilátoru) | [14 empty] | PP | 1
40 | M | XE0541 | E1 -svítidlo stropní zapuštěné downlight LED-OP-1700-4K, 19W, 1800 lm | kus | 10 |  | 0 |  |  | zákl. přenesená |  | 0 | 0 | 0 | 0 | 0 | 8 | M | 1 |  |  |  | ROZPOCET | 0 | 0 | 0 | 0 | 0 | 4 | 0 | 4 | 1859487200
| PP |  | E1 -svítidlo stropní zapuštěné downlight LED-OP-1700-4K, 19W, 1800 lm | [14 empty] | PP | 1
41 | M | XE0542 | E2 -svítidlo stropní zapuštěné downlight LED-OP-3000-4K, 40 W, 3570 lm | kus | 3 |  | 0 |  |  | zákl. přenesená |  | 0 | 0 | 0 | 0 | 0 | 8 | M | 1 |  |  |  | ROZPOCET | 0 | 0 | 0 | 0 | 0 | 4 | 0 | 4 | 12480543
| PP |  | E2 -svítidlo stropní zapuštěné downlight LED-OP-3000-4K, 40 W, 3570 lm | [14 empty] | PP | 1
42 | M | XE0554 | E3 - nástěnné svítidlo venkovní, xx MEDIUM HIGHT Up/Down 11W, 650 lm, 3000K, IP54, ANTRACIT | kus | 4 |  | 0 |  |  | zákl. přenesená |  | 0 | 0 | 0 | 0 | 0 | 8 | M | 1 |  |  |  | ROZPOCET | 0 | 0 | 0 | 0 | 0 | 4 | 0 | 4 | -1004791012
| PP |  | E3 - nástěnné svítidlo venkovní, xx MEDIUM HIGHT Up/Down 11W, 650 lm, 3000K, IP54, ANTRACIT | [14 empty] | PP | 1
43 | M | XE0555 | N4 - nouzové svítidlo s piktogramem PALAS-LED-1-M2-ST, 1 hod., IP65 | kus | 3 |  | 0 |  |  | zákl. přenesená |  | 0 | 0 | 0 | 0 | 0 | 8 | M | 1 |  |  |  | ROZPOCET | 0 | 0 | 0 | 0 | 0 | 4 | 0 | 4 | -1886209519
| PP |  | N4 - nouzové svítidlo s piktogramem PALAS-LED-1-M2-ST, 1 hod., IP65 | [14 empty] | PP | 1
44 | K | XE060 | Recyklace svítidel | kus | 20 |  | 0 |  |  | zákl. přenesená |  | 0 | 0 | 0 | 0 | 0 | 4 | K | 1 |  |  |  | ROZPOCET | 0 | 0 | 0 | 0 | 0 | 4 | 0 | 4 | 967650988
| PP |  | Recyklace svítidel | [14 empty] | PP | 1
45 | K | XE061 | Montáž svítidel | kus | 20 |  | 0 |  |  | zákl. přenesená |  | 0 | 0 | 0 | 0 | 0 | 4 | K | 1 |  |  |  | ROZPOCET | 0 | 0 | 0 | 0 | 0 | 4 | 0 | 4 | 1787586666
| PP |  | Montáž svítidel | [14 empty] | PP | 1
46 | M | XE101 | Kabelová chránička pevná na sloup D = 63 mm, 6m | kus | 2 |  | 0 |  |  | zákl. přenesená |  | 0 | 0 | 0 | 0 | 0 | 8 | M | 1 |  |  |  | ROZPOCET | 0 | 0 | 0 | 0 | 0 | 4 | 0 | 4 | 727330450
| PP |  | Kabelová chránička pevná na sloup D = 63 mm, 6m | [14 empty] | PP | 1
47 | M | XE102 | Držák kabelových chrániček na sloup | kus | 10 |  | 0 |  |  | zákl. přenesená |  | 0 | 0 | 0 | 0 | 0 | 8 | M | 1 |  |  |  | ROZPOCET | 0 | 0 | 0 | 0 | 0 | 4 | 0 | 4 | 967712441
| PP |  | Držák kabelových chrániček na sloup | [14 empty] | PP | 1
48 | M | XE31 | Rozvodnice RSM 1 - cena dle specifikace | kus | 1 |  | 0 |  |  | zákl. přenesená |  | 0 | 0 | 0 | 0 | 0 | 8 | M | 1 |  |  |  | ROZPOCET | 0 | 0 | 0 | 0 | 0 | 4 | 0 | 4 | -1310211592
| PP |  | Rozvodnice RSM 1 - cena dle specifikace | [14 empty] | PP | 1
49 | M | XE311 | Rozvodnice RE 1 - cena dle specifikace | kus | 1 |  | 0 |  |  | zákl. přenesená |  | 0 | 0 | 0 | 0 | 0 | 8 | M | 1 |  |  |  | ROZPOCET | 0 | 0 | 0 | 0 | 0 | 4 | 0 | 4 | 1600335376
| PP |  | Rozvodnice RE 1 - cena dle specifikace | [14 empty] | PP | 1
50 | M | XE38 | El. nástěnný konvektor 750 W, s termostatem, 230 V, IP 24 | kus | 2 |  | 0 |  |  | zákl. přenesená |  | 0 | 0 | 0 | 0 | 0 | 8 | M | 1 |  |  |  | ROZPOCET | 0 | 0 | 0 | 0 | 0 | 4 | 0 | 4 | -785989927
| PP |  | El. nástěnný konvektor 750 W, s termostatem, 230 V, IP 24 | [14 empty] | PP | 1
51 | M | XE39 | El. nástěnný konvektor 500W, s termostatem, 230 V, IP 24 | kus | 1 |  | 0 |  |  | zákl. přenesená |  | 0 | 0 | 0 | 0 | 0 | 8 | M | 1 |  |  |  | ROZPOCET | 0 | 0 | 0 | 0 | 0 | 4 | 0 | 4 | 118295811
| PP |  | El. nástěnný konvektor 500W, s termostatem, 230 V, IP 24 | [14 empty] | PP | 1
52 | M | XE46 | Protipožární tmel , ucpávky | kus | 2 |  | 0 |  |  | zákl. přenesená |  | 0 | 0 | 0 | 0 | 0 | 8 | M | 1 |  |  |  | ROZPOCET | 0 | 0 | 0 | 0 | 0 | 4 | 0 | 4 | -746732684
| PP |  | Protipožární tmel , ucpávky | [14 empty] | PP | 1
53 | K | XE60 | Montáž a zapojení rozvodnic | kus | 1 |  | 0 |  |  | zákl. přenesená |  | 0 | 0 | 0 | 0 | 0 | 4 | K | 1 |  |  |  | ROZPOCET | 0 | 0 | 0 | 0 | 0 | 4 | 0 | 4 | 2105161662
| PP |  | Montáž a zapojení rozvodnic | [14 empty] | PP | 1
54 | K | XE601 | Montáž a zapojení ventilátorů | kus | 2 |  | 0 |  |  | zákl. přenesená |  | 0 | 0 | 0 | 0 | 0 | 4 | K | 1 |  |  |  | ROZPOCET | 0 | 0 | 0 | 0 | 0 | 4 | 0 | 4 | -125046897
| PP |  | Montáž a zapojení ventilátorů | [14 empty] | PP | 1
55 | K | XE6041 | Montáž a zapojení pohybových čidel,apod | kus | 5 |  | 0 |  |  | zákl. přenesená |  | 0 | 0 | 0 | 0 | 0 | 4 | K | 1 |  |  |  | ROZPOCET | 0 | 0 | 0 | 0 | 0 | 4 | 0 | 4 | -18085931
| PP |  | Montáž a zapojení pohybových čidel,apod | [14 empty] | PP | 1
56 | K | XE61 | Montáž a zapojení el. konvektorů | kus | 3 |  | 0 |  |  | zákl. přenesená |  | 0 | 0 | 0 | 0 | 0 | 4 | K | 1 |  |  |  | ROZPOCET | 0 | 0 | 0 | 0 | 0 | 4 | 0 | 4 | 2044042979
| PP |  | Montáž a zapojení el. konvektorů | [14 empty] | PP | 1
57 | K | XE89 | Konzultace revizního technika s dodavateli stavby | hod | 16 |  | 0 |  |  | zákl. přenesená |  | 0 | 0 | 0 | 0 | 0 | 4 | K | 1 |  |  |  | ROZPOCET | 0 | 0 | 0 | 0 | 0 | 4 | 0 | 4 | 686305156
| PP |  | Konzultace revizního technika s dodavateli stavby | [14 empty] | PP | 1
58 | K | XE90 | Podružný materiál | soubor | 1 |  | 0 |  |  | zákl. přenesená |  | 0 | 0 | 0 | 0 | 0 | 4 | K | 1 |  |  |  | ROZPOCET | 0 | 0 | 0 | 0 | 0 | 4 | 0 | 4 | 285346746
| PP |  | Podružný materiál | [14 empty] | PP | 1
59 | K | XE91 | Komplexní vyzkoušení | hod | 8 |  | 0 |  |  | zákl. přenesená |  | 0 | 0 | 0 | 0 | 0 | 4 | K | 1 |  |  |  | ROZPOCET | 0 | 0 | 0 | 0 | 0 | 4 | 0 | 4 | 406667973
| PP |  | Komplexní vyzkoušení | [14 empty] | PP | 1
60 | K | XE93 | Provedení revizních zkoušek, vč. revizní zprávy dle ČSN 33 1500, ČSN 33 2000-6 ed.2 | hod | 16 |  | 0 |  |  | zákl. přenesená |  | 0 | 0 | 0 | 0 | 0 | 4 | K | 1 |  |  |  | ROZPOCET | 0 | 0 | 0 | 0 | 0 | 4 | 0 | 4 | 261153680
| PP |  | Provedení revizních zkoušek, vč. revizní zprávy dle ČSN 33 1500, ČSN 33 2000-6 ed.2 | [14 empty] | PP | 1
61 | M | XH0101 | Montáž - jímací tyče - pomocný jímač 0,5 m | kus | 2 |  | 0 |  |  | zákl. přenesená |  | 0 | 0 | 0 | 0 | 0 | 8 | M | 1 |  |  |  | ROZPOCET | 0 | 0 | 0 | 0 | 0 | 4 | 0 | 4 | -1098143078
| PP |  | Montáž - jímací tyče - pomocný jímač 0,5 m | [14 empty] | PP | 1
62 | M | XH0102 | Zaváděcí tyč TZ 1,5, L = 1,5 M , vč, montáže | kus | 3 |  | 0 |  |  | zákl. přenesená |  | 0 | 0 | 0 | 0 | 0 | 8 | M | 1 |  |  |  | ROZPOCET | 0 | 0 | 0 | 0 | 0 | 4 | 0 | 4 | 2122123363
| PP |  | Zaváděcí tyč TZ 1,5, L = 1,5 M , vč, montáže | [14 empty] | PP | 1
63 | K | XH16 | Práce autoplošiny, vč. dopravy | hod | 2 |  | 0 |  |  | zákl. přenesená |  | 0 | 0 | 0 | 0 | 0 | 4 | K | 1 |  |  |  | ROZPOCET | 0 | 0 | 0 | 0 | 0 | 4 | 0 | 4 | 1351602028
| PP |  | Práce autoplošiny, vč. dopravy | [14 empty] | PP | 1
64 | M | XH60 | Drobný instalační materiál | sada | 1 |  | 0 |  |  | zákl. přenesená |  | 0 | 0 | 0 | 0 | 0 | 8 | M | 1 |  |  |  | ROZPOCET | 0 | 0 | 0 | 0 | 0 | 4 | 0 | 4 | 160057460
| PP |  | Drobný instalační materiál | [14 empty] | PP | 1
65 | K | XH67 | Ostatní nezahrnuté práce | hod | 2 |  | 0 |  |  | zákl. přenesená |  | 0 | 0 | 0 | 0 | 0 | 4 | K | 1 |  |  |  | ROZPOCET | 0 | 0 | 0 | 0 | 0 | 4 | 0 | 4 | -1889325390
| PP |  | Ostatní nezahrnuté práce | [14 empty] | PP | 1
66 | K | XH69 | Spolupráce s revizním technikem | hod | 2 |  | 0 |  |  | zákl. přenesená |  | 0 | 0 | 0 | 0 | 0 | 4 | K | 1 |  |  |  | ROZPOCET | 0 | 0 | 0 | 0 | 0 | 4 | 0 | 4 | 1085960935
| PP |  | Spolupráce s revizním technikem | [14 empty] | PP | 1
67 | K | XH71 | Provedení revizních zkoušek, vč. revizní zprávy dle ČSN 33 1500, ČSN 33 2000-6 | hod | 6 |  | 0 |  |  | zákl. přenesená |  | 0 | 0 | 0 | 0 | 0 | 4 | K | 1 |  |  |  | ROZPOCET | 0 | 0 | 0 | 0 | 0 | 4 | 0 | 4 | -1085438089
| PP |  | Provedení revizních zkoušek, vč. revizní zprávy dle ČSN 33 1500, ČSN 33 2000-6 | [14 empty] | PP | 1
| D | 741 | Silnoproud |  |  |  | 0 |  |  |  |  | 0 |  | 0 |  | 0 | 4 | D | 0 |  |  |  | ROZPOCET | [6 empty] | 0
1 | K | 741110042 | Montáž trubka plastová ohebná D přes 23 do 35 mm uložená pevně | m | 20 |  | 0 |  |  | zákl. přenesená |  | 0 | 0 | 0 | 0 | 0 | 4 | K | 1 |  |  |  | ROZPOCET | 0 | 0 | 0 | 0 | 0 | 4 | 0 | 4 | -1286647609
| PP |  | Montáž trubka plastová ohebná D přes 23 do 35 mm uložená pevně | [14 empty] | PP | 1
2 | K | 741110311 | Montáž trubka ochranná do krabic plastová tuhá D do 40 mm uložená volně | m | 20 |  | 0 |  |  | zákl. přenesená |  | 0 | 0 | 0 | 0 | 0 | 4 | K | 1 |  |  |  | ROZPOCET | 0 | 0 | 0 | 0 | 0 | 4 | 0 | 4 | 288593573
| PP |  | Montáž trubka ochranná do krabic plastová tuhá D do 40 mm uložená volně | [14 empty] | PP | 1
3 | K | 741112001 | Montáž krabice zapuštěná plastová kruhová | kus | 10 |  | 0 |  |  | zákl. přenesená |  | 0 | 0 | 0 | 0 | 0 | 4 | K | 1 |  |  |  | ROZPOCET | 0 | 0 | 0 | 0 | 0 | 4 | 0 | 4 | 1806005615
| PP |  | Montáž krabice zapuštěná plastová kruhová | [14 empty] | PP | 1
4 | K | 741112061 | Montáž krabice přístrojová zapuštěná plastová kruhová | kus | 3 |  | 0 |  |  | zákl. přenesená |  | 0 | 0 | 0 | 0 | 0 | 4 | K | 1 |  |  |  | ROZPOCET | 0 | 0 | 0 | 0 | 0 | 4 | 0 | 4 | 2083612902
| PP |  | Montáž krabice přístrojová zapuštěná plastová kruhová | [14 empty] | PP | 1
5 | K | 741120001 | Montáž vodič Cu izolovaný plný a laněný žíla 0,35-6 mm2 pod omítku (např. CY) | m | 40 |  | 0 |  |  | zákl. přenesená |  | 0 | 0 | 0 | 0 | 0 | 4 | K | 1 |  |  |  | ROZPOCET | 0 | 0 | 0 | 0 | 0 | 4 | 0 | 4 | -943931005
| PP |  | Montáž vodič Cu izolovaný plný a laněný žíla 0,35-6 mm2 pod omítku (např. CY) | [14 empty] | PP | 1
6 | K | 741120003 | Montáž vodič Cu izolovaný plný a laněný žíla 10-16 mm2 pod omítku (např. CY) | m | 220 |  | 0 |  |  | zákl. přenesená |  | 0 | 0 | 0 | 0 | 0 | 4 | K | 1 |  |  |  | ROZPOCET | 0 | 0 | 0 | 0 | 0 | 4 | 0 | 4 | -1731784035
| PP |  | Montáž vodič Cu izolovaný plný a laněný žíla 10-16 mm2 pod omítku (např. CY) | [14 empty] | PP | 1
7 | K | 741122601 | Montáž kabel Cu plný kulatý žíla 2x1,5 až 6 mm2 uložený pevně (např. CYKY) | m | 5 |  | 0 |  |  | zákl. přenesená |  | 0 | 0 | 0 | 0 | 0 | 4 | K | 1 |  |  |  | ROZPOCET | 0 | 0 | 0 | 0 | 0 | 4 | 0 | 4 | 154518730
| PP |  | Montáž kabel Cu plný kulatý žíla 2x1,5 až 6 mm2 uložený pevně (např. CYKY) | [14 empty] | PP | 1
8 | K | 741122611 | Montáž kabel Cu plný kulatý žíla 3x1,5 až 6 mm2 uložený pevně (např. CYKY) | m | 590 |  | 0 |  |  | zákl. přenesená |  | 0 | 0 | 0 | 0 | 0 | 4 | K | 1 |  |  |  | ROZPOCET | 0 | 0 | 0 | 0 | 0 | 4 | 0 | 4 | -366559199
| PP |  | Montáž kabel Cu plný kulatý žíla 3x1,5 až 6 mm2 uložený pevně (např. CYKY) | [14 empty] | PP | 1
9 | K | 741122623 | Montáž kabel Cu plný kulatý žíla 4x10 mm2 uložený pevně (např. CYKY) | m | 35 |  | 0 |  |  | zákl. přenesená |  | 0 | 0 | 0 | 0 | 0 | 4 | K | 1 |  |  |  | ROZPOCET | 0 | 0 | 0 | 0 | 0 | 4 | 0 | 4 | 2115261023
| PP |  | Montáž kabel Cu plný kulatý žíla 4x10 mm2 uložený pevně (např. CYKY) | [14 empty] | PP | 1
10 | K | 741122641 | Montáž kabel Cu plný kulatý žíla 5x1,5 až 2,5 mm2 uložený pevně (např. CYKY) | m | 54 |  | 0 |  |  | zákl. přenesená |  | 0 | 0 | 0 | 0 | 0 | 4 | K | 1 |  |  |  | ROZPOCET | 0 | 0 | 0 | 0 | 0 | 4 | 0 | 4 | 820677619
| PP |  | Montáž kabel Cu plný kulatý žíla 5x1,5 až 2,5 mm2 uložený pevně (např. CYKY) | [14 empty] | PP | 1
11 | K | 741130001 | Ukončení vodič izolovaný do 2,5 mm2 v rozváděči nebo na přístroji | kus | 24 |  | 0 |  |  | zákl. přenesená |  | 0 | 0 | 0 | 0 | 0 | 4 | K | 1 |  |  |  | ROZPOCET | 0 | 0 | 0 | 0 | 0 | 4 | 0 | 4 | 681281003
| PP |  | Ukončení vodič izolovaný do 2,5 mm2 v rozváděči nebo na přístroji | [14 empty] | PP | 1
12 | K | 741130005 | Ukončení vodič izolovaný do 10 mm2 v rozváděči nebo na přístroji | kus | 16 |  | 0 |  |  | zákl. přenesená |  | 0 | 0 | 0 | 0 | 0 | 4 | K | 1 |  |  |  | ROZPOCET | 0 | 0 | 0 | 0 | 0 | 4 | 0 | 4 | 971908313
| PP |  | Ukončení vodič izolovaný do 10 mm2 v rozváděči nebo na přístroji | [14 empty] | PP | 1
13 | K | 741310101 | Montáž spínač (polo)zapuštěný bezšroubové připojení 1-jednopólový se zapojením vodičů | kus | 1 |  | 0 |  |  | zákl. přenesená |  | 0 | 0 | 0 | 0 | 0 | 4 | K | 1 |  |  |  | ROZPOCET | 0 | 0 | 0 | 0 | 0 | 4 | 0 | 4 | 656572023
| PP |  | Montáž spínač (polo)zapuštěný bezšroubové připojení 1-jednopólový se zapojením vodičů | [14 empty] | PP | 1
14 | K | 741313002 | Montáž zásuvka (polo)zapuštěná bezšroubové připojení 2P+PE dvojí zapojení - průběžná se zapojením vodičů | kus | 1 |  | 0 |  |  | zákl. přenesená |  | 0 | 0 | 0 | 0 | 0 | 4 | K | 1 |  |  |  | ROZPOCET | 0 | 0 | 0 | 0 | 0 | 4 | 0 | 4 | -334122777
| PP |  | Montáž zásuvka (polo)zapuštěná bezšroubové připojení 2P+PE dvojí zapojení - průběžná se zapojením vodičů | [14 empty] | PP | 1
15 | K | 741313005 | Montáž zásuvka (polo)zapuštěná bezšroubové připojení 2P + PE s přepěťovou ochranou se zapojením vodičů | kus | 1 |  | 0 |  |  | zákl. přenesená |  | 0 | 0 | 0 | 0 | 0 | 4 | K | 1 |  |  |  | ROZPOCET | 0 | 0 | 0 | 0 | 0 | 4 | 0 | 4 | 2110047973
| PP |  | Montáž zásuvka (polo)zapuštěná bezšroubové připojení 2P + PE s přepěťovou ochranou se zapojením vodičů | [14 empty] | PP | 1
16 | K | 741410021 | Montáž vodič uzemňovací pásek průřezu do 120 mm2 v městské zástavbě v zemi | m | 55 |  | 0 |  |  | zákl. přenesená |  | 0 | 0 | 0 | 0 | 0 | 4 | K | 1 |  |  |  | ROZPOCET | 0 | 0 | 0 | 0 | 0 | 4 | 0 | 4 | -1084777496
| PP |  | Montáž vodič uzemňovací pásek průřezu do 120 mm2 v městské zástavbě v zemi | [14 empty] | PP | 1
17 | K | 741420001 | Montáž drát nebo lano hromosvodné svodové D do 10 mm s podpěrou | m | 90 |  | 0 |  |  | zákl. přenesená |  | 0 | 0 | 0 | 0 | 0 | 4 | K | 1 |  |  |  | ROZPOCET | 0 | 0 | 0 | 0 | 0 | 4 | 0 | 4 | -1147412595
| PP |  | Montáž drát nebo lano hromosvodné svodové D do 10 mm s podpěrou | [14 empty] | PP | 1
18 | K | 741420022.1 | Montáž svorka hromosvodná se 3 a více šrouby | kus | 5 |  | 0 |  |  | zákl. přenesená |  | 0 | 0 | 0 | 0 | 0 | 4 | K | 1 |  |  |  | ROZPOCET | 0 | 0 | 0 | 0 | 0 | 4 | 0 | 4 | 1915466903
| PP |  | Montáž svorka hromosvodná se 3 a více šrouby | [14 empty] | PP | 1
19 | K | 741420022.2 | Montáž svorka hromosvodná se 3 a více šrouby | kus | 38 |  | 0 |  |  | zákl. přenesená |  | 0 | 0 | 0 | 0 | 0 | 4 | K | 1 |  |  |  | ROZPOCET | 0 | 0 | 0 | 0 | 0 | 4 | 0 | 4 | 472220530
| PP |  | Montáž svorka hromosvodná se 3 a více šrouby | [14 empty] | PP | 1
20 | K | 741420031 | Montáž svorka hromosvodná na potrubí D do 200 mm se zhotovením | kus | 5 |  | 0 |  |  | zákl. přenesená |  | 0 | 0 | 0 | 0 | 0 | 4 | K | 1 |  |  |  | ROZPOCET | 0 | 0 | 0 | 0 | 0 | 4 | 0 | 4 | 507059960
| PP |  | Montáž svorka hromosvodná na potrubí D do 200 mm se zhotovením | [14 empty] | PP | 1
21 | K | 741420054 | Montáž vedení hromosvodné-tvarování prvku | kus | 2 |  | 0 |  |  | zákl. přenesená |  | 0 | 0 | 0 | 0 | 0 | 4 | K | 1 |  |  |  | ROZPOCET | 0 | 0 | 0 | 0 | 0 | 4 | 0 | 4 | 1967917074
| PP |  | Montáž vedení hromosvodné-tvarování prvku | [14 empty] | PP | 1
22 | K | 741420083 | Montáž vedení hromosvodné-štítek k označení svodu | kus | 3 |  | 0 |  |  | zákl. přenesená |  | 0 | 0 | 0 | 0 | 0 | 4 | K | 1 |  |  |  | ROZPOCET | 0 | 0 | 0 | 0 | 0 | 4 | 0 | 4 | 187599777
| PP |  | Montáž vedení hromosvodné-štítek k označení svodu | [14 empty] | PP | 1
23 | K | 741910513 | Montáž se zhotovením konstrukce pro upevnění přístrojů přes 10 do 50 kg | kus | 5 |  | 0 |  |  | zákl. přenesená |  | 0 | 0 | 0 | 0 | 0 | 4 | K | 1 |  |  |  | ROZPOCET | 0 | 0 | 0 | 0 | 0 | 4 | 0 | 4 | 743962842
| PP |  | Montáž se zhotovením konstrukce pro upevnění přístrojů přes 10 do 50 kg | [14 empty] | PP | 1
| D | 946 | Zemní práce při externích montážích |  |  |  | 0 |  |  |  |  | 0 |  | 0.01718 |  | 0 | 4 | D | 0 |  |  |  | ROZPOCET | [6 empty] | 0
1 | K | 460010024 | Vytyčení trasy vedení kabelového podzemního v zastavěném prostoru | km | 0.142 |  | 0 |  |  | zákl. přenesená |  | 0 | 0.0088 | 0.0012496 | 0 | 0 | 4 | K | 1 |  |  |  | ROZPOCET | 0 | 0 | 0 | 0 | 0 | 4 | 0 | 4 | -1605803908
| PP |  | Vytyčení trasy vedení kabelového podzemního v zastavěném prostoru | [14 empty] | PP | 1
2 | K | 460171142 | Hloubení kabelových nezapažených rýh strojně š 35 cm hl 50 cm v hornině tř I skupiny 3 | m | 20 |  | 0 |  |  | zákl. přenesená |  | 0 | 0 | 0 | 0 | 0 | 4 | K | 1 |  |  |  | ROZPOCET | 0 | 0 | 0 | 0 | 0 | 4 | 0 | 4 | -1921303941
| PP |  | Hloubení kabelových nezapažených rýh strojně š 35 cm hl 50 cm v hornině tř I skupiny 3 | [14 empty] | PP | 1
3 | K | 460171172 | Hloubení kabelových nezapažených rýh strojně š 35 cm hl 80 cm v hornině tř I skupiny 3 | m | 145 |  | 0 |  |  | zákl. přenesená |  | 0 | 0 | 0 | 0 | 0 | 4 | K | 1 |  |  |  | ROZPOCET | 0 | 0 | 0 | 0 | 0 | 4 | 0 | 4 | 1895909938
| PP |  | Hloubení kabelových nezapažených rýh strojně š 35 cm hl 80 cm v hornině tř I skupiny 3 | [14 empty] | PP | 1
4 | K | 460171322 | Hloubení kabelových nezapažených rýh strojně š 50 cm hl 120 cm v hornině tř I skupiny 3 | m | 12 |  | 0 |  |  | zákl. přenesená |  | 0 | 0 | 0 | 0 | 0 | 4 | K | 1 |  |  |  | ROZPOCET | 0 | 0 | 0 | 0 | 0 | 4 | 0 | 4 | 554195113
| PP |  | Hloubení kabelových nezapažených rýh strojně š 50 cm hl 120 cm v hornině tř I skupiny 3 | [14 empty] | PP | 1
5 | K | 460451152 | Zásyp kabelových rýh strojně se zhutněním š 35 cm hl 50 cm z horniny tř I skupiny 3 | m | 20 |  | 0 |  |  | zákl. přenesená |  | 0 | 0 | 0 | 0 | 0 | 4 | K | 1 |  |  |  | ROZPOCET | 0 | 0 | 0 | 0 | 0 | 4 | 0 | 4 | -1411212951
| PP |  | Zásyp kabelových rýh strojně se zhutněním š 35 cm hl 50 cm z horniny tř I skupiny 3 | [14 empty] | PP | 1
6 | K | 460451182 | Zásyp kabelových rýh strojně se zhutněním š 35 cm hl 80 cm z horniny tř I skupiny 3 | m | 145 |  | 0 |  |  | zákl. přenesená |  | 0 | 0 | 0 | 0 | 0 | 4 | K | 1 |  |  |  | ROZPOCET | 0 | 0 | 0 | 0 | 0 | 4 | 0 | 4 | -2068901057
| PP |  | Zásyp kabelových rýh strojně se zhutněním š 35 cm hl 80 cm z horniny tř I skupiny 3 | [14 empty] | PP | 1
7 | K | 460451332 | Zásyp kabelových rýh strojně se zhutněním š 50 cm hl 120 cm z horniny tř I skupiny 3 | m | 12 |  | 0 |  |  | zákl. přenesená |  | 0 | 0 | 0 | 0 | 0 | 4 | K | 1 |  |  |  | ROZPOCET | 0 | 0 | 0 | 0 | 0 | 4 | 0 | 4 | 1646203825
| PP |  | Zásyp kabelových rýh strojně se zhutněním š 50 cm hl 120 cm z horniny tř I skupiny 3 | [14 empty] | PP | 1
8 | K | 460661112 | Kabelové lože z písku pro kabely nn bez zakrytí š lože přes 35 do 50 cm | m | 177 |  | 0 |  |  | zákl. přenesená |  | 0 | 0 | 0 | 0 | 0 | 4 | K | 1 |  |  |  | ROZPOCET | 0 | 0 | 0 | 0 | 0 | 4 | 0 | 4 | 1567617601
| PP |  | Kabelové lože z písku pro kabely nn bez zakrytí š lože přes 35 do 50 cm | [14 empty] | PP | 1
9 | K | 460671113 | Výstražná fólie pro krytí kabelů šířky 34 cm | m | 177 |  | 0 |  |  | zákl. přenesená |  | 0 | 9e-05 | 0.01593 | 0 | 0 | 4 | K | 1 |  |  |  | ROZPOCET | 0 | 0 | 0 | 0 | 0 | 4 | 0 | 4 | 15351271
| PP |  | Výstražná fólie pro krytí kabelů šířky 34 cm | [14 empty] | PP | 1

## SO 901 - Mobiliář
{c905540e-b486-4a02-9858-e9f40e5c2a6c}
-1
| KRYCÍ LIST SOUPISU PRACÍ | [7 empty] | v --- níže se nacházejí doplnkové a pomocné údaje k sestavám --- v | [8 empty] | True
Stavba:
VD Les Království, rekonstrukce komunikace a zpevněných ploch
Objekt:
S - VD Les Království
Soupis:
SO 901 - Mobiliář
| KSO: |  |  |  |  | CC-CZ:
| Místo: |  | Les Království |  |  | Datum: | 21.12.2023
| Zadavatel: |  |  |  |  | IČ: | 70890005
|  | Povodí Labe, státní podnik |  |  |  | DIČ: | CZ70890005
| Uchazeč: |  |  |  |  | IČ: | Vyplň údaj
|  | Vyplň údaj |  |  |  | DIČ: | Vyplň údaj
| Projektant: |  |  |  |  | IČ:
DIČ:
| Zpracovatel: |  |  |  |  | IČ:
DIČ:
Poznámka:
| Cena bez DPH | [5 empty] | 0
|  |  | Základ daně |  |  | Sazba daně | Výše daně
| DPH | základní | 0 |  |  | 21% | 0
|  | snížená | 0 |  |  | 0% | 0
|  | zákl. přenesená | 0 |  |  | 21% | 0
|  | sníž. přenesená | 0 |  |  | 0% | 0
|  | nulová | 0 |  |  | 0% | 0
| Cena s DPH |  |  | v | CZK |  | 0
REKAPITULACE ČLENĚNÍ SOUPISU PRACÍ
Stavba:
VD Les Království, rekonstrukce komunikace a zpevněných ploch
Objekt:
S - VD Les Království
Soupis:
SO 901 - Mobiliář
Místo: |  |  | Les Království |  |  | Datum: | 21.12.2023
Zadavatel: |  |  | Povodí Labe, státní podnik |  |  | Projektant:
Uchazeč: |  |  | Vyplň údaj |  |  | Zpracovatel:
Kód dílu - Popis | [6 empty] | Cena celkem [CZK]
Náklady stavby celkem | [6 empty] | 0 | [11 empty] | -1
| 001 - Zemní práce | [5 empty] | 0
| 002 - Zakládání, zpevňování hornin | [5 empty] | 0
| 009 - Ostatní konstrukce a práce, bourání | [5 empty] | 0
SOUPIS PRACÍ
Stavba:
VD Les Království, rekonstrukce komunikace a zpevněných ploch
Objekt:
S - VD Les Království
Soupis:
SO 901 - Mobiliář
Místo: |  |  | Les Království |  |  | Datum: | 21.12.2023
Zadavatel: |  |  | Povodí Labe, státní podnik |  |  | Projektant:
Uchazeč: |  |  | Vyplň údaj |  |  | Zpracovatel:
PČ | Typ | Kód | Popis | MJ | Množství | J.cena [CZK] | Cena celkem [CZK] | Cenová soustava |  | DPH | J. Nh [h] | Nh celkem [h] | J. hmotnost [t] | Hmotnost celkem [t] | J. suť [t] | Suť Celkem [t]
Náklady soupisu celkem | [6 empty] | 0 |  |  |  |  | 0 |  | 0.03432 |  | 0 |  | D | -1 | [10 empty] | 0
| D | 001 | Zemní práce |  |  |  | 0 |  |  |  |  | 0 |  | 0 |  | 0 | 4 | D | 0 |  |  |  | ROZPOCET | [6 empty] | 0
1 | K | 133212811 | Hloubení nezapažených šachet v hornině třídy těžitelnosti I skupiny 3 plocha výkopu do 4 m2 ručně | m3 | 1.177 |  | 0 |  |  | zákl. přenesená |  | 0 | 0 | 0 | 0 | 0 | 4 | K | 1 |  |  |  | ROZPOCET | 0 | 0 | 0 | 0 | 0 | 4 | 0 | 4 | 459648779
| PP |  | Hloubení nezapažených šachet v hornině třídy těžitelnosti I skupiny 3 plocha výkopu do 4 m2 ručně | [14 empty] | PP | 1
2 | K | 162751117 | Vodorovné přemístění přes 9 000 do 10000 m výkopku/sypaniny z horniny třídy těžitelnosti I skupiny 1 až 3 | m3 | 1.177 |  | 0 |  |  | zákl. přenesená |  | 0 | 0 | 0 | 0 | 0 | 4 | K | 1 |  |  |  | ROZPOCET | 0 | 0 | 0 | 0 | 0 | 4 | 0 | 4 | 269107967
| PP |  | Vodorovné přemístění přes 9 000 do 10000 m výkopku/sypaniny z horniny třídy těžitelnosti I skupiny 1 až 3 | [14 empty] | PP | 1
3 | K | 162751119 | Příplatek k vodorovnému přemístění výkopku/sypaniny z horniny třídy těžitelnosti I skupiny 1 až 3 ZKD 1000 m přes 10000 m | m3 | 5.885 |  | 0 |  |  | zákl. přenesená |  | 0 | 0 | 0 | 0 | 0 | 4 | K | 1 |  |  |  | ROZPOCET | 0 | 0 | 0 | 0 | 0 | 4 | 0 | 4 | -972879326
| PP |  | Příplatek k vodorovnému přemístění výkopku/sypaniny z horniny třídy těžitelnosti I skupiny 1 až 3 ZKD 1000 m přes 10000 m | [14 empty] | PP | 1
| VV | A4 | "do 15km; 1,177*5"5.885 |  | 5.885 | [12 empty] | VV | 1 | 2 | True | 1 | ROZPOCET
4 | K | 171201231 | Poplatek za uložení zeminy a kamení na recyklační skládce (skládkovné) kód odpadu 17 05 04 | t | 2.236 |  | 0 |  |  | zákl. přenesená |  | 0 | 0 | 0 | 0 | 0 | 4 | K | 1 |  |  |  | ROZPOCET | 0 | 0 | 0 | 0 | 0 | 4 | 0 | 4 | -1878869074
| PP |  | Poplatek za uložení zeminy a kamení na recyklační skládce (skládkovné) kód odpadu 17 05 04 | [14 empty] | PP | 1
| VV | A3 | "1,177*1,9"2.236 |  | 2.236 | [12 empty] | VV | 1 | 2 | True | 1 | ROZPOCET
5 | K | 171251201 | Uložení sypaniny na skládky nebo meziskládky | m3 | 1.177 |  | 0 |  |  | zákl. přenesená |  | 0 | 0 | 0 | 0 | 0 | 4 | K | 1 |  |  |  | ROZPOCET | 0 | 0 | 0 | 0 | 0 | 4 | 0 | 4 | 1762688806
| PP |  | Uložení sypaniny na skládky nebo meziskládky | [14 empty] | PP | 1
| D | 002 | Zakládání, zpevňování hornin |  |  |  | 0 |  |  |  |  | 0 |  | 0.03432 |  | 0 | 4 | D | 0 |  |  |  | ROZPOCET | [6 empty] | 0
1 | K | 275311126 | Základové patky a bloky z betonu prostého C 20/25 | m3 | 1.177 |  | 0 |  |  | zákl. přenesená |  | 0 | 0 | 0 | 0 | 0 | 4 | K | 1 |  |  |  | ROZPOCET | 0 | 0 | 0 | 0 | 0 | 4 | 0 | 4 | 1277160310
| PP |  | Základové patky a bloky z betonu prostého C 20/25 | [14 empty] | PP | 1
2 | K | 275351121 | Zřízení bednění základových patek | m2 | 13 |  | 0 |  |  | zákl. přenesená |  | 0 | 0.00264 | 0.03432 | 0 | 0 | 4 | K | 1 |  |  |  | ROZPOCET | 0 | 0 | 0 | 0 | 0 | 4 | 0 | 4 | 1444466340
| PP |  | Zřízení bednění základových patek | [14 empty] | PP | 1
3 | K | 275351122 | Odstranění bednění základových patek | m2 | 13 |  | 0 |  |  | zákl. přenesená |  | 0 | 0 | 0 | 0 | 0 | 4 | K | 1 |  |  |  | ROZPOCET | 0 | 0 | 0 | 0 | 0 | 4 | 0 | 4 | -305078182
| PP |  | Odstranění bednění základových patek | [14 empty] | PP | 1
| D | 009 | Ostatní konstrukce a práce, bourání |  |  |  | 0 |  |  |  |  | 0 |  | 0 |  | 0 | 4 | D | 0 |  |  |  | ROZPOCET | [6 empty] | 0
1 | K | X0004 | Dřevěný set stůl - lavice masiv - tvrdé dřevo - upravené impregnací | ks | 5 |  | 0 |  |  | zákl. přenesená |  | 0 | 0 | 0 | 0 | 0 | 4 | K | 1 |  |  |  | ROZPOCET | 0 | 0 | 0 | 0 | 0 | 4 | 0 | 4 | 862294583
| PP |  | Dřevěný set stůl - lavice masiv - tvrdé dřevo - upravené impregnací | [14 empty] | PP | 1
2 | K | X0005 | Odpadkové koše | ks | 5 |  | 0 |  |  | zákl. přenesená |  | 0 | 0 | 0 | 0 | 0 | 4 | K | 1 |  |  |  | ROZPOCET | 0 | 0 | 0 | 0 | 0 | 4 | 0 | 4 | -1951206778
| PP |  | Odpadkové koše | [14 empty] | PP | 1
| VV | A10 | "včetně přikotvení; 5"5 |  | 5 | [12 empty] | VV | 1 | 2 | True | 1 | ROZPOCET
3 | K | X0006 | Dřevěná lavice - masiv - tvrdé dřevo - upravené impregnací | ks | 2 |  | 0 |  |  | zákl. přenesená |  | 0 | 0 | 0 | 0 | 0 | 4 | K | 1 |  |  |  | ROZPOCET | 0 | 0 | 0 | 0 | 0 | 4 | 0 | 4 | -1782699369
| PP |  | Dřevěná lavice - masiv - tvrdé dřevo - upravené impregnací | [14 empty] | PP | 1
4 | K | X0007 | Stojan na kola | ks | 10 |  | 0 |  |  | zákl. přenesená |  | 0 | 0 | 0 | 0 | 0 | 4 | K | 1 |  |  |  | ROZPOCET | 0 | 0 | 0 | 0 | 0 | 4 | 0 | 4 | -991894405
| PP |  | Stojan na kola | [14 empty] | PP | 1
| VV | A12 | "včetně přikotvení; 10"10 |  | 10 | [12 empty] | VV | 1 | 2 | True | 1 | ROZPOCET

## Seznam figur
SEZNAM FIGUR
Kód: | 219180006_VII
Stavba: | VD Les Království, rekonstrukce komunikace a zpevněných ploch
Datum: | 21.12.2023
Kód | Popis | MJ | Výměra
S/ SO 0001 | Všeobecné položky
A1 | A1 |  | 1
A1 | "všech dotčených vlastníků A1 případných uživatelů všech pozemků dotčených stavbou s jejich konečnou úpravou po dokončení prací; 1"1 |  | 1
A17 | A17 |  | 0
A17 | "- mikrobiologické ukazatele kráceného rozboru vzorku pitné vody - prokazující nepřekročení přípustných hodnot ukazatelů pitné vody (provedeno odborn" |  | 0
A5 | A5 |  | 0
A5 | "dle příslušných norem A5 dalších předpisů A5 nařízení platných v ČR, kterými bude prokázáno dosažení předepsané kvality A5 parametrů dokončeného díla |  | 0
A9 | A9 |  | 1
A9 | "dle §39 odst. 2. písm. A9) zákona č. 254/2001 Sb včetně zajištění schválení příslušnými orgány správy A9 Povodím Labe, státní podnik; 1"1 |  | 1
S/ SO 101.1 | Zpevněné plochy - silnice
A1 | A1 |  | 285.342
A1 | "(133,68+16,5)*1,9"285.342 |  | 285.342
A10 | A10 |  | 9.625
A10 | "- nákup ornice pro ohumusování; 55,0*0,1*1,75"9.625 |  | 9.625
A11 | A11 |  | 1.925
A11 | "350*0,0055"1.925 |  | 1.925
A12 | A12 |  | 750.9
A12 | "do 15km; 150,18*5"750.9 |  | 750.9
A13 | A13 |  | 132
A13 | "(0,5+0,5+0,5+0,5)*66"132 |  | 132
A14 | A14 |  | 61
A14 | "61"61 |  | 61
A15 | A15 |  | 66
A15 | "v okraji komunikace; 66"66 |  | 66
A16 | A16 |  | 3.3
A16 | "0,5*0,1*66"3.3 |  | 3.3
A17 | A17 |  | 132
A17 | "(0,5+0,5+0,5+0,5)*66"132 |  | 132
A18 | A18 |  | 157.8
A18 | "rozšíření napojení; 49+68*0,80+ 68*0,8"157.8 |  | 157.8
A19 | A19 |  | 103.4
A19 | "rozšíření napojení; 49+68*0,8"103.4 |  | 103.4
A2 | A2 |  | 150.18
A2 | "133,68+16,50"150.18 |  | 150.18
A20 | A20 |  | 103.4
A20 | "rozšíření napojení; 49+68*0,80"103.4 |  | 103.4
A21 | A21 |  | 49
A21 | "rozšíření napojení; 49"49 |  | 49
A22 | A22 |  | 58.5
A22 | "rozšíření napojení; 46+10*0,50+10*0,50+5,0*0,50"58.5 |  | 58.5
A23 | A23 |  | 56.59
A23 | " rozšíření napojení; 49+10*0,3+10*0,3+5,3*0,3"56.59 |  | 56.59
A24 | A24 |  | 3.795
A24 | "silnice; 10*0,15+10*0,15+5,3*0,15"3.795 |  | 3.795
A25 | A25 |  | 10
A25 | "B13 - 1ks, B16 - 1ks, B20a - 2ks, B24a - 1ks, B28 - 5ks; 1+1+2+1+5 "10 |  | 10
A26 | A26 |  | 2
| "- nové dopravní značky |  | 0
A26 | "- SDZ č. IP11a-2ks; 2"2 |  | 2
A27 | A27 |  | 22
A27 | "2+2+2+2+2+1+2+2+2+2+1+2"22 |  | 22
A28 | A28 |  | 12
A28 | "1+1+1+1+1+1+1+1+1+1+1+1"12 |  | 12
A29 | A29 |  | 2
A29 | "P2-2ks; 2"2 |  | 2
A3 | A3 |  | 58.5
A3 | "rozšíření napojení; 46+10*0,50+10*0,50+5,0*0,50"58.5 |  | 58.5
A30 | A30 |  | 12
A30 | "dopravní značky podél silnice; 1+1+1+1+1+1+1+1+1+1+1+1"12 |  | 12
A31 | A31 |  | 12
A31 | "dopravní značky podél silnice; 1+1+1+1+1+1+1+1+1+1+1+1"12 |  | 12
A32 | A32 |  | 12
A32 | "dopravní značky podél silnice; 1+1+1+1+1+1+1+1+1+1+1+1"12 |  | 12
A33 | A33 |  | 22
A33 | "2+2+2+2+2+1+2+2+2+2+1+2"22 |  | 22
A34 | A34 |  | 3
A34 | "E7b - 2ks, E13 - 1ks; 2+1"3 |  | 3
A35 | A35 |  | 2
A35 | "E2b - 2ks; 2"2 |  | 2
A36 | A36 |  | 69
A36 | "- řezání vozovky v místě napojení na stávající stav; 0,5+68+0,5"69 |  | 69
A37 | A37 |  | 69
A37 | "- řezání vozovky v místě napojení na stávající stav; 0,5+68+0,5"69 |  | 69
A38 | A38 |  | 3
A38 | "E8a - 1ks, E8b - 1ks, E8c - 1ks,; 1+1+1"3 |  | 3
A39 | A39 |  | 7.82
A39 | "7,82"7.82 |  | 7.82
A4 | A4 |  | 150.18
A4 | "133,68+16,5"150.18 |  | 150.18
A40 | A40 |  | 117.3
A40 | "- odvoz na recyklační skládku, předpoklad do 150 km; 15*7,82"117.3 |  | 117.3
A42 | A42 |  | 7.82
A42 | "- vyfrézovaný asfalt; 7,82"7.82 |  | 7.82
A5 | A5 |  | 34
A5 | " napojení na stávající komunikaci; 68*0,5"34 |  | 34
A6 | A6 |  | 133.68
A6 | "rozšíření komunikace - dle tabulky kubatur; 133,68"133.68 |  | 133.68
A7 | A7 |  | 16.5
A7 | "drenáž; 0,5*0,5*66"16.5 |  | 16.5
A8 | A8 |  | 55
A8 | "dle tabulky kubatur; 55"55 |  | 55
A9 | A9 |  | 55
A9 | "- plochy pro ohumusování; 55"55 |  | 55
S/ SO 101.2 | Zpevněné plochy - točna
A1 | A1 |  | 9
A1 | "včetně odvozu; 9"9 |  | 9
A10 | A10 |  | 571.45
A10 | "562,7+8,75"571.45 |  | 571.45
A11 | A11 |  | 1085.755
A11 | "(562,7+8,75)*1,9"1085.755 |  | 1085.755
A12 | A12 |  | 2857.25
A12 | "do 15km; (562,7+8,75)*5"2857.25 |  | 2857.25
A13 | A13 |  | 676.55
A13 | "134,8+541,75"676.55 |  | 676.55
A14 | A14 |  | 149.5
A14 | "16,5+33,7+8,8+90,5"149.5 |  | 149.5
A15 | A15 |  | 149.5
A15 | "- plochy pro ohumusování; 16,5+33,7+8,8+90,5"149.5 |  | 149.5
A16 | A16 |  | 132
A16 | " odstranění stávajícího krytu; 132"132 |  | 132
A17 | A17 |  | 26.163
A17 | "- nákup ornice pro ohumusování; 149,5*0,1*1,75"26.163 |  | 26.163
A18 | A18 |  | 5.233
A18 | "350*0,01495"5.233 |  | 5.233
A19 | A19 |  | 571.45
A19 | "562,7+8,75"571.45 |  | 571.45
A2 | A2 |  | 6
A2 | "včetně odvozu; 6"6 |  | 6
A20 | A20 |  | 8.75
A20 | "drenáž; 0,5*0,5*35"8.75 |  | 8.75
A21 | A21 |  | 562.7
A21 | "dle tabulky kubatur; 562,7"562.7 |  | 562.7
A22 | A22 |  | 9
A22 | "9"9 |  | 9
A26 | A26 |  | 6
A26 | "6"6 |  | 6
A3 | A3 |  | 50
A3 | "včetně odvozu; 50"50 |  | 50
A31 | A31 |  | 70
A31 | "(0,5+0,5+0,5+0,5)*35"70 |  | 70
A32 | A32 |  | 35
A32 | "35"35 |  | 35
A33 | A33 |  | 35
A33 | "35"35 |  | 35
A34 | A34 |  | 1.75
A34 | "0,5*0,1*35"1.75 |  | 1.75
A35 | A35 |  | 70
A35 | "(0,5+0,5+0,5+0,5)*35"70 |  | 70
A36 | A36 |  | 392
A36 | "točna ; 392"392 |  | 392
A37 | A37 |  | 392
A37 | "točna; 392"392 |  | 392
A38 | A38 |  | 392
A38 | "točna; 392"392 |  | 392
A39 | A39 |  | 541.75
A39 | "točna ; 392+(205+10,0+54,5+2+28)*0,5"541.75 |  | 541.75
A4 | A4 |  | 10
A4 | "včetně odvozu; 5+5"10 |  | 10
A40 | A40 |  | 392
A40 | " točna ; 392"392 |  | 392
A41 | A41 |  | 392
A41 | "točna ; 392"392 |  | 392
A42 | A42 |  | 52.7
A42 | "chodníky u točny - pískovcové desky; 1,7+24,0+27"52.7 |  | 52.7
A43 | A43 |  | 11.4
A43 | "reliéfní dlažba; 1.4+1.4+1.9+1.7+1.7+1.7+1.6"11.4 |  | 11.4
A44 | A44 |  | 11.4
A44 | "reliéfní dlažba; 1.4+1.4+1.9+1.7+1.7+1.7+1.6"11.4 |  | 11.4
A45 | A45 |  | 8.7
A45 | "vizuální dlažba hladká u BUS nástupiště; 4,5+4,2"8.7 |  | 8.7
A46 | A46 |  | 134.8
A46 | "podklad chodníku; 114,7+20,1"134.8 |  | 134.8
A47 | A47 |  | 52.7
A47 | "chodníky u točny - pískovcové desky; 1,7+24,0+27"52.7 |  | 52.7
A48 | A48 |  | 20.5
A48 | "místa pro přecházení; 4,1+4,1+4,3+4,0+4,0 "20.5 |  | 20.5
A49 | A49 |  | 69
A49 | "ohraničení chodníku; 9,3+7,0+9,3+37,7+5,7"69 |  | 69
A5 | A5 |  | 50
A5 | "drobné náletové keře; 10*5"50 |  | 50
A50 | A50 |  | 6.74
A50 | "69*0,1*0,3+30*0,1*0,6+82*0,1*0,35"6.74 |  | 6.74
A51 | A51 |  | 69
A51 | "ohraničení chodníku; 9,3+7,0+9,3+37,7+5,7"69 |  | 69
A52 | A52 |  | 20.5
A52 | "místa pro přecházení; 4,1+4,1+4,3+4,0+4,0 "20.5 |  | 20.5
A53 | A53 |  | 10
A53 | "napojení snížených obrub; 5*2"10 |  | 10
A54 | A54 |  | 25.5
A54 | "ohraničení středního ostrůvku; 44-4,1-4,1-4,3-2-2-2 "25.5 |  | 25.5
A55 | A55 |  | 2
A55 | "2"2 |  | 2
A56 | A56 |  | 28
A56 | "nástupiště BUS zastávek; 28"28 |  | 28
A57 | A57 |  | 30
A57 | "nástupiště BUS zastávky; 28+2 "30 |  | 30
A58 | A58 |  | 3
A58 | "B1 - 1ks, B2 - 1ks, B24a - 1ks; 1+1+1 "3 |  | 3
A59 | A59 |  | 1
A59 | "- IP4a-1ks; 1"1 |  | 1
A6 | A6 |  | 5
A6 | "drobné stromy - nevyžadující povolení - nálet; 5"5 |  | 5
A60 | A60 |  | 1
A60 | "E13 - 1ks; 1"1 |  | 1
A61 | A61 |  | 9
A61 | "3+1+1+1+1+1+1"9 |  | 9
A62 | A62 |  | 7
A62 | "1+1+1+1+1+1+1"7 |  | 7
A63 | A63 |  | 7
A63 | "dopravní značky podél silnice; 1+1+1+1+1+1+1"7 |  | 7
A64 | A64 |  | 7
A64 | "dopravní značky podél silnice; 1+1+1+1+1+1+1"7 |  | 7
A65 | A65 |  | 7
A65 | "dopravní značky podél silnice; 1+1+1+1+1+1+1"7 |  | 7
A66 | A66 |  | 9
A66 | "3+1+1+1+1+1+1"9 |  | 9
A67 | A67 |  | 2
A67 | "P4-2ks; 1+1"2 |  | 2
A68 | A68 |  | 2
A68 | "IJ4b - 2ks; 1+1"2 |  | 2
A69 | A69 |  | 94
A69 | "autobusová zastávka V11a 2x; (12+2,75*4+3,75*4+1,5*6)*2"94 |  | 94
A7 | A7 |  | 5
A7 | "drobné stromy - nevyžadující povolení - nálet; 5"5 |  | 5
A70 | A70 |  | 30.36
A70 | "30,36"30.36 |  | 30.36
A71 | A71 |  | 455.4
A71 | "- odvoz na recyklační skládku, předpoklad do 15 km; 30,36*15"455.4 |  | 455.4
A73 | A73 |  | 30.36
A73 | "- vyfrézovaný asfalt; 30,36"30.36 |  | 30.36
A8 | A8 |  | 10
A8 | "drobné stromy - nevyžadující povolení - nálet; 5+5"10 |  | 10
A9 | A9 |  | 10
A9 | "drobné stromy - nevyžadující povolení - nálet; 5+5"10 |  | 10
B42 | B42 |  | 62
B42 | "dělící ostrůvek; 62"62 |  | 62
B43 | B43 |  | 8.7
B43 | "vizuální dlažba hladká u BUS nástupiště; 4,5+4,2"8.7 |  | 8.7
B47 | B47 |  | 62
B47 | "dělící ostrůvek; 62"62 |  | 62
B48 | B48 |  | 10
B48 | "napojení snížených obrub; 5*2"10 |  | 10
B54 | B54 |  | 26
B54 | "vnější hrana; 15+11"26 |  | 26
C48 | C48 |  | 25.5
C48 | "ohraničení středního ostrůvku; 44-4,1-4,1-4,3-2-2-2"25.5 |  | 25.5
D48 | D48 |  | 26
D48 | "vnější hrana; 15+11"26 |  | 26
S/ SO 101.3 | Zpevněné plochy - účelová komunikace
A1 | A1 |  | 100
A1 | "včetně odvozu; 100"100 |  | 100
A10 | A10 |  | 230
A10 | "230"230 |  | 230
A11 | A11 |  | 230
A11 | "- plochy pro ohumusování; 230"230 |  | 230
A12 | A12 |  | 451.3
A12 | "482,20-30,90"451.3 |  | 451.3
A13 | A13 |  | 482.2
A13 | "dle tabulky kubatur; 482,2"482.2 |  | 482.2
A14 | A14 |  | 516
A14 | " odstranění stávajícího krytu; 516"516 |  | 516
A15 | A15 |  | 40.25
A15 | "- nákup ornice pro ohumusování" 230*0,1*1,75 |  | 40.25
A16 | A16 |  | 14.245
A16 | "350*(0,0230+0,0177)"14.245 |  | 14.245
A2 | A2 |  | 2
A2 | "včetně odvozu; 2"2 |  | 2
A20 | A20 |  | 6
A21 | A21 |  | 9
A26 | A26 |  | 1.472
A26 | "prodloužení schodiště ; 1,15*0,8*0,8*2"1.472 |  | 1.472
A27 | A27 |  | 0.828
A27 | "boční zídky u schodiště; 1,15*0,6*0,6*2"0.828 |  | 0.828
A28 | A28 |  | 1.987
A28 | "1,15*0,6*0,6*2*2,4"1.987 |  | 1.987
A29 | A29 |  | 4
A29 | "4*1,0"4 |  | 4
A3 | A3 |  | 3
A3 | "včetně odvozu; 3"3 |  | 3
A30 | A30 |  | 4
A30 | "4*1,0"4 |  | 4
A31 | A31 |  | 0.24
A31 | "1,0*1,2*0,2"0.24 |  | 0.24
A32 | A32 |  | 0.01
A32 | "0,01"0.01 |  | 0.01
A33 | A33 |  | 819
A33 | "účelová komunikace; 502*2-185"819 |  | 819
A34 | A34 |  | 502
A34 | "účelová komunikace; 502"502 |  | 502
A35 | A35 |  | 502
A35 | "účelová komunikace; 502"502 |  | 502
A36 | A36 |  | 210.65
A36 | "rozšíření pod komunikací; 63+79*0,55+80+22*0,55*2"210.65 |  | 210.65
A37 | A37 |  | 143
A37 | "rozšíření pod komunikací; 63+80"143 |  | 143
A38 | A38 |  | 185
A38 | "rozšíření pod komunikací; 185"185 |  | 185
A39 | A39 |  | 2.3
A39 | "reliéfní dlažba chodník; 1,2+1,1"2.3 |  | 2.3
A4 | A4 |  | 100
A4 | "drobné náletové keře; 20*5"100 |  | 100
A40 | A40 |  | 177
A40 | "parkovací stání; 177"177 |  | 177
A41 | A41 |  | 103
A41 | "chodníky u parkoviště - pískovcové desky; 103"103 |  | 103
A42 | A42 |  | 177
A42 | " dlažba scada - parkovací stání; 177"177 |  | 177
A43 | A43 |  | 103
A43 | "chodníky u parkoviště - pískovcové desky; 103"103 |  | 103
A44 | A44 |  | 2.3
A44 | "chodník; 1,2+1,1"2.3 |  | 2.3
A45 | A45 |  | 201.5
A45 | "parkovací stání; 177+49*0,5"201.5 |  | 201.5
A46 | A46 |  | 201.5
A46 | "parkovací stání; 177+49*0,5"201.5 |  | 201.5
A47 | A47 |  | 103
A47 | "chodníky u parkoviště - pískovcové desky; 103"103 |  | 103
A48 | A48 |  | 2.8
A48 | "dle tabulky kubatur; 2.80"2.8 |  | 2.8
A49 | A49 |  | 4
A49 | "- nové dopravní značky ; 1+1+2"4 |  | 4
A5 | A5 |  | 860.605
A5 | "(482,20-30,90+1,65)*1,9"860.605 |  | 860.605
A50 | A50 |  | 71
A50 | "ohraničení chodníku vlevo; 8,5+56,5+6,0"71 |  | 71
A51 | A51 |  | 79.5
A51 | "ohraničení komunikace vlevo; 121-37-2,5-1,0-1,0"79.5 |  | 79.5
A52 | A52 |  | 10.425
A52 | "207*0,35*0,1+106*0,3*0,1"10.425 |  | 10.425
A53 | A53 |  | 121
A53 | "ohraničení komunikace vlevo; 121"121 |  | 121
A54 | A54 |  | 2
A54 | "nové dopravní značky; 2"2 |  | 2
A55 | A55 |  | 3
A55 | "napojení snížených obrub; 1+1+1"3 |  | 3
A56 | A56 |  | 2
A56 | "1+1"2 |  | 2
A57 | A57 |  | 2
A57 | "1+1"2 |  | 2
A58 | A58 |  | 2
A58 | "1+1"2 |  | 2
A59 | A59 |  | 42
A59 | "oddělení parkoviště A59 místa pro přecházení; 37+2,5+2,5 "42 |  | 42
A6 | A6 |  | 2264.75
A6 | "do 15km; (482,20-30,90+1,65)*5"2264.75 |  | 2264.75
A60 | A60 |  | 1
A60 | "- IP11a - 1ks; 1"1 |  | 1
A61 | A61 |  | 8
A61 | "2+2+4"8 |  | 8
A62 | A62 |  | 71
A62 | "ohraničení chodníku vlevo; 8,5+56,5+6,0"71 |  | 71
A63 | A63 |  | 2
A63 | "sloupky Z11g ; 2"2 |  | 2
A64 | A64 |  | 2
A64 | "E7b - 1ks, E13 - 1ks; 1+1"2 |  | 2
A65 | A65 |  | 2
A65 | "sloupky Z11g ; 2"2 |  | 2
A66 | A66 |  | 1
A66 | "B11 - 1ks; 1"1 |  | 1
A67 | A67 |  | 60
A67 | "vyznačení stání; 5*12"60 |  | 60
A68 | A68 |  | 6
A68 | "5*12*0,1"6 |  | 6
A69 | A69 |  | 118.68
A69 | "118,68"118.68 |  | 118.68
A7 | A7 |  | 452.95
A7 | "482,20-30,90+1,65"452.95 |  | 452.95
A70 | A70 |  | 1780.2
A70 | "- odvoz na recyklační skládku, předpoklad do 150 km; 15*118,68"1780.2 |  | 1780.2
A72 | A72 |  | 118.68
A72 | " vyfrézovaný asfalt; 118,68"118.68 |  | 118.68
A8 | A8 |  | 30.9
A8 | "dle tabulky kubatur; 30,90"30.9 |  | 30.9
A9 | A9 |  | 640.95
A9 | "201,5+169,3+270,15"640.95 |  | 640.95
B10 | B10 |  | 88.5
B10 | "v drenážních tvárnicích; 177*0,5"88.5 |  | 88.5
B11 | B11 |  | 88.5
B11 | "v drenážních tvárnicích; 177*0,5"88.5 |  | 88.5
B13 | B13 |  | 1.65
B13 | "prodloužení schodiště; 3,0*2,2*0,25"1.65 |  | 1.65
B15 | B15 |  | 4.646
B15 | "v drenážních tvárnicích" 177*0,015*1,75 |  | 4.646
B36 | B36 |  | 59.5
B36 | "rozšíření; 42+35*0,5"59.5 |  | 59.5
B37 | B37 |  | 42
B37 | "rozšíření pod vyhybnou; 42"42 |  | 42
B41 | B41 |  | 64
B41 | "chodník vpravo; 64"64 |  | 64
B43 | B43 |  | 64
B43 | "chodník vpravo; 64"64 |  | 64
B47 | B47 |  | 64
B47 | "chodník vpravo; 64"64 |  | 64
B50 | B50 |  | 35
B50 | "ohraničení chodníku vpravo; 35"35 |  | 35
B51 | B51 |  | 35.5
B51 | "ohraničení komunikace vpravo; 36+3-2,5-1,0"35.5 |  | 35.5
B53 | B53 |  | 39
B53 | "ohraničení komunikace vpravo; 36+3"39 |  | 39
B62 | B62 |  | 35
B62 | "ohraničení chodníku vpravo; 35"35 |  | 35
C47 | C47 |  | 2.3
C47 | "reliéfní dlažba chodník; 1,2+1,1"2.3 |  | 2.3
C51 | C51 |  | 47
C51 | "ohraničení parkoviště; 5,0+37+5,0"47 |  | 47
C53 | C53 |  | 47
C53 | "ohraničení parkoviště; 5,0+37+5,0"47 |  | 47
S/ SO 101.4 | Zpevněné plochy - parkoviště
A1 | A1 |  | 27.72
A1 | "potrubí od budovy sociálního zařízení; (6,6+8,8)*1,8"27.72 |  | 27.72
A10 | A10 |  | 51.118
A10 | "- nákup ornice pro ohumusování; 292,1*0,1*1,75"51.118 |  | 51.118
A11 | A11 |  | 21.456
A11 | "350*(0,02921+0,064185*0,5)"21.456 |  | 21.456
A12 | A12 |  | 488.91
A12 | "495,06+27,85-34"488.91 |  | 488.91
A13 | A13 |  | 10.25
A13 | "drenáž; 0,5*0,5*41"10.25 |  | 10.25
A14 | A14 |  | 495.06
A14 | "- dle tabulky kubatur; 495,06"495.06 |  | 495.06
A15 | A15 |  | 34
A15 | "dle tabulky kubatur; 34,0"34 |  | 34
A16 | A16 |  | 82
A16 | "(0,5+0,5+0,5+0,5)*41"82 |  | 82
A17 | A17 |  | 41
A17 | "41"41 |  | 41
A18 | A18 |  | 41
A18 | "38+3"41 |  | 41
A19 | A19 |  | 2.05
A19 | "0,5*0,1*41"2.05 |  | 2.05
A2 | A2 |  | 8.8
A2 | "potrubí od budovy sociálního zařízení; 0,8*0,5*22"8.8 |  | 8.8
A20 | A20 |  | 82
A20 | "(0,5+0,5+0,5+0,5)*41"82 |  | 82
A21 | A21 |  | 2
A21 | "konec chodníku; 2,0"2 |  | 2
A22 | A22 |  | 10
A22 | "ukončení chodníku; 2,0/0,2"10 |  | 10
A23 | A23 |  | 696
A23 | "vozovka; 696"696 |  | 696
A24 | A24 |  | 696
A24 | "vozovka; 696"696 |  | 696
A25 | A25 |  | 641.85
A25 | "parkovací stání; 72,75*4,5+67,75*4,5+3,2*3,0"641.85 |  | 641.85
A26 | A26 |  | 65.1
A26 | "chodník u parkoviště; 65,1"65.1 |  | 65.1
A27 | A27 |  | 696
A27 | "vozovka; 696"696 |  | 696
A28 | A28 |  | 5.9
A28 | "reliéfní dlažba; 2,1+1,9+1,9"5.9 |  | 5.9
A29 | A29 |  | 641.85
A29 | "parkovací stání; 72,75*4,5+67,75*4,5+3,2*3,0"641.85 |  | 641.85
A3 | A3 |  | 6.6
A3 | "potrubí od budovy sociálního zařízení; 0,3*1,0*22"6.6 |  | 6.6
A30 | A30 |  | 65.1
A30 | "chodníky u parkoviště - pískovcové desky; 65,1"65.1 |  | 65.1
A31 | A31 |  | 65.1
A31 | "chodníky u parkoviště - pískovcové desky; 65,1"65.1 |  | 65.1
A32 | A32 |  | 696
A32 | "vozovka; 696"696 |  | 696
A33 | A33 |  | 3.9
A33 | "před objektem, přejezdný chodník; 3,9"3.9 |  | 3.9
A34 | A34 |  | 5.9
A34 | "místo pro přecházení; 2,1+1,9+1,9"5.9 |  | 5.9
A35 | A35 |  | 249
A35 | "manipulační plocha; 249"249 |  | 249
A36 | A36 |  | 273
A36 | "manipulační plocha;249+24"273 |  | 273
A37 | A37 |  | 641.85
A37 | "dlažba např. scada parkovací stání; 72,75*4,5+67,75*4,5+3,2*3,0"641.85 |  | 641.85
A38 | A38 |  | 3.9
A38 | "před objektem, přejezdný chodník; 3,9"3.9 |  | 3.9
A39 | A39 |  | 21.73
A39 | "dle tabulky kubatur; 21,73"21.73 |  | 21.73
A4 | A4 |  | 488.91
A4 | "495,06+27,85-34"488.91 |  | 488.91
A40 | A40 |  | 22
A40 | "odpadní potrubí ze zadní části budovy včetně napojení; 22,0"22 |  | 22
A41 | A41 |  | 1
A41 | "ukončení odvodňovacího žlabu za budovou sociálního zařízení; 1"1 |  | 1
A42 | A42 |  | 1
A42 | "ukončení odvodňovacího žlabu za budovou sociálního zařízení; 1"1 |  | 1
A43 | A43 |  | 1
A43 | "ukončení odvodňovacího žlabu za budovou sociálního zařízení; 1"1 |  | 1
A44 | A44 |  | 1
A44 | "ukončení odvodňovacího žlabu za budovou sociálního zařízení; 1"1 |  | 1
A45 | A45 |  | 11.5
A45 | "odvodňovací žlab za budovou sociálního zařízení; 11,5"11.5 |  | 11.5
A46 | A46 |  | 11.5
A46 | "odvodňovací žlab za budovou sociálního zařízení; 11,5"11.5 |  | 11.5
A47 | A47 |  | 216
A47 | "ohraničení parkoviště A47 komunikace; 4,5+74+2+3,5+3+2,0+6+4,5+79+4,5+33 "216 |  | 216
A48 | A48 |  | 14.182
A48 | "405,2*0,35*0,1"14.182 |  | 14.182
A49 | A49 |  | 8.2
A49 | "dělicí ostrůvek; 1,6+2,5+1,6+2,5"8.2 |  | 8.2
A5 | A5 |  | 928.929
A5 | "(495,06+27,85-34)*1,9"928.929 |  | 928.929
A50 | A50 |  | 210.5
A50 | "ohraničení parkoviště A50 komunikace; 16+4,5+74+2+3,5+3,0+2,0+6+4,5+79+4,5+33-4-4-4,5-9 "210.5 |  | 210.5
A51 | A51 |  | 21.5
A51 | "ohraničení pojížděného chodníku A51 místa pro přecházení; 9+4+4+4,5 "21.5 |  | 21.5
A52 | A52 |  | 153
A52 | "oddělení parkoviště A52 komunikace; 74+79"153 |  | 153
A53 | A53 |  | 5
A53 | "napojení snížených obrub; 1+1+1+1+1"5 |  | 5
A54 | A54 |  | 32
A54 | "ohraničení chodníku; 17,5+14,5"32 |  | 32
A55 | A55 |  | 32
A55 | "ohraničení chodníku; 17,5+14,5"32 |  | 32
A56 | A56 |  | 261
A56 | "vyznačení parkovacích stání; 4,5*(28+30)"261 |  | 261
A57 | A57 |  | 1
A57 | "P4-1ks ; 1"1 |  | 1
A58 | A58 |  | 2
A58 | "C4a - 2ks ; 2"2 |  | 2
A59 | A59 |  | 1
A59 | "- IP11a - 1ks,;1"1 |  | 1
A6 | A6 |  | 2444.55
A6 | "do 15km; (495,06+27,85-34)*5"2444.55 |  | 2444.55
A60 | A60 |  | 14
A60 | "2+4+6+2"14 |  | 14
A61 | A61 |  | 6
A61 | "2+2+1+1"6 |  | 6
A62 | A62 |  | 6
A62 | "2+2+1+1"6 |  | 6
A63 | A63 |  | 6
A63 | "2+2+1+1"6 |  | 6
A64 | A64 |  | 7
A64 | "- nové dopravní značky ; 7"7 |  | 7
A65 | A65 |  | 6
A65 | "nové dopravní značky; 6"6 |  | 6
A66 | A66 |  | 1
A66 | "E9 - 1ks; 1"1 |  | 1
A7 | A7 |  | 1830.9
A7 | "1479,6+249,0+102,3"1830.9 |  | 1830.9
A8 | A8 |  | 292.1
A8 | "dle tabulky kubatur; 292,1"292.1 |  | 292.1
A9 | A9 |  | 292.1
A9 | "- plochy pro ohumusování; 292,1"292.1 |  | 292.1
B10 | B10 |  | 16.849
B10 | "- nákup ornice do drenážních tvárnic; 641,85*0,015*1,75"16.849 |  | 16.849
B12 | B12 |  | -143.9
B12 | "odvoz na SO 101.5 chodník; -181,30+32,15+5,25"-143.9 |  | -143.9
B13 | B13 |  | 17.6
B13 | "odvodnění zadní části budovy sociálního zařízení; 0,8*1,0*22"17.6 |  | 17.6
B23 | B23 |  | 29
B23 | "chodník pojížděný u vjezdu do objektu; 29"29 |  | 29
B24 | B24 |  | 34.9
B24 | "pojížděný chodník u vjezdu k budově; 29+5,9"34.9 |  | 34.9
B26 | B26 |  | 2.1
B26 | "reliéfní dlažba; 2,1"2.1 |  | 2.1
B27 | B27 |  | 34.9
B27 | "chodník pojížděný u vjezdu do objektu; 29+5,9"34.9 |  | 34.9
B30 | B30 |  | 2.4
B30 | "dělící ostrůvek; 2,4"2.4 |  | 2.4
B31 | B31 |  | 2.4
B31 | "dělící ostrůvek; 2,4"2.4 |  | 2.4
B32 | B32 |  | 29
B32 | "chodník pojížděný u vjezdu do objektu; 29"29 |  | 29
B4 | B4 |  | -143.9
B4 | "odpočet na SO 101.5 chodník; -181,30+32,15+5,25"-143.9 |  | -143.9
B47 | B47 |  | 25
B47 | "ohraničení pojížděného chodníku; 25 "25 |  | 25
B5 | B5 |  | -273.41
B5 | "odvoz na SO 101.5 chodník; (-181,30+32,15+5,25)*1,9"-273.41 |  | -273.41
B59 | B59 |  | 2
B59 | "- SDZ č. IP12-2ks; 2"2 |  | 2
B6 | B6 |  | -719.5
B6 | "odvoz na SO 101.5 chodník; (-181,30+32,15+5,25)*5"-719.5 |  | -719.5
B8 | B8 |  | 320.925
B8 | "v drenážních tvárnicích; 641,85*0,5"320.925 |  | 320.925
B9 | B9 |  | 320.925
B9 | "v drenážních tvárnicích; 641,85*0,5"320.925 |  | 320.925
C23 | C23 |  | 52.2
C23 | "stání pro invalidy; 5,8*4,5*2"52.2 |  | 52.2
C24 | C24 |  | 684.96
C24 | "parkovací stání; 72,75*4,8+67,75*4,8+3,2*3,3"684.96 |  | 684.96
C26 | C26 |  | 35.1
C26 | "chodník u vjezdu; 35,1"35.1 |  | 35.1
C27 | C27 |  | 52.2
C27 | "stání pro invalidy; 5,8*4,5*2"52.2 |  | 52.2
C30 | C30 |  | 35.1
C30 | "chodník u vjezdu; 35,1"35.1 |  | 35.1
C31 | C31 |  | 35.1
C31 | "chodník u vjezdu; 35,1"35.1 |  | 35.1
C32 | C32 |  | 52.2
C32 | "stání pro invalidy; 5,8*4,5*2"52.2 |  | 52.2
C47 | C47 |  | 8.2
C47 | "dělicí ostrůvek; 1,6+2,5+1,6+2,5"8.2 |  | 8.2
D24 | D24 |  | 11.6
D24 | "reliéfní dlažba; 1,9+9,7"11.6 |  | 11.6
D32 | D32 |  | 26.1
D32 | "vyznačení parkovacích stání; 4,5*(28+30)*0,1"26.1 |  | 26.1
D47 | D47 |  | 156
D47 | "oddělení parkoviště A47 komunikace; 77+79"156 |  | 156
E24 | E24 |  | 52.2
E24 | "stání pro invalidy; 5,8*4,5*2"52.2 |  | 52.2
S/ SO 101.5 | Zpevněné plochy - chodníky
A1 | A1 |  | 63
A1 | "chodník u přehrady; 63"63 |  | 63
A10 | A10 |  | 30
A10 | "drobné stromy - nevyžadující povolení - nálet; 30"30 |  | 30
A11 | A11 |  | 200
A11 | "drobné náletové keře; 10*20"200 |  | 200
A12 | A12 |  | 30
A12 | "včetně odvozu; 30"30 |  | 30
A13 | A13 |  | 1
A13 | "včetně odvozu; 1"1 |  | 1
A14 | A14 |  | 4
A14 | "včetně odvozu; 4"4 |  | 4
A15 | A15 |  | 200
A15 | "včetně odvozu; 200"200 |  | 200
A16 | A16 |  | 297.4
A16 | "- plochy pro ohumusování; 297,40"297.4 |  | 297.4
A17 | A17 |  | 297.4
A17 | "dle tabulky kubatur; 297,40"297.4 |  | 297.4
A18 | A18 |  | 427.7
A18 | "156,8+41,0+229,90"427.7 |  | 427.7
A19 | A19 |  | 10.409
A19 | "350*0,02974"10.409 |  | 10.409
A2 | A2 |  | 68
A2 | "chodník podél přehrady; 68"68 |  | 68
A20 | A20 |  | 52.045
A20 | "- nákup ornice pro ohumusování; 297,4*0,1*1,75"52.045 |  | 52.045
A21 | A21 |  | 32.15
A21 | "- dle tabulky kubatur; 32,15"32.15 |  | 32.15
A22 | A22 |  | 181.3
A22 | "dle tabulky kubatur; 181,30"181.3 |  | 181.3
A23 | A23 |  | 5.25
A23 | "pro drenáž; 0,5*0,5*21"5.25 |  | 5.25
A24 | A24 |  | 181.3
A24 | "181,30"181.3 |  | 181.3
A28 | A28 |  | 6
A28 | "6"6 |  | 6
A29 | A29 |  | 9
A29 | "9"9 |  | 9
A3 | A3 |  | 68
A3 | "chodník podél přehrady; 68"68 |  | 68
A38 | A38 |  | 42
A38 | "(0,5+0,5+0,5+0,5)*21"42 |  | 42
A39 | A39 |  | 21
A39 | "21"21 |  | 21
A40 | A40 |  | 21
A40 | "18+3"21 |  | 21
A41 | A41 |  | 1.05
A41 | "0,5*0,1*21"1.05 |  | 1.05
A42 | A42 |  | 42
A42 | "(0,5+0,5+0,5+0,5)*21"42 |  | 42
A43 | A43 |  | 30.3
A43 | "podél plochy pro kola A43 motocykly; 6,0+18,3+6,0"30.3 |  | 30.3
A44 | A44 |  | 152
A44 | "ukončení chodníku 30,3/0,2=151,5 ; 152"152 |  | 152
A45 | A45 |  | 4
A45 | "2*2,0"4 |  | 4
A46 | A46 |  | 4
A46 | "2*2,0"4 |  | 4
A47 | A47 |  | 0.01
A47 | "0,01"0.01 |  | 0.01
A48 | A48 |  | 0.32
A48 | "0,80*2,0*0,2"0.32 |  | 0.32
A49 | A49 |  | 117.9
A49 | "chodník mezi silnicí A49 parkovištěm; 99+54*0,35"117.9 |  | 117.9
A5 | A5 |  | 15
A5 | "drobné stromy - nevyžadující povolení - nálet; 15"15 |  | 15
A50 | A50 |  | 99
A50 | "chodník mezi silnicí A50 parkovištěm; 99"99 |  | 99
A51 | A51 |  | 147
A51 | "chodníky u hráze - pískovcové desky; 111+17+19"147 |  | 147
A52 | A52 |  | 2.8
A52 | "u silnice 0,04570km A52 0,14410km; 1,6+1,2"2.8 |  | 2.8
A53 | A53 |  | 147
A53 | "chodníky u hráze - pískovcové desky; 111+17+19"147 |  | 147
A54 | A54 |  | 29
A54 | "chodník pojížděný u vjezdu k výtahu; 29,0"29 |  | 29
A55 | A55 |  | 29
A55 | "chodník pojížděný u vjezdu k výtahu; 29"29 |  | 29
A56 | A56 |  | 12
A56 | "u vjezdu na silnici; 12"12 |  | 12
A57 | A57 |  | 29
A57 | "chodník pojížděný u vjezdu k výtahu; 29"29 |  | 29
A58 | A58 |  | 29
A58 | "pojížděný chodník u vjezdu k výtahu; 29"29 |  | 29
A59 | A59 |  | 147
A59 | "chodníky u hráze - pískovcové desky; 111+17+19"147 |  | 147
A6 | A6 |  | 15
A6 | "drobné stromy - nevyžadující povolení - nálet; 15"15 |  | 15
A60 | A60 |  | 12
A60 | "u vjezdu na silnici; 12"12 |  | 12
A61 | A61 |  | 2.8
A61 | "u silnice 0,04570km A61 0,14410km; 1,6+1,2"2.8 |  | 2.8
A62 | A62 |  | 2.1
A62 | "dle tabulky kubatur; 2,10"2.1 |  | 2.1
A63 | A63 |  | 3
A63 | "odpadní potrubí ze žlabu; 3,0"3 |  | 3
A64 | A64 |  | 37
A64 | "ohraničení pojížděného chodníku A64 místa pro přecházení; 30,0+3,0+4,0"37 |  | 37
A65 | A65 |  | 45
A65 | "ohraničení chodníku u hráze; 45"45 |  | 45
A66 | A66 |  | 14.042
A66 | "401,2*0,35*0,1"14.042 |  | 14.042
A67 | A67 |  | 37
A67 | "ohraničení pojížděného chodníku A67 místa pro přecházení; 30,0+3,0+4,0"37 |  | 37
A68 | A68 |  | 45
A68 | "ohraničení chodníku u hráze; 45"45 |  | 45
A69 | A69 |  | 8
A69 | "oddělení chodníku A69 plochy před výtahem; 8,0"8 |  | 8
A7 | A7 |  | 30
A7 | "drobné stromy - nevyžadující povolení - nálet; 30"30 |  | 30
A70 | A70 |  | 18
A70 | "0,14290-0,16280km; 18"18 |  | 18
A71 | A71 |  | 1
A71 | "E9 - 1ks ; 1"1 |  | 1
A72 | A72 |  | 1
| "- nové dopravní značky |  | 0
A72 | "- SDZ č. IP11a-1ks; 1"1 |  | 1
A73 | A73 |  | 2
A73 | "- nové dopravní značky ; 2"2 |  | 2
A74 | A74 |  | 1
A74 | "nové dopravní značky; 1"1 |  | 1
A75 | A75 |  | 1
A75 | "1"1 |  | 1
A76 | A76 |  | 1
A76 | "1"1 |  | 1
A77 | A77 |  | 1
A77 | "1"1 |  | 1
A78 | A78 |  | 4
A78 | "4"4 |  | 4
A8 | A8 |  | 15
A8 | "drobné stromy - nevyžadující povolení - nálet; 15"15 |  | 15
A81 | A81 |  | 617.025
A81 | "odvoz do 15km; 41,135*15"617.025 |  | 617.025
A9 | A9 |  | 15
A9 | "drobné stromy - nevyžadující povolení - nálet; 15"15 |  | 15
B21 | B21 |  | 22.05
B21 | "- chodník podél přehrady; 147*0,15"22.05 |  | 22.05
B23 | B23 |  | 8.75
B23 | "pro palisády; 0,5*0,5*35"8.75 |  | 8.75
B38 | B38 |  | 72
B38 | "chodník podél hráze; (0,5+0,5+0,5+0,5)*(33+3)"72 |  | 72
B39 | B39 |  | 36
B39 | "chodník podél hráze; 33+3"36 |  | 36
B40 | B40 |  | 36
B40 | "chodník podél hráze; 33+3"36 |  | 36
B41 | B41 |  | 1.8
B41 | "chodník podél hráze; 0,5*0,1*(33+3)"1.8 |  | 1.8
B42 | B42 |  | 72
B42 | "chodník podél hráze; (0,5+0,5+0,5+0,5)*(33+3)"72 |  | 72
B43 | B43 |  | 4
B43 | "schody; 2,0+2,0"4 |  | 4
B44 | B44 |  | 20
B44 | "schody; 4/0,2"20 |  | 20
B49 | B49 |  | 112
B49 | "plocha pro cyklisty A49 motocykly ;112"112 |  | 112
B50 | B50 |  | 112
B50 | "plocha pro cyklisty A50 motocykly ;112"112 |  | 112
B51 | B51 |  | 7
B51 | "u silnice 0,04570km A51 0,14410km; 3,8+3,2"7 |  | 7
B53 | B53 |  | 7
B53 | "u silnice 0,04570km A53 0,14410km; 3,8+3,2"7 |  | 7
B57 | B57 |  | 12
B57 | "u vjezdu na silnici z plochy - reliéfní dlažba; 12"12 |  | 12
B58 | B58 |  | 12
B58 | "reliéfní dlažba; 12"12 |  | 12
B59 | B59 |  | 7
B59 | "u silnice 0,04570km A59 0,14410km; 3,8+3,2"7 |  | 7
B64 | B64 |  | 8
B64 | "oddělení chodníku A64 plochy před výtahem; 8,0"8 |  | 8
B65 | B65 |  | 48
B65 | "ohraničení chodníku silnice -parkoviště; 48"48 |  | 48
B68 | B68 |  | 48
B68 | "ohraničení chodníku silnice -parkoviště; 48"48 |  | 48
C21 | C21 |  | 33.9
C21 | "- plocha pro kolaře; 113*0,3"33.9 |  | 33.9
C59 | C59 |  | 2.8
C59 | "reliéfní dlažba chodník; 1,6+1,2"2.8 |  | 2.8
C65 | C65 |  | 6.4
C65 | "u silnice 0,04570km A65 0,14410km; 1,6+1,6+1,6+1,6"6.4 |  | 6.4
C68 | C68 |  | 6.4
C68 | "u silnice 0,04570km A68 0,14410km; 1,6+1,6+1,6+1,6"6.4 |  | 6.4
D21 | D21 |  | 0.42
D21 | "- nástupní chodníky u silnice; 2,8*0,15"0.42 |  | 0.42
S/ SO 302 | Splašková kanalizace - septik
A1 | A1 |  | 15
A1 | "viz příloha D302.1 - Technická zpráva; 15"15 |  | 15
A10 | A10 |  | 86.496
A10 | "přemístění výkopku na meziskládku ; 86,496"86.496 |  | 86.496
A11 | A11 |  | 2.76
A11 | "odpadní potrubí - lože; (5,0+18,0)*0,80*0,15"2.76 |  | 2.76
A12 | A12 |  | 432.48
A12 | "86,496*5"432.48 |  | 432.48
A13 | A13 |  | 86.496
A13 | "nakládání výkopku - odvoz na meziskládku; 86,496"86.496 |  | 86.496
A14 | A14 |  | 86.496
A14 | "nakládání výkopku - odvoz na meziskládku; 86,496"86.496 |  | 86.496
A15 | A15 |  | 155.693
A15 | "86,496*1,8"155.693 |  | 155.693
A16 | A16 |  | 145.149
A16 | "10,20+32,136+153,925+31,052-82,164"145.149 |  | 145.149
A17 | A17 |  | 19.35
A17 | "zemní filtr; 12,9*1,5"19.35 |  | 19.35
A18 | A18 |  | 0.921
A18 | "odpadní potrubí; 3,14*0,20*0,20/4*(5,0+18,0+3,0+1,0)+3,14*0,125*0,125/4*6"0.921 |  | 0.921
A19 | A19 |  | 32.836
A19 | "32,836"32.836 |  | 32.836
A2 | A2 |  | 1.5
A2 | "viz příloha D302.1 - Technická zpráva; 1,5"1.5 |  | 1.5
A20 | A20 |  | 7.798
A20 | "zásyp štěrk kom; 4,332*1,8"7.798 |  | 7.798
A21 | A21 |  | 14.04
A21 | "vsak rýha;7,8*1,8"14.04 |  | 14.04
A22 | A22 |  | 32.895
A22 | "zemní filtr - náplň; 19,35*1,7"32.895 |  | 32.895
A23 | A23 |  | 8.29
A23 | "septik; 3,14*2,64"8.29 |  | 8.29
A24 | A24 |  | 10.2
A24 | "havarijní vsakovací potrubí; 10*0,60*1,7"10.2 |  | 10.2
A25 | A25 |  | 58.896
A25 | "58,896"58.896 |  | 58.896
A26 | A26 |  | 6
A26 | "havarijní vsakovací potrubí; 10,0*0,6"6 |  | 6
A27 | A27 |  | 21.795
A27 | "vsakovací rýha; 8,0*2,0*1,15*1,1845"21.795 |  | 21.795
A28 | A28 |  | 4.356
A28 | "filtr-podsyp; 6,6*4,4*0,15"4.356 |  | 4.356
A29 | A29 |  | 0.414
A29 | "septik -podsyp; 3,14*2,64*0,05"0.414 |  | 0.414
A3 | A3 |  | 33.347
| "viz příloha D302.1 - Technická zpráva |  | 0
A3 | "septik; 3,84*3,34*2,6"33.347 |  | 33.347
A30 | A30 |  | 2
A30 | "šachty;2"2 |  | 2
A32 | A32 |  | 3.03
A32 | "septik; 3*1,01"3.03 |  | 3.03
A33 | A33 |  | 1.243
A33 | "septik; 3,14*2,64*0,15"1.243 |  | 1.243
A34 | A34 |  | 0.045
A34 | "septik - podkladní deska; 3,14*2,64*0,0054"0.045 |  | 0.045
A35 | A35 |  | 1.734
A35 | "septik; (2*3,14+2*2,64)*0,15"1.734 |  | 1.734
A36 | A36 |  | 1.387
A36 | "septik - utěsnění spojů; (2*3,14+2*2,64)*0,12"1.387 |  | 1.387
A38 | A38 |  | 24
A38 | "vsakovací rýha - PVC 125; 24,0"24 |  | 24
A39 | A39 |  | 24.36
A39 | "vsakovací rýha; 24,0*1,015"24.36 |  | 24.36
A4 | A4 |  | 5
| "viz příloha D302.1 - Technická zpráva, výpis objemu zemních prací, odpadní potrubí |  | 0
A4 | "ze sociálního zařízení do septiku; 5,0*0,8*1,25"5 |  | 5
A40 | A40 |  | 10.15
A40 | "havarijní vsakovací potrubí; 10,0*1,015"10.15 |  | 10.15
A41 | A41 |  | 6
A41 | "z rozdělovací šachty do vsaku; 6,0"6 |  | 6
A42 | A42 |  | 2
A42 | "vsakovací rýha- kontrolní šachta;2,0"2 |  | 2
A43 | A43 |  | 5
A43 | "odpadní potrubí ze sociálního zařízení do septiku; 5,0"5 |  | 5
A44 | A44 |  | 7
A44 | "vsakovací rýha; 2+2+3"7 |  | 7
A45 | A45 |  | 2.03
A45 | "vsakovací rýha; 2*1,015"2.03 |  | 2.03
A46 | A46 |  | 2.03
A46 | " vsakovací rýha;2*1,015"2.03 |  | 2.03
A47 | A47 |  | 3.045
A47 | "vsakovací rýha; 3*1,015"3.045 |  | 3.045
A48 | A48 |  | 3
A48 | "3"3 |  | 3
A49 | A49 |  | 3.045
A49 | "3*1,015"3.045 |  | 3.045
A5 | A5 |  | 23.698
| "viz příloha D302.1 - Technická zpráva |  | 0
A5 | "vsakovací rýha; 8,2*1,7*1,7"23.698 |  | 23.698
A50 | A50 |  | 1
A50 | "biologický zemní filtr o rozměrech 5,3x3,1x1,5m, včetně osazení; 1"1 |  | 1
A51 | A51 |  | 1
A51 | "betonová tříkomorová nádrž o rozměrech 2840x2340x1895mm, včetně zákrytové desky A51 osazení; 1"1 |  | 1
A54 | A54 |  | 6
A54 | "šachty 3ks, septik 3ks; 3+3"6 |  | 6
A55 | A55 |  | 6
A55 | "šachty 3ks, septik 3ks; 3+3"6 |  | 6
A57 | A57 |  | 3
A57 | "2+1"3 |  | 3
A58 | A58 |  | 1.01
A58 | "šachty; 1*1,01"1.01 |  | 1.01
A59 | A59 |  | 2.02
A59 | "šachta; 2*1,01"2.02 |  | 2.02
A6 | A6 |  | 5.9
| "viz příloha D302.1 - Technická zpráva |  | 0
A6 | "rozdělovací šachta; 4*2,5*(1,7-0,52)*0,5"5.9 |  | 5.9
A60 | A60 |  | 5
A60 | "3+2"5 |  | 5
A61 | A61 |  | 3.03
A61 | "3*1,01"3.03 |  | 3.03
A62 | A62 |  | 2.02
A62 | "2*1,01"2.02 |  | 2.02
A66 | A66 |  | 8
A66 | "výtlak z čerpací stanice do rozdělovací šachty; 8,0"8 |  | 8
A67 | A67 |  | 8.12
A67 | "8*1,015"8.12 |  | 8.12
A7 | A7 |  | 18.668
| "viz příloha D.302.1 Technická zpráva |  | 0
A7 | "septik; (2*3,84+2*3,34)*2,6*0,50"18.668 |  | 18.668
A71 | A71 |  | 4.082
A71 | "utěsnění prostupů; 3,14*0,2*4+3,14*0,25*2"4.082 |  | 4.082
A73 | A73 |  | 0.48
A73 | "4*0,12"0.48 |  | 0.48
A74 | A74 |  | 0.24
A74 | "2*0,12"0.24 |  | 0.24
A77 | A77 |  | 8.4
A77 | "0,6*14"8.4 |  | 8.4
A78 | A78 |  | 0.6
A78 | "0.6"0.6 |  | 0.6
A8 | A8 |  | 5.9
| "viz příloha D302.1 - Technická zpráva |  | 0
A8 | "rozdělovací šachta; 4*2,5*(1,7-0,52)*0,5"5.9 |  | 5.9
A80 | A80 |  | 2
A80 | "2"2 |  | 2
A9 | A9 |  | 57.404
A9 | "dle pol.č.151101102; 57.404"57.404 |  | 57.404
B10 | B10 |  | 58.896
B10 | "58,896"58.896 |  | 58.896
B11 | B11 |  | 0.54
B11 | "do vsakovací rýhy - lože; 6,0*0,60*0,15"0.54 |  | 0.54
B13 | B13 |  | 86.496
B13 | "nakládání výkopku - odvoz na skládku; 86,496"86.496 |  | 86.496
B14 | B14 |  | 86.496
B14 | "nakládání výkopku - odvoz na skládku; 86,496"86.496 |  | 86.496
B17 | B17 |  | 7.8
B17 | "vsakovací rýha; 8,0*1,5*0,65"7.8 |  | 7.8
B18 | B18 |  | 0.123
B18 | "havarijní vsakovací potrubí; 3,14*0,125*0,125/4*10"0.123 |  | 0.123
B23 | B23 |  | 19.04
B23 | "zemní filtr; 5,6*3,4"19.04 |  | 19.04
B26 | B26 |  | 16
B26 | "vsakovací rýha; 8,0*2,0"16 |  | 16
B27 | B27 |  | 8.173
B27 | "havarijní vsakovací potrubí; 10,0*0,60*1,15*1,1845"8.173 |  | 8.173
B28 | B28 |  | 4.26
B28 | "lože; 4,26"4.26 |  | 4.26
B3 | B3 |  | 101.64
B3 | "zemní filtr; 6,6*4,4*3,5"101.64 |  | 101.64
B30 | B30 |  | 3
B30 | "septik; 3"3 |  | 3
B33 | B33 |  | 2.856
B33 | "zemní filtr; 5,6*3,4*0,15"2.856 |  | 2.856
B34 | B34 |  | 0.103
B34 | "zemní filtr- podkladní deska; 5,6*3,4*0,0054"0.103 |  | 0.103
B35 | B35 |  | 2.7
B35 | "zemní filtr; (2*5,6+2*3,4)*0,15"2.7 |  | 2.7
B38 | B38 |  | 10
B38 | "havarijní vsakovací potrubí - PVC110; 10,0"10 |  | 10
B4 | B4 |  | 16.272
B4 | "ze septiku do filtru; 18,0*0,80*1,13"16.272 |  | 16.272
B43 | B43 |  | 21
B43 | "odpadní potrubí ze septiku do filtru; 18,0+3"21 |  | 21
B5 | B5 |  | 8.438
B5 | "čerpací stanice; 1,5*1,5*3,75"8.438 |  | 8.438
B6 | B6 |  | 11.21
B6 | "vsakovací rýha; (2*8,0+2*1,5)*(1,7-0,52)*0,5"11.21 |  | 11.21
B7 | B7 |  | -3.734
B7 | "upravený terén; -(2*3,84+2*3,34)*0,52*0,50"-3.734 |  | -3.734
B8 | B8 |  | 11.21
B8 | "vsakovací rýha; (2*8,0+2*1,5)*(1,7-0,52)*0,5"11.21 |  | 11.21
C11 | C11 |  | 0.36
C11 | "do septiku; 3,0*0,80*0,15"0.36 |  | 0.36
C18 | C18 |  | 1.737
C18 | "štěrk h; (10,0*0,6*0,31)-0,123"1.737 |  | 1.737
C23 | C23 |  | 12
C23 | "vsakovací rýha; 8,0*1,5"12 |  | 12
C28 | C28 |  | 0.142
C28 | "ČS-podsyp;3,14*1,1*1,1/4*0,15"0.142 |  | 0.142
C3 | C3 |  | 18.938
C3 | "šachty; 2,5*2,5*3,03"18.938 |  | 18.938
C33 | C33 |  | 0.692
C33 | "šachty; 3,14*1,4*1,4/4*0,15*3"0.692 |  | 0.692
C34 | C34 |  | 0.019
C34 | "ČS;3,14*1,1*0,0054"0.019 |  | 0.019
C35 | C35 |  | 1.978
C35 | "šachty; 3,14*1,4*0,15*3"1.978 |  | 1.978
C4 | C4 |  | 5.28
C4 | "z čerpací stanice do rozdělovací šachty; 8,0*0,6*1,1"5.28 |  | 5.28
C43 | C43 |  | 1
C43 | "odpadní potrubí z filtru do rozdělovací šachty; 1,0"1 |  | 1
C6 | C6 |  | 3.54
C6 | "havarijní vsak; 10*0,6*(1,7-0,52)*0,5"3.54 |  | 3.54
C7 | C7 |  | 38.5
C7 | "zemní filtr ; (2*6,6+2*4,4)*3,5*0,50"38.5 |  | 38.5
C8 | C8 |  | 3.54
C8 | "havarijní vsak; 10*0,6*(1,7-0,52)*0,5"3.54 |  | 3.54
D11 | D11 |  | 0.12
D11 | "do ČS;1,0*0,8*0,15"0.12 |  | 0.12
D18 | D18 |  | 0.294
D18 | "vsakovací rýha - potrubí; 3,14*0,125*0,125/4*24,0"0.294 |  | 0.294
D23 | D23 |  | 3.454
D23 | "ČS;3,14*1,1"3.454 |  | 3.454
D33 | D33 |  | 0.142
D33 | "ČS; 3,14*1,1*1,1/4*0,15"0.142 |  | 0.142
D35 | D35 |  | 0.518
D35 | "ČS; 3,14*1,1*0,15"0.518 |  | 0.518
D4 | D4 |  | 4.5
D4 | "z rozdělovací šachty do vsaku; 6,0*0,6*1,25"4.5 |  | 4.5
D7 | D7 |  | -5.72
D7 | "upravený terén; -(2*6,6+2*4,4)*0,52*0,50"-5.72 |  | -5.72
E11 | E11 |  | 0.48
E11 | "výtlak; 8,0*0,60*0,1"0.48 |  | 0.48
E18 | E18 |  | 3.606
E18 | "štěrk vsak; (8,0*1,5*0,325)-0,294"3.606 |  | 3.606
E7 | E7 |  | 11.25
E7 | "čerpací stanice; 4*1,5*3,75*0,5"11.25 |  | 11.25
F11 | F11 |  | 9.2
F11 | "odpadní potrubí - obsyp potrubí ; (5,0+18,0)*0,80*0,5"9.2 |  | 9.2
F18 | F18 |  | 11.561
F18 | "štěrk obsyp; 12,482-0,921"11.561 |  | 11.561
F7 | F7 |  | -1.56
F7 | "upravený terén; -4*1,5*0,52*0,5"-1.56 |  | -1.56
G11 | G11 |  | 1.62
G11 | "do vsakovací jímky - obsyp potrubí; 6,0*0,60*0,45"1.62 |  | 1.62
H11 | H11 |  | 1.2
H11 | "do septiku;3,0*0,8*0,5"1.2 |  | 1.2
I11 | I11 |  | 0.12
I11 | "do ČS; 1,0*0,8*0,15"0.12 |  | 0.12
J11 | J11 |  | 1.68
J11 | "výtlak; 8,0*0,6*0,35"1.68 |  | 1.68
K11 | K11 |  | 3.425
K11 | "šachty - obsyp; 3,14*1,2*1,2/4*3,03"3.425 |  | 3.425
L11 | L11 |  | 12.627
L11 | "septik - obsyp; 2,84*2,34*1,9"12.627 |  | 12.627
M11 | M11 |  | 1.243
M11 | "septik deska - obsyp; 3,14*2,64*0,15"1.243 |  | 1.243
N11 | N11 |  | 0.414
N11 | "septik podsyp; 3,14*2,64*0,05"0.414 |  | 0.414
O11 | O11 |  | 0.127
O11 | "septik vstupy; (3,14*0,60*0,60/4*0,15)*3"0.127 |  | 0.127
P11 | P11 |  | 24.645
P11 | "zemní filtr; 5,3*3,1*1,5"24.645 |  | 24.645
Q11 | Q11 |  | 2.856
Q11 | "zemní filtr deska; 5,6*3,4*0,15"2.856 |  | 2.856
R11 | R11 |  | 11.7
R11 | "vsakovací rýha; 8,0*1,5*0,975"11.7 |  | 11.7
S11 | S11 |  | 2.4
S11 | "havarijní vsakovací potrubí;10,0*0,60*0,40"2.4 |  | 2.4
T11 | T11 |  | 4.332
T11 | "zásyp štěrkem; (6,0*0,8*0,67)+(3,14*2,64*0,15-3*(3,14*0,6*0,6/4)*0,15)"4.332 |  | 4.332
U11 | U11 |  | 1.507
U11 | "ČS;3,14*0,8*0,8/4*3"1.507 |  | 1.507
V11 | V11 |  | 0.142
V11 | "ČS deska; 3,14*1,1*1,1/4*0,15"0.142 |  | 0.142
W11 | W11 |  | 0.142
W11 | "ČS podsyp; 3,14*1,1*1,1/4*0,15"0.142 |  | 0.142
X11 | X11 |  | 2.856
X11 | "zemní filtr podsyp; 5,6*3,4*0,15"2.856 |  | 2.856
S/ SO 402.1 | Parkovací systém
A13 | A13 |  | 215
A13 | "vnější plášť z HDPE, vnitřní z LDPE; vnější pr.=50mm, vnitřní pr.=41mm, mezní hodnota zatížení 450N/5 cm, teplptní rozsah -45; 215 "215 |  | 215
A15 | A15 |  | 1
A15 | "určení panelu k montáži do recku, výška 1,5U, délka kabelu 3m, plast odolný proti požáru A15 výboji; 5zásuvek s ochranným kolíkem 10A/250V; 1"1 |  | 1
S/ SO 701.1 | Bodova sociálního zařízení- stavební část
A1 | A1 |  | 32.813
A1 | "12,5*7,50*0,35"32.813 |  | 32.813
A10 | A10 |  | 4.617
A10 | "4,05*9,5*0,12"4.617 |  | 4.617
A100 | A100 |  | 57.33
A100 | "(10,70+10,70+4,15+4,15-0,80-0,80-0,80)*2,10"57.33 |  | 57.33
A101 | A101 |  | 206.388
A101 | "57,33*3,60"206.388 |  | 206.388
A102 | A102 |  | 36.13
A102 | "(10,70*0,55)+(10,70*2,40)+(4,15*0,55*2)"36.13 |  | 36.13
A103 | A103 |  | 2.655
A103 | "(0,90+2,50+2,50)*3*0,15"2.655 |  | 2.655
A104 | A104 |  | 79.682
A104 | "(11,16+57,33+2,655)*1,12"79.682 |  | 79.682
A105 | A105 |  | 0.57
A105 | "206,388*0,04*0,06*1,15"0.57 |  | 0.57
A11 | A11 |  | 0.214
A11 | "4,05*9,50*4,44*1,25*0,001"0.214 |  | 0.214
A111 | A111 |  | 0
A111 | ""sloupy; (4*2,80)*10,90*1,15"140.392 |  | 0
A115 | A115 |  | 30.8
A115 | "30,8"30.8 |  | 30.8
A116 | A116 |  | 30.8
A116 | "30,8"30.8 |  | 30.8
A117 | A117 |  | 30.8
A117 | "11,60+2,40+4,20+11,60+1,00"30.8 |  | 30.8
A12 | A12 |  | 0
A12 | ""pasy; (12,15+9,65+3,40+3,40)*0,40*0,80"9.152 |  | 0
A120 | A120 |  | 35.42
A120 | "30,80*1,15"35.42 |  | 35.42
A123 | A123 |  | 0
A123 | ""101; ((1,60+1,60+3,55+3,55+1,70+1,70+3,55+3,55)*2,60)-(0,85*2,50*2)+((0,85+2,50+2,50)*0,15)-(0,80*2,00)-(0,90*2,50)+((0,90+2,50+2,50)*0,15)"47.743 |  | 0
A13 | A13 |  | 4.2
A13 | "(0,50+0,50+0,55+0,55)*0,50*4"4.2 |  | 4.2
A134 | A134 |  | 151.445
A134 | "131,691*1,15"151.445 |  | 151.445
A135 | A135 |  | 3.3
A135 | "3*1,1"3.3 |  | 3.3
A136 | A136 |  | 13.8
A136 | "2,60+2,60+2,60+2,60+1,70+1,70"13.8 |  | 13.8
A138 | A138 |  | 126.128
A138 | "modřínové palubky; 46,446+79,682"126.128 |  | 126.128
A139 | A139 |  | 126.128
A139 | "modřínové palubky; 46,446+79,682"126.128 |  | 126.128
A14 | A14 |  | 4.2
A14 | "(0,50+0,50+0,55+0,55)*0,50*4"4.2 |  | 4.2
A140 | A140 |  | 126.128
A140 | "modřínové palubky; 46,446+79,682"126.128 |  | 126.128
A141 | A141 |  | 126.128
A141 | "modřínové palubky; 46,446+79,682"126.128 |  | 126.128
A142 | A142 |  | 30.8
A142 | "11,60+2,40+4,20+11,60+1,00"30.8 |  | 30.8
A143 | A143 |  | 30.8
A143 | "11,60+2,40+4,20+11,60+1,00"30.8 |  | 30.8
A144 | A144 |  | 30.8
A144 | "11,60+2,40+4,20+11,60+1,00"30.8 |  | 30.8
A15 | A15 |  | 7.308
A15 | "(9,50+9,50+3,55+3,55)*0,28"7.308 |  | 7.308
A16 | A16 |  | 0.7
A16 | "2,50*0,28"0.7 |  | 0.7
A17 | A17 |  | 0.096
A17 | "(7,308+0,70)*12,00*0,001"0.096 |  | 0.096
A18 | A18 |  | 0
A18 | ""patky; (0,50*0,50*1,00)*4"1 |  | 0
A19 | A19 |  | 65.575
A19 | "((9,60+9,60+3,55+3,55)*2,75)-(0,90*2,50*3)"65.575 |  | 65.575
A2 | A2 |  | 9.152
A2 | "pasy;(12,15+9,65+3,40+3,40)*0,40*0,80"9.152 |  | 9.152
A20 | A20 |  | 0
A20 | ""zídka pro přípojkové skříně; (2,50*1,50)*12,00*0,001"0.045 |  | 0
A21 | A21 |  | 38.425
A21 | "((3,55+3,55+3,55+3,55+1,90)*2,75)-(0,85*2,50*2)-(0,80*2,00)"38.425 |  | 38.425
A22 | A22 |  | 22
A22 | "8*2,75"22 |  | 22
A23 | A23 |  | 0
A23 | ""závěsné WC; (1,70+1,70)*1,25"4.25 |  | 0
A24 | A24 |  | 6
A24 | "6"6 |  | 6
A25 | A25 |  | 0
A25 | ""zídka pro přípojkové skříně; 2,50*1,50"3.75 |  | 0
A26 | A26 |  | 0
A26 | ""V1"; 26,30*0,20*0,15"0.789 |  | 0
A27 | A27 |  | 0
A27 | ""V1"; (26,30*0,40*2)+1,00"22.04 |  | 0
A28 | A28 |  | 0
A28 | ""V1"; (26,30*0,40*2)+1,00"22.04 |  | 0
A29 | A29 |  | 0.179
A29 | "1,191*150*0,001"0.179 |  | 0.179
A3 | A3 |  | 429.65
A3 | "42,965*10"429.65 |  | 429.65
A30 | A30 |  | 0
A30 | ""101; ((1,60+1,60+3,55+3,55+1,70+1,70+3,55+3,55)*2,70)-(0,85*2,50*2)+((0,85+2,50+2,50)*0,15)-(0,80*2,00)-(0,90*2,50)+((0,90+2,50+2,50)*0,15)"49.823 |  | 0
A31 | A31 |  | 0
A31 | ""101; (((1,60+1,60+3,55+3,55+1,70+1,70+3,55+3,55)*2,70)-(0,85*2,50*2)+((0,85+2,50+2,50)*0,15)-(0,80*2,00)-(0,90*2,50)+((0,90+2,50+2,50)*0,15))*8"398. |  | 0
A32 | A32 |  | 82.5
A32 | "pod KZS; (9,60+9,60+4,15+4,15)*3,00"82.5 |  | 82.5
A33 | A33 |  | 8.7
A33 | "zídka pro přípojkové skříně; (0,40+0,40+2,50+2,50)*1,50"8.7 |  | 8.7
A34 | A34 |  | 0
A34 | ""pod vrchní omítku; (9,60+9,60+4,15+4,15)*1,20"33 |  | 0
A35 | A35 |  | 13.75
A35 | "(9,60+9,60+4,15+4,15)*0,50"13.75 |  | 13.75
A36 | A36 |  | 71.5
A36 | "(9,60+9,60+4,15+4,15)*2,60"71.5 |  | 71.5
A37 | A37 |  | 33
A37 | "(9,60+9,60+4,15+4,15)*1,20"33 |  | 33
A38 | A38 |  | 2.464
A38 | "(11,60+2,40+4,20+11,60+1,00)*0,08"2.464 |  | 2.464
A39 | A39 |  | 2.464
A39 | "(11,60+2,40+4,20+11,60+1,00)*0,08"2.464 |  | 2.464
A4 | A4 |  | 73.041
A4 | "42,965*1,7"73.041 |  | 73.041
A40 | A40 |  | 2.464
A40 | "(11,60+2,40+4,20+11,60+1,00)*0,08"2.464 |  | 2.464
A41 | A41 |  | 0.528
A41 | "(2,40+4,20)*0,08"0.528 |  | 0.528
A42 | A42 |  | 0.128
A42 | "(11,60+2,40+4,20+11,60+1,00)*3,33*1,25*0,001"0.128 |  | 0.128
A43 | A43 |  | 30.8
A43 | "(11,60+2,40+4,20+11,60+1,00)"30.8 |  | 30.8
A44 | A44 |  | 57.3
A44 | "(3,55*10)+9,00+9,00+1,90+1,90"57.3 |  | 57.3
A45 | A45 |  | 77.22
A45 | "71,5*1,08"77.22 |  | 77.22
A46 | A46 |  | 14.85
A46 | "13,75*1,08"14.85 |  | 14.85
A47 | A47 |  | 106.88
A47 | "(10,70+10,70+6,00+6,00)*3,20"106.88 |  | 106.88
A48 | A48 |  | 3206.4
A48 | "106,88*30"3206.4 |  | 3206.4
A49 | A49 |  | 106.88
A49 | "(10,70+10,70+6,00+6,00)*3,20"106.88 |  | 106.88
A5 | A5 |  | 42.965
A5 | "32,813+10,152"42.965 |  | 42.965
A50 | A50 |  | 29.8
A50 | "11,60+2,40+4,20+11,60"29.8 |  | 29.8
A51 | A51 |  | 29.8
A51 | "vnitřní prostory; 29,80"29.8 |  | 29.8
A53 | A53 |  | 13.55
A53 | "(4,05+4,05+9,50+9,50)*0,50"13.55 |  | 13.55
A54 | A54 |  | 39.475
A54 | "(4,05*9,50)+(2,50*0,40)"39.475 |  | 39.475
A55 | A55 |  | 39.475
A55 | "(4,05*9,50)+(2,50*0,40)"39.475 |  | 39.475
A56 | A56 |  | 13.55
A56 | "(4,05+4,05+9,50+9,50)*0,50"13.55 |  | 13.55
A57 | A57 |  | 27.5
A57 | "(9,60+9,60+4,15+4,15)*1,00"27.5 |  | 27.5
A58 | A58 |  | 27.5
A58 | "(9,60+9,60+4,15+4,15)"27.5 |  | 27.5
A59 | A59 |  | 0.018
A59 | "(39,475+13,55)*0,00034"0.018 |  | 0.018
A6 | A6 |  | 42.965
A6 | "32,813+10,152"42.965 |  | 42.965
A60 | A60 |  | 33.578
A60 | "27,5*1,221"33.578 |  | 33.578
A61 | A61 |  | 61.801
A61 | "(39,475+13,55)*1,1655"61.801 |  | 61.801
A63 | A63 |  | 35.897
A63 | "30,8*1,1655"35.897 |  | 35.897
A64 | A64 |  | 30.8
A64 | "11,60+2,40+4,20+11,60+1,00"30.8 |  | 30.8
A65 | A65 |  | 0
A65 | ""vrstva mezi lepenkou A65 polystyrenem; 30,80"30.8 |  | 0
A66 | A66 |  | 64.68
A66 | "30,8*2,1"64.68 |  | 64.68
A68 | A68 |  | 1.202
A68 | "stropní prvky; 1,202"1.202 |  | 1.202
A69 | A69 |  | 8
A69 | "sloupky 10/10 cm; (1,00*8)"8 |  | 8
A7 | A7 |  | 42.965
A7 | "32,813+10,152"42.965 |  | 42.965
A70 | A70 |  | 61.23
A70 | "(((10,70+5,00)/2)*3,90)*2"61.23 |  | 61.23
A71 | A71 |  | 0
A71 | ""prvky krovu; 2,758"2.758 |  | 0
A72 | A72 |  | 0
A72 | ""trám 10/12 cm;7,10*9"63.9 |  | 0
A74 | A74 |  | 0
A74 | ""trám 10/12 cm; (7,10*9)*0,10*0,12*1,15"0.882 |  | 0
A75 | A75 |  | 0.092
A75 | "sloupky 10/10 cm; (1,00*8)*0,10*0,10*1,15"0.092 |  | 0.092
A77 | A77 |  | 2.823
A77 | "94,115*0,025*1,2"2.823 |  | 2.823
A78 | A78 |  | 30.8
A78 | "11,60+2,40+4,20+11,60+1,00"30.8 |  | 30.8
A79 | A79 |  | 30.8
A79 | "11,60+2,40+4,20+11,60+1,00"30.8 |  | 30.8
A8 | A8 |  | 4.792
A8 | "3,55*9,00*0,15"4.792 |  | 4.792
A80 | A80 |  | 0
A80 | ""2 vrstvy; (11,60+2,40+4,20+11,60+10,00)*2"79.6 |  | 0
A82 | A82 |  | 16.17
A82 | "(1,725+1,725+1,70+1,70+0,85)*2,10"16.17 |  | 16.17
A84 | A84 |  | 40.994
A84 | "(11,60+2,40+4,20+11,60+10,00)*1,03"40.994 |  | 40.994
A85 | A85 |  | 34.604
A85 | "30,8*1,1235"34.604 |  | 34.604
A86 | A86 |  | 40.994
A86 | "(11,60+2,40+4,20+11,60+10,00)*1,03"40.994 |  | 40.994
A89 | A89 |  | 61.23
A89 | "(((10,70+5,00)/2)*3,90)*2"61.23 |  | 61.23
A9 | A9 |  | 4.617
A9 | "4,05*9,5*0,12"4.617 |  | 4.617
A91 | A91 |  | 18
A91 | "4,50*4"18 |  | 18
A92 | A92 |  | 0
A92 | ""zídka pro přípojkové skříně; 2,60"2.6 |  | 0
A93 | A93 |  | 29.7
A93 | "10,70+10,70+4,15+4,15"29.7 |  | 29.7
A94 | A94 |  | 36
A94 | "10,90+10,90+7,10+7,10"36 |  | 36
A97 | A97 |  | 6.8
A97 | "2*3,40"6.8 |  | 6.8
A99 | A99 |  | 5.6
A99 | "sloupy; (4*2,80)*(0,10+0,10+0,15+0,15)"5.6 |  | 5.6
B102 | B102 |  | 5.34
B102 | "(10,70+10,70+7,10+7,10)*0,15"5.34 |  | 5.34
B104 | B104 |  | 46.446
B104 | "41,47*1,12"46.446 |  | 46.446
B111 | B111 |  | 0
B111 | ""vaznice; (9,20+2,35+2,35)*10,90*1,15"174.236 |  | 0
B123 | B123 |  | 0
B123 | ""102; ((1,275+1,275+1,90+1,90)*2,60)-(0,80*2,00)"14.91 |  | 0
B2 | B2 |  | 1
B2 | "patky; (0,50*0,50*1,00)*4"1 |  | 1
B26 | B26 |  | 0
B26 | ""V2"; 16,10*0,125*0,15"0.302 |  | 0
B27 | B27 |  | 0
B27 | ""V2"; (16,10*0,40*2)+0,60"13.48 |  | 0
B28 | B28 |  | 0
B28 | ""V2"; (16,10*0,40*2)+0,60"13.48 |  | 0
B30 | B30 |  | 0
B30 | ""102; ((1,275+1,275+1,90+1,90)*2,70)-(0,80*2,00)"15.545 |  | 0
B31 | B31 |  | 0
B31 | ""102; (((1,275+1,275+1,90+1,90)*2,70)-(0,80*2,00))*8"124.36 |  | 0
B34 | B34 |  | 8.7
A34 | ""pod vrchní omítku; (9,60+9,60+4,15+4,15)*1,20"33 |  | 0
B34 | "zídka pro přípojkové skříně; (0,40+0,40+2,50+2,50)*1,50"8.7 |  | 8.7
B37 | B37 |  | 0
B37 | ""zídka pro přípojkové skříně; (0,40+0,40+2,50+2,50)*1,50"8.7 |  | 0
B51 | B51 |  | 100
B51 | "vnější prostory; 100,00"100 |  | 100
B68 | B68 |  | 2.824
B68 | "bednění; 2,824"2.824 |  | 2.824
B69 | B69 |  | 15.5
B69 | "vaznice 10/14 cm; (5,60+5,60+2,15+2,15)"15.5 |  | 15.5
B70 | B70 |  | 32.885
B70 | "(7,15*3,90)+5,00"32.885 |  | 32.885
B71 | B71 |  | 0
B71 | ""bednění; 2,824"2.824 |  | 0
B72 | B72 |  | 0
B72 | ""fošna 6/12 cm; 1,25*12"15 |  | 0
B74 | B74 |  | 0.124
A74 | ""trám 10/12 cm; (7,10*9)*0,10*0,12*1,15"0.882 |  | 0
B74 | "fošna 6/12 cm; (1,25*12)*0,06*0,12*1,15"0.124 |  | 0.124
B75 | B75 |  | 0
B75 | ""vaznice 10/14 cm; (5,60+5,60+2,15+2,15)*0,10*0,14*1,15"0.25 |  | 0
B89 | B89 |  | 32.885
B89 | "(7,15*3,90)+5,00"32.885 |  | 32.885
B99 | B99 |  | 5.56
B99 | "vaznice; (9,20+2,35+2,35)*(0,10+0,15+0,15)"5.56 |  | 5.56
C123 | C123 |  | 0
C123 | ""103; ((1,90+1,90+2,15+2,15)*2,60)-(0,90*2,50)+((0,90+2,50+2,50)*0,15)"19.695 |  | 0
C26 | C26 |  | 0
C26 | ""zídka pro přípojkové skříně; 2,50*0,40*0,10"0.1 |  | 0
C27 | C27 |  | 0
C27 | ""zídka pro přípojkové skříně; (2,50+2,50+0,45+0,45)*0,20"1.18 |  | 0
C28 | C28 |  | 0
C28 | ""zídka pro přípojkové skříně; (2,50+2,50+0,45+0,45)*0,20"1.18 |  | 0
C30 | C30 |  | 0
C30 | ""103; ((1,90+1,90+2,15+2,15)*2,70)-(0,90*2,50)+((0,90+2,50+2,50)*0,15)"20.505 |  | 0
C31 | C31 |  | 0
C31 | ""103; (((1,90+1,90+2,15+2,15)*2,70)-(0,90*2,50)+((0,90+2,50+2,50)*0,15))*8"164.04 |  | 0
C68 | C68 |  | 0
C68 | ""prvky krovu; 2,758"2.758 |  | 0
C69 | C69 |  | 0
C69 | ""krokve 10/12 cm; (3,35*10)+(2,60*4)+(1,80*4)+(0,80*4)+(3,20*4)+(2,10*4)+(1,10*4)"79.9 |  | 0
C72 | C72 |  | 35.5
A72 | ""trám 10/12 cm;7,10*9"63.9 |  | 0
B72 | ""fošna 6/12 cm; 1,25*12"15 |  | 0
C72 | "fošna 4/12 cm; (10,60+10,60+7,15+7,15)"35.5 |  | 35.5
C74 | C74 |  | 0.196
C74 | "fošna 4/12 cm; (10,60+10,60+7,15+7,15)*0,04*0,12*1,15"0.196 |  | 0.196
C75 | C75 |  | 0
C75 | ""krokve 10/12 cm; ((3,35*10)+(2,60*4)+(1,80*4)+(0,80*4)+(3,20*4)+(2,10*4)+(1,10*4))*0,10*0,12*1,15"1.103 |  | 0
D123 | D123 |  | 0
D123 | ""104; ((1,60+1,60+3,55+3,55+1,70+1,70+3,55+3,55)*2,60)-(0,85*2,50*2)+((0,85+2,50+2,50)*0,15)-(0,90*2,50)+((0,90+2,50+2,50)*0,15)"49.343 |  | 0
D30 | D30 |  | 0
D30 | ""104; ((1,60+1,60+3,55+3,55+1,70+1,70+3,55+3,55)*2,70)-(0,85*2,50*2)+((0,85+2,50+2,50)*0,15)-(0,90*2,50)+((0,90+2,50+2,50)*0,15)"51.423 |  | 0
D31 | D31 |  | 0
D31 | ""104; (((1,60+1,60+3,55+3,55+1,70+1,70+3,55+3,55)*2,70)-(0,85*2,50*2)+((0,85+2,50+2,50)*0,15)-(0,90*2,50)+((0,90+2,50+2,50)*0,15))*8"411.38 |  | 0
D69 | D69 |  | 51
C69 | ""krokve 10/12 cm; (3,35*10)+(2,60*4)+(1,80*4)+(0,80*4)+(3,20*4)+(2,10*4)+(1,10*4)"79.9 |  | 0
D69 | "námětky krokve 10/12 cm; (1,50*34)"51 |  | 51
D75 | D75 |  | 0
D75 | ""námětky krokve 10/12 cm; (1,50*34)*0,10*0,12*1,15"0.704 |  | 0
E69 | E69 |  | 20
E69 | "nároží 10/16 cm; (5,00*4)"20 |  | 20
E75 | E75 |  | 0.368
B75 | ""vaznice 10/14 cm; (5,60+5,60+2,15+2,15)*0,10*0,14*1,15"0.25 |  | 0
C75 | ""krokve 10/12 cm; ((3,35*10)+(2,60*4)+(1,80*4)+(0,80*4)+(3,20*4)+(2,10*4)+(1,10*4))*0,10*0,12*1,15"1.103 |  | 0
D75 | ""námětky krokve 10/12 cm; (1,50*34)*0,10*0,12*1,15"0.704 |  | 0
E75 | "nároží 10/16 cm; (5,00*4)*0,10*0,16*1,15"0.368 |  | 0.368
F69 | F69 |  | 35
F69 | "kleštiny 6/10 cm; (3,50*5*2)"35 |  | 35
F75 | F75 |  | 0.242
F75 | "kleštiny 6/10 cm; (3,50*5*2)*0,06*0,10*1,15"0.242 |  | 0.242
S/ SO 701.2 | ZTI vodovod - kanalizace
A1 | A1 |  | 46.62
A1 | "vodovod; 37*0,9*1,4"46.62 |  | 46.62
A10 | A10 |  | 16.65
A10 | "vodovod; 37*0,9*0,5"16.65 |  | 16.65
A100 | A100 |  | 1
A100 | "pro handicapované; 1"1 |  | 1
A102 | A102 |  | 1
A102 | "sklopná pro imobilní; 1"1 |  | 1
A103 | A103 |  | 1
A103 | "pevná pro imobilní; 1"1 |  | 1
A11 | A11 |  | 76.5
A11 | "38,25*2"76.5 |  | 76.5
A12 | A12 |  | 119.16
A12 | "59,58*2"119.16 |  | 119.16
A13 | A13 |  | 3.33
A13 | "vodovod; 37*0,9*0,1"3.33 |  | 3.33
A14 | A14 |  | 8.8
A14 | "44*0,2"8.8 |  | 8.8
A16 | A16 |  | 43.188
A16 | "42,55*1,015"43.188 |  | 43.188
A2 | A2 |  | 111
A2 | "37*2*1,5"111 |  | 111
A3 | A3 |  | 111
A3 | "37*2*1,5"111 |  | 111
A30 | A30 |  | 42
A30 | "chránička pro vodovod DN110mm; 42"42 |  | 42
A31 | A31 |  | 28
A31 | "2+2+2+2+4+4+2+2+2+2+4"28 |  | 28
A32 | A32 |  | 16
A32 | "4+4+2+2+2+2"16 |  | 16
A36 | A36 |  | 9.59
A36 | "0,685*14"9.59 |  | 9.59
A4 | A4 |  | 46.62
A4 | "vodovod; 37*0,9*1,4"46.62 |  | 46.62
A40 | A40 |  | 19
A40 | "2+3+2+2+2+2+2+4"19 |  | 19
A41 | A41 |  | 18
A41 | "4+2+2+2+4+2+2"18 |  | 18
A42 | A42 |  | 9
A42 | "5+2+2"9 |  | 9
A5 | A5 |  | 46.62
A5 | "vodovod; 37*0,9*1,4"46.62 |  | 46.62
A55 | A55 |  | 51
A55 | "4+2+8+4+10+4+19"51 |  | 51
A56 | A56 |  | 27
A56 | "18+9"27 |  | 27
A58 | A58 |  | 7
A58 | "5+2"7 |  | 7
A6 | A6 |  | 527.4
A6 | "105,48*5"527.4 |  | 527.4
A62 | A62 |  | 36
A62 | "3+3+6+8+4+4+2+2+2+2"36 |  | 36
A63 | A63 |  | 44
A63 | "2+2+2+2+2+2+2+10+2+8+4+2+4"44 |  | 44
A64 | A64 |  | 88
A64 | "36+52"88 |  | 88
A65 | A65 |  | 22
A65 | "22"22 |  | 22
A7 | A7 |  | 46.62
A7 | "vodovod; 37*0,9*1,4"46.62 |  | 46.62
A77 | A77 |  | 6
A77 | "2+2+2"6 |  | 6
A8 | A8 |  | 210.96
A8 | "105,48*2"210.96 |  | 210.96
A80 | A80 |  | 117
A80 | "80+37"117 |  | 117
A81 | A81 |  | 117
A81 | "80+37"117 |  | 117
A84 | A84 |  | 4
A84 | "4"4 |  | 4
A9 | A9 |  | 26.64
A9 | "vodovod; 37*0,9*(1,4-0,6)"26.64 |  | 26.64
A92 | A92 |  | 1
A92 | "pro výlevku; 1"1 |  | 1
B1 | B1 |  | 5.94
B1 | "kanalizace; 6*0,9*1,1"5.94 |  | 5.94
B10 | B10 |  | 2.7
B10 | "kanalizace; 6*0,9*0,5"2.7 |  | 2.7
B13 | B13 |  | 0.54
B13 | "kanalizace; 6*0,9*0,1"0.54 |  | 0.54
B2 | B2 |  | 18
B2 | "6*2*1,5"18 |  | 18
B3 | B3 |  | 18
B3 | "6*1,5*2"18 |  | 18
B4 | B4 |  | 5.94
B4 | "kanalizace; 6*0,9*1,1"5.94 |  | 5.94
B5 | B5 |  | 5.94
B5 | "kanalizace; 6*0,9*1,1"5.94 |  | 5.94
B7 | B7 |  | 5.94
B7 | "kanalizace; 6*0,9*1,1"5.94 |  | 5.94
B9 | B9 |  | 2.7
B9 | "kanalizace; 6*0,9*(1,1-0,6)"2.7 |  | 2.7
C1 | C1 |  | 52.92
C1 | "přípojka vodovodu; 42*0,9*1,4"52.92 |  | 52.92
C10 | C10 |  | 18.9
C10 | "přípojka vodovodu; 42*0,9*0,5"18.9 |  | 18.9
C13 | C13 |  | 3.78
C13 | "přípojka vodovodu; 42*0,9*0,1"3.78 |  | 3.78
C2 | C2 |  | 126
C2 | "42*2*1,5"126 |  | 126
C3 | C3 |  | 126
C3 | "42*2*1,5"126 |  | 126
C4 | C4 |  | 52.92
C4 | "přípojka vodovodu; 42*0,9*1,4"52.92 |  | 52.92
C5 | C5 |  | 52.92
C5 | "přípojka vodovodu; 42*0,9*1,4"52.92 |  | 52.92
C7 | C7 |  | 52.92
C7 | "přípojka vodovodu; 42*0,9*1,4"52.92 |  | 52.92
C9 | C9 |  | 30.24
C9 | "přípojka vodovodu; 42*0,9*(1,4-0,6)"30.24 |  | 30.24
S/ SO 701.3 | NN - rozvody
A14 | A14 |  | 25.118
A14 | "((0,35*0,2*145)+(0,35*0,2*20)+(0,5*0,2*12))*1,97"25.118 |  | 25.118
A16 | A16 |  | 11.229
A16 | "((0,5*0,6*12)+(0,35*0,3*20))*1,97"11.229 |  | 11.229
A2 | A2 |  | 20.85
A2 | "(0,5*1,2*12)+(0,35*0,5*20)+(0,35*0,2*145)"20.85 |  | 20.85
A3 | A3 |  | 104.25
A3 | "((0,5*1,2*12)+(0,35*0,5*20)+(0,35*0,2*145))*5"104.25 |  | 104.25
A4 | A4 |  | 20.85
A4 | "(0,5*1,2*12)+(0,35*0,5*20)+(0,35*0,2*145)"20.85 |  | 20.85
A7 | A7 |  | 39.615
A7 | "((0,5*1,2*12)+(0,35*0,5*20)+(0,35*0,2*145))*1,9"39.615 |  | 39.615
A9 | A9 |  | 20.85
A9 | "(0,5*1,2*12)+(0,35*0,5*20)+(0,35*0,2*145)"20.85 |  | 20.85
S/ SO 901 | Mobiliář
A1 | A1 |  | 0.32
A1 | "odpadkový koš; 0,4*0,4*0,4*5"0.32 |  | 0.32
A10 | A10 |  | 5
A10 | "včetně přikotvení; 5"5 |  | 5
A12 | A12 |  | 10
A12 | "včetně přikotvení; 10"10 |  | 10
A2 | A2 |  | 0.32
A2 | "odpadkový koš; 0,4*0,4*0,4*5"0.32 |  | 0.32
A3 | A3 |  | 2.236
A3 | "1,177*1,9"2.236 |  | 2.236
A4 | A4 |  | 5.885
A4 | "do 15km; 1,177*5"5.885 |  | 5.885
A5 | A5 |  | 0.32
A5 | "odpadkový koš; 0,4*0,4*0,4*5"0.32 |  | 0.32
A6 | A6 |  | 0.32
A6 | "odpadkový koš; 0,4*0,4*0,4*5"0.32 |  | 0.32
A7 | A7 |  | 3.2
A7 | "odpadkový koš; 0,4*0,4*4*5"3.2 |  | 3.2
A8 | A8 |  | 3.2
A8 | "odpadkový koš; 0,4*0,4*4*5"3.2 |  | 3.2
B1 | B1 |  | 0.857
B1 | "stojan na kola; 0,35*0,35*0,35*2*10"0.857 |  | 0.857
B2 | B2 |  | 0.857
B2 | "stojan na kola; 0,35*0,35*0,35*2*10"0.857 |  | 0.857
B5 | B5 |  | 0.857
B5 | "stojan na kola; 0,35*0,35*0,35*2*10"0.857 |  | 0.857
B6 | B6 |  | 0.857
B6 | "stojan na kola; 0,35*0,35*0,35*2*10"0.857 |  | 0.857
B7 | B7 |  | 9.8
B7 | "stojan na kola; 0,35*0,35*4*2*10"9.8 |  | 9.8
B8 | B8 |  | 9.8
B8 | "stojan na kola; 0,35*0,35*4*2*10"9.8 |  | 9.8

## Pokyny pro vyplnění
Struktura údajů, formát souboru a metodika pro zpracování
Struktura
Soubor je složen ze záložky Rekapitulace stavby a záložek s názvem soupisu prací pro jednotlivé objekty ve formátu XLSX. Každá ze záložek přitom obsahuje
ještě samostatné sestavy vymezené orámovaním a nadpisem sestavy.
Rekapitulace stavby obsahuje sestavu Rekapitulace stavby a Rekapitulace objektů stavby a soupisů prací.
V sestavě Rekapitulace stavby jsou uvedeny informace identifikující předmět veřejné zakázky na stavební práce, KSO, CC-CZ, CZ-CPV, CZ-CPA a rekapitulaci
celkové nabídkové ceny uchazeče.
Termínem "uchazeč" (resp. zhotovitel) se myslí "účastník zadávacího řízení" ve smyslu zákona o zadávání veřejných zakázek.
V sestavě Rekapitulace objektů stavby a soupisů prací je uvedena rekapitulace stavebních objektů, inženýrských objektů, provozních souborů,
vedlejších a ostatních nákladů a ostatních nákladů s rekapitulací nabídkové ceny za jednotlivé soupisy prací. Na základě údaje Typ je možné
identifikovat, zda se jedná o objekt nebo soupis prací pro daný objekt:
|  | STA | Stavební objekt pozemní
|  | ING | Stavební objekt inženýrský
|  | PRO | Provozní soubor
|  | VON | Vedlejší a ostatní náklady
|  | OST | Ostatní
|  | Soupis | Soupis prací pro daný typ objektu
Soupis prací pro jednotlivé objekty obsahuje sestavy Krycí list soupisu prací, Rekapitulace členění soupisu prací, Soupis prací. Za soupis prací může být považován
i objekt stavby v případě, že neobsahuje podřízenou zakázku.
Krycí list soupisu obsahuje rekapitulaci informací o předmětu veřejné zakázky ze sestavy Rekapitulace stavby, informaci o zařazení objektu do KSO,
CC-CZ, CZ-CPV, CZ-CPA a rekapitulaci celkové nabídkové ceny uchazeče za aktuální soupis prací.
Rekapitulace členění soupisu prací obsahuje rekapitulaci soupisu prací ve všech úrovních členění soupisu tak, jak byla tato členění použita (např.
stavební díly, funkční díly, případně jiné členění) s rekapitulací nabídkové ceny.
Soupis prací obsahuje položky veškerých stavebních nebo montážních prací, dodávek materiálů a služeb nezbytných pro zhotovení stavebního objektu,
inženýrského objektu, provozního souboru, vedlejších a ostatních nákladů.
Pro položky soupisu prací se zobrazují následující informace:
|  | PČ |  | Pořadové číslo položky v aktuálním soupisu
|  | TYP |  | Typ položky: K - konstrukce, M - materiál, PP - plný popis, PSC - poznámka k souboru cen, P - poznámka k položce, VV - výkaz výměr
|  | Kód |  | Kód položky
|  | Popis |  | Zkrácený popis položky
|  | MJ |  | Měrná jednotka položky
|  | Množství |  | Množství v měrné jednotce
|  | J.cena |  | Jednotková cena položky. Zadaní může obsahovat namísto J.ceny sloupce J.materiál a J.montáž, jejichž součet definuje
J.cenu položky.
|  | Cena celkem |  | Celková cena položky daná jako součin množství a j.ceny
|  | Cenová soustava |  | Příslušnost položky do cenové soustavy
Ke každé položce soupisu prací se na samostatných řádcích může zobrazovat:
Plný popis položky
Poznámka k souboru cen a poznámka zadavatele
Výkaz výměr
Pokud je k řádku výkazu výměr evidovaný údaj ve sloupci Kód, jedná se o definovaný odkaz, na který se může odvolávat výkaz výměr z jiné položky.
Metodika pro zpracování
Jednotlivé sestavy jsou v souboru provázány. Editovatelné pole jsou zvýrazněny žlutým podbarvením, ostatní pole neslouží k editaci a nesmí být jakkoliv
modifikovány.
Uchazeč je pro podání nabídky povinen vyplnit žlutě podbarvená pole:
Pole Uchazeč v sestavě Rekapitulace stavby - zde uchazeč vyplní svůj název (název subjektu)
Pole IČ a DIČ v sestavě Rekapitulace stavby - zde uchazeč vyplní svoje IČ a DIČ
Datum v sestavě Rekapitulace stavby - zde uchazeč vyplní datum vytvoření nabídky
J.cena = jednotková cena v sestavě Soupis prací o maximálním počtu desetinných míst uvedených v poli
- pokud sestavy soupisů prací obsahují pole J.cena, měla by být všechna tato pole vyplněna nenulovými
Poznámka - nepovinný údaj pro položku soupisu
V případě, že sestavy soupisů prací neobsahují pole J.cena, potom ve všech soupisech prací obsahují pole:
- J.materiál - jednotková cena materiálu
- J.montáž - jednotková cena montáže
Uchazeč v tomto případě by měl vyplnit všechna pole J.materiál a pole J.montáž nenulovými kladnými číslicemi. V případech, kdy položka
neobsahuje žádný materiál je přípustné, aby pole J.materiál bylo vyplněno nulou. V případech, kdy položka neobsahuje žádnou montáž je přípustné,
aby pole J.montáž bylo vyplněno nulou. Obě pole - J.materiál, J.Montáž u jedné položky by však neměly být vyplněny nulou.
Rekapitulace stavby
Název |  |  | Povinný |  | Popis | Typ | Max. počet
atributu |  |  | (A/N) |  |  |  | znaků
Kód |  |  | A |  | Kód stavby | String | 20
Stavba |  |  | A |  | Název stavby | String | 120
Místo |  |  | N |  | Místo stavby | String | 50
Datum |  |  | A |  | Datum vykonaného exportu | Date
KSO |  |  | N |  | Klasifikace stavebního objektu | String | 15
CC-CZ |  |  | N |  | Klasifikace stavbeních děl | String | 15
CZ-CPV |  |  | N |  | Společný slovník pro veřejné zakázky | String | 20
CZ-CPA |  |  | N |  | Klasifikace produkce podle činností | String | 20
Zadavatel |  |  | N |  | Zadavatel zadaní | String | 50
IČ |  |  | N |  | IČ zadavatele zadaní | String | 20
DIČ |  |  | N |  | DIČ zadavatele zadaní | String | 20
Uchazeč |  |  | N |  | Uchazeč veřejné zakázky | String | 50
Projektant |  |  | N |  | Projektant | String | 50
Poznámka |  |  | N |  | Poznámka k zadání | String | 255
Sazba DPH |  |  | A |  | Rekapitulace sazeb DPH u položek soupisů | eGSazbaDph
Základna DPH |  |  | A |  | Základna DPH určena součtem celkové ceny z položek soupisů | Double
Hodnota DPH |  |  | A |  | Hodnota DPH | Double
Cena bez DPH |  |  | A |  | Celková cena bez DPH za celou stavbu. Sčítává se ze všech listů. | Double
Cena s DPH |  |  | A |  | Celková cena s DPH za celou stavbu | Double
Rekapitulace objektů stavby a soupisů prací
Název |  |  | Povinný |  | Popis | Typ | Max. počet
atributu |  |  | (A/N) |  |  |  | znaků
Kód |  |  | A |  | Přebírá se z Rekapitulace stavby | String | 20
Stavba |  |  | A |  | Přebírá se z Rekapitulace stavby | String | 120
Místo |  |  | N |  | Přebírá se z Rekapitulace stavby | String | 50
Datum |  |  | A |  | Přebírá se z Rekapitulace stavby | Date
Zadavatel |  |  | N |  | Přebírá se z Rekapitulace stavby | String | 50
Projektant |  |  | N |  | Přebírá se z Rekapitulace stavby | String | 50
Uchazeč |  |  | N |  | Přebírá se z Rekapitulace stavby | String | 50
Kód |  |  | A |  | Kód objektu | String | 20
Objektu, Soupis prací |  |  | A |  | Název objektu | String | 120
Cena bez DPH |  |  | A |  | Cena bez DPH za daný objekt | Double
Cena s DPH |  |  | A |  | Cena spolu s DPH za daný objekt | Double
Typ |  |  | A |  | Typ zakázky | eGTypZakazky
Krycí list soupisu
Název |  |  | Povinný |  | Popis | Typ | Max. počet
atributu |  |  | (A/N) |  |  |  | znaků
Stavba |  |  | A |  | Přebírá se z Rekapitulace stavby | String | 120
Objekt |  |  | A |  | Kód a název objektu | String | 20 + 120
Soupis |  |  | A |  | Kód a název soupisu | String | 20 + 120
KSO |  |  | N |  | Klasifikace stavebního objektu | String | 15
CC-CZ |  |  | N |  | Klasifikace stavbeních děl | String | 15
CZ-CPV |  |  | N |  | Společný slovník pro veřejné zakázky | String | 20
CZ-CPA |  |  | N |  | Klasifikace produkce podle činností | String | 20
Místo |  |  | N |  | Přebírá se z Rekapitulace stavby | String | 50
Zadavatel |  |  | N |  | Přebírá se z Rekapitulace stavby | String | 50
Uchazeč |  |  | N |  | Přebírá se z Rekapitulace stavby | String | 50
Projektant |  |  | N |  | Přebírá se z Rekapitulace stavby | String | 50
Poznámka |  |  | N |  | Poznámka k soupisu prací | String | 255
Sazba DPH |  |  | A |  | Rekapitulace sazeb DPH na položkách aktuálního soupisu | eGSazbaDph
Základna DPH |  |  | A |  | Základna DPH určena součtem celkové ceny z položek aktuálního soupisu | Double
Hodnota DPH |  |  | A |  | Hodnota DPH | Double
Cena bez DPH |  |  | A |  | Cena bez DPH za daný soupis | Double
Cena s DPH |  |  | A |  | Cena s DPH za daný soupis | Double
Rekapitulace členění soupisu prací
Název |  |  | Povinný |  | Popis | Typ | Max. počet
atributu |  |  | (A/N) |  |  |  | znaků
Stavba |  |  | A |  | Přebírá se z Rekapitulace stavby | String | 120
Objekt |  |  | A |  | Kód a název objektu, přebírá se z Krycího listu soupisu | String | 20 + 120
Soupis |  |  | A |  | Kód a název objektu, přebírá se z Krycího listu soupisu | String | 20 + 120
Místo |  |  | N |  | Přebírá se z Rekapitulace stavby | String | 50
Datum |  |  | A |  | Přebírá se z Rekapitulace stavby | Date
Zadavatel |  |  | N |  | Přebírá se z Rekapitulace stavby | String | 50
Projektant |  |  | N |  | Přebírá se z Rekapitulace stavby | String | 50
Uchazeč |  |  | N |  | Přebírá se z Rekapitulace stavby | String | 50
Kód dílu - Popis |  |  | A |  | Kód a název dílu ze soupisu | String | 20 + 100
Cena celkem |  |  | A |  | Cena celkem za díl ze soupisu | Double
Soupis prací
Název |  |  | Povinný |  | Popis | Typ | Max. počet
atributu |  |  | (A/N) |  |  |  | znaků
Stavba |  |  | A |  | Přebírá se z Rekapitulace stavby | String | 120
Objekt |  |  | A |  | Kód a název objektu | String | 20 + 120
Soupis |  |  | A |  | Přebírá se z Krycího listu soupisu | String | 20 + 120
Místo |  |  | N |  | Přebírá se z Krycího listu soupisu | String | 50
Datum |  |  | A |  | Přebírá se z Krycího listu soupisu | Date
Zadavatel |  |  | N |  | Přebírá se z Krycího listu soupisu | String | 50
Projektant |  |  | N |  | Přebírá se z Krycího listu soupisu | String | 50
Uchazeč |  |  | N |  | Přebírá se z Krycího listu soupisu | String | 50
PČ |  |  | A |  | Pořadové číslo položky soupisu | Long
Typ |  |  | A |  | Typ položky soupisu | eGTypPolozky | 1
Kód |  |  | A |  | Kód položky ze soupisu | String | 20
Popis |  |  | A |  | Popis položky ze soupisu | String | 255
MJ |  |  | A |  | Měrná jednotka položky | String | 10
Množství |  |  | A |  | Množství položky soupisu | Double
J.Cena |  |  | A |  | Jednotková cena položky | Double
Cena celkem |  |  | A |  | Cena celkem vyčíslena jako J.Cena * Množství | Double
Cenová soustava |  |  | N |  | Zařazení položky do cenové soustavy | String | 50
p |  |  | N |  | Poznámka položky ze soupisu | Memo
psc |  |  | N |  | Poznámka k souboru cen ze soupisu | Memo
pp |  |  | N |  | Plný popis položky ze soupisu | Memo
vv |  |  | N |  | Výkaz výměr (figura, výraz, výměra) ze soupisu | Text,Text,Double | 20, 150
DPH |  |  | A |  | Sazba DPH pro položku | eGSazbaDPH
Hmotnost |  |  | A |  | Hmotnost položky ze soupisu | Double
Suť |  |  | A |  | Suť položky ze soupisu | Double
Nh |  |  | N |  | Normohodiny položky ze soupisu | Double
Datová věta
Typ věty |  |  | Hodnota |  | Význam
eGSazbaDPH |  |  | základní |  | Základní sazba DPH
|  |  | snížená |  | Snížená sazba DPH
|  |  | nulová |  | Nulová sazba DPH
|  |  | zákl. přenesená |  | Základní sazba DPH přenesená
|  |  | sníž. přenesená |  | Snížená sazba DPH přenesená
eGTypZakazky |  |  | STA |  | Stavební objekt
|  |  | PRO |  | Provozní soubor
|  |  | ING |  | Inženýrský objekt
|  |  | VON |  | Vedlejší a ostatní náklady
|  |  | OST |  | Ostatní náklady
eGTypPolozky |  |  | 1 |  | Položka typu HSV
|  |  | 2 |  | Položka typu PSV
|  |  | 3 |  | Položka typu M
|  |  | 4 |  | Položka typu OST