## List1
Cenová kalkulace - odhad
Stavba: | VN Stará plovárna, oprava stavidlových uzávěrů
Č. p. | Název položky - činnosti | Kč bez DPH
Uvedené položky zahrnují práce na obou uzávěrech
1 | Montážní práce
2 | Tryskání na místě stavby, antikorozní ochrana, kluzné lišty
3 | Tryskání stavidel v dílnách, žárový zinek, nátěry, kluzné lišty, spojovací materiál A2-70
4 | Výroba a osazení dluží včetně nerezových háčků - dvě řady, dub, odstranění a likvidace strarých dluží
5 | Potápěčské práce, odstranění nánosů v okolí vtoku SV, zahrazení a odhrazení
6 | Autojeřáb cca 3x6 hod, vyhrazení všech 9 ks stavidel za pomocí autojeřábu, jejich nakládka a odvoz do dílen zhotovitele, zpětná montáž
7 | Zpracování povodňového a havarijního plánu vč. zajištění jeho schválení do začátku realizace.
8 | Vedlejší a ostatní náklady - veškeré náklady potřebné pro řádné provedení díla
Demontovatelná záslepka na skříň ovl. kola, kompletní údržba, promazání, případná drobná oprava stavidel
Staveniště (vybudování, odstranění, případný pronájem ploch, přípojky, včetně zajištění proti vstupu nepovolaných osob)
Veškerá doprava
Provedení zkoušek včetně protokolů o výsledcích
Dokumentace (závěrečná zpráva, certifikáty, prohlášení o shodě, atd.)
Fotodokumentace před, během a po provedení prací
Celková cena díla v Kč bez DPH: |  | 0
Pozn.: | Veškeré předávané doklady, protokoly apod. budou předány 2x v tištěné podobě a 1x v el. podobě na CD/flash disku.
V celkové ceně díla jsou zahrnuty veškeré náklady potřebné pro řádné provedení celého díla.