## Rekapitulace stavby
Export Komplet | [27 empty] | 2.0 | ZAMOK |  |  |  |  | False | False | {e8d4e92c-6c67-4851-b65d-70aa2eb2eae1}
[33 empty] | 0,01 | 21
[33 empty] | 0,01 | 15
|  | REKAPITULACE STAVBY | [17 empty] | v --- níže se nacházejí doplnkové a pomocné údaje k sestavám --- v | [11 empty] | Návod na vyplnění | 0,001
|  | Kód: |  |  |  |  | 2023_03b | [24 empty] | Měnit lze pouze buňky se žlutým podbarvením! 1) na prvním listu Rekapitulace stavby vyplňte v sestavě a) Souhrnný list - údaje o Uchazeči (přenesou se do ostatních sestav i v jiných listech) b) Rekapitulace objektů - potřebné Ostatní náklady 2) na vybraných listech vyplňte v sestavě a) Krycí list - údaje o Uchazeči, pokud se liší od údajů o Uchazeči na Souhrnném listu (údaje se přenesou do ostatních sestav v daném listu) b) Rekapitulace rozpočtu - potřebné Ostatní náklady c) Celkové náklady za stavbu - ceny u položek - množství, pokud má žluté podbarvení - a v případě potřeby poznámku (ta je ve skrytém sloupci) | 0,01
|  | Stavba: |  |  |  |  | DPK Štvanice, ř.km 49,85 - 50,1, levý břeh - oprava břehového opevnění | [25 empty] | 0,01
|  | KSO: | [13 empty] | CC-CZ: | [16 empty] | 0,01
|  | Místo: |  |  |  |  | VD Štvanice | [8 empty] | Datum: |  | 26. 1. 2023 | [14 empty] | 0,01
0,01
|  | Zadavatel: | [13 empty] | IČ: |  | 70889953 | [14 empty] | 0,01
|  |  | Povodí Vltavy, s.p. | [12 empty] | DIČ: | [16 empty] | 0,01
0,01
|  | Uchazeč: | [13 empty] | IČ: |  | Vyplň údaj | [14 empty] | 0,01
|  |  | Vyplň údaj | [12 empty] | DIČ: |  | Vyplň údaj | [14 empty] | 0,01
False
|  | Projektant: | [13 empty] | IČ: |  | 05645328 | [14 empty] | False
|  |  | Ing. M. Klimešová | [12 empty] | DIČ: | [16 empty] | True
0,01
|  | Zpracovatel: | [13 empty] | IČ: |  | 05645328 | [14 empty] | 0,01
|  |  | Ing. M. Klimešová | [12 empty] | DIČ: | [16 empty] | True
Poznámka:
|  | Cena bez DPH | [13 empty] | 0
[8 empty] | Sazba daně |  |  | Základ daně |  |  |  |  | Výše daně
|  | DPH |  | základní |  |  |  | 21% |  |  | 0 |  |  |  |  | 0
|  |  |  | snížená |  |  |  | 15% |  |  | 0 |  |  |  |  | 0
|  |  |  | zákl. přenesená |  |  |  | 21% |  |  | 0 |  |  |  |  | 0
|  |  |  | sníž. přenesená |  |  |  | 15% |  |  | 0 |  |  |  |  | 0
|  |  |  | nulová |  |  |  | 0% |  |  | 0 |  |  |  |  | 0
|  | Cena s DPH | [6 empty] | v |  |  | CZK |  |  |  | 0
|  | Projektant | [11 empty] | Zpracovatel
|  | Datum a podpis: | [7 empty] | Razítko |  |  |  | Datum a podpis: |  |  | Razítko
|  | Objednavatel | [11 empty] | Uchazeč
|  | Datum a podpis: | [7 empty] | Razítko |  |  |  | Datum a podpis: |  |  | Razítko
REKAPITULACE OBJEKTŮ STAVBY A SOUPISŮ PRACÍ
| Kód: | [6 empty] | 2023_03b
| Stavba: | [6 empty] | DPK Štvanice, ř.km 49,85 - 50,1, levý břeh - oprava břehového opevnění
| Místo: | [6 empty] | VD Štvanice | [6 empty] | Datum: |  | 26. 1. 2023
| Zadavatel: | [6 empty] | Povodí Vltavy, s.p. | [6 empty] | Projektant: |  | Ing. M. Klimešová |  |  | Informatívní údaje z listů zakázek
| Uchazeč: | [13 empty] | Zpracovatel: |  | Ing. M. Klimešová
| Kód |  |  |  | Popis | [7 empty] | Cena bez DPH [CZK] |  |  |  |  | Cena s DPH [CZK] | Typ | z toho Ostat. náklady [CZK] | DPH [CZK] | Normohodiny [h] | DPH základní [CZK] | DPH snížená [CZK] | DPH základní přenesená [CZK] | DPH snížená přenesená [CZK] | Základna DPH základní | Základna DPH snížená | Základna DPH zákl. přenesená | Základna DPH sníž. přenesená | Základna DPH nulová
| Náklady z rozpočtů | [11 empty] | 0 |  |  |  |  | 0 |  | 0 | 0 | 0 | 0 | 0 | 0 | 0 | 0 | 0 | 0 | 0 | 0 |  | D | 0 | ###NOIMPORT### | IMPORT | {e8d4e92c-6c67-4851-b65d-70aa2eb2eae1} | {00000000-0000-0000-0000-000000000000}
/ |  | 00 |  |  |  | VRN | [6 empty] | 0 |  |  |  |  | 0 | STA | 0 | 0 | 0 | 0 | 0 | 0 | 0 | 0 | 0 | 0 | 0 | 0 |  |  | 1 |  | IMPORT | {9d3d9b29-e79d-4ae0-81ea-5f515ecd1ba5} | {e8d4e92c-6c67-4851-b65d-70aa2eb2eae1} | 2
/ |  | 01 |  |  |  | SO1 - Oprava opevnění | [6 empty] | 0 |  |  |  |  | 0 | STA | 0 | 0 | 0 | 0 | 0 | 0 | 0 | 0 | 0 | 0 | 0 | 0 |  |  | 1 |  | IMPORT | {e583efbd-f959-4338-b1b3-9f26e1e8861d} | {e8d4e92c-6c67-4851-b65d-70aa2eb2eae1} | 2
/ |  | 02 |  |  |  | SO2 - Štětovnicová stěna | [6 empty] | 0 |  |  |  |  | 0 | STA | 0 | 0 | 0 | 0 | 0 | 0 | 0 | 0 | 0 | 0 | 0 | 0 |  |  | 1 |  | IMPORT | {7dfdd2e6-3b3a-4766-ae7f-38c22a68a5c2} | {e8d4e92c-6c67-4851-b65d-70aa2eb2eae1} | 2

## 00 - VRN
{9d3d9b29-e79d-4ae0-81ea-5f515ecd1ba5}
2
| KRYCÍ LIST SOUPISU PRACÍ | [7 empty] | v --- níže se nacházejí doplnkové a pomocné údaje k sestavám --- v | [8 empty] | False
Stavba:
DPK Štvanice, ř.km 49,85 - 50,1, levý břeh - oprava břehového opevnění
Objekt:
00 - VRN
| KSO: |  |  |  |  | CC-CZ:
| Místo: |  | VD Štvanice |  |  | Datum: | 26. 1. 2023
| Zadavatel: |  |  |  |  | IČ: | 70889953
|  | Povodí Vltavy, s.p. |  |  |  | DIČ:
| Uchazeč: |  |  |  |  | IČ: | Vyplň údaj
|  | Vyplň údaj |  |  |  | DIČ: | Vyplň údaj
| Projektant: |  |  |  |  | IČ: | 05645328
|  | Ing. M. Klimešová |  |  |  | DIČ:
| Zpracovatel: |  |  |  |  | IČ: | 05645328
|  | Ing. M. Klimešová |  |  |  | DIČ:
Poznámka:
| Cena bez DPH | [5 empty] | 0
|  |  | Základ daně |  |  | Sazba daně | Výše daně
| DPH | základní | 0 |  |  | 21% | 0
|  | snížená | 0 |  |  | 15% | 0
|  | zákl. přenesená | 0 |  |  | 21% | 0
|  | sníž. přenesená | 0 |  |  | 15% | 0
|  | nulová | 0 |  |  | 0% | 0
| Cena s DPH |  |  | v | CZK |  | 0
| Projektant |  |  | Zpracovatel
| Datum a podpis: |  | Razítko | Datum a podpis: |  |  | Razítko
| Objednavatel |  |  | Uchazeč
| Datum a podpis: |  | Razítko | Datum a podpis: |  |  | Razítko
REKAPITULACE ČLENĚNÍ SOUPISU PRACÍ
Stavba:
DPK Štvanice, ř.km 49,85 - 50,1, levý břeh - oprava břehového opevnění
Objekt:
00 - VRN
Místo: |  |  | VD Štvanice |  |  | Datum: | 26. 1. 2023
Zadavatel: |  |  | Povodí Vltavy, s.p. |  |  | Projektant: | Ing. M. Klimešová
Uchazeč: |  |  | Vyplň údaj |  |  | Zpracovatel: | Ing. M. Klimešová
Kód dílu - Popis | [6 empty] | Cena celkem [CZK]
Náklady ze soupisu prací | [6 empty] | 0 | [11 empty] | -1
| VRN - Vedlejší rozpočtové náklady | [5 empty] | 0
| VRN1 - Průzkumné, geodetické a projektové práce | [5 empty] | 0
| VRN3 - Zařízení staveniště | [5 empty] | 0
| VRN4 - Inženýrská činnost | [5 empty] | 0
| VRN6 - Územní vlivy | [5 empty] | 0
| VRN7 - Provozní vlivy | [5 empty] | 0
SOUPIS PRACÍ
Stavba:
DPK Štvanice, ř.km 49,85 - 50,1, levý břeh - oprava břehového opevnění
Objekt:
00 - VRN
Místo: |  |  | VD Štvanice |  |  | Datum: | 26. 1. 2023
Zadavatel: |  |  | Povodí Vltavy, s.p. |  |  | Projektant: | Ing. M. Klimešová
Uchazeč: |  |  | Vyplň údaj |  |  | Zpracovatel: | Ing. M. Klimešová
PČ | Typ | Kód | Popis | MJ | Množství | J.cena [CZK] | Cena celkem [CZK] | Cenová soustava |  | DPH | J. Nh [h] | Nh celkem [h] | J. hmotnost [t] | Hmotnost celkem [t] | J. suť [t] | Suť Celkem [t]
Náklady soupisu celkem | [6 empty] | 0 |  |  |  |  | 0 |  | 0 |  | 0 |  | D | -1 | [7 empty] | 0
| D | VRN | Vedlejší rozpočtové náklady |  |  |  | 0 |  |  |  |  | 0 |  | 0 |  | 0 | 5 | D | 0 | ROZPOCET | [6 empty] | 0
| D | VRN1 | Průzkumné, geodetické a projektové práce |  |  |  | 0 |  |  |  |  | 0 |  | 0 |  | 0 | 5 | D | 1 | ROZPOCET | [6 empty] | 0
1 | K | 011002001 | Vytyčení stavby geodetem | ks | 1 |  | 0 |  |  | základní |  | 0 | 0 | 0 | 0 | 0 | 1024 | K | 2 | ROZPOCET | 0 | 0 | 0 | 0 | 0 | 1 | 0 | 1024 | 30651382
| PP |  | Geodetické práce | [14 empty] | PP | 2
2 | K | 011002002 | Pasport přilehlých ploch a komunikací | ks | 2 |  | 0 |  |  | základní |  | 0 | 0 | 0 | 0 | 0 | 1024 | K | 2 | ROZPOCET | 0 | 0 | 0 | 0 | 0 | 1 | 0 | 1024 | -693753106
| PP |  | Pasport přilehlých ploch a komunikací | [14 empty] | PP | 2
| P |  | Poznámka k položce: Proběhne před a po realizaci prací. | [14 empty] | P | 2
3 | K | 012002001 | Geodetické práce pro DSPS | ks | 1 |  | 0 |  |  | základní |  | 0 | 0 | 0 | 0 | 0 | 1024 | K | 2 | ROZPOCET | 0 | 0 | 0 | 0 | 0 | 1 | 0 | 1024 | -105486025
| PP |  | Geodetické práce | [14 empty] | PP | 2
4 | K | 012002002 | Zaměření dna PK sonarem | ks | 2 |  | 0 |  |  | základní |  | 0 | 0 | 0 | 0 | 0 | 1024 | K | 2 | ROZPOCET | 0 | 0 | 0 | 0 | 0 | 1 | 0 | 1024 | 1797291025
| PP |  | Zaměření dna PK sonarem před a po stavebních pracech | [14 empty] | PP | 2
| P |  | Poznámka k položce: s přesahem 30 m na obě strany od konce stavby | [14 empty] | P | 2
5 | K | 013002001 | Projektové práce - DSPS | ks | 1 |  | 0 |  |  | základní |  | 0 | 0 | 0 | 0 | 0 | 1024 | K | 2 | ROZPOCET | 0 | 0 | 0 | 0 | 0 | 1 | 0 | 1024 | -1011235790
| PP |  | Projektové práce | [14 empty] | PP | 2
6 | K | 013002002 | Povodňový plán | kpl | 1 |  | 0 |  |  | základní |  | 0 | 0 | 0 | 0 | 0 | 1024 | K | 2 | ROZPOCET | 0 | 0 | 0 | 0 | 0 | 1 | 0 | 1024 | 597403268
| PP |  | Povodňový plán | [14 empty] | PP | 2
| P |  | Poznámka k položce: Zpracování povodňového plánu stavby, jeho projednání a zajištění opatření, které z něj vyplývají | [14 empty] | P | 2
| D | VRN3 | Zařízení staveniště |  |  |  | 0 |  |  |  |  | 0 |  | 0 |  | 0 | 5 | D | 1 | ROZPOCET | [6 empty] | 0
7 | K | 031203000_R | Příprava staveniště | kpl | 1 |  | 0 |  |  | základní |  | 0 | 0 | 0 | 0 | 0 | 1024 | K | 2 | ROZPOCET | 0 | 0 | 0 | 0 | 0 | 1 | 0 | 1024 | -534029947
| PP |  | Příprava staveniště, včetně skládek apod. | [14 empty] | PP | 2
8 | K | 032103000 | Náklady na stavební buňky | kpl | 1 |  | 0 |  |  | základní |  | 0 | 0 | 0 | 0 | 0 | 1024 | K | 2 | ROZPOCET | 0 | 0 | 0 | 0 | 0 | 1 | 0 | 1024 | -1616167991
| PP |  | Zařízení staveniště vybavení staveniště náklady na stavební buňky - stavební buňka - socialní objekty pro pracovníky stavby | [14 empty] | PP | 2
9 | K | 033203000 | Energie pro zařízení staveniště | kpl | 1 |  | 0 |  |  | základní |  | 0 | 0 | 0 | 0 | 0 | 1024 | K | 2 | ROZPOCET | 0 | 0 | 0 | 0 | 0 | 1 | 0 | 1024 | 1153621718
| PP |  | Energie pro zařízení staveniště - nezbytné vnitrostaveništní rozvody energie vč. zajištění jejich zdrojů | [14 empty] | PP | 2
10 | K | 034403000 | Osvětlení staveniště | kpl | 1 |  | 0 |  |  | základní |  | 0 | 0 | 0 | 0 | 0 | 1024 | K | 2 | ROZPOCET | 0 | 0 | 0 | 0 | 0 | 1 | 0 | 1024 | -2089421602
| PP |  | Zařízení staveniště zabezpečení staveniště osvětlení staveniště | [14 empty] | PP | 2
11 | K | 039103000 | Rozebrání, bourání a odvoz zařízení staveniště | kpl | 1 |  | 0 |  |  | základní |  | 0 | 0 | 0 | 0 | 0 | 1024 | K | 2 | ROZPOCET | 0 | 0 | 0 | 0 | 0 | 1 | 0 | 1024 | -1848556674
| PP |  | Zařízení staveniště zrušení zařízení staveniště rozebrání, bourání a odvoz | [14 empty] | PP | 2
| D | VRN4 | Inženýrská činnost |  |  |  | 0 |  |  |  |  | 0 |  | 0 |  | 0 | 5 | D | 1 | ROZPOCET | [6 empty] | 0
12 | K | 040001000 | Inženýrská činnost | kpl | 1 |  | 0 |  |  | základní |  | 0 | 0 | 0 | 0 | 0 | 1024 | K | 2 | ROZPOCET | 0 | 0 | 0 | 0 | 0 | 1 | 0 | 1024 | -965514747
| PP |  | Inženýrská činnost | [14 empty] | PP | 2
| P |  | Poznámka k položce: Projednání se - Státní plavební správou, - zajištění povolení nakládání s vodami, - zajištění pozemků pro zařízení staveniště a případné přístupy přes sousední pozemky. - DIO apod. | [14 empty] | P | 2
| D | VRN6 | Územní vlivy |  |  |  | 0 |  |  |  |  | 0 |  | 0 |  | 0 | 5 | D | 1 | ROZPOCET | [6 empty] | 0
13 | K | 063002001_R | Práce na obtížně přístupných místech - zajímkování prac. prostoru po etapách, kompletní řešení | kpl | 1 |  | 0 |  |  | základní |  | 0 | 0 | 0 | 0 | 0 | 1024 | K | 2 | ROZPOCET | 0 | 0 | 0 | 0 | 0 | 1 | 0 | 1024 | -1371319827
| PP |  | Práce na obtížně přístupných místech - zajímkování pracovního prostoru po etapách | [14 empty] | PP | 2
| P |  | Poznámka k položce: Včetně materiálu, přesunů, aplikace, likvidace. Předpoklad rozdělení jímky na cca 4-5 částí, pro potřeby čerpání jednotl. etap. | [14 empty] | P | 2
14 | K | 063002002_R | Čerpání po dobu stavby | kpl | 1 |  | 0 |  |  | základní |  | 0 | 0 | 0 | 0 | 0 | 1024 | K | 2 | ROZPOCET | 0 | 0 | 0 | 0 | 0 | 1 | 0 | 1024 | -1370832903
| PP |  | Čerpání po celou dobu stavby | [14 empty] | PP | 2
| P |  | Poznámka k položce: Včetně čerpadel, hadic, veškerého materiálu, všech manipulací, energií. Čerpání přes sedimentační jímky, včetně jejich zřízení a rozebrání. | [14 empty] | P | 2
| D | VRN7 | Provozní vlivy |  |  |  | 0 |  |  |  |  | 0 |  | 0 |  | 0 | 5 | D | 1 | ROZPOCET | [6 empty] | 0
15 | K | 07900200_R | Prostředky a materiál pro šetření a likvidaci vzniklé ekologické havárie | ks | 1 |  | 0 |  |  | základní |  | 0 | 0 | 0 | 0 | 0 | 1024 | K | 2 | ROZPOCET | 0 | 0 | 0 | 0 | 0 | 1 | 0 | 1024 | 1444426238
| PP |  | 1 x havarijní souprava OIL 240 (obsah soupravy: nádoba 240 l, Algasorb 30 kg, 50x rohož, 5x nohavice, 5x polštář, 200x utěrka NT, 1x lopatka a smeták, 5x PE pytel, 5x výstražná nálepka, 2x rukavice nálepka - absorpční schopnost 300 litrů), nebo souprava ekvivalentní, 1 x havarijní souprava UNV 60 (obsah soupravy: nádoba 60 l, 30x rohož, 3x nohavice, 2x polštář, 1x PVC rukavice, 2x PE pytel, 2x výstražná nálepka - absorpční schopnost 89 litrů), nebo souprava ekvivalentní, 1 x balení norná stěna EKNS 220 H (4 ks, rozměr 0,13 x 3 m), nebo ekvivalentní typ, PE pytle objem 120 l - 10 ks, ruční nářadí (sekyra, pila, krumpáč, lopata, palice), zásoba řeziva (prkna, latě, trámy) - jednotky kusů, lahve pro odběr vzorků (prachovnice se širokým hrdlem o objemu min 1,25 l) - 5 ks. | [14 empty] | PP | 2

## 01 - SO1 - Oprava opevnění
{e583efbd-f959-4338-b1b3-9f26e1e8861d}
2
| KRYCÍ LIST SOUPISU PRACÍ | [7 empty] | v --- níže se nacházejí doplnkové a pomocné údaje k sestavám --- v | [8 empty] | False
Stavba:
DPK Štvanice, ř.km 49,85 - 50,1, levý břeh - oprava břehového opevnění
Objekt:
01 - SO1 - Oprava opevnění
| KSO: |  |  |  |  | CC-CZ:
| Místo: |  | VD Štvanice |  |  | Datum: | 26. 1. 2023
| Zadavatel: |  |  |  |  | IČ: | 70889953
|  | Povodí Vltavy, s.p. |  |  |  | DIČ:
| Uchazeč: |  |  |  |  | IČ: | Vyplň údaj
|  | Vyplň údaj |  |  |  | DIČ: | Vyplň údaj
| Projektant: |  |  |  |  | IČ: | 05645328
|  | Ing. M. Klimešová |  |  |  | DIČ:
| Zpracovatel: |  |  |  |  | IČ: | 05645328
|  | Ing. M. Klimešová |  |  |  | DIČ:
Poznámka:
| Cena bez DPH | [5 empty] | 0
|  |  | Základ daně |  |  | Sazba daně | Výše daně
| DPH | základní | 0 |  |  | 21% | 0
|  | snížená | 0 |  |  | 15% | 0
|  | zákl. přenesená | 0 |  |  | 21% | 0
|  | sníž. přenesená | 0 |  |  | 15% | 0
|  | nulová | 0 |  |  | 0% | 0
| Cena s DPH |  |  | v | CZK |  | 0
| Projektant |  |  | Zpracovatel
| Datum a podpis: |  | Razítko | Datum a podpis: |  |  | Razítko
| Objednavatel |  |  | Uchazeč
| Datum a podpis: |  | Razítko | Datum a podpis: |  |  | Razítko
REKAPITULACE ČLENĚNÍ SOUPISU PRACÍ
Stavba:
DPK Štvanice, ř.km 49,85 - 50,1, levý břeh - oprava břehového opevnění
Objekt:
01 - SO1 - Oprava opevnění
Místo: |  |  | VD Štvanice |  |  | Datum: | 26. 1. 2023
Zadavatel: |  |  | Povodí Vltavy, s.p. |  |  | Projektant: | Ing. M. Klimešová
Uchazeč: |  |  | Vyplň údaj |  |  | Zpracovatel: | Ing. M. Klimešová
Kód dílu - Popis | [6 empty] | Cena celkem [CZK]
Náklady ze soupisu prací | [6 empty] | 0 | [11 empty] | -1
| HSV - Práce a dodávky HSV | [5 empty] | 0
| 1 - Zemní práce | [5 empty] | 0
| 4 - Vodorovné konstrukce | [5 empty] | 0
| 997 - Přesun sutě | [5 empty] | 0
| 998 - Přesun hmot | [5 empty] | 0
SOUPIS PRACÍ
Stavba:
DPK Štvanice, ř.km 49,85 - 50,1, levý břeh - oprava břehového opevnění
Objekt:
01 - SO1 - Oprava opevnění
Místo: |  |  | VD Štvanice |  |  | Datum: | 26. 1. 2023
Zadavatel: |  |  | Povodí Vltavy, s.p. |  |  | Projektant: | Ing. M. Klimešová
Uchazeč: |  |  | Vyplň údaj |  |  | Zpracovatel: | Ing. M. Klimešová
PČ | Typ | Kód | Popis | MJ | Množství | J.cena [CZK] | Cena celkem [CZK] | Cenová soustava |  | DPH | J. Nh [h] | Nh celkem [h] | J. hmotnost [t] | Hmotnost celkem [t] | J. suť [t] | Suť Celkem [t]
Náklady soupisu celkem | [6 empty] | 0 |  |  |  |  | 0 |  | 5169.3169 |  | 2949.9397 |  | D | -1 | [10 empty] | 0
| D | HSV | Práce a dodávky HSV |  |  |  | 0 |  |  |  |  | 0 |  | 5169.3169 |  | 2949.9397 | 1 | D | 0 |  |  |  | ROZPOCET | [6 empty] | 0
| D | 1 | Zemní práce |  |  |  | 0 |  |  |  |  | 0 |  | 108.8035 |  | 2949.9397 | 1 | D | 1 |  |  |  | ROZPOCET | [6 empty] | 0
1 | K | 114203101 | Rozebrání dlažeb z lomového kamene nebo betonových tvárnic na sucho | m3 | 407.748 |  | 0 |  |  | základní |  | 0 | 0 | 0 | 1.8 | 733.9464 | 4 | K | 2 |  |  |  | ROZPOCET | 0 | 0 | 0 | 0 | 0 | 1 | 0 | 4 | 2047937593
| PP |  | Rozebrání dlažeb nebo záhozů s naložením na dopravní prostředek dlažeb z lomového kamene nebo betonových tvárnic na sucho nebo se spárami vyplněnými pískem nebo drnem | [14 empty] | PP | 2
| P |  | Poznámka k položce: viz D.1. a výkaz výměr | [14 empty] | P | 2
| VV |  | 544 "rozebrání dlažeb" *0,66 "dlažby na sucho" |  | 359.04 | [12 empty] | VV | 2 | 2 | True | 0 | ROZPOCET
| VV |  | 164*0,45 "sjezd" *0,66 "dlažby na sucho" |  | 48.708 | [12 empty] | VV | 2 | 2 | True | 0 | ROZPOCET
| VV |  | Součet |  | 407.748 | [12 empty] | VV | 2 | 4 | True | 1 | ROZPOCET
2 | K | 114203102 | Rozebrání dlažeb z lomového kamene nebo betonových tvárnic na sucho se zalitými spárami | m3 | 210.052 |  | 0 |  |  | základní |  | 0 | 0 | 0 | 1.8 | 378.0936 | 4 | K | 2 |  |  |  | ROZPOCET | 0 | 0 | 0 | 0 | 0 | 1 | 0 | 4 | -808734567
| PP |  | Rozebrání dlažeb nebo záhozů s naložením na dopravní prostředek dlažeb z lomového kamene nebo betonových tvárnic na sucho se zalitými spárami cementovou maltou | [14 empty] | PP | 2
| P |  | Poznámka k položce: viz D.1. a výkaz výměr | [14 empty] | P | 2
| VV |  | 544"rozebrání dlažeb" *0,34 "dlažby na sucho" |  | 184.96 | [12 empty] | VV | 2 | 2 | True | 0 | ROZPOCET
| VV |  | 164*0,45 "sjezd" *0,34 "dlažby na sucho" |  | 25.092 | [12 empty] | VV | 2 | 2 | True | 0 | ROZPOCET
| VV |  | Součet |  | 210.052 | [12 empty] | VV | 2 | 4 | True | 1 | ROZPOCET
3 | K | 114203104 | Rozebrání záhozů a rovnanin na sucho | m3 | 1009.835 |  | 0 |  |  | základní |  | 0 | 0 | 0 | 1.82 | 1837.8997 | 4 | K | 2 |  |  |  | ROZPOCET | 0 | 0 | 0 | 0 | 0 | 1 | 0 | 4 | 2135238850
| PP |  | Rozebrání dlažeb nebo záhozů s naložením na dopravní prostředek záhozů, rovnanin a soustřeďovacích staveb provedených na sucho | [14 empty] | PP | 2
| VV |  | 2019,67 "výkopy" *0,5 "polovina výkopu pro zához, viz D.1. a výkaz výměr" |  | 1009.835 | [12 empty] | VV | 2 | 2 | True | 1 | ROZPOCET
4 | K | 114203201 | Očištění lomového kamene nebo betonových tvárnic od hlíny nebo písku | m3 | 271.832 |  | 0 |  |  | základní |  | 0 | 0.4 | 108.7328 | 0 | 0 | 4 | K | 2 |  |  |  | ROZPOCET | 0 | 0 | 0 | 0 | 0 | 1 | 0 | 4 | -997399890
| PP |  | Očištění lomového kamene nebo betonových tvárnic získaných při rozebrání dlažeb, záhozů, rovnanin a soustřeďovacích staveb od hlíny nebo písku | [14 empty] | PP | 2
| P |  | Poznámka k položce: viz D.1. a výkaz výměr | [14 empty] | P | 2
| VV |  | (617,8/0,45)*0,3 "plocha úpravy" * 0,66 "2/3 kamene" |  | 271.832 | [12 empty] | VV | 2 | 2 | True | 1 | ROZPOCET
5 | K | 127253105 | Vykopávky pod vodou dozerem v hornině třídy těžitelnosti I skupiny 1 až 3 s přemístěním výkopku do 50 m | m3 | 1009.835 |  | 0 |  |  | základní |  | 0 | 7e-05 | 0.070688 | 0 | 0 | 4 | K | 2 |  |  |  | ROZPOCET | 0 | 0 | 0 | 0 | 0 | 1 | 0 | 4 | -262718292
| PP |  | Vykopávky pod vodou dozerem s vodorovným přemístěním výkopku a jeho složením v hloubce do 6 m pod projektem stanovenou pracovní hladinou vody v hornině třídy těžitelnosti I skupiny 1 až 3, na vzdálenost do 50 m | [14 empty] | PP | 2
| VV |  | 2019,67 "výkopy" *0,5 "polovina výkopu pro zához, viz D.1. a výkaz výměr" |  | 1009.835 | [12 empty] | VV | 2 | 2 | True | 1 | ROZPOCET
6 | K | R1 | Přesun objektů (plavební znak, stožár) | kpl | 2 |  | 0 |  |  | základní |  | 0 | 0 | 0 | 0 | 0 | 4 | K | 2 |  |  |  | ROZPOCET | 0 | 0 | 0 | 0 | 0 | 1 | 0 | 4 | 520490034
| PP |  | Přesun objektů (plavební znak, stožár) | [14 empty] | PP | 2
| P |  | Poznámka k položce: Přesuny plavebního znaku na špičce ostrova, po celou dobu stavby - značení bude funkční, přesun stožáru osvětlení, včetně založení, výkopu, všech prací a materiálů. | [14 empty] | P | 2
7 | K | R2 | Ochrana stromu za stavby | kpl | 1 |  | 0 |  |  | základní |  | 0 | 0 | 0 | 0 | 0 | 4 | K | 2 |  |  |  | ROZPOCET | 0 | 0 | 0 | 0 | 0 | 1 | 0 | 4 | 876862386
| PP |  | Ochrana stromu za stavby | [14 empty] | PP | 2
| P |  | Poznámka k položce: Obedněním, včetně všech materiálů a prací. | [14 empty] | P | 2
| D | 4 | Vodorovné konstrukce |  |  |  | 0 |  |  |  |  | 0 |  | 5060.5134 |  | 0 | 1 | D | 1 |  |  |  | ROZPOCET | [6 empty] | 0
8 | K | 451561111 | Lože pod dlažby z kameniva drceného drobného vrstva tl do 100 mm | m2 | 1443.43 |  | 0 |  |  | základní |  | 0 | 0.20266 | 292.5255 | 0 | 0 | 4 | K | 2 |  |  |  | ROZPOCET | 0 | 0 | 0 | 0 | 0 | 1 | 0 | 4 | -1968497528
| PP |  | Lože pod dlažby z kameniva drceného drobného, tl. vrstvy do 100 mm | [14 empty] | PP | 2
| P |  | Poznámka k položce: ukládací vrstva dlažby, tl. 50 mm, viz D.1. a výkaz výměr | [14 empty] | P | 2
| VV |  | 1279,43 "svahy" +164 "sjezd" |  | 1443.43 | [12 empty] | VV | 2 | 2 | True | 1 | ROZPOCET
9 | K | 457541112 | Filtrační vrstvy ze štěrkodrti bez zhutnění frakce od 0 až 120 do 0 až 125 mm | m3 | 216.515 |  | 0 |  |  | základní |  | 0 | 1.89 | 409.2133 | 0 | 0 | 4 | K | 2 |  |  |  | ROZPOCET | 0 | 0 | 0 | 0 | 0 | 1 | 0 | 4 | 132920700
| PP |  | Filtrační vrstvy jakékoliv tloušťky a sklonu ze štěrkodrti bez zhutnění, frakce od 0-120 do 0-125 mm | [14 empty] | PP | 2
| P |  | Poznámka k položce: kamenivo fr. 32-125, podkladní vrstva dlažby, viz D.1. a výkaz výměr | [14 empty] | P | 2
| VV |  | (1279,43+164)*0,15 |  | 216.515 | [12 empty] | VV | 2 | 2 | True | 1 | ROZPOCET
10 | K | 462512370 | Zához z lomového kamene s proštěrkováním z terénu hmotnost přes 200 do 500 kg | m3 | 1434.3 |  | 0 |  |  | základní |  | 0 | 2.4341 | 3491.2009 | 0 | 0 | 4 | K | 2 |  |  |  | ROZPOCET | 0 | 0 | 0 | 0 | 0 | 1 | 0 | 4 | -1337356055
| PP |  | Zához z lomového kamene neupraveného záhozového s proštěrkováním z terénu, hmotnosti jednotlivých kamenů přes 200 do 500 kg | [14 empty] | PP | 2
| VV |  | 1434,3 "viz D.1. a výkaz výměr" |  | 1434.3 | [12 empty] | VV | 2 | 2 | True | 1 | ROZPOCET
11 | K | 465511327_R | Dlažba z lomového kamene na sucho NA SRAZ s vyklínováním a vyplněním spár tl 300 mm | m2 | 1443.43 |  | 0 |  |  | základní |  | 0 | 0.60105 | 867.5736 | 0 | 0 | 4 | K | 2 |  |  |  | ROZPOCET | 0 | 0 | 0 | 0 | 0 | 1 | 0 | 4 | 120665356
| PP |  | Dlažba z lomového kamene lomařsky upraveného na sucho NA SRAZ s vyklínováním kamenem, s vyplněním spár těženým kamenivem fr. 4-8, tl. kamene 300 mm | [14 empty] | PP | 2
| P |  | Poznámka k položce: viz D.1. a výkaz výměr | [14 empty] | P | 2
| VV |  | 1279,43 "dlažba svahů" |  | 1279.43 | [12 empty] | VV | 2 | 2 | True | 0 | ROZPOCET
| VV |  | 164 "sjezd" |  | 164 | [12 empty] | VV | 2 | 2 | True | 0 | ROZPOCET
| VV |  | Součet |  | 1443.43 | [12 empty] | VV | 2 | 4 | True | 1 | ROZPOCET
| D | 997 | Přesun sutě |  |  |  | 0 |  |  |  |  | 0 |  | 0 |  | 0 | 1 | D | 1 |  |  |  | ROZPOCET | [6 empty] | 0
12 | K | R3 | Odvoz suti a vybouraných hmot na skládku, složení suti, skládkovné | t | 691.936 |  | 0 |  |  | základní |  | 0 | 0 | 0 | 0 | 0 | 4 | K | 2 |  |  |  | ROZPOCET | 0 | 0 | 0 | 0 | 0 | 1 | 0 | 4 | -2084612028
| PP |  | Odvoz suti a vybouraných hmot na skládku, složení suti, skládkovné | [14 empty] | PP | 2
| P |  | Poznámka k položce: Odvoz vybouraných hmot na skládku, složení suti, poplatek za uložení odpadu (skládkovné), likvidace odpadu zákonným způsobem. viz D.1. a výkaz výměr | [14 empty] | P | 2
| VV |  | (617,8 "bouraná dlažba, m3" - 271,832) "znovu použitý kámen" * 2,0 |  | 691.936 | [12 empty] | VV | 2 | 2 | True | 1 | ROZPOCET
13 | K | R4 | Odvoz, složení a skládkovné přebytečné zeminy, kód odpadu 17 05 04 | m3 | 2019.67 |  | 0 |  |  | základní |  | 0 | 0 | 0 | 0 | 0 | 4 | K | 2 |  |  |  | ROZPOCET | 0 | 0 | 0 | 0 | 0 | 1 | 0 | 4 | -107144867
| PP |  | Odvoz, složení a skládkovné přebytečné zeminy, kód odpadu 17 05 04 | [14 empty] | PP | 2
| P |  | Poznámka k položce: Odvodnění zeminy, odvoz automobilovou dopravou na zvolenou skládku, poplatek za uložení zeminy na skládce, včetně všech nákladů s tím spojených, likvidace dle platné legislativy | [14 empty] | P | 2
| VV |  | 2019,67 "výkop, viz D.1. a výkaz výměr" |  | 2019.67 | [12 empty] | VV | 2 | 2 | True | 1 | ROZPOCET
15 | K | R5 | Svislý a vodorovný přesun vykopávek, a naložení na aut. dopravu | m3 | 1009.835 |  | 0 |  |  | základní |  | 0 | 0 | 0 | 0 | 0 | 4 | K | 2 |  |  |  | ROZPOCET | 0 | 0 | 0 | 0 | 0 | 1 | 0 | 4 | 529023587
| PP |  | Svislý a vodorovný přesun výkopku od dozeru (nakládka materiálu od dozeru) po naložení na automobilovou dopravu jakýmkoli způsobem | [14 empty] | PP | 2
| P |  | Poznámka k položce: Způsob přesunu výkopku zvolí zhotovitel na základě svých možností, včetně veškerých souvisejících nákladů | [14 empty] | P | 2
| VV |  | 2019,67/2 "1/2 výkopu, viz D.1. a výkaz výměr" |  | 1009.835 | [12 empty] | VV | 2 | 2 | True | 1 | ROZPOCET
| D | 998 | Přesun hmot |  |  |  | 0 |  |  |  |  | 0 |  | 0 |  | 0 | 1 | D | 1 |  |  |  | ROZPOCET | [6 empty] | 0
14 | K | 998325011 | Přesun hmot pro objekty plavební | t | 5169.317 |  | 0 |  |  | základní |  | 0 | 0 | 0 | 0 | 0 | 4 | K | 2 |  |  |  | ROZPOCET | 0 | 0 | 0 | 0 | 0 | 1 | 0 | 4 | -44260633
| PP |  | Přesun hmot pro objekty plavební dopravní vzdálenost do 500 m | [14 empty] | PP | 2

## 02 - SO2 - Štětovnicová s...
{7dfdd2e6-3b3a-4766-ae7f-38c22a68a5c2}
2
| KRYCÍ LIST SOUPISU PRACÍ | [7 empty] | v --- níže se nacházejí doplnkové a pomocné údaje k sestavám --- v | [8 empty] | False
Stavba:
DPK Štvanice, ř.km 49,85 - 50,1, levý břeh - oprava břehového opevnění
Objekt:
02 - SO2 - Štětovnicová stěna
| KSO: |  |  |  |  | CC-CZ:
| Místo: |  | VD Štvanice |  |  | Datum: | 26. 1. 2023
| Zadavatel: |  |  |  |  | IČ: | 70889953
|  | Povodí Vltavy, s.p. |  |  |  | DIČ:
| Uchazeč: |  |  |  |  | IČ: | Vyplň údaj
|  | Vyplň údaj |  |  |  | DIČ: | Vyplň údaj
| Projektant: |  |  |  |  | IČ: | 05645328
|  | Ing. M. Klimešová |  |  |  | DIČ:
| Zpracovatel: |  |  |  |  | IČ: | 05645328
|  | Ing. M. Klimešová |  |  |  | DIČ:
Poznámka:
| Cena bez DPH | [5 empty] | 0
|  |  | Základ daně |  |  | Sazba daně | Výše daně
| DPH | základní | 0 |  |  | 21% | 0
|  | snížená | 0 |  |  | 15% | 0
|  | zákl. přenesená | 0 |  |  | 21% | 0
|  | sníž. přenesená | 0 |  |  | 15% | 0
|  | nulová | 0 |  |  | 0% | 0
| Cena s DPH |  |  | v | CZK |  | 0
| Projektant |  |  | Zpracovatel
| Datum a podpis: |  | Razítko | Datum a podpis: |  |  | Razítko
| Objednavatel |  |  | Uchazeč
| Datum a podpis: |  | Razítko | Datum a podpis: |  |  | Razítko
REKAPITULACE ČLENĚNÍ SOUPISU PRACÍ
Stavba:
DPK Štvanice, ř.km 49,85 - 50,1, levý břeh - oprava břehového opevnění
Objekt:
02 - SO2 - Štětovnicová stěna
Místo: |  |  | VD Štvanice |  |  | Datum: | 26. 1. 2023
Zadavatel: |  |  | Povodí Vltavy, s.p. |  |  | Projektant: | Ing. M. Klimešová
Uchazeč: |  |  | Vyplň údaj |  |  | Zpracovatel: | Ing. M. Klimešová
Kód dílu - Popis | [6 empty] | Cena celkem [CZK]
Náklady ze soupisu prací | [6 empty] | 0 | [11 empty] | -1
| HSV - Práce a dodávky HSV | [5 empty] | 0
| 1 - Zemní práce | [5 empty] | 0
| 3 - Svislé a kompletní konstrukce | [5 empty] | 0
| 997 - Přesun sutě | [5 empty] | 0
| 998 - Přesun hmot | [5 empty] | 0
SOUPIS PRACÍ
Stavba:
DPK Štvanice, ř.km 49,85 - 50,1, levý břeh - oprava břehového opevnění
Objekt:
02 - SO2 - Štětovnicová stěna
Místo: |  |  | VD Štvanice |  |  | Datum: | 26. 1. 2023
Zadavatel: |  |  | Povodí Vltavy, s.p. |  |  | Projektant: | Ing. M. Klimešová
Uchazeč: |  |  | Vyplň údaj |  |  | Zpracovatel: | Ing. M. Klimešová
PČ | Typ | Kód | Popis | MJ | Množství | J.cena [CZK] | Cena celkem [CZK] | Cenová soustava |  | DPH | J. Nh [h] | Nh celkem [h] | J. hmotnost [t] | Hmotnost celkem [t] | J. suť [t] | Suť Celkem [t]
Náklady soupisu celkem | [6 empty] | 0 |  |  |  |  | 0 |  | 219.4153 |  | 0 |  | D | -1 | [10 empty] | 0
| D | HSV | Práce a dodávky HSV |  |  |  | 0 |  |  |  |  | 0 |  | 219.4153 |  | 0 | 1 | D | 0 |  |  |  | ROZPOCET | [6 empty] | 0
| D | 1 | Zemní práce |  |  |  | 0 |  |  |  |  | 0 |  | 168.7813 |  | 0 | 1 | D | 1 |  |  |  | ROZPOCET | [6 empty] | 0
1 | K | 132451104 | Hloubení rýh nezapažených š do 800 mm v hornině třídy těžitelnosti II skupiny 5 objem přes 100 m3 strojně | m3 | 112.64 |  | 0 |  |  | základní |  | 0 | 0 | 0 | 0 | 0 | 4 | K | 2 |  |  |  | ROZPOCET | 0 | 0 | 0 | 0 | 0 | 1 | 0 | 4 | 169722063
| PP |  | Hloubení nezapažených rýh šířky do 800 mm strojně s urovnáním dna do předepsaného profilu a spádu v hornině třídy těžitelnosti II skupiny 5 přes 100 m3 | [14 empty] | PP | 2
| P |  | Poznámka k položce: viz D.1. a výkaz výměr | [14 empty] | P | 2
2 | K | 153111111 | Příčné řezání ocelových štětovnic na skládce | kus | 198 |  | 0 |  |  | základní |  | 0 | 0.0002 | 0.0396 | 0 | 0 | 4 | K | 2 |  |  |  | ROZPOCET | 0 | 0 | 0 | 0 | 0 | 1 | 0 | 4 | -1658125330
| PP |  | Úprava ocelových štětovnic pro štětové stěny řezání z terénu, štětovnic na skládce příčné | [14 empty] | PP | 2
| P |  | Poznámka k položce: viz D.1. a výkaz výměr | [14 empty] | P | 2
| VV |  | 396/2 |  | 198 | [12 empty] | VV | 2 | 2 | True | 1 | ROZPOCET
3 | K | 153111114 | Příčné řezání ocelových zaberaněných štětovnic z terénu | kus | 406 |  | 0 |  |  | základní |  | 0 | 0.0002 | 0.0812 | 0 | 0 | 4 | K | 2 |  |  |  | ROZPOCET | 0 | 0 | 0 | 0 | 0 | 1 | 0 | 4 | -445622981
| PP |  | Úprava ocelových štětovnic pro štětové stěny řezání z terénu, štětovnic zaberaněných příčné | [14 empty] | PP | 2
| P |  | Poznámka k položce: viz D.1. a výkaz výměr | [14 empty] | P | 2
| VV |  | 406 "viz D.1. výkaz výměr" |  | 406 | [12 empty] | VV | 2 | 2 | True | 1 | ROZPOCET
4 | K | 153112111 | Nastražení ocelových štětovnic dl do 10 m ve standardních podmínkách z terénu | m2 | 790.2 |  | 0 |  |  | základní |  | 0 | 0.00015 | 0.11853 | 0 | 0 | 4 | K | 2 |  |  |  | ROZPOCET | 0 | 0 | 0 | 0 | 0 | 1 | 0 | 4 | -616969015
| PP |  | Zřízení beraněných stěn z ocelových štětovnic z terénu nastražení štětovnic ve standardních podmínkách, délky do 10 m | [14 empty] | PP | 2
| VV |  | 711+79,2 "viz D.1. a výkaz výměr" |  | 790.2 | [12 empty] | VV | 2 | 2 | True | 1 | ROZPOCET
5 | K | 153112121 | Zaberanění ocelových štětovnic na dl do 4 m ve standardních podmínkách z terénu | m2 | 711 |  | 0 |  |  | základní |  | 0 | 0 | 0 | 0 | 0 | 4 | K | 2 |  |  |  | ROZPOCET | 0 | 0 | 0 | 0 | 0 | 1 | 0 | 4 | -1845484781
| PP |  | Zřízení beraněných stěn z ocelových štětovnic z terénu zaberanění štětovnic ve standardních podmínkách, délky do 4 m | [14 empty] | PP | 2
| VV |  | 711 "viz výkaz výměr" |  | 711 | [12 empty] | VV | 2 | 2 | True | 1 | ROZPOCET
6 | K | 153112122 | Zaberanění ocelových štětovnic na dl do 8 m ve standardních podmínkách z terénu | m2 | 79.2 |  | 0 |  |  | základní |  | 0 | 0 | 0 | 0 | 0 | 4 | K | 2 |  |  |  | ROZPOCET | 0 | 0 | 0 | 0 | 0 | 1 | 0 | 4 | 1361838637
| PP |  | Zřízení beraněných stěn z ocelových štětovnic z terénu zaberanění štětovnic ve standardních podmínkách, délky do 8 m | [14 empty] | PP | 2
| VV |  | 79,2 "viz D.1. a výkaz výměr" |  | 79.2 | [12 empty] | VV | 2 | 2 | True | 1 | ROZPOCET
7 | M | 13411_R | Štětovnice ocelová VL603 | t | 85.342 |  | 0 |  |  | základní |  | 0 | 1 | 85.342 | 0 | 0 | 8 | M | 2 |  |  |  | ROZPOCET | 0 | 0 | 0 | 0 | 0 | 1 | 0 | 4 | -890200170
| PP |  | Štětovnice ocelová VL603 | [14 empty] | PP | 2
| P |  | Poznámka k položce: Hmotnost: 108 kg/m | [14 empty] | P | 2
| VV |  | 108 "kg/m2" * (711+79,2) "m2"/1000 "viz D.1. a výkaz výměr" |  | 85.342 | [12 empty] | VV | 2 | 2 | True | 1 | ROZPOCET
8 | K | 134R_1 | Řezání štětovnic - pod vodou - příplatek za potápěče | ks | 406 |  | 0 |  |  | základní |  | 0 | 0.2 | 81.2 | 0 | 0 | 4 | K | 2 |  |  |  | ROZPOCET | 0 | 0 | 0 | 0 | 0 | 1 | 0 | 4 | -229039654
| PP |  | Řezání štětovnic - pod vodou - příplatek za potápěče | [14 empty] | PP | 2
| VV |  | 406 "ks, z výkazu výměr" |  | 406 | [12 empty] | VV | 2 | 2 | True | 1 | ROZPOCET
9 | K | 134R_2 | Podepření štětové stěny | kpl | 1 |  | 0 |  |  | základní |  | 0 | 1 | 1 | 0 | 0 | 4 | K | 2 |  |  |  | ROZPOCET | 0 | 0 | 0 | 0 | 0 | 1 | 0 | 4 | -1210267311
| PP |  | Podepření a zajištění štětové stěny | [14 empty] | PP | 2
| P |  | Poznámka k položce: vybudování a snesení, včetně materiálu a práce, v délce cca 20 m v místě sjezdu, v případě potřeby | [14 empty] | P | 2
10 | K | 134R_3 | Likvidace odřezků štětové stěny | kpl | 1 |  | 0 |  |  | základní |  | 0 | 1 | 1 | 0 | 0 | 4 | K | 2 |  |  |  | ROZPOCET | 0 | 0 | 0 | 0 | 0 | 1 | 0 | 4 | 1228687926
| PP |  | Podepření a zajištění štětové stěny | [14 empty] | PP | 2
| P |  | Poznámka k položce: odvoz úpalků k likvidaci | [14 empty] | P | 2
| D | 3 | Svislé a kompletní konstrukce |  |  |  | 0 |  |  |  |  | 0 |  | 50.6339 |  | 0 | 1 | D | 1 |  |  |  | ROZPOCET | [6 empty] | 0
11 | K | 321321115 | Konstrukce vodních staveb ze ŽB mrazuvzdorného tř. C 25/30 | m3 | 17.46 |  | 0 |  |  | základní |  | 0 | 2.8332 | 49.4682 | 0 | 0 | 4 | K | 2 |  |  |  | ROZPOCET | 0 | 0 | 0 | 0 | 0 | 1 | 0 | 4 | -491152036
| PP |  | Konstrukce vodních staveb z betonu přehrad, jezů a plavebních komor, spodní stavby vodních elektráren, jader přehrad, odběrných věží a výpustných zařízení, opěrných zdí, šachet, šachtic a ostatních konstrukcí železového pro prostředí s mrazovými cykly tř. C 25/30 | [14 empty] | PP | 2
| P |  | Poznámka k položce: beton C25/30 XC4, XF3, viz D.1. | [14 empty] | P | 2
| VV |  | 11,5+5,96 |  | 17.46 | [12 empty] | VV | 2 | 2 | True | 1 | ROZPOCET
12 | K | 321351010 | Bednění konstrukcí vodních staveb rovinné - zřízení | m2 | 38.51 |  | 0 |  |  | základní |  | 0 | 0.00726 | 0.27958 | 0 | 0 | 4 | K | 2 |  |  |  | ROZPOCET | 0 | 0 | 0 | 0 | 0 | 1 | 0 | 4 | -767198662
| PP |  | Bednění konstrukcí z betonu prostého nebo železového vodních staveb přehrad, jezů a plavebních komor, spodní stavby vodních elektráren, jader přehrad, odběrných věží a výpustných zařízení, opěrných zdí, šachet, šachtic a ostatních konstrukcí zřízení ploch rovinných | [14 empty] | PP | 2
| VV |  | 28,05+10,46 "viz D.1. a výkaz výměr" |  | 38.51 | [12 empty] | VV | 2 | 2 | True | 1 | ROZPOCET
13 | K | 321352010 | Bednění konstrukcí vodních staveb rovinné - odstranění | m2 | 38.51 |  | 0 |  |  | základní |  | 0 | 0.00086 | 0.033119 | 0 | 0 | 4 | K | 2 |  |  |  | ROZPOCET | 0 | 0 | 0 | 0 | 0 | 1 | 0 | 4 | 1528332214
| PP |  | Bednění konstrukcí z betonu prostého nebo železového vodních staveb přehrad, jezů a plavebních komor, spodní stavby vodních elektráren, jader přehrad, odběrných věží a výpustných zařízení, opěrných zdí, šachet, šachtic a ostatních konstrukcí odstranění ploch rovinných | [14 empty] | PP | 2
14 | K | 321361101 | Výztuž železobetonových konstrukcí vodních staveb z oceli 10 216 D do 12 mm | t | 0.786 |  | 0 |  |  | základní |  | 0 | 1.0853 | 0.85303 | 0 | 0 | 4 | K | 2 |  |  |  | ROZPOCET | 0 | 0 | 0 | 0 | 0 | 1 | 0 | 4 | 816330011
| PP |  | Výztuž železobetonových konstrukcí vodních staveb přehrad, jezů a plavebních komor, spodní stavby vodních elektráren, jader přehrad, odběrných věží a výpustných zařízení, opěrných zdí, šachet, šachtic a ostatních konstrukcí jednotlivé pruty průměru do 12 mm, z oceli 10 216 (E) | [14 empty] | PP | 2
| P |  | Poznámka k položce: viz D.5. | [14 empty] | P | 2
| VV |  | 786*0,001 'Přepočtené koeficientem množství |  | 0.786 | [12 empty] | VV | 2 | 2 | False | 1 | ROZPOCET
| D | 997 | Přesun sutě |  |  |  | 0 |  |  |  |  | 0 |  | 0 |  | 0 | 1 | D | 1 |  |  |  | ROZPOCET | [6 empty] | 0
15 | K | R4 | Odvoz, složení a skládkovné přebytečné zeminy, kód odpadu 17 15 04 | m3 | 112.64 |  | 0 |  |  | základní |  | 0 | 0 | 0 | 0 | 0 | 4 | K | 2 |  |  |  | ROZPOCET | 0 | 0 | 0 | 0 | 0 | 1 | 0 | 4 | 1484366687
| PP |  | Odvoz, složení a skládkovné přebytečné zeminy, kód odpadu 17 15 04 | [14 empty] | PP | 2
| P |  | Poznámka k položce: Odvodnění zeminy, odvoz automobilovou dopravou na zvolenou skládku, poplatek za uložení zeminy na skládce, včetně všech nákladů s tím spojených, likvidace dle platné legislativy | [14 empty] | P | 2
| VV |  | 112,64 "viz D.1. výkaz výměr" |  | 112.64 | [12 empty] | VV | 2 | 2 | True | 1 | ROZPOCET
| D | 998 | Přesun hmot |  |  |  | 0 |  |  |  |  | 0 |  | 0 |  | 0 | 1 | D | 1 |  |  |  | ROZPOCET | [6 empty] | 0
16 | K | 998325011 | Přesun hmot pro objekty plavební | t | 219.415 |  | 0 |  |  | základní |  | 0 | 0 | 0 | 0 | 0 | 4 | K | 2 |  |  |  | ROZPOCET | 0 | 0 | 0 | 0 | 0 | 1 | 0 | 4 | -44260633
| PP |  | Přesun hmot pro objekty plavební dopravní vzdálenost do 500 m | [14 empty] | PP | 2