## Břeclav
Zboží č. 1
Specifikace zadního stranového mulčovače pro Břeclav
Typ, značka nástroje:
Technické údaje | Požadované parametry | *
Využití | Sečení travních porostů na březích vodních toků a hrázích vodních děl | ANO / NE
kompatibilita s nosičem | traktor 80-100 kW | ANO / NE
hmotnost mulčovače | min. 750 kg
pracovní záběr | 230 - 260 cm
agregace na tříbodový závěs | kat. II | ANO / NE
přenos výkonu | kardan zesílené provedení s volnoběžkou (průměr křížku 36 mm) | ANO / NE
výsuv ramene s mulčovačem | vpravo (výsuv mimo traktor) | ANO / NE
Sada oboustranných žacích nožů "Y" s možností záměny za kladívka | pevný | ANO / NE
protinárazový systém | pevný | ANO / NE
hydraulicky ovládané paralelogramové stranové nastavení | pevný | ANO / NE
úhel náklonu mulčovače | min. 90° nahoru, 60° dolů
Předvedení v terénu včetně zaškolení obsluhy | sepsání protokolu | ANO / NE
Předání dokumentů | návody k obsluze v českém jazyce, katalog náhradních dílů, certifikáty a další nezbytné dokumenty k řádnému provozu zařízení včetně příslušenství | ANO / NE
Dodání na místo | provoz Břeclav, Bratislavská 2714, 690 02 Břeclav | ANO / NE
* Dodavatel uvede hodnotu parametru nebo "ANO"

## Zlín
Zboží č. 2
Specifikace předního mulčovače pro Zlín
Typ, značka nástroje:
Technické údaje | Požadované parametry | *
využití | sečení travních porostů na březích vodních toků a hrázích vodních děl ve sklonu až 1:1,5 | ANO / NE
kompatibilita s nosičem | Reform Metrac H6X/ H70 | ANO / NE
pracovní záběr | min. 200 cm
hmotnost | max. 480 kg
agregace na tříbodový závěs | kat. I + II | ANO / NE
přenos výkonu | kardan | ANO / NE
ochranný kryt klínových řemenů | pevný | ANO / NE
reverzní převodovka | pevný | ANO / NE
sada oboustranných žacích nožů "Y" | pevný | ANO / NE
samočistící zadní válec | pevný | ANO / NE
výška mulčovače | max. 120 cm
žací výška od - do | od 3 do 10 cm
boční nosné plazy | pevný | ANO / NE
předvedení v terénu včetně zaškolení obsluhy | sepsání protokolu | ANO / NE
předání dokumentů | návody k obsluze v českém jazyce, katalog náhradních dílů, certifikáty a další nezbytné dokumenty k řádnému provozu zařízení včetně příslušenství | ANO / NE
dodání na místo | Tečovská 1109, 763 02 Zlín | ANO / NE
* Dodavatel uvede hodnotu parametru nebo "ANO"

## Veselí n. Moravou
Zboží č. 3
Specifikace zadního stranového mulčovače pro Veselí nad Moravou
Typ, značka nástroje:
Technické údaje | Požadované parametry | *
využití | sečení travních porostů na březích vodních toků a hrázích vodních děl | ANO / NE
kompatibilita s nosičem | Zetor Proxima 85 | ANO / NE
hmotnost mulčovače | max. 650 kg
pracovní záběr | min. 155 cm
agregace na tříbodový závěs | kat. II | ANO / NE
přenos výkonu | kardan zesílené provedení s volnoběžkou (průměr křížku 36 mm) | ANO / NE
výsuv ramene s mulčovačem | vpravo (výsuv mimo traktor), plovoucí mulčovač | ANO / NE
sada žacích kladiv | pevný | ANO / NE
protinárazový systém | pevný | ANO / NE
hydraulicky ovládané paralelogramové stranové nastavení | pevný | ANO / NE
úhel náklonu mulčovače | min. 90° nahoru, 60° dolů
předvedení v terénu včetně zaškolení obsluhy | sepsání protokolu | ANO / NE
předání dokumentů | návody k obsluze v českém jazyce, katalog náhradních dílů, certifikáty a další nezbytné dokumenty k řádnému provozu zařízení včetně příslušenství | ANO / NE
Dodání na místo | Benátky 1147, 698 01 Veselí nad Moravou | ANO / NE
* Dodavatel uvede hodnotu parametru nebo "ANO"

## Vnorovy
Zboží č. 4
Specifikace zadního stranového mulčovače pro Vnorovy
Typ, značka nástroje:
Technické údaje | Požadované parametry | *
využití | sečení travních porostů na březích vodních toků a hrázích vodních děl | ANO / NE
kompatibilita s nosičem | Zetor Proxima 100 | ANO / NE
hmotnost mulčovače | max. 650 kg
pracovní záběr | min. 155 cm
agregace na tříbodový závěs | kat. II | ANO / NE
přenos výkonu | kardan zesílené provedení s volnoběžkou (průměr křížku 36 mm) | ANO / NE
výsuv ramene s mulčovačem | vpravo (výsuv mimo traktor), plovoucí mulčovač | ANO / NE
sada žacích kladiv | pevný | ANO / NE
protinárazový systém | pevný | ANO / NE
hydraulicky ovládané paralelogramové stranové nastavení | pevný | ANO / NE
úhel náklonu mulčovače | min. 90° nahoru, 60° dolů
předvedení v terénu včetně zaškolení obsluhy | sepsání protokolu
předání dokumentů | návody k obsluze v českém jazyce, katalog náhradních dílů, certifikáty a další nezbytné dokumenty k řádnému provozu zařízení včetně příslušenství | ANO / NE
Dodání na místo | č. p. 297, 696 61 Vnorovy | ANO / NE
* Dodavatel uvede hodnotu parametru nebo "ANO"