## VD J_Důl - PS04_Položky
219180018 - VD Josefův Důl, rekonstrukce schodišťových vstupů do štol VD
PS 04 Rekonstrukce elektroinstalace
Pořadové číslo | Položka ÚRS | Název | Typ | Počet | Jedn. | Jednotková cena | Celková cena | Poznámka
1 |  | DODÁVKY CELKŮ (SOUBORŮ)
1 |  | Rozvaděč RM01.1 - sestava
1 |  | Výkonový vypínač 160 A 3pólové + PEN uzamykatelná rukojeť s výkonovým vypínačem dle IEC 60947-3 materiál: PC (polykarbonát) třída ochrany: II barevný odstín: šedá, RAL 7035 | Mi 7416 | 1 | ks |  | 0
2 |  | Přístrojová připojovací svorka do 400 A, pro montáž na přístroje s plochými kontakty M10, s izolač. krytem, připojovací průřez svorek: 25-240 mm² s/sol, Cu/Al | DA 240/4 | 1 | sada |  | 0
3 |  | Kabelová příruba dělená těsnicí rozsah 2x pro Ø 30-72mm, stěna skříně 300 mm, krytí IP 54 jen při použití odlehčovače tahu kabelu | Mi FP 82 | 1 | ks |  | 0
4 |  | Odlehčovač tahu kabelu pro 2 kabely s max.60mm vnějším průměrem, s upevňovací lištou délky 284 mm a montáž. šrouby použitelný pouze s Mi FP 82 | Mi ZE 62 | 1 | ks |  | 0
5 |  | Rozvodnice s NH nožovými pojist. 2 x Pojistkový spodek 160 A, NH 00, 3-polový bez PE a N svorek materiál: PC (polykarbonát) třída ochrany: II barevný odstín: šedá, RAL 7035 | Mi 4250 | 1 | ks |  | 0
6 |  | Pojistka nožová | PNA000 80A gG | 6 | ks |  | 0
7 |  | Přípojnicová skříň jmenovitý proud přípojnic 250 A N-vodič se stejným pr. zatížením bez svorek materiál: PC (polykarbonát) třída ochrany: II barevný odstín: šedá, RAL 7035 | Mi 6452 | 1 | ks |  | 0
8 |  | Svorka na sběrnici tl.10 mm, upínací rozsah vodiče 10-70 mm2 | KS 70 Z | 6 | ks |  | 0
9 |  | Svorka na sběrnici tl.10 mm, upín. rozsah vodiče 4-35 mm2, 3ks | KS 35 Z | 1 | sada |  | 0
10 |  | Svorka na sběrnici tl.5 mm, upínací rozsah vodiče 4-35 mm2 , 2ks | KS 35 F | 2 | sada |  | 0
11 |  | Výkonový vypínač 160 A 3pólové + PEN uzamykatelná rukojeť s výkonovým vypínačem dle IEC 60947-3 materiál: PC (polykarbonát) třída ochrany: II barevný odstín: šedá, RAL 7035 | Mi 7416 | 1 | ks |  | 0
12 |  | Přístrojová připojovací svorka do 400 A, pro montáž na přístroje s plochými kontakty M10, s izolač. krytem, připojovací průřez svorek: 25-240 mm² s/sol, Cu/Al | DA 240/4 | 1 | sada |  | 0
13 |  | Montážní příruba pro stěnu skříně 300 mm, bez předlisů, kompletní s upevňovacími díly | Mi FP 20 | 1 | ks |  | 0
14 |  | Nosná lišta dle normy DIN 60715, délka 284 mm, s upevňovacími šrouby | Mi TS 30 | 1 | ks |  | 0
15 |  | Hygrostat | FLZ600/1P | 1 | ks |  | 0
16 |  | Topení 30W, 230 VAC | FLH030 | 1 | ks |  | 0
17 |  | Svorka řadová průchozí | WDU 2.5 | 1 | ks |  | 0
18 |  | Svorka řadová průchozí | WDU 2.5 BL | 1 | ks |  | 0
19 |  | Svorka řadová modulární zemnící | WPE 2.5 | 1 | ks |  | 0
20 |  | Bočnice | WAP 2.5-10 | 1 | ks |  | 0
21 |  | Svorka koncová | EW 35 GR 7032 | 4 | ks |  | 0
22 |  | Vývodka M25 bez matice IP68 BIMED | BM-15 | 1 | ks |  | 0
23 |  | Matice M25 světle šedá BIMED | BML-13 | 1 | ks |  | 0
24 |  | Zátka vývodky Ø 18 mm | BPT-26/BPM-23 | 1 | ks |  | 0
25 |  | Vývodka M20 bez matice IP68 BIMED | BM-12 | 1 | ks |  | 0
26 |  | Matice M20 světle šedá BIMED | BML-12 | 1 | ks |  | 0
27 |  | Zátka vývodky Ø 12 mm | BPT-24/BPM-22 | 1 | ks |  | 0
28 |  | Vývodka M12 bez matice IP68 BIMED (rozsah upnutí 3-6,5 mm) | BM-1S | 1 | ks |  | 0
29 |  | Matice M12 světle šedá BIMED | BML-1S | 1 | ks |  | 0
30 |  | Zátka vývodky Ø 6,5 mm | BPT-21/BPM-2S | 1 | ks |  | 0
31 |  | Rozvodnice s NH nožovými pojist. 1 x Pojistkový spodek 160 A, NH 00, 3-polový bez PE a N svorek materiál: PC (polykarbonát) třída ochrany: II barevný odstín: šedá, RAL 7035 | Mi 4205 | 1 | ks |  | 0
32 |  | Pojistka nožová | PNA000 63A gG | 3 | ks |  | 0
33 |  | Svodič přepětí SPD T1+T2 | FLP-B+C MAXI V/3 | 1 | ks |  | 0
34 |  | Svorka koncová | EW 35 GR 7032 | 2 | ks |  | 0
35 |  | Jističová skříň 24 modul. jednotek: 2-řadový (2 x 12M x 18 mm), rozměr š=300, v=300, h=182 mm, s otvíracími dvířky, technologie zásuvných svorek FIXCONNECT® pro PE a N, každá PE/N 3 x 25 mm², 12 x 4 mm², Cu N oddělitelný pro různé potenciály, k zabudování modulových přístrojů dle DIN 43880, s krycím páskem pro uzavření nevyužitých výřezů v krycí desce pro modulové přístroje, uzávěry víka pro ruční ovládání materiál: PC (polykarbonát) třída ochrany: II barevný odstín: šedá, RAL 7035 | Mi 1220 | 1 | ks |  | 0
36 |  | Vypínač | IS-63/3 | 1 | ks |  | 0
37 |  | Jistič 3p B 40A 10kA | PL7-B40/3 | 1 | ks |  | 0
38 |  | Jistič 3p B 25A 10kA | PL7-B25/3 | 1 | ks |  | 0
39 |  | Jistič 1p B 10A 10kA | PL7-B10/1 | 2 | ks |  | 0
40 |  | Jistič 1p B 6A 10kA | PL7-B6/1 | 1 | ks |  | 0
41 |  | Lišta propojovací 3P 1m | G-3L-1000/10 C | 0.2 | ks |  | 0
42 |  | Krytka koncová 3P | EKC-3 | 2 | ks |  | 0
43 |  | Svorka koncová | EW 35 GR 7032 | 4 | ks |  | 0
44 |  | Jističová skříň 24 modul. jednotek: 2-řadový (2 x 12M x 18 mm), rozměr š=300, v=300, h=182 mm, s otvíracími dvířky, technologie zásuvných svorek FIXCONNECT® pro PE a N, každá PE/N 3 x 25 mm², 12 x 4 mm², Cu N oddělitelný pro různé potenciály, k zabudování modulových přístrojů dle DIN 43880, s krycím páskem pro uzavření nevyužitých výřezů v krycí desce pro modulové přístroje, uzávěry víka pro ruční ovládání materiál: PC (polykarbonát) třída ochrany: II barevný odstín: šedá, RAL 7035 | Mi 1220 | 1 | ks |  | 0
45 |  | Montážní příruba pro stěnu skříně 300 mm, bez předlisů, kompletní s upevňovacími díly | Mi FP 20 | 2 | ks |  | 0
46 |  | Zásuvka vestavná Quick-Connect 32A 5p 400V IP67 6h | 13762 | 1 | ks |  | 0
47 |  | Zásuvka vestavná Quick-Connect 16A 5p 400V IP67 6h | 13745 | 1 | ks |  | 0
48 |  | Zásuvka vestavná Quick-Connect 16A 3p 230V IP67 6h | 13734 | 1 | ks |  | 0
49 |  | Proudový chránič s nadproudovou ochranou | OLI-16B-1N-030AC | 1 | ks |  | 0
50 |  | Jistič 3p B 32A 10kA | PL7-B32/3 | 1 | ks |  | 0
51 |  | Jistič 3p B 16A 10kA | PL7-B16/3 | 1 | ks |  | 0
52 |  | Jistič 1p B 16A 10kA | PL7-B16/1 | 2 | ks |  | 0
53 |  | Lišta propojovací 3P 1m | G-3L-1000/10 C | 0.2 | ks |  | 0
54 |  | Krytka koncová 3P | EKC-3 | 2 | ks |  | 0
55 |  | Svorka koncová | EW 35 GR 7032 | 2 | ks |  | 0
56 |  | Těsnění stěny 150 nebo 300 mm pro sestavení Mi skříní, obsahuje 1 těsnění, 4 klínky, 1 sponu | Mi WD 2 | 9 | ks |  | 0
57 |  | Montážní lišta pro montáž Mi-rozvaděčů na stěnu s 8 šrouby M6x16 mm, podložkami a maticemi k upevnění skříně | Mi MS 2 | 2 | ks |  | 0
58 |  | Prvek pro vyrovnání tlaku závit ISO M 40 x 1,5 pro objem skříně do 122 litrů (122000 cm³) barevný odstín: šedá, RAL 7035 stupeň krytí: IP 54 | BM 40G | 1 | ks |  | 0
59 |  | Drobný materiál |  | 3 | % |  | 0
60 |  | Montáž rozvaděče | kompletace, zapojení, značení, odzkoušení, dokumentace | 26 | hod |  | 0
|  | Rozvaděč RM01.1 celkem |  |  |  |  | 0
2 |  | Rozvaděč RM01.3 - sestava
1 |  | Výkonový vypínač 160 A 3pólové + PEN uzamykatelná rukojeť s výkonovým vypínačem dle IEC 60947-3 materiál: PC (polykarbonát) třída ochrany: II barevný odstín: šedá, RAL 7035 | Mi 7416 | 1 | ks |  | 0
2 |  | Přístrojová připojovací svorka do 400 A, pro montáž na přístroje s plochými kontakty M10, s izolač. krytem, připojovací průřez svorek: 25-240 mm² s/sol, Cu/Al | DA 240/4 | 1 | sada |  | 0
3 |  | Kabelová příruba dělená těsnicí rozsah 2x pro Ø 30-72mm, stěna skříně 300 mm, krytí IP 54 jen při použití odlehčovače tahu kabelu | Mi FP 82 | 1 | ks |  | 0
4 |  | Odlehčovač tahu kabelu pro 2 kabely s max.60mm vnějším průměrem, s upevňovací lištou délky 284 mm a montáž. šrouby použitelný pouze s Mi FP 82 | Mi ZE 62 | 1 | ks |  | 0
5 |  | Montážní příruba pro stěnu skříně 300 mm, bez předlisů, kompletní s upevňovacími díly | Mi FP 20 | 1 | ks |  | 0
6 |  | Nosná lišta dle normy DIN 60715, délka 284 mm, s upevňovacími šrouby | Mi TS 30 | 1 | ks |  | 0
7 |  | Hygrostat | FLZ600/1P | 1 | ks |  | 0
8 |  | Topení 30W, 230 VAC | FLH030 | 1 | ks |  | 0
9 |  | Svorka řadová průchozí | WDU 2.5 | 1 | ks |  | 0
10 |  | Svorka řadová průchozí | WDU 2.5 BL | 1 | ks |  | 0
11 |  | Svorka řadová modulární zemnící | WPE 2.5 | 1 | ks |  | 0
12 |  | Bočnice | WAP 2.5-10 | 1 | ks |  | 0
13 |  | Svorka koncová | EW 35 GR 7032 | 2 | ks |  | 0
14 |  | Vývodka M25 bez matice IP68 BIMED | BM-15 | 1 | ks |  | 0
15 |  | Matice M25 světle šedá BIMED | BML-13 | 1 | ks |  | 0
16 |  | Zátka vývodky Ø 18 mm | BPT-26/BPM-23 | 1 | ks |  | 0
17 |  | Vývodka M20 bez matice IP68 BIMED | BM-12 | 1 | ks |  | 0
18 |  | Matice M20 světle šedá BIMED | BML-12 | 1 | ks |  | 0
19 |  | Zátka vývodky Ø 12 mm | BPT-24/BPM-22 | 1 | ks |  | 0
20 |  | Vývodka M12 bez matice IP68 BIMED (rozsah upnutí 3-6,5 mm) | BM-1S | 1 | ks |  | 0
21 |  | Matice M12 světle šedá BIMED | BML-1S | 1 | ks |  | 0
22 |  | Zátka vývodky Ø 6,5 mm | BPT-21/BPM-2S | 1 | ks |  | 0
23 |  | Rozvodnice s NH nožovými pojist. 2 x Pojistkový spodek 160 A, NH 00, 3-polový bez PE a N svorek materiál: PC (polykarbonát) třída ochrany: II barevný odstín: šedá, RAL 7035 | Mi 4250 | 1 | ks |  | 0
24 |  | Pojistka nožová | PNA000 80A gG | 3 | ks |  | 0
25 |  | Pojistka nožová | PNA000 63A gG | 3 | ks |  | 0
26 |  | Přípojnicová skříň jmenovitý proud přípojnic 250 A N-vodič se stejným pr. zatížením bez svorek materiál: PC (polykarbonát) třída ochrany: II barevný odstín: šedá, RAL 7035 | Mi 6252 | 1 | ks |  | 0
27 |  | Svorka na sběrnici tl.10 mm, upínací rozsah vodiče 10-70 mm2 | KS 70 Z | 3 | ks |  | 0
28 |  | Svorka na sběrnici tl.10 mm, upín. rozsah vodiče 4-35 mm2, 3ks | KS 35 Z | 1 | sada |  | 0
29 |  | Svorka na sběrnici tl.5 mm, upínací rozsah vodiče 4-35 mm2 , 2ks | KS 35 F | 1 | sada |  | 0
30 |  | Jističová skříň 24 modul. jednotek: 2-řadový (2 x 12M x 18 mm), rozměr š=300, v=300, h=182 mm, s otvíracími dvířky, technologie zásuvných svorek FIXCONNECT® pro PE a N, každá PE/N 3 x 25 mm², 12 x 4 mm², Cu N oddělitelný pro různé potenciály, k zabudování modulových přístrojů dle DIN 43880, s krycím páskem pro uzavření nevyužitých výřezů v krycí desce pro modulové přístroje, uzávěry víka pro ruční ovládání materiál: PC (polykarbonát) třída ochrany: II barevný odstín: šedá, RAL 7035 | Mi 1220 | 1 | ks |  | 0
31 |  | Svodič přepětí SPD T1+T2 | FLP-B+C MAXI V/3 | 1 | ks |  | 0
32 |  | Vypínač | IS-63/3 | 1 | ks |  | 0
33 |  | Jistič 3p B 40A 10kA | PL7-B40/3 | 1 | ks |  | 0
34 |  | Jistič 3p B 25A 10kA | PL7-B25/3 | 1 | ks |  | 0
35 |  | Jistič 1p B 10A 10kA | PL7-B10/1 | 2 | ks |  | 0
36 |  | Jistič 1p B 6A 10kA | PL7-B6/1 | 1 | ks |  | 0
37 |  | Lišta propojovací 3P 1m | G-3L-1000/10 C | 0.2 | ks |  | 0
38 |  | Krytka koncová 3P | EKC-3 | 2 | ks |  | 0
39 |  | Svorka koncová | EW 35 GR 7032 | 4 | ks |  | 0
40 |  | Jističová skříň 24 modul. jednotek: 2-řadový (2 x 12M x 18 mm), rozměr š=300, v=300, h=182 mm, s otvíracími dvířky, technologie zásuvných svorek FIXCONNECT® pro PE a N, každá PE/N 3 x 25 mm², 12 x 4 mm², Cu N oddělitelný pro různé potenciály, k zabudování modulových přístrojů dle DIN 43880, s krycím páskem pro uzavření nevyužitých výřezů v krycí desce pro modulové přístroje, uzávěry víka pro ruční ovládání materiál: PC (polykarbonát) třída ochrany: II barevný odstín: šedá, RAL 7035 | Mi 1220 | 1 | ks |  | 0
41 |  | Montážní příruba pro stěnu skříně 300 mm, bez předlisů, kompletní s upevňovacími díly | Mi FP 20 | 2 | ks |  | 0
42 |  | Zásuvka vestavná Quick-Connect 32A 5p 400V IP67 6h | 13762 | 1 | ks |  | 0
43 |  | Zásuvka vestavná Quick-Connect 16A 5p 400V IP67 6h | 13745 | 1 | ks |  | 0
44 |  | Zásuvka vestavná Quick-Connect 16A 3p 230V IP67 6h | 13734 | 1 | ks |  | 0
45 |  | Proudový chránič s nadproudovou ochranou | OLI-16B-1N-030AC | 1 | ks |  | 0
46 |  | Jistič 3p B 32A 10kA | PL7-B32/3 | 1 | ks |  | 0
47 |  | Jistič 3p B 16A 10kA | PL7-B16/3 | 1 | ks |  | 0
48 |  | Jistič 1p B 16A 10kA | PL7-B16/1 | 2 | ks |  | 0
49 |  | Lišta propojovací 3P 1m | G-3L-1000/10 C | 0.2 | ks |  | 0
50 |  | Krytka koncová 3P | EKC-3 | 2 | ks |  | 0
51 |  | Svorka koncová | EW 35 GR 7032 | 2 | ks |  | 0
52 |  | Těsnění stěny 150 nebo 300 mm pro sestavení Mi skříní, obsahuje 1 těsnění, 4 klínky, 1 sponu | Mi WD 2 | 5 | ks |  | 0
53 |  | Montážní lišta pro montáž Mi-rozvaděčů na stěnu s 8 šrouby M6x16 mm, podložkami a maticemi k upevnění skříně | Mi MS 2 | 2 | ks |  | 0
54 |  | Prvek pro vyrovnání tlaku závit ISO M 40 x 1,5 pro objem skříně do 122 litrů (122000 cm³) barevný odstín: šedá, RAL 7035 stupeň krytí: IP 54 | BM 40G | 1 | ks |  | 0
55 |  | Drobný materiál |  | 3 | % |  | 0
56 |  | Montáž rozvaděče | kompletace, zapojení, značení, odzkoušení, dokumentace | 24 | hod |  | 0
|  | Rozvaděč RM01.3 celkem |  |  |  |  | 0
3 |  | Rozvaděč RM01.2 - sestava
1 |  | Výkonový vypínač 160 A 3pólové + PEN uzamykatelná rukojeť s výkonovým vypínačem dle IEC 60947-3 materiál: PC (polykarbonát) třída ochrany: II barevný odstín: šedá, RAL 7035 | Mi 7416 | 1 | ks |  | 0
2 |  | Přístrojová připojovací svorka do 400 A, pro montáž na přístroje s plochými kontakty M10, s izolač. krytem, připojovací průřez svorek: 25-240 mm² s/sol, Cu/Al | DA 240/4 | 1 | sada |  | 0
3 |  | Kabelová příruba dělená těsnicí rozsah 2x pro Ø 30-72mm, stěna skříně 300 mm, krytí IP 54 jen při použití odlehčovače tahu kabelu | Mi FP 82 | 1 | ks |  | 0
4 |  | Odlehčovač tahu kabelu pro 2 kabely s max.60mm vnějším průměrem, s upevňovací lištou délky 284 mm a montáž. šrouby použitelný pouze s Mi FP 82 | Mi ZE 62 | 1 | ks |  | 0
5 |  | Nosná lišta dle normy DIN 60715, délka 284 mm, s upevňovacími šrouby | Mi TS 30 | 1 | ks |  | 0
6 |  | Rozvodnice s NH nožovými pojist. 2 x Pojistkový spodek 160 A, NH 00, 3-polový bez PE a N svorek materiál: PC (polykarbonát) třída ochrany: II barevný odstín: šedá, RAL 7035 | Mi 4250 | 1 | ks |  | 0
7 |  | Pojistka nožová | PNA000 125A gG | 3 | ks |  | 0
8 |  | Pojistka nožová | PNA000 63A gG | 3 | ks |  | 0
9 |  | Přípojnicová skříň jmenovitý proud přípojnic 250 A N-vodič se stejným pr. zatížením bez svorek materiál: PC (polykarbonát) třída ochrany: II barevný odstín: šedá, RAL 7035 | Mi 6452 | 1 | ks |  | 0
10 |  | Svorka na sběrnici tl.10 mm, upínací rozsah vodiče 10-70 mm2 | KS 70 Z | 6 | ks |  | 0
11 |  | Svorka na sběrnici tl.10 mm, upín. rozsah vodiče 4-35 mm2, 3ks | KS 35 Z | 1 | sada |  | 0
12 |  | Svorka na sběrnici tl.5 mm, upínací rozsah vodiče 4-35 mm2 , 2ks | KS 35 F | 2 | sada |  | 0
13 |  | Výkonový vypínač 160 A 3pólové + 2xPEN uzamykatelná rukojeť s výkonovým vypínačem dle IEC 60947-3 materiál: PC (polykarbonát) třída ochrany: II barevný odstín: šedá, RAL 7035 | Mi 7416 | 1 | ks |  | 0
14 |  | Přístrojová připojovací svorka do 400 A, pro montáž na přístroje s plochými kontakty M10, s izolač. krytem, připojovací průřez svorek: 25-300 mm² s/sol, Cu/Al | DA 300 | 1 | sada |  | 0
15 |  | Kabelová příruba dělená těsnicí rozsah 2x pro Ø 30-72mm, stěna skříně 300 mm, krytí IP 54 jen při použití odlehčovače tahu kabelu | Mi FP 82 | 1 | ks |  | 0
16 |  | Odlehčovač tahu kabelu pro 2 kabely s max.60mm vnějším průměrem, s upevňovací lištou délky 284 mm a montáž. šrouby použitelný pouze s Mi FP 82 | Mi ZE 62 | 1 | ks |  | 0
17 |  | Nosná lišta dle normy DIN 60715, délka 284 mm, s upevňovacími šrouby | Mi TS 30 | 1 | ks |  | 0
18 |  | Hygrostat | FLZ600/1P | 1 | ks |  | 0
19 |  | Topení 30W, 230 VAC | FLH030 | 1 | ks |  | 0
20 |  | Svorka řadová průchozí | WDU 2.5 | 1 | ks |  | 0
21 |  | Svorka řadová průchozí | WDU 2.5 BL | 1 | ks |  | 0
22 |  | Svorka řadová modulární zemnící | WPE 2.5 | 1 | ks |  | 0
23 |  | Bočnice | WAP 2.5-10 | 1 | ks |  | 0
24 |  | Svorka koncová | EW 35 GR 7032 | 2 | ks |  | 0
25 |  | Rozvodnice s NH nožovými pojist. 1 x Pojistkový spodek 160 A, NH 00, 3-polový bez PE a N svorek materiál: PC (polykarbonát) třída ochrany: II barevný odstín: šedá, RAL 7035 | Mi 4205 | 1 | ks |  | 0
26 |  | Pojistka nožová | PNA000 63A gG | 3 | ks |  | 0
27 |  | Svodič přepětí SPD T1+T2 | FLP-B+C MAXI V/3 | 1 | ks |  | 0
28 |  | Svorka koncová | EW 35 GR 7032 | 2 | ks |  | 0
29 |  | Jističová skříň 24 modul. jednotek: 2-řadový (2 x 12M x 18 mm), rozměr š=300, v=300, h=182 mm, s otvíracími dvířky, technologie zásuvných svorek FIXCONNECT® pro PE a N, každá PE/N 3 x 25 mm², 12 x 4 mm², Cu N oddělitelný pro různé potenciály, k zabudování modulových přístrojů dle DIN 43880, s krycím páskem pro uzavření nevyužitých výřezů v krycí desce pro modulové přístroje, uzávěry víka pro ruční ovládání materiál: PC (polykarbonát) třída ochrany: II barevný odstín: šedá, RAL 7035 | Mi 1220 | 1 | ks |  | 0
30 |  | Vypínač | IS-63/3 | 1 | ks |  | 0
31 |  | Jistič 3p B 40A 10kA | PL7-B40/3 | 1 | ks |  | 0
32 |  | Jistič 3p B 25A 10kA | PL7-B50/3 | 1 | ks |  | 0
33 |  | Jistič 1p B 10A 10kA | PL7-B10/1 | 5 | ks |  | 0
34 |  | Jistič 1p C 10A 10kA | PL7-C10/1 | 3 | ks |  | 0
35 |  | Jistič 1p C 6A 10kA | PL7-C6/1 | 1 | ks |  | 0
36 |  | Stykač instalační | Z-SCH230/25-40 | 1 | ks |  | 0
37 |  | Relé impulsní | Z-S 48/SS 48V | 1 | ks |  | 0
38 |  | Lišta propojovací 3P 1m | G-3L-1000/10 C | 0.4 | ks |  | 0
39 |  | Krytka koncová 3P | EKC-3 | 4 | ks |  | 0
40 |  | Svorka koncová | EW 35 GR 7032 | 6 | ks |  | 0
41 |  | Prázdná skříň rozměr š=300, v=300, h=170 mm, s neprůhledným víkem, rychlouzávěry vík jsou uzpůsobeny pro ovládání nástrojem, materiál: PC (polykarbonát) třída ochrany: II barevný odstín: šedá, RAL 7035 | Mi 0201 | 1 | ks |  | 0
42 |  | Montážní deska š=265, v=265 mm, tloušťka materiálu 4 mm (plast) | Mi MP 2 | 1 | ks |  | 0
43 |  | Bezpečnostní transformátor | BJN320 230/24V, 320VA | 2 | ks |  | 0
44 |  | Prázdná skříň rozměr š=300, v=300, h=170 mm, s neprůhledným víkem, rychlouzávěry vík jsou uzpůsobeny pro ovládání nástrojem, materiál: PC (polykarbonát) třída ochrany: II barevný odstín: šedá, RAL 7035 | Mi 0201 | 1 | ks |  | 0
45 |  | Montážní deska š=265, v=265 mm, tloušťka materiálu 4 mm (plast) | Mi MP 2 | 1 | ks |  | 0
46 |  | Bezpečnostní transformátor | BJN320 230/24V, 320VA | 1 | ks |  | 0
47 |  | Bezpečnostní transformátor | BJN100 230/24V, 100VA | 1 | ks |  | 0
48 |  | Jističová skříň 24 modul. jednotek: 2-řadový (2 x 12M x 18 mm), rozměr š=300, v=300, h=182 mm, s otvíracími dvířky, technologie zásuvných svorek FIXCONNECT® pro PE a N, každá PE/N 3 x 25 mm², 12 x 4 mm², Cu N oddělitelný pro různé potenciály, k zabudování modulových přístrojů dle DIN 43880, s krycím páskem pro uzavření nevyužitých výřezů v krycí desce pro modulové přístroje, uzávěry víka pro ruční ovládání materiál: PC (polykarbonát) třída ochrany: II barevný odstín: šedá, RAL 7035 | Mi 1220 | 1 | ks |  | 0
49 |  | Jistič 2p B 10A 10kA | PL7-B10/2 | 3 | ks |  | 0
50 |  | Jistič 2p B 6A 10kA | PL7-B6/2 | 1 | ks |  | 0
51 |  | Diodový můstek | KBPC5008 | 4 | ks |  | 0
52 |  | Chladič AL profil délky 50 mm | ALUNET 2476 | 4 | ks |  | 0
53 |  | Prázdná skříň rozměr š=300, v=300, h=170 mm, s neprůhledným víkem, rychlouzávěry vík jsou uzpůsobeny pro ovládání nástrojem, materiál: PC (polykarbonát) třída ochrany: II barevný odstín: šedá, RAL 7035 | Mi 0201 | 1 | ks |  | 0
54 |  | Nosná lišta dle normy DIN 60715 délka 284 mm, s upevňovacími šrouby | Mi TS 30 | 2 | ks |  | 0
55 |  | Montážní příruba pro stěnu skříně 300 mm, bez předlisů, kompletní s upevňovacími díly | Mi FP 20 | 1 | ks |  | 0
56 |  | Svorka řadová průchozí | WDU 6 RT | 9 | ks |  | 0
57 |  | Svorka řadová průchozí | WDU 6 BL | 9 | ks |  | 0
58 |  | Propojka | WQV 6/3 | 6 | ks |  | 0
59 |  | Svorka řadová průchozí | WDU 2.5 RT | 9 | ks |  | 0
60 |  | Svorka řadová průchozí | WDU 2.5 BL | 9 | ks |  | 0
61 |  | Propojka | ZQV 2.5N/2 GE | 4 | ks |  | 0
62 |  | Bočnice | WAP 2.5-10 | 8 | ks |  | 0
63 |  | Vývodka M25 bez matice IP68 BIMED | BM-15 | 2 | ks |  | 0
64 |  | Matice M25 světle šedá BIMED | BML-13 | 2 | ks |  | 0
65 |  | Zátka vývodky Ø 18 mm | BPT-26/BPM-23 | 2 | ks |  | 0
66 |  | Vývodka M20 bez matice IP68 BIMED | BM-12 | 10 | ks |  | 0
67 |  | Matice M20 světle šedá BIMED | BML-12 | 10 | ks |  | 0
68 |  | Zátka vývodky Ø 12 mm | BPT-24/BPM-22 | 10 | ks |  | 0
69 |  | Vývodka M12 bez matice IP68 BIMED (rozsah upnutí 3-6,5 mm) | BM-1S | 1 | ks |  | 0
70 |  | Matice M12 světle šedá BIMED | BML-1S | 1 | ks |  | 0
71 |  | Zátka vývodky Ø 6,5 mm | BPT-21/BPM-2S | 1 | ks |  | 0
72 |  | Jističová skříň 24 modul. jednotek: 2-řadový (2 x 12M x 18 mm), rozměr š=300, v=300, h=182 mm, s otvíracími dvířky, technologie zásuvných svorek FIXCONNECT® pro PE a N, každá PE/N 3 x 25 mm², 12 x 4 mm², Cu N oddělitelný pro různé potenciály, k zabudování modulových přístrojů dle DIN 43880, s krycím páskem pro uzavření nevyužitých výřezů v krycí desce pro modulové přístroje, uzávěry víka pro ruční ovládání materiál: PC (polykarbonát) třída ochrany: II barevný odstín: šedá, RAL 7035 | Mi 1220 | 1 | ks |  | 0
73 |  | Montážní příruba pro stěnu skříně 300 mm, bez předlisů, kompletní s upevňovacími díly | Mi FP 20 | 2 | ks |  | 0
74 |  | Zásuvka vestavná Quick-Connect 32A 5p 400V IP67 6h | 13762 | 1 | ks |  | 0
75 |  | Zásuvka vestavná Quick-Connect 16A 5p 400V IP67 6h | 13745 | 1 | ks |  | 0
76 |  | Zásuvka vestavná Quick-Connect 16A 3p 230V IP67 6h | 13734 | 1 | ks |  | 0
77 |  | Proudový chránič s nadproudovou ochranou | OLI-16B-1N-030AC | 1 | ks |  | 0
78 |  | Jistič 3p B 32A 10kA | PL7-B32/3 | 1 | ks |  | 0
79 |  | Jistič 3p B 16A 10kA | PL7-B16/3 | 1 | ks |  | 0
80 |  | Jistič 1p B 16A 10kA | PL7-B16/1 | 2 | ks |  | 0
81 |  | Lišta propojovací 3P 1m | G-3L-1000/10 C | 0.2 | ks |  | 0
82 |  | Krytka koncová 3P | EKC-3 | 2 | ks |  | 0
83 |  | Svorka koncová | EW 35 GR 7032 | 2 | ks |  | 0
84 |  | Těsnění stěny 150 nebo 300 mm pro sestavení Mi skříní, obsahuje 1 těsnění, 4 klínky, 1 sponu | Mi WD 2 | 12 | ks |  | 0
85 |  | Montážní lišta pro montáž Mi-rozvaděčů na stěnu s 8 šrouby M6x16 mm, podložkami a maticemi k upevnění skříně | Mi MS 2 | 2 | ks |  | 0
86 |  | Prvek pro vyrovnání tlaku závit ISO M 40 x 1,5 pro objem skříně do 122 litrů (122000 cm³) barevný odstín: šedá, RAL 7035 stupeň krytí: IP 54 | BM 40G | 1 | ks |  | 0
87 |  | Drobný materiál |  | 3 | % |  | 0
88 |  | Montáž rozvaděče | kompletace, zapojení, značení, odzkoušení, dokumentace | 32 | hod |  | 0
|  | Rozvaděč RM01.3 celkem |  |  |  |  | 0
|  | CELKEM |  |  |  |  | 0 |  | 0
2 |  | ELEKTROMONTÁŽE - MATERIÁL
1 |  | Svítidla
1 |  | Svítidlo průmyslové s modulem LED 15W,1x8000 lm, IP66 | PRIMA LED 1.2ft PC 2200/840 | 2 | ks |  | 0 | Typ "A"
2 |  | Svítidlo průmyslové s modulem LED 43W,1x6400 lm, IP66 | PRIMA LED 1.4ft PC 6400/840 | 1 | ks |  | 0 | Typ "B"
3 |  | Vývodka Pg13,5 bez matice IP68 BIMED | BS-14 | 5 | ks |  | 0
4 |  | Matice Pg13,5 světle šedá BIMED | BL-14 | 5 | ks |  | 0
5 |  | držák svítidla nerezový (plocháč 20x2 mm, dl.200 mm) | dle výkresu (3x otvor Ø 6 mm, 1x ohyb 45°) | 4 | ks |  | 0
|  | Celkem |  |  |  |  | 0
2 |  | Kabeláž
1 |  | Kabel | CYKY-J 5x4 | 8 | m |  | 0
2 |  | Kabel | CYKY-J 3x1,5 | 20 | m |  | 0
3 |  | Kabel | CYKY-O 3x1,5 | 9 | m |  | 0
4 |  | Kabel | TCEPKPFLE 1x4x0,6 | 5 | m |  | 0
5 |  | Vodič | CYA 10 H07V-K zeleno-žlutá | 3 | m |  | 0
6 |  | Vodič | CYA 6 H07V-K zeleno-žlutá | 15 | m |  | 0
|  | Celkem |  |  |  |  | 0
3 |  | Kabelové trasy
1 |  | Žlab drátěný MERKUR M2 100/100 2m A2+pasivace nerez | ARK-231214 | 6 | m |  | 0
2 |  | Spojka žlabu MERKUR M2 SZM 1 nerez | SZM 1 "A2" | 12 | ks |  | 0
3 |  | Podpěra žlabu MERKUR M1+M2 PZM 100 nerez | PZM 100 "A2" | 8 | ks |  | 0
4 |  | Tvarovací sada TSM 50-100 nerez | TSM 50-100 "A2" | 4 | ks |  | 0
5 |  | Lišta vkládací 60x 40 bílá LH 2m | LH 60X40_HD | 2 | m |  | 0
6 |  | Kryt LH 60x40 koncový | 8651_HB | 2 | ks |  | 0
7 |  | Lišta vkládací 50x 20 bílá LHD/2 2m | LHD 50X20/2_HD | 8 | m |  | 0
8 |  | Kryt LHD 50x20 ohybový | 8993_HB | 3 | ks |  | 0
9 |  | Trubka pevná 750N Ø 25 mm / délka 3 m tmavě šedá | 4025_LA | 9 | m |  | 0
10 |  | Příchytka trubky Ø 25 mm tmavě šedá | 5325_LB | 10 | ks |  | 0
11 |  | Trubka pevná 750N Ø 20 mm / délka 3 m tmavě šedá | 4020_LA | 9 | m |  | 0
11 |  | Příchytka trubky Ø 20 mm tmavě šedá | 5320_LB | 20 | ks |  | 0
12 |  | Drobný materiál |  | 5 | % |  | 0
|  | Celkem |  |  |  |  | 0
4 |  | Svorkové krabice, svorky a přístroje
(pro osvětlení)
1 |  | Přepínač střídavý č.6 ATLAS IP65 s vývodkou M20, na povrch, šedý | 19175 | 2 | ks |  | 0
2 |  | Krabice 93x 93x 62 IP66 | DK 0202 GZ | 1 | ks |  | 0
3 |  | Vývodka M20 bez matice IP68 BIMED (rozsah upnutí 6-12 mm) | BM-12 | 5 | ks |  | 0
4 |  | Matice M20 světle šedá BIMED | BML-12 | 5 | ks |  | 0
5 |  | Zátka vývodky Ø 12 mm | BPT-24/BPM-22 | 5 | ks |  | 0
(pro závěr TLF kabelů)
6 |  | TLF rozvaděč na omítku MIS 1b prázdný | 8286.00/0100N----26S | 1 | ks |  | 0
7 |  | Nosník LSA PLUS 10+1 pozice | 8299.04/0100 | 1 | ks |  | 0
8 |  | Svorkovnice LSA rozpojovací | 60891121-02 | 1 | ks |  | 0
9 |  | TLF rozvaděč na omítku vč. držáku a 10-pár.svorkovnice | MRK 10/20 | 1 | ks |  | 0
(pro uzemnění a pospojení)
10 |  | Svorkovnice ekvipotenciální | EPS 2 s krytem | 3 | ks |  | 0
11 |  | Svorka zemnící ZSA 16 NEREZ | I131360 | 3 | ks |  | 0
12 |  | Páska uzemňovací nerez ZSA 16, 15x0,3 (délka 0,5m) | ZSA 16 | 3 | ks |  | 0
13 |  | Svorka spojovací | SS nerez | 2 | ks |  | 0
14 |  | Drát zemnící | FeZn Ø 10 mm | 1 | m |  | 0
15 |  | Drobný materiál |  | 5 | % |  | 0
|  | Celkem |  |  |  |  | 0
|  | CELKEM |  |  |  |  | 0
3 |  | ELEKTROMONTÁŽE - MONTÁŽNÍ PRÁCE
1 |  | Montáž celků
1 | 742221120 | montáž rozvaděče RM01.1 |  | 1 | ks |  | 0
2 | 742221120 | montáž rozvaděče RM01.3 |  | 1 | ks |  | 0
3 | 742221130 | montáž rozvaděče RM01.2 |  | 1 | ks |  | 0
|  | Celkem |  |  |  |  | 0
2 |  | Svítidla
1 | 748123211 | Montáž svítidla LED průmyslového | včetně zapojení | 3 | ks |  | 0
|  | Celkem |  |  |  |  | 0
3 |  | Kabeláž
1 | 744441200 | montáž kabelu - natažení pevně | CYKY do průřezu 5x4 | 8 | m |  | 0
2 | 744441200 | montáž kabelu - natažení pevně | CYKY do průřezu 3x2,5 | 29 | m |  | 0
3 | 744731461 | montáž kabelu - natažení pevně | TCEPKPFLE do 1až15x4x0,6 | 5 | m |  | 0
4 | 744241110 | montáž vodiče - natažení pevně | CYA do průřezu 35 | 18 | m |  | 0
5 | 746413430 | montáž kabelu - ukončení | 4x10 | 1 | ks |  | 0
6 | 746413570 | montáž kabelu - ukončení | 5x4 | 4 | ks |  | 0
7 | 746413150 | montáž kabelu - ukončení | do 3x4 | 6 | ks |  | 0
8 | 746413150 | montáž kabelu - ukončení | do 4x4 | 2 | ks |  | 0
9 | 746419911 | příplatek za ukončení stínění v plášti kabelu |  | 2 | ks |  | 0
10 | 746211140 | montáž vodiče - ukončení | do průřezu 10 | 6 | ks |  | 0
11 | 746211130 | montáž vodiče - ukončení | do průřezu 6 | 6 | ks |  | 0
10 | 746413330 | montáž kabelu - odpojení (stávající napájecí kabely) | 3x95+50 (50% ceny ukončení) | 3 | ks |  | 0
11 | 746413350 | montáž kabelu - odpojení (stávající napájecí kabely) | 3x150+70 (50% ceny ukončení) | 1 | ks |  | 0
12 | 745441160 | montáž kabelu - stažení pevně ulož. (stávající napájecí kabely) | 3x150+70 (50% ceny natažení pevně) | 6 | m |  | 0
13 | 745441160 | montáž kabelu - natažení pevně (stávající napájecí kabely) | 3x150+70 | 6 | m |  | 0
14 | 746413330 | montáž kabelu - ukončení (stávající napájecí kabely) | 3x95+50 | 3 | ks |  | 0
15 | 746413350 | montáž kabelu - ukončení (stávající napájecí kabely) | 3x150+70 | 1 | ks |  | 0
14 | 746413570 | montáž kabelu - odpojení (stávající kabely osvětlení 24V) | 5x6 (50% ceny ukončení) | 1 | ks |  | 0
15 | 746413150 | montáž kabelu - odpojení (stávající kabely osvětlení 24V) | do 3x4 (50% ceny ukončení) | 7 | ks |  | 0
16 | 746413570 | montáž kabelu - ukončení (stávající kabely osvětlení 24V) | 5x6 | 1 | ks |  | 0
17 | 746413150 | montáž kabelu - ukončení (stávající kabely osvětlení 24V) | do 3x4 | 7 | ks |  | 0
18 | 746413110 | montáž kabelu - odpojení (stávající TLF kabely) | do 48x2,5 (50% ceny ukončení) | 3 | ks |  | 0
19 | 744441200 | montáž kabelu - stažení pevně ulož. (stávající TLF kabely) | TCEPKPFLE do 1až15x4x0,6 (50% ceny natažení pevně) | 6 | m |  | 0
20 | 744731461 | montáž kabelu - natažení pevně (stávající TLF kabely) | TCEPKPFLE do 1až15x4x0,6 | 6 | m |  | 0
21 | 746413630 | montáž kabelu - ukončení (stávající TLF kabely) | do 48x2,5 | 3 | ks |  | 0
22 | 746419911 | příplatek za ukončení stínění v plášti kabelu (stávající TLF kabely) |  | 3 | ks |  | 0
23 | 746413110 | montáž kabelu - odpojení (stávající snímač hladiny) | do 2x4 (50% ceny ukončení) | 1 | ks |  | 0
24 | 744441200 | montáž kabelu - stažení pevně ulož. (stávající snímač hladiny) | CYKY do průřezu 3x2,5 (50% ceny natažení pevně) | 3 | m |  | 0
25 | 744441200 | montáž kabelu - natažení pevně (stávající snímač hladiny) | CYKY do průřezu 3x2,5 | 3 | m |  | 0
26 | 746413110 | montáž kabelu - ukončení (stávající snímač hladin) | do 2x4 | 1 | ks |  | 0
|  | Celkem |  |  |  |  | 0
4 |  | Kabelové trasy
1 | 743552122 | montáž žlabu kovového šířky | do 100 mm | 6 | m |  | 0
2 | 743312130 | montáž lišty vkládací s víčkem | šířky do 60 mm | 10 | m |  | 0
3 | 743131111 | montáž trubky ochranné plastové pevné | Ø 20 mm | 9 | m |  | 0
4 | 743131112 | montáž trubky ochranné plastové pevné | Ø 25 mm | 9 | m |  | 0
|  | Celkem |  |  |  |  | 0
5 |  | Svorkové krabice, svorky a přístroje
(pro osvětlení)
1 | 743112119 | montáž spínače jednopolového venkovní provedení | včetně zapojení vodičů | 2 | ks |  | 0
2 | 743411321 | montáž krabice nástěnné plastové čtvercové do 100x100 mm | bez zapojení vodičů | 1 | ks |  | 0
3 | 742891220 | zhotovení otvoru do krabice pro osazení kabelové vývodky | do Ø 29 mm | 5 | ks |  | 0
4 | 742891120 | montáž kabelové vývodky | do Ø 29 mm | 5 | ks |  | 0
(pro závěr TLF kabelů)
5 | 742111100 | montáž TLF rozvaděče na omítku MIS |  | 1 | ks |  | 0
1 | 742222100 | montáž TLF rozvaděče na omítku MRK |  | 1 | ks |  | 0
(pro uzemnění a pospojení)
2 | 743611121 | montáž zemnícího drátu | do Ø 10 mm | 1 | m |  | 0
3 | 742811320 | montáž ekvipotenciální svorkovnice |  | 3 | ks |  | 0
4 | 743611121 | montáž svorky Bernard |  | 3 | ks |  | 0
5 | 743622100 | montáž svorky SS |  | 2 | ks |  | 0
|  | Celkem |  |  |  |  | 0
6 |  | Ostatní práce
1 | 971042241 | zhotovení otvoru v železobetonové příčce do 0,0225 m2 | do 300 mm tloušťky | 1 | ks |  | 0
2 | nezařazeno | demontáž stávajícího zařízení |  | 60 | hod |  | 0
3 | nezařazeno | pronájem elektrocentrály | 4 kVA, 230V, 2x 16A | 1 | kpl |  | 0
4 | nezařazeno | provoz elektrocentrály | Natural 95 | 1 | kpl |  | 0
|  | Celkem |  |  |  |  | 0
|  | CELKEM |  |  |  |  | 0
4 |  | OSTATNÍ ČINNOSTI
1 |  | Projekt skutečného provedení |  | 1 | kpl |  | 0
2 |  | Výchozí revize |  | 1 | kpl |  | 0
|  | CELKEM |  |  |  |  | 0
CELKEM 1+2+3+4 | [6 empty] | 0